## List1
Výkaz TENIS
Číslo | Položka | Zkrácený popis | Měrná jednotka | Množství | Rozměr | Jednotk.sazba | Celková cena
743 Vzduchotechnika
1 | 743- 01 | Axiální ventilátor 100m3/hod | soub | 3 | 3 | 0 | 0
2 | 743- 02 | Axiální ventilátor 200m3/hod | soub | 3 | 3 | 0 | 0
3 | 743- 03 | Axiální ventilátor 300m3/hod | soub | 2 | 2 | 0 | 0
4 | 743- 04 | Ventilátor do potrubí prům.150, Q=300m3/hod | soub | 3 | 3 | 0 | 0
5 | 743- 05 | Ventilátor do potrubí prům.200, Q=600m3/hod | soub | 3 | 3 | 0 | 0
6 | 743- 06 | Kuchyňská digestoř 400m3/hod | soub | 1 | 1 | 0 | 0
7 | 743- 07 | montáž ventilátou | soub | 14 | 14 | 0 | 0
8 | 743- 08 | montáž digestoře | soub | 1 | 1 | 0 | 0
9 | 743- 09 -601 | spiro potrubí prům 100mm | soub | 2 | 1+1 | 0 | 0
| -602 | spiro prům 125mm | m | 2 | 4x0,5 | 0 | 0
| -603 | spiro prům 150mm | m | 15 | 4+3+1+7 | 0 | 0
| -604 | spiro prům 200mm | m | 29 | 2+2+13+6+6 | 0 | 0
10 | 725- 101 | pračkový sifon (odvod kondenzátu) | ks | 6 | 6 | 0 | 0
11 | 743- 10 | montáž potrubí | m | 48 | pol.č.9 | 0 | 0
12 | 743- 11 | plastová mřížka prům.100 se síťkou proti hmyzu | ks | 3 | 3 | 0 | 0
13 | 743- 012 | plastová mřížka prům.125 se síťkou proti hmyzu | ks | 3 | 3 | 0 | 0
14 | 743- 013 | plastová mřížka prům.150 se síťkou proti hmyzu | ks | 3 | 3 | 0 | 0
15 | 743- 015 | protidešť.žaluzie pro potrubí 200 | soub | 1 | 1 | 0 | 0
16 | 743- 016 | ostatní materiál (spojky,pásky,…) | soub | 1 | 1 | 0 | 0
17 | 743- 017 | stavební přípomoc | soub | 1 | 1 | 0 | 0
18 | 743- 018 | protidešť.stříška pro potrubí 150 | ks | 2 | 2 | 0 | 0
19 | 743- 019 | protidešť.stříška pro potrubí 200 | ks | 1 | 1 | 0 | 0
0