## Rekapitulace stavby
Export Komplet | [27 empty] | 2.0 | ZAMOK |  |  |  |  | False | False | {d6daa5ae-6644-413b-adc8-c68e696529f1}
[33 empty] | 0,01 | 21
[33 empty] | 0,01 | 15
|  | REKAPITULACE STAVBY | [17 empty] | v --- níže se nacházejí doplnkové a pomocné údaje k sestavám --- v | [11 empty] | Návod na vyplnění | 0,001
|  | Kód: |  |  |  |  | 1178 | [24 empty] | Měnit lze pouze buňky se žlutým podbarvením! 1) na prvním listu Rekapitulace stavby vyplňte v sestavě a) Souhrnný list - údaje o Uchazeči (přenesou se do ostatních sestav i v jiných listech) b) Rekapitulace objektů - potřebné Ostatní náklady 2) na vybraných listech vyplňte v sestavě a) Krycí list - údaje o Uchazeči, pokud se liší od údajů o Uchazeči na Souhrnném listu (údaje se přenesou do ostatních sestav v daném listu) b) Rekapitulace rozpočtu - potřebné Ostatní náklady c) Celkové náklady za stavbu - ceny u položek - množství, pokud má žluté podbarvení - a v případě potřeby poznámku (ta je ve skrytém sloupci) | 0,01
|  | Stavba: |  |  |  |  | Stavební úpravy MK v ulici U sv. Petra a Pavla v Třeboni - 2. etapa | [25 empty] | 0,01
|  | KSO: | [13 empty] | CC-CZ: | [16 empty] | 0,01
|  | Místo: |  |  |  |  | Třeboň | [8 empty] | Datum: |  | 1. 3. 2024 | [14 empty] | 0,01
0,01
|  | Zadavatel: | [13 empty] | IČ: | [16 empty] | 0,01
|  |  | Město Třeboň | [12 empty] | DIČ: | [16 empty] | 0,01
0,01
|  | Uchazeč: | [13 empty] | IČ: |  | Vyplň údaj | [14 empty] | 0,01
|  |  | Vyplň údaj | [12 empty] | DIČ: |  | Vyplň údaj | [14 empty] | 0,01
False
|  | Projektant: | [13 empty] | IČ: |  | 63906601 | [14 empty] | False
|  |  | WAY project s.r.o. | [12 empty] | DIČ: | [16 empty] | True
0,01
|  | Zpracovatel: | [13 empty] | IČ: | [16 empty] | 0,01
[16 empty] | DIČ: | [16 empty] | True
Poznámka:
|  | Cena bez DPH | [13 empty] | 30000
[8 empty] | Sazba daně |  |  | Základ daně |  |  |  |  | Výše daně
|  | DPH |  | základní |  |  |  | 21% |  |  | 30000 |  |  |  |  | 6300
|  |  |  | snížená |  |  |  | 15% |  |  | 0 |  |  |  |  | 0
|  |  |  | zákl. přenesená |  |  |  | 21% |  |  | 0 |  |  |  |  | 0
|  |  |  | sníž. přenesená |  |  |  | 15% |  |  | 0 |  |  |  |  | 0
|  |  |  | nulová |  |  |  | 0% |  |  | 0 |  |  |  |  | 0
|  | Cena s DPH | [6 empty] | v |  |  | CZK |  |  |  | 36300
|  | Projektant | [11 empty] | Zpracovatel
|  | Datum a podpis: | [7 empty] | Razítko |  |  |  | Datum a podpis: |  |  | Razítko
|  | Objednavatel | [11 empty] | Uchazeč
|  | Datum a podpis: | [7 empty] | Razítko |  |  |  | Datum a podpis: |  |  | Razítko
REKAPITULACE OBJEKTŮ STAVBY A SOUPISŮ PRACÍ
| Kód: | [6 empty] | 1178
| Stavba: | [6 empty] | Stavební úpravy MK v ulici U sv. Petra a Pavla v Třeboni - 2. etapa
| Místo: | [6 empty] | Třeboň | [6 empty] | Datum: |  | 1. 3. 2024
| Zadavatel: | [6 empty] | Město Třeboň | [6 empty] | Projektant: |  | WAY project s.r.o. |  |  | Informatívní údaje z listů zakázek
| Uchazeč: | [13 empty] | Zpracovatel:
| Kód |  |  |  | Popis | [7 empty] | Cena bez DPH [CZK] |  |  |  |  | Cena s DPH [CZK] | Typ | z toho Ostat. náklady [CZK] | DPH [CZK] | Normohodiny [h] | DPH základní [CZK] | DPH snížená [CZK] | DPH základní přenesená [CZK] | DPH snížená přenesená [CZK] | Základna DPH základní | Základna DPH snížená | Základna DPH zákl. přenesená | Základna DPH sníž. přenesená | Základna DPH nulová
| Náklady z rozpočtů | [11 empty] | 30000 |  |  |  |  | 36300 |  | 0 | 6300 | 0 | 6300 | 0 | 0 | 0 | 30000 | 0 | 0 | 0 | 0 |  | D | 0 | ###NOIMPORT### | IMPORT | {d6daa5ae-6644-413b-adc8-c68e696529f1} | {00000000-0000-0000-0000-000000000000}
/ |  | 02 |  |  |  | Ostatní a vedlejší náklady | [6 empty] | 30000 |  |  |  |  | 36300 | STA | 0 | 6300 | 0 | 6300 | 0 | 0 | 0 | 30000 | 0 | 0 | 0 | 0 |  |  | 1 |  | IMPORT | {bd47e887-069e-4b49-94c8-bd5623bf553c} | {d6daa5ae-6644-413b-adc8-c68e696529f1} |  | 2
/ |  | 101 |  |  |  | Komunikace | [6 empty] | 0 |  |  |  |  | 0 | STA | 0 | 0 | 0 | 0 | 0 | 0 | 0 | 0 | 0 | 0 | 0 | 0 |  |  | 1 |  | IMPORT | {858b4ae7-1ea9-4001-9528-50a88d3996d4} | {d6daa5ae-6644-413b-adc8-c68e696529f1} | 822 27 72 | 2
/ |  | 301 |  |  |  | Vodovod | [6 empty] | 0 |  |  |  |  | 0 | STA | 0 | 0 | 0 | 0 | 0 | 0 | 0 | 0 | 0 | 0 | 0 | 0 |  |  | 1 |  | IMPORT | {0e50d279-b19c-419c-a880-6bab540c2eda} | {d6daa5ae-6644-413b-adc8-c68e696529f1} | 827 11 12 | 2
/ |  | 302 |  |  |  | Jednotná kanalizace | [6 empty] | 0 |  |  |  |  | 0 | STA | 0 | 0 | 0 | 0 | 0 | 0 | 0 | 0 | 0 | 0 | 0 | 0 |  |  | 1 |  | IMPORT | {4862fb0d-ab64-4f03-b4e3-f56e5fc5aa68} | {d6daa5ae-6644-413b-adc8-c68e696529f1} |  | 2
/ |  | 303 |  |  |  | Dešťová kanalizace | [6 empty] | 0 |  |  |  |  | 0 | STA | 0 | 0 | 0 | 0 | 0 | 0 | 0 | 0 | 0 | 0 | 0 | 0 |  |  | 1 |  | IMPORT | {856c446d-9ebb-4889-9dc1-2fb04507d4b0} | {d6daa5ae-6644-413b-adc8-c68e696529f1} |  | 2
|  | 304 |  |  |  | Vodovodní a kanalizační přípojky | [6 empty] | 0 |  |  |  |  | 0 | STA | 0 | 0 | 0 | 0 | 0 | 0 | 0 | 0 | 0 | 0 | 0 | 0 |  | D | 1 | ###NOIMPORT### | IMPORT | {581a9679-7aae-472b-be31-5db54901f334} | {d6daa5ae-6644-413b-adc8-c68e696529f1} |  | 2
/ |  |  | 304a |  |  |  | Vodovodní přípojky | [5 empty] | 0 |  |  |  |  | 0 | Soupis | 0 | 0 | 0 | 0 | 0 | 0 | 0 | 0 | 0 | 0 | 0 | 0 |  |  | 2 |  | IMPORT | {93b74563-63ea-4a09-b8aa-d7bfd488eb59} | {581a9679-7aae-472b-be31-5db54901f334}
/ |  |  | 304b |  |  |  | Kanalizační splaškové přípojky | [5 empty] | 0 |  |  |  |  | 0 | Soupis | 0 | 0 | 0 | 0 | 0 | 0 | 0 | 0 | 0 | 0 | 0 | 0 |  |  | 2 |  | IMPORT | {30ab46e6-2422-4f6c-b6f4-697d4c0f79ad} | {581a9679-7aae-472b-be31-5db54901f334}
/ |  |  | 304c |  |  |  | Kanalizační dešťové přípojky | [5 empty] | 0 |  |  |  |  | 0 | Soupis | 0 | 0 | 0 | 0 | 0 | 0 | 0 | 0 | 0 | 0 | 0 | 0 |  |  | 2 |  | IMPORT | {07c7d7d8-3355-4d64-ac56-62e45c58f96f} | {581a9679-7aae-472b-be31-5db54901f334}
/ |  | 401 |  |  |  | Veřejné osvětlení | [6 empty] | 0 |  |  |  |  | 0 | STA | 0 | 0 | 0 | 0 | 0 | 0 | 0 | 0 | 0 | 0 | 0 | 0 |  |  | 1 |  | IMPORT | {6a5e40cd-eb2e-43d0-a514-14903ae327ee} | {d6daa5ae-6644-413b-adc8-c68e696529f1} |  | 2

## 02 - Ostatní a vedlejší n...
{bd47e887-069e-4b49-94c8-bd5623bf553c}
2
| KRYCÍ LIST SOUPISU PRACÍ | [7 empty] | v --- níže se nacházejí doplnkové a pomocné údaje k sestavám --- v | [8 empty] | False
Stavba:
Stavební úpravy MK v ulici U sv. Petra a Pavla v Třeboni - 2. etapa
Objekt:
02 - Ostatní a vedlejší náklady
| KSO: |  |  |  |  | CC-CZ:
| Místo: |  | Třeboň |  |  | Datum: | 1. 3. 2024
| Zadavatel: |  |  |  |  | IČ:
|  | Město Třeboň |  |  |  | DIČ:
| Uchazeč: |  |  |  |  | IČ: | Vyplň údaj
|  | Vyplň údaj |  |  |  | DIČ: | Vyplň údaj
| Projektant: |  |  |  |  | IČ:
|  | WAY project s.r.o. |  |  |  | DIČ:
| Zpracovatel: |  |  |  |  | IČ:
DIČ:
Poznámka:
| Cena bez DPH | [5 empty] | 30000
|  |  | Základ daně |  |  | Sazba daně | Výše daně
| DPH | základní | 30000 |  |  | 21% | 6300
|  | snížená | 0 |  |  | 15% | 0
|  | zákl. přenesená | 0 |  |  | 21% | 0
|  | sníž. přenesená | 0 |  |  | 15% | 0
|  | nulová | 0 |  |  | 0% | 0
| Cena s DPH |  |  | v | CZK |  | 36300
| Projektant |  |  | Zpracovatel
| Datum a podpis: |  | Razítko | Datum a podpis: |  |  | Razítko
| Objednavatel |  |  | Uchazeč
| Datum a podpis: |  | Razítko | Datum a podpis: |  |  | Razítko
REKAPITULACE ČLENĚNÍ SOUPISU PRACÍ
Stavba:
Stavební úpravy MK v ulici U sv. Petra a Pavla v Třeboni - 2. etapa
Objekt:
02 - Ostatní a vedlejší náklady
Místo: |  |  | Třeboň |  |  | Datum: | 1. 3. 2024
Zadavatel: |  |  | Město Třeboň |  |  | Projektant: | WAY project s.r.o.
Uchazeč: |  |  | Vyplň údaj |  |  | Zpracovatel:
Kód dílu - Popis | [6 empty] | Cena celkem [CZK]
Náklady ze soupisu prací | [6 empty] | 30000 | [11 empty] | -1
| OST - Ostatní | [5 empty] | 0
| VRN - Vedlejší rozpočtové náklady | [5 empty] | 30000
| VRN1 - Průzkumné, geodetické a projektové práce | [5 empty] | 0
| VRN3 - Zařízení staveniště | [5 empty] | 0
| VRN4 - Inženýrská činnost | [5 empty] | 30000
| VRN5 - Finanční náklady | [5 empty] | 0
| VRN9 - Ostatní náklady | [5 empty] | 0
SOUPIS PRACÍ
Stavba:
Stavební úpravy MK v ulici U sv. Petra a Pavla v Třeboni - 2. etapa
Objekt:
02 - Ostatní a vedlejší náklady
Místo: |  |  | Třeboň |  |  | Datum: | 1. 3. 2024
Zadavatel: |  |  | Město Třeboň |  |  | Projektant: | WAY project s.r.o.
Uchazeč: |  |  | Vyplň údaj |  |  | Zpracovatel:
PČ | Typ | Kód | Popis | MJ | Množství | J.cena [CZK] | Cena celkem [CZK] | Cenová soustava |  | DPH | J. Nh [h] | Nh celkem [h] | J. hmotnost [t] | Hmotnost celkem [t] | J. suť [t] | Suť Celkem [t]
Náklady soupisu celkem | [6 empty] | 30000 |  |  |  |  | 0 |  | 0 |  | 0 |  | D | -1 | [10 empty] | 30000
| D | OST | Ostatní |  |  |  | 0 |  |  |  |  | 0 |  | 0 |  | 0 | 4 | D | 0 |  |  |  | ROZPOCET | [6 empty] | 0
| D | VRN | Vedlejší rozpočtové náklady |  |  |  | 30000 |  |  |  |  | 0 |  | 0 |  | 0 | 5 | D | 0 |  |  |  | ROZPOCET | [6 empty] | 30000
| D | VRN1 | Průzkumné, geodetické a projektové práce |  |  |  | 0 |  |  |  |  | 0 |  | 0 |  | 0 | 5 | D | 1 |  |  |  | ROZPOCET | [6 empty] | 0
1 | K | 011103000 | Geologický průzkum bez rozlišení | kpl | 1 |  | 0 | CS ÚRS 2024 01 |  | základní |  | 0 | 0 | 0 | 0 | 0 | 1024 | K | 2 |  |  |  | ROZPOCET | 0 | 0 | 0 | 0 | 0 | 1 | 0 | 1024 | 1453692752
| PP |  | Geologický průzkum bez rozlišení | [14 empty] | PP | 2
| VV |  | prohlídka a posouzení podloží pozemních komunkací geotechnikem včetně návrhu opatření | [14 empty] | VV | 2 | 1 | True | 0 | ROZPOCET
| VV |  | "pro stavbu jako celek" 1 |  | 1 | [12 empty] | VV | 2 | 2 | True | 1 | ROZPOCET
2 | K | 012203000 | Geodetické práce při provádění stavby | kpl | 1 |  | 0 | CS ÚRS 2024 01 |  | základní |  | 0 | 0 | 0 | 0 | 0 | 1024 | K | 2 |  |  |  | ROZPOCET | 0 | 0 | 0 | 0 | 0 | 1 | 0 | 1024 | 783900981
| PP |  | Geodetické práce při provádění stavby | [14 empty] | PP | 2
| VV |  | podrobné vytýčení podle vytyčovacích protokolů | [14 empty] | VV | 2 | 1 | True | 0 | ROZPOCET
| VV |  | podrobné vytýčení výšek povrchu podle příčných řezů | [14 empty] | VV | 2 | 1 | True | 0 | ROZPOCET
| VV |  | "pro stavbu jako celek" 1 |  | 1 | [12 empty] | VV | 2 | 2 | True | 1 | ROZPOCET
3 | K | 012303000 | Geodetické práce po výstavbě | kpl | 1 |  | 0 | CS ÚRS 2024 01 |  | základní |  | 0 | 0 | 0 | 0 | 0 | 1024 | K | 2 |  |  |  | ROZPOCET | 0 | 0 | 0 | 0 | 0 | 1 | 0 | 1024 | 1945371473
| PP |  | Geodetické práce po výstavbě | [14 empty] | PP | 2
| VV |  | Zaměření skutečného provedení stavby | [14 empty] | VV | 2 | 1 | True | 0 | ROZPOCET
| VV |  | "pro objekty PK a vodohosp. objekty jako celek" 1 |  | 1 | [12 empty] | VV | 2 | 2 | True | 1 | ROZPOCET
4 | K | 013254000 | Dokumentace skutečného provedení stavby | kpl | 1 |  | 0 | CS ÚRS 2024 01 |  | základní |  | 0 | 0 | 0 | 0 | 0 | 1024 | K | 2 |  |  |  | ROZPOCET | 0 | 0 | 0 | 0 | 0 | 1 | 0 | 1024 | 1847896869
| PP |  | Dokumentace skutečného provedení stavby | [14 empty] | PP | 2
| VV |  | vypracování dokumentace skutečného provedení | [14 empty] | VV | 2 | 1 | True | 0 | ROZPOCET
| VV |  | pro objekty pozemních komunikací a vodohospodářské objekty | [14 empty] | VV | 2 | 1 | True | 0 | ROZPOCET
| VV |  | "PD ve 4 vyhotoveních" 1 |  | 1 | [12 empty] | VV | 2 | 2 | True | 1 | ROZPOCET
5 | K | 013294000 | Ostatní dokumentace | kpl | 1 |  | 0 | CS ÚRS 2024 01 |  | základní |  | 0 | 0 | 0 | 0 | 0 | 1024 | K | 2 |  |  |  | ROZPOCET | 0 | 0 | 0 | 0 | 0 | 1 | 0 | 1024 | 522170879
| PP |  | Ostatní dokumentace | [14 empty] | PP | 2
| VV |  | realizační dokumentace dle potřeby zhotovitele | [14 empty] | VV | 2 | 1 | True | 0 | ROZPOCET
| VV |  | "pro stavbu jako celek" 1 |  | 1 | [12 empty] | VV | 2 | 2 | True | 1 | ROZPOCET
| D | VRN3 | Zařízení staveniště |  |  |  | 0 |  |  |  |  | 0 |  | 0 |  | 0 | 5 | D | 1 |  |  |  | ROZPOCET | [6 empty] | 0
6 | K | 032403000 | Provizorní komunikace | kpl | 1 |  | 0 | CS ÚRS 2024 01 |  | základní |  | 0 | 0 | 0 | 0 | 0 | 1024 | K | 2 |  |  |  | ROZPOCET | 0 | 0 | 0 | 0 | 0 | 1 | 0 | 1024 | 1907019671
| PP |  | Provizorní komunikace | [14 empty] | PP | 2
| VV |  | koridory pro pěší a cyklisty por zajištění požadavků BOZP | [14 empty] | VV | 2 | 1 | True | 0 | ROZPOCET
| VV |  | "bere se pro stavbu jako celek" 1 |  | 1 | [12 empty] | VV | 2 | 2 | True | 1 | ROZPOCET
7 | K | 034203000 | Opatření na ochranu pozemků sousedních se staveništěm | kpl | 1 |  | 0 | CS ÚRS 2024 01 |  | základní |  | 0 | 0 | 0 | 0 | 0 | 1024 | K | 2 |  |  |  | ROZPOCET | 0 | 0 | 0 | 0 | 0 | 1 | 0 | 1024 | -986983380
| PP |  | Opatření na ochranu pozemků sousedních se staveništěm | [14 empty] | PP | 2
| VV |  | Vypracování pasportu statického stavu přilehlé zástavby a opěrných zdí | [14 empty] | VV | 2 | 1 | True | 0 | ROZPOCET
| VV |  | "bere se pro stavbu jako celek" 1 |  | 1 | [12 empty] | VV | 2 | 2 | True | 1 | ROZPOCET
8 | K | 034303000 | Dopravní značení na staveništi | kp | 1 |  | 0 | CS ÚRS 2024 01 |  | základní |  | 0 | 0 | 0 | 0 | 0 | 1024 | K | 2 |  |  |  | ROZPOCET | 0 | 0 | 0 | 0 | 0 | 1 | 0 | 1024 | 608775638
| PP |  | Dopravní značení na staveništi | [14 empty] | PP | 2
| VV |  | dopravně inženýrské opatření | [14 empty] | VV | 2 | 1 | True | 0 | ROZPOCET
| VV |  | označení omezení provozu, vč. přeznačování v průběhu stavby | [14 empty] | VV | 2 | 1 | True | 0 | ROZPOCET
| VV |  | "bere se pro stavbu jako celek" 1 |  | 1 | [12 empty] | VV | 2 | 2 | True | 1 | ROZPOCET
| D | VRN4 | Inženýrská činnost |  |  |  | 30000 |  |  |  |  | 0 |  | 0 |  | 0 | 5 | D | 1 |  |  |  | ROZPOCET | [6 empty] | 30000
9 | K | 043103000w | Zkoušky bez rozlišení -Zkoušky materiálů zkušebnou zhotovitele | kpl | 1 |  | 0 |  |  | základní |  | 0 | 0 | 0 | 0 | 0 | 1024 | K | 2 |  |  |  | ROZPOCET | 0 | 0 | 0 | 0 | 0 | 1 | 0 | 1024 | -1971255087
| PP |  | Zkoušky bez rozlišení -Zkoušky materiálů zkušebnou zhotovitele | [14 empty] | PP | 2
| VV |  | zajištění všech zkoušek materiálů dle požadavků TKP a ZTKP | [14 empty] | VV | 2 | 1 | True | 0 | ROZPOCET
| VV |  | "Zkoušky materiálů zhotovitelem, pro stavbu jako celek" 1 |  | 1 | [12 empty] | VV | 2 | 2 | True | 1 | ROZPOCET
| VV |  | včetně zkoušek vzorkování dle vyhl. č. 283/2023 Sb. | [14 empty] | VV | 2 | 1 | True | 0 | ROZPOCET
10 | K | 043103000w1 | Zkoušky bez rozlišení -Zkoušky materiálů nezávislou zkušebnou | kpl | 15000 | 1 | 15000 |  |  | základní |  | 0 | 0 | 0 | 0 | 0 | 1024 | K | 2 |  |  |  | ROZPOCET | 15000 | 0 | 0 | 0 | 0 | 1 | 15000 | 1024 | -508693731
| PP |  | Zkoušky bez rozlišení -Zkoušky materiálů nezávislou zkušebnou | [14 empty] | PP | 2
| VV |  | zajištění všech zkoušek materiálů dle požadavků TKP a ZTKP | [14 empty] | VV | 2 | 1 | True | 0 | ROZPOCET
| VV |  | "bere se pro stavbu jako celek" 15000 |  | 15000 | [12 empty] | VV | 2 | 2 | True | 1 | ROZPOCET
| VV |  | Čerpat po odsouhlasení TDI. | [14 empty] | VV | 2 | 1 | True | 0 | ROZPOCET
11 | K | 043194000w | Ostatní zkoušky - Zkoušky konstrukcí a prací zkušebnou zhotovitele | kpl | 1 |  | 0 |  |  | základní |  | 0 | 0 | 0 | 0 | 0 | 1024 | K | 2 |  |  |  | ROZPOCET | 0 | 0 | 0 | 0 | 0 | 1 | 0 | 1024 | -1158889668
| PP |  | Ostatní zkoušky - Zkoušky konstrukcí a prací zkušebnou zhotovitele | [14 empty] | PP | 2
| VV |  | zajištění všech zkoušek konstrukcí a prací dle požadavků TKP a ZTKP | [14 empty] | VV | 2 | 1 | True | 0 | ROZPOCET
| VV |  | "Pro stavbu jako celek" 1 |  | 1 | [12 empty] | VV | 2 | 2 | True | 1 | ROZPOCET
12 | K | 043194000w1 | Ostatní zkoušky - Zkoušky konstrukcí a prací nezávislou zkušebnou | kpl | 15000 | 1 | 15000 |  |  | základní |  | 0 | 0 | 0 | 0 | 0 | 1024 | K | 2 |  |  |  | ROZPOCET | 15000 | 0 | 0 | 0 | 0 | 1 | 15000 | 1024 | 1686548342
| PP |  | Ostatní zkoušky - Zkoušky konstrukcí a prací nezávislou zkušebnou | [14 empty] | PP | 2
| VV |  | zajištění všech zkoušek konstrukcí a prací dle požadavků TKP a ZTKP | [14 empty] | VV | 2 | 1 | True | 0 | ROZPOCET
| VV |  | "bere se pro celou stavbu jako celek" 15000 |  | 15000 | [12 empty] | VV | 2 | 2 | True | 1 | ROZPOCET
| VV |  | Čerpat po odsouhlasení TDI. | [14 empty] | VV | 2 | 1 | True | 0 | ROZPOCET
| D | VRN5 | Finanční náklady |  |  |  | 0 |  |  |  |  | 0 |  | 0 |  | 0 | 5 | D | 1 |  |  |  | ROZPOCET | [6 empty] | 0
13 | K | 053002000 | Poplatky | kpl | 1 |  | 0 | CS ÚRS 2024 01 |  | základní |  | 0 | 0 | 0 | 0 | 0 | 1024 | K | 2 |  |  |  | ROZPOCET | 0 | 0 | 0 | 0 | 0 | 1 | 0 | 1024 | -433381608
| PP |  | Poplatky | [14 empty] | PP | 2
| VV |  | "za vytýčení inženýrský sítí pro stavbu jako celek" 1 |  | 1 | [12 empty] | VV | 2 | 2 | True | 1 | ROZPOCET
| D | VRN9 | Ostatní náklady |  |  |  | 0 |  |  |  |  | 0 |  | 0 |  | 0 | 5 | D | 1 |  |  |  | ROZPOCET | [6 empty] | 0
14 | K | 091003000w | Ostatní náklady - další opatření na BOZP při práci na staveništi | kpl | 1 |  | 0 |  |  | základní |  | 0 | 0 | 0 | 0 | 0 | 1024 | K | 2 |  |  |  | ROZPOCET | 0 | 0 | 0 | 0 | 0 | 1 | 0 | 1024 | -364273459
| PP |  | Ostatní náklady - další opatření na BOZP při práci na staveništi | [14 empty] | PP | 2
| VV |  | "bere se pro stavbu jako celek" 1 |  | 1 | [12 empty] | VV | 2 | 2 | True | 1 | ROZPOCET

## 101 - Komunikace
{858b4ae7-1ea9-4001-9528-50a88d3996d4}
2
| KRYCÍ LIST SOUPISU PRACÍ | [7 empty] | v --- níže se nacházejí doplnkové a pomocné údaje k sestavám --- v | [8 empty] | False
Stavba:
Stavební úpravy MK v ulici U sv. Petra a Pavla v Třeboni - 2. etapa
Objekt:
101 - Komunikace
| KSO: |  | 822 27 72 |  |  | CC-CZ:
| Místo: |  | Třeboň |  |  | Datum: | 1. 3. 2024
| Zadavatel: |  |  |  |  | IČ:
|  | Město Třeboň |  |  |  | DIČ:
| Uchazeč: |  |  |  |  | IČ: | Vyplň údaj
|  | Vyplň údaj |  |  |  | DIČ: | Vyplň údaj
| Projektant: |  |  |  |  | IČ:
|  | WAY project s.r.o. |  |  |  | DIČ:
| Zpracovatel: |  |  |  |  | IČ:
DIČ:
Poznámka:
| Cena bez DPH | [5 empty] | 0
|  |  | Základ daně |  |  | Sazba daně | Výše daně
| DPH | základní | 0 |  |  | 21% | 0
|  | snížená | 0 |  |  | 15% | 0
|  | zákl. přenesená | 0 |  |  | 21% | 0
|  | sníž. přenesená | 0 |  |  | 15% | 0
|  | nulová | 0 |  |  | 0% | 0
| Cena s DPH |  |  | v | CZK |  | 0
| Projektant |  |  | Zpracovatel
| Datum a podpis: |  | Razítko | Datum a podpis: |  |  | Razítko
| Objednavatel |  |  | Uchazeč
| Datum a podpis: |  | Razítko | Datum a podpis: |  |  | Razítko
REKAPITULACE ČLENĚNÍ SOUPISU PRACÍ
Stavba:
Stavební úpravy MK v ulici U sv. Petra a Pavla v Třeboni - 2. etapa
Objekt:
101 - Komunikace
Místo: |  |  | Třeboň |  |  | Datum: | 1. 3. 2024
Zadavatel: |  |  | Město Třeboň |  |  | Projektant: | WAY project s.r.o.
Uchazeč: |  |  | Vyplň údaj |  |  | Zpracovatel:
Kód dílu - Popis | [6 empty] | Cena celkem [CZK]
Náklady ze soupisu prací | [6 empty] | 0 | [11 empty] | -1
| HSV - Práce a dodávky HSV | [5 empty] | 0
| 1 - Zemní práce | [5 empty] | 0
| 2 - Zakládání | [5 empty] | 0
| 4 - Vodorovné konstrukce | [5 empty] | 0
| 5 - Komunikace pozemní | [5 empty] | 0
| 8 - Trubní vedení | [5 empty] | 0
| 9 - Ostatní konstrukce a práce, bourání | [5 empty] | 0
| 997 - Přesun sutě | [5 empty] | 0
| 998 - Přesun hmot | [5 empty] | 0
SOUPIS PRACÍ
Stavba:
Stavební úpravy MK v ulici U sv. Petra a Pavla v Třeboni - 2. etapa
Objekt:
101 - Komunikace
Místo: |  |  | Třeboň |  |  | Datum: | 1. 3. 2024
Zadavatel: |  |  | Město Třeboň |  |  | Projektant: | WAY project s.r.o.
Uchazeč: |  |  | Vyplň údaj |  |  | Zpracovatel:
PČ | Typ | Kód | Popis | MJ | Množství | J.cena [CZK] | Cena celkem [CZK] | Cenová soustava |  | DPH | J. Nh [h] | Nh celkem [h] | J. hmotnost [t] | Hmotnost celkem [t] | J. suť [t] | Suť Celkem [t]
Náklady soupisu celkem | [6 empty] | 0 |  |  |  |  | 0 |  | 2196.5407 |  | 211.4922 |  | D | -1 | [10 empty] | 0
| D | HSV | Práce a dodávky HSV |  |  |  | 0 |  |  |  |  | 0 |  | 2196.5407 |  | 211.4922 | 1 | D | 0 |  |  |  | ROZPOCET | [6 empty] | 0
| D | 1 | Zemní práce |  |  |  | 0 |  |  |  |  | 0 |  | 1492.0916 |  | 198.6232 | 1 | D | 1 |  |  |  | ROZPOCET | [6 empty] | 0
1 | K | 113106144 | Rozebrání dlažeb ze zámkových dlaždic komunikací pro pěší strojně pl přes 50 m2 | m2 | 79.29 |  | 0 | CS ÚRS 2024 01 |  | základní |  | 0 | 0 | 0 | 0.26 | 20.6154 | 4 | K | 2 |  |  |  | ROZPOCET | 0 | 0 | 0 | 0 | 0 | 1 | 0 | 4 | -552862434
| PP |  | Rozebrání dlažeb komunikací pro pěší s přemístěním hmot na skládku na vzdálenost do 3 m nebo s naložením na dopravní prostředek s ložem z kameniva nebo živice a s jakoukoliv výplní spár strojně plochy jednotlivě přes 50 m2 ze zámkové dlažby | [14 empty] | PP | 2
| VV |  | "odstranění kce sjezdu/chodníku ze ZD, dle výk. výměr" 79,29 |  | 79.29 | [12 empty] | VV | 2 | 2 | True | 1 | ROZPOCET
2 | K | 113106132 | Rozebrání dlažeb z betonových nebo kamenných dlaždic komunikací pro pěší strojně pl do 50 m2 | m2 | 5.5 |  | 0 | CS ÚRS 2024 01 |  | základní |  | 0 | 0 | 0 | 0.255 | 1.4025 | 4 | K | 2 |  |  |  | ROZPOCET | 0 | 0 | 0 | 0 | 0 | 1 | 0 | 4 | 2032908130
| PP |  | Rozebrání dlažeb komunikací pro pěší s přemístěním hmot na skládku na vzdálenost do 3 m nebo s naložením na dopravní prostředek s ložem z kameniva nebo živice a s jakoukoliv výplní spár strojně plochy jednotlivě do 50 m2 z betonových, kameninových nebo dlaždic, desek nebo tvarovek | [14 empty] | PP | 2
| VV |  | "odstranění bet. dlažby 500/500, dle výk. výměr" 4 |  | 4 | [12 empty] | VV | 2 | 2 | True | 0 | ROZPOCET
| VV |  | "odstranění bet. dlažby 200/200, dle výk. výměr" 1,5 |  | 1.5 | [12 empty] | VV | 2 | 2 | True | 0 | ROZPOCET
| VV |  | Součet |  | 5.5 | [12 empty] | VV | 2 | 4 | True | 1 | ROZPOCET
3 | K | 113107161 | Odstranění podkladu z kameniva drceného tl do 100 mm strojně pl přes 50 do 200 m2 | m2 | 84.79 |  | 0 | CS ÚRS 2024 01 |  | základní |  | 0 | 0 | 0 | 0.17 | 14.4143 | 4 | K | 2 |  |  |  | ROZPOCET | 0 | 0 | 0 | 0 | 0 | 1 | 0 | 4 | -334057769
| PP |  | Odstranění podkladů nebo krytů strojně plochy jednotlivě přes 50 m2 do 200 m2 s přemístěním hmot na skládku na vzdálenost do 20 m nebo s naložením na dopravní prostředek z kameniva hrubého drceného, o tl. vrstvy do 100 mm | [14 empty] | PP | 2
| VV |  | "odstranění kce sjezdu/chodníku z ZD, dle výk. výměr" 79,29 |  | 79.29 | [12 empty] | VV | 2 | 2 | True | 0 | ROZPOCET
| VV |  | "odstranění bet.dlažby 500/500, dle výk. výměr" 4 |  | 4 | [12 empty] | VV | 2 | 2 | True | 0 | ROZPOCET
| VV |  | "odstranění bet.dlažby 200/200, dle výk. výměr" 1,5 |  | 1.5 | [12 empty] | VV | 2 | 2 | True | 0 | ROZPOCET
| VV |  | Součet |  | 84.79 | [12 empty] | VV | 2 | 4 | True | 1 | ROZPOCET
4 | K | 113107245 | Odstranění podkladu živičného tl přes 200 do 250 mm strojně pl přes 200 m2 | m2 | 263.08 |  | 0 | CS ÚRS 2024 01 |  | základní |  | 0 | 0 | 0 | 0.582 | 153.1126 | 4 | K | 2 |  |  |  | ROZPOCET | 0 | 0 | 0 | 0 | 0 | 1 | 0 | 4 | 1322711370
| PP |  | Odstranění podkladů nebo krytů strojně plochy jednotlivě přes 200 m2 s přemístěním hmot na skládku na vzdálenost do 20 m nebo s naložením na dopravní prostředek živičných, o tl. vrstvy přes 200 do 250 mm | [14 empty] | PP | 2
| VV |  | "odstranění kce vozovky z penetrace, dle výk. výměr" 263,08 |  | 263.08 | [12 empty] | VV | 2 | 2 | True | 1 | ROZPOCET
| VV |  | použije se do RS | [14 empty] | VV | 2 | 1 | True | 0 | ROZPOCET
5 | K | 113107343 | Odstranění podkladu živičného tl přes 100 do 150 mm strojně pl do 50 m2 | m2 | 2.6 |  | 0 | CS ÚRS 2024 01 |  | základní |  | 0 | 0 | 0 | 0.316 | 0.8216 | 4 | K | 2 |  |  |  | ROZPOCET | 0 | 0 | 0 | 0 | 0 | 1 | 0 | 4 | -677661285
| PP |  | Odstranění podkladů nebo krytů strojně plochy jednotlivě do 50 m2 s přemístěním hmot na skládku na vzdálenost do 3 m nebo s naložením na dopravní prostředek živičných, o tl. vrstvy přes 100 do 150 mm | [14 empty] | PP | 2
| VV |  | "odstranění nových AB vrstev pro var.a sign.pás ze ZD" 2,6 |  | 2.6 | [12 empty] | VV | 2 | 2 | True | 1 | ROZPOCET
| VV |  | převezme zhotovitel | [14 empty] | VV | 2 | 1 | True | 0 | ROZPOCET
6 | K | 113154112 | Frézování živičného krytu tl 40 mm pruh š 0,5 m pl do 500 m2 bez překážek v trase | m2 | 2.01 |  | 0 | CS ÚRS 2024 01 |  | základní |  | 0 | 3e-05 | 6.03e-05 | 0.092 | 0.18492 | 4 | K | 2 |  |  |  | ROZPOCET | 0 | 0 | 0 | 0 | 0 | 1 | 0 | 4 | 590669120
| PP |  | Frézování živičného podkladu nebo krytu s naložením na dopravní prostředek plochy do 500 m2 bez překážek v trase pruhu šířky do 0,5 m, tloušťky vrstvy 40 mm | [14 empty] | PP | 2
| VV |  | "uvažuje se pro povrch úpravu vozovky, dle výk. výměr" 2,01 |  | 2.01 | [12 empty] | VV | 2 | 2 | True | 1 | ROZPOCET
7 | K | 113202111 | Vytrhání obrub krajníků obrubníků stojatých | m | 35.99 |  | 0 | CS ÚRS 2024 01 |  | základní |  | 0 | 0 | 0 | 0.205 | 7.378 | 4 | K | 2 |  |  |  | ROZPOCET | 0 | 0 | 0 | 0 | 0 | 1 | 0 | 4 | 1045617037
| PP |  | Vytrhání obrub s vybouráním lože, s přemístěním hmot na skládku na vzdálenost do 3 m nebo s naložením na dopravní prostředek z krajníků nebo obrubníků stojatých | [14 empty] | PP | 2
| VV |  | "Vytrhání betonových obrubníků silničních stojatých dle výk. výměr" 35,99 |  | 35.99 | [12 empty] | VV | 2 | 2 | True | 1 | ROZPOCET
8 | K | 113204111 | Vytrhání obrub záhonových | m | 17.35 |  | 0 | CS ÚRS 2024 01 |  | základní |  | 0 | 0 | 0 | 0.04 | 0.694 | 4 | K | 2 |  |  |  | ROZPOCET | 0 | 0 | 0 | 0 | 0 | 1 | 0 | 4 | 2013620907
| PP |  | Vytrhání obrub s vybouráním lože, s přemístěním hmot na skládku na vzdálenost do 3 m nebo s naložením na dopravní prostředek záhonových | [14 empty] | PP | 2
| VV |  | "Vytrhání betonových obrubníků parkovýchh dle výk. výměr" 17,35 |  | 17.35 | [12 empty] | VV | 2 | 2 | True | 1 | ROZPOCET
9 | K | 115101202 | Čerpání vody na dopravní výšku do 10 m průměrný přítok přes 500 do 1 000 l/min | hod | 240 |  | 0 | CS ÚRS 2024 01 |  | základní |  | 0 | 4e-05 | 0.0096 | 0 | 0 | 4 | K | 2 |  |  |  | ROZPOCET | 0 | 0 | 0 | 0 | 0 | 1 | 0 | 4 | -1717818345
| PP |  | Čerpání vody na dopravní výšku do 10 m s uvažovaným průměrným přítokem přes 500 do 1 000 l/min | [14 empty] | PP | 2
| VV |  | pro případ potřeby čerpání spodní vody | [14 empty] | VV | 2 | 1 | True | 0 | ROZPOCET
| VV |  | "uvažuje se 30 prac. dní po 8 hod" 30*8 |  | 240 | [12 empty] | VV | 2 | 2 | True | 1 | ROZPOCET
10 | K | 121151123 | Sejmutí ornice plochy přes 500 m2 tl vrstvy do 200 mm strojně | m2 | 1829.78 |  | 0 | CS ÚRS 2024 01 |  | základní |  | 0 | 0 | 0 | 0 | 0 | 4 | K | 2 |  |  |  | ROZPOCET | 0 | 0 | 0 | 0 | 0 | 1 | 0 | 4 | -579185262
| PP |  | Sejmutí ornice strojně při souvislé ploše přes 500 m2, tl. vrstvy do 200 mm | [14 empty] | PP | 2
| VV |  | "odhumusování tl. 0.1 m dle výk. výměr" 1519,46 |  | 1519.46 | [12 empty] | VV | 2 | 2 | True | 0 | ROZPOCET
| VV |  | "odhumusování tl. 0.2 m dle výk. výměr" 310,32 |  | 310.32 | [12 empty] | VV | 2 | 2 | True | 0 | ROZPOCET
| VV |  | Součet |  | 1829.78 | [12 empty] | VV | 2 | 4 | True | 1 | ROZPOCET
11 | K | 121151115 | Sejmutí ornice plochy do 500 m2 tl vrstvy přes 250 do 300 mm strojně | m2 | 371.45 |  | 0 | CS ÚRS 2024 01 |  | základní |  | 0 | 0 | 0 | 0 | 0 | 4 | K | 2 |  |  |  | ROZPOCET | 0 | 0 | 0 | 0 | 0 | 1 | 0 | 4 | 1798733903
| PP |  | Sejmutí ornice strojně při souvislé ploše přes 100 do 500 m2, tl. vrstvy přes 250 do 300 mm | [14 empty] | PP | 2
| VV |  | "odhumusování tl. 0.3 m dle výk. výměr" 371,45 |  | 371.45 | [12 empty] | VV | 2 | 2 | True | 1 | ROZPOCET
12 | K | 122251106 | Odkopávky a prokopávky nezapažené v hornině třídy těžitelnosti I skupiny 3 objem do 5000 m3 strojně | m3 | 1642.48 |  | 0 | CS ÚRS 2024 01 |  | základní |  | 0 | 0 | 0 | 0 | 0 | 4 | K | 2 |  |  |  | ROZPOCET | 0 | 0 | 0 | 0 | 0 | 1 | 0 | 4 | -328410005
| PP |  | Odkopávky a prokopávky nezapažené strojně v hornině třídy těžitelnosti I skupiny 3 přes 1 000 do 5 000 m3 | [14 empty] | PP | 2
| VV |  | "výkop pro nové konstrukce dle výk. výměr" 827,72 |  | 827.72 | [12 empty] | VV | 2 | 2 | True | 0 | ROZPOCET
| VV |  | "výkop pro výměnu zeminy dle výk. výměr" 814,76 |  | 814.76 | [12 empty] | VV | 2 | 2 | True | 0 | ROZPOCET
| VV |  | Součet |  | 1642.48 | [12 empty] | VV | 2 | 4 | True | 1 | ROZPOCET
13 | K | 129001101 | Příplatek za ztížení odkopávky nebo prokopávky v blízkosti inženýrských sítí | m3 | 821.24 |  | 0 | CS ÚRS 2024 01 |  | základní |  | 0 | 0 | 0 | 0 | 0 | 4 | K | 2 |  |  |  | ROZPOCET | 0 | 0 | 0 | 0 | 0 | 1 | 0 | 4 | 738686993
| PP |  | Příplatek k cenám vykopávek za ztížení vykopávky v blízkosti podzemního vedení nebo výbušnin v horninách jakékoliv třídy | [14 empty] | PP | 2
| VV |  | "bere se cca 50% odkopávky" 1642,48*0,5 |  | 821.24 | [12 empty] | VV | 2 | 2 | True | 1 | ROZPOCET
14 | K | 132251103 | Hloubení rýh nezapažených š do 800 mm v hornině třídy těžitelnosti I skupiny 3 objem do 100 m3 strojně | m3 | 123.75 |  | 0 | CS ÚRS 2024 01 |  | základní |  | 0 | 0 | 0 | 0 | 0 | 4 | K | 2 |  |  |  | ROZPOCET | 0 | 0 | 0 | 0 | 0 | 1 | 0 | 4 | 666211055
| PP |  | Hloubení nezapažených rýh šířky do 800 mm strojně s urovnáním dna do předepsaného profilu a spádu v hornině třídy těžitelnosti I skupiny 3 přes 50 do 100 m3 | [14 empty] | PP | 2
| VV |  | "pro drenáž DN100 š. 0.5, prům. hl. 0.5, délka dle výk. výměr" 0,5*0,5*398 |  | 99.5 | [12 empty] | VV | 2 | 2 | True | 0 | ROZPOCET
| VV |  | "pro drenáž DN150 š. 0.5, prům. hl. 0.5, délka dle výk. výměr" 0,5*0,5*97 |  | 24.25 | [12 empty] | VV | 2 | 2 | True | 0 | ROZPOCET
| VV |  | Součet |  | 123.75 | [12 empty] | VV | 2 | 4 | True | 1 | ROZPOCET
15 | K | 132254203 | Hloubení zapažených rýh š do 2000 mm v hornině třídy těžitelnosti I skupiny 3 objem do 100 m3 | m3 | 70.965 |  | 0 | CS ÚRS 2024 01 |  | základní |  | 0 | 0 | 0 | 0 | 0 | 4 | K | 2 |  |  |  | ROZPOCET | 0 | 0 | 0 | 0 | 0 | 1 | 0 | 4 | -1599175315
| PP |  | Hloubení zapažených rýh šířky přes 800 do 2 000 mm strojně s urovnáním dna do předepsaného profilu a spádu v hornině třídy těžitelnosti I skupiny 3 přes 50 do 100 m3 | [14 empty] | PP | 2
| VV |  | výkop pro přípojky ul. vpustí šířka rýhy 0,9 m | [14 empty] | VV | 2 | 1 | True | 0 | ROZPOCET
| VV |  | "bere se prům. hl. 1,0 m pod plání " (4,2+37,3)*0,9*1,9 |  | 70.965 | [12 empty] | VV | 2 | 2 | True | 1 | ROZPOCET
16 | K | 133254102 | Hloubení šachet zapažených v hornině třídy těžitelnosti I skupiny 3 objem do 50 m3 | m3 | 25.032 |  | 0 | CS ÚRS 2024 01 |  | základní |  | 0 | 0 | 0 | 0 | 0 | 4 | K | 2 |  |  |  | ROZPOCET | 0 | 0 | 0 | 0 | 0 | 1 | 0 | 4 | -448183291
| PP |  | Hloubení zapažených šachet strojně v hornině třídy těžitelnosti I skupiny 3 přes 20 do 50 m3 | [14 empty] | PP | 2
| VV |  | "pro jednoduché ul. vpusti, půdor. 1,2x1,2m, cca hl. 1,9m pod plání " 1,2*1,2*1,9*7 |  | 19.152 | [12 empty] | VV | 2 | 2 | True | 0 | ROZPOCET
| VV |  | "pro dren. šachty, půdor. 1,4x1,4m, cca hl. 1,0m pod plání " 1,4*1,4*1,0*3 |  | 5.88 | [12 empty] | VV | 2 | 2 | True | 0 | ROZPOCET
| VV |  | Součet |  | 25.032 | [12 empty] | VV | 2 | 4 | True | 1 | ROZPOCET
17 | K | 151101101 | Zřízení příložného pažení a rozepření stěn rýh hl do 2 m | m2 | 63.84 |  | 0 | CS ÚRS 2024 01 |  | základní |  | 0 | 0.00084 | 0.053626 | 0 | 0 | 4 | K | 2 |  |  |  | ROZPOCET | 0 | 0 | 0 | 0 | 0 | 1 | 0 | 4 | -1558145004
| PP |  | Zřízení pažení a rozepření stěn rýh pro podzemní vedení příložné pro jakoukoliv mezerovitost, hloubky do 2 m | [14 empty] | PP | 2
| VV |  | "Pro šachty uličních vpustí pod plání" 1,2*4*1,9*7 |  | 63.84 | [12 empty] | VV | 2 | 2 | True | 1 | ROZPOCET
18 | K | 151101111 | Odstranění příložného pažení a rozepření stěn rýh hl do 2 m | m2 | 63.84 |  | 0 | CS ÚRS 2024 01 |  | základní |  | 0 | 0 | 0 | 0 | 0 | 4 | K | 2 |  |  |  | ROZPOCET | 0 | 0 | 0 | 0 | 0 | 1 | 0 | 4 | -240507331
| PP |  | Odstranění pažení a rozepření stěn rýh pro podzemní vedení s uložením materiálu na vzdálenost do 3 m od kraje výkopu příložné, hloubky do 2 m | [14 empty] | PP | 2
| VV |  | "dle zřízení" 63,84 |  | 63.84 | [12 empty] | VV | 2 | 2 | True | 1 | ROZPOCET
19 | K | 162551108 | Vodorovné přemístění přes 2 500 do 3000 m výkopku/sypaniny z horniny třídy těžitelnosti I skupiny 1 až 3 | m3 | 265.999 |  | 0 | CS ÚRS 2024 01 |  | základní |  | 0 | 0 | 0 | 0 | 0 | 4 | K | 2 |  |  |  | ROZPOCET | 0 | 0 | 0 | 0 | 0 | 1 | 0 | 4 | 1443379047
| PP |  | Vodorovné přemístění výkopku nebo sypaniny po suchu na obvyklém dopravním prostředku, bez naložení výkopku, avšak se složením bez rozhrnutí z horniny třídy těžitelnosti I skupiny 1 až 3 na vzdálenost přes 2 500 do 3 000 m | [14 empty] | PP | 2
| VV |  | přebytečná ornice na deponii stavebníka do 3 km | [14 empty] | VV | 2 | 1 | True | 0 | ROZPOCET
| VV |  | (1519,46*0,1+310,32*0,2+371,45*0,3)-(564,79*0,1+29,67*0,1) |  | 265.999 | [12 empty] | VV | 2 | 2 | True | 1 | ROZPOCET
20 | K | 162751117 | Vodorovné přemístění přes 9 000 do 10000 m výkopku/sypaniny z horniny třídy těžitelnosti I skupiny 1 až 3 | m3 | 1732.825 |  | 0 | CS ÚRS 2024 01 |  | základní |  | 0 | 0 | 0 | 0 | 0 | 4 | K | 2 |  |  |  | ROZPOCET | 0 | 0 | 0 | 0 | 0 | 1 | 0 | 4 | -476592062
| PP |  | Vodorovné přemístění výkopku nebo sypaniny po suchu na obvyklém dopravním prostředku, bez naložení výkopku, avšak se složením bez rozhrnutí z horniny třídy těžitelnosti I skupiny 1 až 3 na vzdálenost přes 9 000 do 10 000 m | [14 empty] | PP | 2
| VV |  | přebytečná zemina z výkopů, | [14 empty] | VV | 2 | 1 | True | 0 | ROZPOCET
| VV |  | uvažován odvoz na recyklační centrum do 21 km | [14 empty] | VV | 2 | 1 | True | 0 | ROZPOCET
| VV |  | "odkopávka" 1642,48 |  | 1642.48 | [12 empty] | VV | 2 | 2 | True | 0 | ROZPOCET
| VV |  | "rýhy" 123,75+70,965 |  | 194.715 | [12 empty] | VV | 2 | 2 | True | 0 | ROZPOCET
| VV |  | "šachty" 25,032 |  | 25.032 | [12 empty] | VV | 2 | 2 | True | 0 | ROZPOCET
| VV |  | "odečte se zásyp" -68,472 |  | -68.472 | [12 empty] | VV | 2 | 2 | True | 0 | ROZPOCET
| VV |  | "odečte se dod. násyp" -60,93 |  | -60.93 | [12 empty] | VV | 2 | 2 | True | 0 | ROZPOCET
| VV |  | Součet |  | 1732.825 | [12 empty] | VV | 2 | 4 | True | 1 | ROZPOCET
21 | K | 162751119 | Příplatek k vodorovnému přemístění výkopku/sypaniny z horniny třídy těžitelnosti I skupiny 1 až 3 ZKD 1000 m přes 10000 m | m3 | 19061.075 |  | 0 | CS ÚRS 2024 01 |  | základní |  | 0 | 0 | 0 | 0 | 0 | 4 | K | 2 |  |  |  | ROZPOCET | 0 | 0 | 0 | 0 | 0 | 1 | 0 | 4 | 1330613470
| PP |  | Vodorovné přemístění výkopku nebo sypaniny po suchu na obvyklém dopravním prostředku, bez naložení výkopku, avšak se složením bez rozhrnutí z horniny třídy těžitelnosti I skupiny 1 až 3 na vzdálenost Příplatek k ceně za každých dalších i započatých 1 000 | [14 empty] | PP | 2
| VV |  | uvažován odvoz na recyklační centrum do 21 km | [14 empty] | VV | 2 | 1 | True | 0 | ROZPOCET
| VV |  | "dle přemístění" 1732,825*(21-10) |  | 19061.075 | [12 empty] | VV | 2 | 2 | True | 1 | ROZPOCET
22 | K | 171201231 | Poplatek za uložení zeminy a kamení na recyklační skládce (skládkovné) kód odpadu 17 05 04 | t | 3119.085 |  | 0 | CS ÚRS 2024 01 |  | základní |  | 0 | 0 | 0 | 0 | 0 | 4 | K | 2 |  |  |  | ROZPOCET | 0 | 0 | 0 | 0 | 0 | 1 | 0 | 4 | 1855243398
| PP |  | Poplatek za uložení stavebního odpadu na recyklační skládce (skládkovné) zeminy a kamení zatříděného do Katalogu odpadů pod kódem 17 05 04 | [14 empty] | PP | 2
| VV |  | "přebytečná zemina dle přepravy" 1732,825*1,8 |  | 3119.085 | [12 empty] | VV | 2 | 2 | True | 1 | ROZPOCET
23 | K | 171152112 | Uložení sypaniny z hornin nesoudržných a sypkých do násypů zhutněných mimo aktivní zónu silnic a dálnic | m3 | 60.93 |  | 0 | CS ÚRS 2024 01 |  | základní |  | 0 | 0 | 0 | 0 | 0 | 4 | K | 2 |  |  |  | ROZPOCET | 0 | 0 | 0 | 0 | 0 | 1 | 0 | 4 | -1151528357
| PP |  | Uložení sypaniny do zhutněných násypů pro silnice, dálnice a letiště s rozprostřením sypaniny ve vrstvách, s hrubým urovnáním a uzavřením povrchu násypu z hornin nesoudržných sypkých mimo aktivní zónu | [14 empty] | PP | 2
| VV |  | "pro dodatečný násyp dle výk. výměr" 60,93 |  | 60.93 | [12 empty] | VV | 2 | 2 | True | 1 | ROZPOCET
| VV |  | využije se vhodná zemina z výkopů | [14 empty] | VV | 2 | 1 | True | 0 | ROZPOCET
24 | K | 171152111 | Uložení sypaniny z hornin nesoudržných a sypkých do násypů zhutněných v aktivní zóně silnic a dálnic | m3 | 728.604 |  | 0 | CS ÚRS 2024 01 |  | základní |  | 0 | 0 | 0 | 0 | 0 | 4 | K | 2 |  |  |  | ROZPOCET | 0 | 0 | 0 | 0 | 0 | 1 | 0 | 4 | -2142317063
| PP |  | Uložení sypaniny do zhutněných násypů pro silnice, dálnice a letiště s rozprostřením sypaniny ve vrstvách, s hrubým urovnáním a uzavřením povrchu násypu z hornin nesoudržných sypkých v aktivní zóně | [14 empty] | PP | 2
| VV |  | "násyp, dle výk.výměr" 11,36 |  | 11.36 | [12 empty] | VV | 2 | 2 | True | 0 | ROZPOCET
| VV |  | "násyp výměny zeminy AZ, tl.400 mm, dle výk.výměr" 1793,11*0,4 |  | 717.244 | [12 empty] | VV | 2 | 2 | True | 0 | ROZPOCET
| VV |  | Součet |  | 728.604 | [12 empty] | VV | 2 | 4 | True | 1 | ROZPOCET
25 | M | 583442290 | štěrkodrť frakce 0/125 | t | 1457.208 |  | 0 | CS ÚRS 2024 01 |  | základní |  | 0 | 1 | 1457.208 | 0 | 0 | 8 | M | 2 |  |  |  | ROZPOCET | 0 | 0 | 0 | 0 | 0 | 1 | 0 | 4 | 1535309411
| PP |  | štěrkodrť frakce 0/125 | [14 empty] | PP | 2
| VV |  | Vhodná nenamrzavá zemina do aktivní zóny dle ČSN 736133 | [14 empty] | VV | 2 | 1 | True | 0 | ROZPOCET
| VV |  | "materiál pro násyp a výměnu zeminy, dle uložení" 728,604*2,0 |  | 1457.208 | [12 empty] | VV | 2 | 2 | True | 1 | ROZPOCET
| VV |  | vykazovat dle skutečnosti | [14 empty] | VV | 2 | 1 | True | 0 | ROZPOCET
26 | K | 174101101 | Zásyp jam, šachet rýh nebo kolem objektů sypaninou se zhutněním | m3 | 68.472 |  | 0 | CS ÚRS 2024 01 |  | základní |  | 0 | 0 | 0 | 0 | 0 | 4 | K | 2 |  |  |  | ROZPOCET | 0 | 0 | 0 | 0 | 0 | 1 | 0 | 4 | 100568210
| PP |  | Zásyp sypaninou z jakékoliv horniny strojně s uložením výkopku ve vrstvách se zhutněním jam, šachet, rýh nebo kolem objektů v těchto vykopávkách | [14 empty] | PP | 2
| VV |  | "výkop rýh do pro přípojky" 70,965 |  | 70.965 | [12 empty] | VV | 2 | 2 | True | 0 | ROZPOCET
| VV |  | "výkop šachet" 25,032 |  | 25.032 | [12 empty] | VV | 2 | 2 | True | 0 | ROZPOCET
| VV |  | "odečte se obsyp přípojek vč. potrubí" -18,524 |  | -18.524 | [12 empty] | VV | 2 | 2 | True | 0 | ROZPOCET
| VV |  | odečte se zemina vytlačená tělesy ul. vpustí | [14 empty] | VV | 2 | 1 | True | 0 | ROZPOCET
| VV |  | -0,3*0,3*3,14*1,9*7 |  | -3.759 | [12 empty] | VV | 2 | 2 | True | 0 | ROZPOCET
| VV |  | odečte se zemina vytlačená tělesy dren. šachet | [14 empty] | VV | 2 | 1 | True | 0 | ROZPOCET
| VV |  | -0,4*0,4*3,14*1,0*3 |  | -1.507 | [12 empty] | VV | 2 | 2 | True | 0 | ROZPOCET
| VV |  | odečte se lože pro potrubí | [14 empty] | VV | 2 | 1 | True | 0 | ROZPOCET
| VV |  | -0,9*0,1*(4,2+37,3) |  | -3.735 | [12 empty] | VV | 2 | 2 | True | 0 | ROZPOCET
| VV |  | Součet |  | 68.472 | [12 empty] | VV | 2 | 4 | True | 1 | ROZPOCET
27 | K | 175151101 | Obsypání potrubí strojně sypaninou bez prohození, uloženou do 3 m | m3 | 17.269 |  | 0 | CS ÚRS 2024 01 |  | základní |  | 0 | 0 | 0 | 0 | 0 | 4 | K | 2 |  |  |  | ROZPOCET | 0 | 0 | 0 | 0 | 0 | 1 | 0 | 4 | -472783130
| PP |  | Obsypání potrubí strojně sypaninou z vhodných třídy těžitelnosti I a II, skupiny 1 až 4 nebo materiálem připraveným podél výkopu ve vzdálenosti do 3 m od jeho kraje, pro jakoukoliv hloubku výkopu a míru zhutnění bez prohození sypaniny | [14 empty] | PP | 2
| VV |  | přípojky do výšky 0,3 m nad povrch potrubí | [14 empty] | VV | 2 | 1 | True | 0 | ROZPOCET
| VV |  | "De160" (0,16+0,3)*0,9*4,2 |  | 1.739 | [12 empty] | VV | 2 | 2 | True | 0 | ROZPOCET
| VV |  | "De200" (0,20+0,3)*0,9*37,3 |  | 16.785 | [12 empty] | VV | 2 | 2 | True | 0 | ROZPOCET
| VV |  | Mezisoučet |  | 18.524 | [12 empty] | VV | 2 | 3 | True | 0 | ROZPOCET
| VV |  | odečte se zemina vytlačená potrubím | [14 empty] | VV | 2 | 1 | True | 0 | ROZPOCET
| VV |  | "De160" -(0,08*0,08)*3,14*4,2 |  | -0.084 | [12 empty] | VV | 2 | 2 | True | 0 | ROZPOCET
| VV |  | "De200" -(0,1*0,1)*3,14*37,3 |  | -1.171 | [12 empty] | VV | 2 | 2 | True | 0 | ROZPOCET
| VV |  | Součet |  | 17.269 | [12 empty] | VV | 2 | 4 | True | 1 | ROZPOCET
28 | M | 58331351 | kamenivo těžené drobné frakce 0/4 | t | 34.538 |  | 0 | CS ÚRS 2024 01 |  | základní |  | 0 | 1 | 34.538 | 0 | 0 | 8 | M | 2 |  |  |  | ROZPOCET | 0 | 0 | 0 | 0 | 0 | 1 | 0 | 4 | -1644726491
| PP |  | kamenivo těžené drobné frakce 0/4 | [14 empty] | PP | 2
| VV |  | "pro obsyp, cca 2,0 t/m3" 17,269*2,0 |  | 34.538 | [12 empty] | VV | 2 | 2 | True | 1 | ROZPOCET
29 | K | 181351113 | Rozprostření ornice tl vrstvy do 200 mm pl přes 500 m2 v rovině nebo ve svahu do 1:5 strojně | m2 | 564.79 |  | 0 | CS ÚRS 2024 01 |  | základní |  | 0 | 0 | 0 | 0 | 0 | 4 | K | 2 |  |  |  | ROZPOCET | 0 | 0 | 0 | 0 | 0 | 1 | 0 | 4 | 590308626
| PP |  | Rozprostření a urovnání ornice v rovině nebo ve svahu sklonu do 1:5 strojně při souvislé ploše přes 500 m2, tl. vrstvy do 200 mm | [14 empty] | PP | 2
| VV |  | "ohumusování v rovině tl.100 mm dle výk. výměr" 564,79 |  | 564.79 | [12 empty] | VV | 2 | 2 | True | 1 | ROZPOCET
30 | K | 182201101 | Svahování násypů strojně | m2 | 29.67 |  | 0 | CS ÚRS 2024 01 |  | základní |  | 0 | 0 | 0 | 0 | 0 | 4 | K | 2 |  |  |  | ROZPOCET | 0 | 0 | 0 | 0 | 0 | 1 | 0 | 4 | 1061559051
| PP |  | Svahování trvalých svahů do projektovaných profilů strojně s potřebným přemístěním výkopku při svahování násypů v jakékoliv hornině | [14 empty] | PP | 2
| VV |  | "dle ohumusování ve svahu, dle výk.výměr" 29,67 |  | 29.67 | [12 empty] | VV | 2 | 2 | True | 1 | ROZPOCET
31 | K | 182351023 | Rozprostření ornice pl do 100 m2 ve svahu přes 1:5 tl vrstvy do 200 mm strojně | m2 | 29.67 |  | 0 | CS ÚRS 2024 01 |  | základní |  | 0 | 0 | 0 | 0 | 0 | 4 | K | 2 |  |  |  | ROZPOCET | 0 | 0 | 0 | 0 | 0 | 1 | 0 | 4 | -1822474118
| PP |  | Rozprostření a urovnání ornice ve svahu sklonu přes 1:5 strojně při souvislé ploše do 100 m2, tl. vrstvy do 200 mm | [14 empty] | PP | 2
| VV |  | "ohumusování ve svahu tl.100 mm dle výk. výměr" 29,67 |  | 29.67 | [12 empty] | VV | 2 | 2 | True | 1 | ROZPOCET
32 | K | 181411131 | Založení parkového trávníku výsevem pl do 1000 m2 v rovině a ve svahu do 1:5 | m2 | 564.79 |  | 0 | CS ÚRS 2024 01 |  | základní |  | 0 | 0 | 0 | 0 | 0 | 4 | K | 2 |  |  |  | ROZPOCET | 0 | 0 | 0 | 0 | 0 | 1 | 0 | 4 | 998714460
| PP |  | Založení trávníku na půdě předem připravené plochy do 1000 m2 výsevem včetně utažení parkového v rovině nebo na svahu do 1:5 | [14 empty] | PP | 2
| VV |  | "dle ohumusování v rovině dle výk. výměr" 564,79 |  | 564.79 | [12 empty] | VV | 2 | 2 | True | 1 | ROZPOCET
33 | K | 181411132 | Založení parkového trávníku výsevem pl do 1000 m2 ve svahu přes 1:5 do 1:2 | m2 | 29.67 |  | 0 | CS ÚRS 2024 01 |  | základní |  | 0 | 0 | 0 | 0 | 0 | 4 | K | 2 |  |  |  | ROZPOCET | 0 | 0 | 0 | 0 | 0 | 1 | 0 | 4 | 1926804513
| PP |  | Založení trávníku na půdě předem připravené plochy do 1000 m2 výsevem včetně utažení parkového na svahu přes 1:5 do 1:2 | [14 empty] | PP | 2
| VV |  | "dle ohumusování ve svahu dle výk. výměr" 29,67 |  | 29.67 | [12 empty] | VV | 2 | 2 | True | 1 | ROZPOCET
34 | M | 00572410 | osivo směs travní parková | kg | 17.834 |  | 0 | CS ÚRS 2024 01 |  | základní |  | 0 | 0.001 | 0.017834 | 0 | 0 | 8 | M | 2 |  |  |  | ROZPOCET | 0 | 0 | 0 | 0 | 0 | 1 | 0 | 4 | -1124438157
| PP |  | osivo směs travní parková | [14 empty] | PP | 2
| VV |  | dle ohumusování dle výk. výměr, cca 0.03 kg/m2 | [14 empty] | VV | 2 | 1 | True | 0 | ROZPOCET
| VV |  | (564,79+29,67)*0,03 |  | 17.834 | [12 empty] | VV | 2 | 2 | True | 1 | ROZPOCET
35 | K | 181951111 | Úprava pláně v hornině třídy těžitelnosti I skupiny 1 až 3 bez zhutnění strojně | m2 | 564.67 |  | 0 | CS ÚRS 2024 01 |  | základní |  | 0 | 0 | 0 | 0 | 0 | 4 | K | 2 |  |  |  | ROZPOCET | 0 | 0 | 0 | 0 | 0 | 1 | 0 | 4 | 2100996507
| PP |  | Úprava pláně vyrovnáním výškových rozdílů strojně v hornině třídy těžitelnosti I, skupiny 1 až 3 bez zhutnění | [14 empty] | PP | 2
| VV |  | "uvažuje se pro plochy ohumusování v rovině dle výk. výměr" 564,67 |  | 564.67 | [12 empty] | VV | 2 | 2 | True | 1 | ROZPOCET
36 | K | 181951112 | Úprava pláně v hornině třídy těžitelnosti I skupiny 1 až 3 se zhutněním strojně | m2 | 3830 |  | 0 | CS ÚRS 2024 01 |  | základní |  | 0 | 0 | 0 | 0 | 0 | 4 | K | 2 |  |  |  | ROZPOCET | 0 | 0 | 0 | 0 | 0 | 1 | 0 | 4 | -746915973
| PP |  | Úprava pláně vyrovnáním výškových rozdílů strojně v hornině třídy těžitelnosti I, skupiny 1 až 3 se zhutněním | [14 empty] | PP | 2
| VV |  | "plocha parapláně, dle výk. výměr" 1793,11 |  | 1793.11 | [12 empty] | VV | 2 | 2 | True | 0 | ROZPOCET
| VV |  | "plocha pláně, dle výk. výměr" 2036,89 |  | 2036.89 | [12 empty] | VV | 2 | 2 | True | 0 | ROZPOCET
| VV |  | Součet |  | 3830 | [12 empty] | VV | 2 | 4 | True | 1 | ROZPOCET
37 | K | 183111312 | Jamky pro výsadbu s výměnou 100 % půdy zeminy skupiny 1 až 4 obj přes 0,002 do 0,005 m3 v rovině a svahu do 1:5 | kus | 3 |  | 0 | CS ÚRS 2024 01 |  | základní |  | 0 | 0 | 0 | 0 | 0 | 4 | K | 2 |  |  |  | ROZPOCET | 0 | 0 | 0 | 0 | 0 | 1 | 0 | 4 | 1183688012
| PP |  | Hloubení jamek pro vysazování rostlin v zemině skupiny 1 až 4 s výměnou půdy z 100% v rovině nebo na svahu do 1:5, objemu přes 0,002 do 0,005 m3 | [14 empty] | PP | 2
| VV |  | uvažovat jamky 0.005 m3 pro přesazované stromy | [14 empty] | VV | 2 | 1 | True | 0 | ROZPOCET
| VV |  | do míst dle určení stavebníka | [14 empty] | VV | 2 | 1 | True | 0 | ROZPOCET
| VV |  | "dle výk.výměr" 3 |  | 3 | [12 empty] | VV | 2 | 2 | True | 1 | ROZPOCET
38 | M | 10321100 | zahradní substrát pro výsadbu VL | m3 | 0.015 |  | 0 | CS ÚRS 2024 01 |  | základní |  | 0 | 0.22 | 0.0033 | 0 | 0 | 8 | M | 2 |  |  |  | ROZPOCET | 0 | 0 | 0 | 0 | 0 | 1 | 0 | 4 | -1819462420
| PP |  | zahradní substrát pro výsadbu VL | [14 empty] | PP | 2
| VV |  | "dle jamek" 0,005*3 |  | 0.015 | [12 empty] | VV | 2 | 2 | True | 1 | ROZPOCET
39 | K | 184102117 | Výsadba dřeviny s balem D přes 0,8 do 1 m do jamky se zalitím v rovině a svahu do 1:5 | kus | 3 |  | 0 | CS ÚRS 2024 01 |  | základní |  | 0 | 0 | 0 | 0 | 0 | 4 | K | 2 |  |  |  | ROZPOCET | 0 | 0 | 0 | 0 | 0 | 1 | 0 | 4 | 1595818766
| PP |  | Výsadba dřeviny s balem do předem vyhloubené jamky se zalitím v rovině nebo na svahu do 1:5, při průměru balu přes 800 do 1000 mm | [14 empty] | PP | 2
| VV |  | "pro přesazované stromy dle výk. výměr" 3 |  | 3 | [12 empty] | VV | 2 | 2 | True | 1 | ROZPOCET
| VV |  | včetně patřičného zalévání po přesazení | [14 empty] | VV | 2 | 1 | True | 0 | ROZPOCET
40 | K | 184215133 | Ukotvení kmene dřevin v rovině nebo na svahu do 1:5 třemi kůly D do 0,1 m dl přes 2 do 3 m | kus | 3 |  | 0 | CS ÚRS 2024 01 |  | základní |  | 0 | 6e-05 | 0.00018 | 0 | 0 | 4 | K | 2 |  |  |  | ROZPOCET | 0 | 0 | 0 | 0 | 0 | 1 | 0 | 4 | 1043945056
| PP |  | Ukotvení dřeviny kůly v rovině nebo na svahu do 1:5 třemi kůly, délky přes 2 do 3 m | [14 empty] | PP | 2
| VV |  | "pro přesazované stromy dle výk. výměr" 3 |  | 3 | [12 empty] | VV | 2 | 2 | True | 1 | ROZPOCET
41 | M | 60591257 | kůl vyvazovací dřevěný impregnovaný D 8cm dl 3m | kus | 9 |  | 0 | CS ÚRS 2024 01 |  | základní |  | 0 | 0.00709 | 0.06381 | 0 | 0 | 8 | M | 2 |  |  |  | ROZPOCET | 0 | 0 | 0 | 0 | 0 | 1 | 0 | 4 | -427746350
| PP |  | kůl vyvazovací dřevěný impregnovaný D 8cm dl 3m | [14 empty] | PP | 2
| VV |  | "pro přesazované stromy, 3ks" 3*3 |  | 9 | [12 empty] | VV | 2 | 2 | True | 1 | ROZPOCET
42 | K | 184401112 | Příprava dřevin k přesazení bez výměny půdy s vyhnojením s balem D přes 0,8 do 1 m v rovině a svahu do 1:5 | kus | 3 |  | 0 | CS ÚRS 2024 01 |  | základní |  | 0 | 0 | 0 | 0 | 0 | 4 | K | 2 |  |  |  | ROZPOCET | 0 | 0 | 0 | 0 | 0 | 1 | 0 | 4 | 218506480
| PP |  | Příprava dřeviny k přesazení v rovině nebo na svahu do 1:5 s balem, při průměru balu přes 0,8 do 1 m | [14 empty] | PP | 2
| VV |  | "pro přesazované stromy dle výk. výměr" 3 |  | 3 | [12 empty] | VV | 2 | 2 | True | 1 | ROZPOCET
| VV |  | včetně prolití před přesazením | [14 empty] | VV | 2 | 1 | True | 0 | ROZPOCET
43 | K | 184501121 | Zhotovení obalu z juty v jedné vrstvě v rovině a svahu do 1:5 | m2 | 0.9 |  | 0 | CS ÚRS 2024 01 |  | základní |  | 0 | 0.00036 | 0.000324 | 0 | 0 | 4 | K | 2 |  |  |  | ROZPOCET | 0 | 0 | 0 | 0 | 0 | 1 | 0 | 4 | 1019966206
| PP |  | Zhotovení obalu kmene a spodních částí větví stromu z juty v jedné vrstvě v rovině nebo na svahu do 1:5 | [14 empty] | PP | 2
| VV |  | "bere se cca 0,3 m2 na přesazované stromy" 3*0,3 |  | 0.9 | [12 empty] | VV | 2 | 2 | True | 1 | ROZPOCET
44 | K | 184502115 | Vyzvednutí dřeviny k přesazení s balem D přes 0,8 do 1,0 m v rovině a svahu do 1:5 | kus | 3 |  | 0 | CS ÚRS 2024 01 |  | základní |  | 0 | 0.00289 | 0.00867 | 0 | 0 | 4 | K | 2 |  |  |  | ROZPOCET | 0 | 0 | 0 | 0 | 0 | 1 | 0 | 4 | 451307708
| PP |  | Vyzvednutí dřeviny k přesazení s balem v rovině nebo na svahu do 1:5, při průměru balu přes 800 do 1000 mm | [14 empty] | PP | 2
| VV |  | "pro přesazované stromy dle výk. výměr" 3 |  | 3 | [12 empty] | VV | 2 | 2 | True | 1 | ROZPOCET
45 | K | 184801121 | Ošetřování vysazených dřevin soliterních v rovině a svahu do 1:5 | kus | 3 |  | 0 | CS ÚRS 2024 01 |  | základní |  | 0 | 0 | 0 | 0 | 0 | 4 | K | 2 |  |  |  | ROZPOCET | 0 | 0 | 0 | 0 | 0 | 1 | 0 | 4 | -9376275
| PP |  | Ošetření vysazených dřevin solitérních v rovině nebo na svahu do 1:5 | [14 empty] | PP | 2
| VV |  | "ochranný nátěr kmenů stromů proti korní spále" 3 |  | 3 | [12 empty] | VV | 2 | 2 | True | 1 | ROZPOCET
46 | K | 184818234 | Ochrana kmene průměru přes 700 do 900 mm bedněním výšky do 2 m | kus | 1 |  | 0 | CS ÚRS 2024 01 |  | základní |  | 0 | 0.03843 | 0.03843 | 0 | 0 | 4 | K | 2 |  |  |  | ROZPOCET | 0 | 0 | 0 | 0 | 0 | 1 | 0 | 4 | -810750252
| PP |  | Ochrana kmene bedněním před poškozením stavebním provozem zřízení včetně odstranění výšky bednění do 2 m průměru kmene přes 700 do 900 mm | [14 empty] | PP | 2
| VV |  | "ochrana před poškozením kmene v blízkosti stavby" 1 |  | 1 | [12 empty] | VV | 2 | 2 | True | 1 | ROZPOCET
47 | K | 184818239 | Ochrana kmene průměru přes 1100 mm průměru kmene při výšce bednění do 2 m | kus | 1 |  | 0 | CS ÚRS 2024 01 |  | základní |  | 0 | 0.05978 | 0.05978 | 0 | 0 | 4 | K | 2 |  |  |  | ROZPOCET | 0 | 0 | 0 | 0 | 0 | 1 | 0 | 4 | -950105332
| PP |  | Ochrana kmene bedněním před poškozením stavebním provozem zřízení včetně odstranění výšky bednění do 2 m průměru kmene přes 1100 mm | [14 empty] | PP | 2
| VV |  | "ochrana před poškozením kmene v blízkosti stavby" 1 |  | 1 | [12 empty] | VV | 2 | 2 | True | 1 | ROZPOCET
48 | K | 184911431 | Mulčování rostlin kůrou tl přes 0,1 do 0,15 m v rovině a svahu do 1:5 | m2 | 3 |  | 0 | CS ÚRS 2024 01 |  | základní |  | 0 | 0 | 0 | 0 | 0 | 4 | K | 2 |  |  |  | ROZPOCET | 0 | 0 | 0 | 0 | 0 | 1 | 0 | 4 | 2072718452
| PP |  | Mulčování vysazených rostlin mulčovací kůrou, tl. přes 100 do 150 mm v rovině nebo na svahu do 1:5 | [14 empty] | PP | 2
| VV |  | "pro přesasazované stromy cca 1,0 m2" 1,0*3 |  | 3 | [12 empty] | VV | 2 | 2 | True | 1 | ROZPOCET
49 | M | 103911000 | kůra mulčovací VL | m3 | 0.45 |  | 0 | CS ÚRS 2024 01 |  | základní |  | 0 | 0.2 | 0.09 | 0 | 0 | 8 | M | 2 |  |  |  | ROZPOCET | 0 | 0 | 0 | 0 | 0 | 1 | 0 | 4 | -417003087
| PP |  | kůra mulčovací VL | [14 empty] | PP | 2
| VV |  | "dle mulčování" 3*0,15 |  | 0.45 | [12 empty] | VV | 2 | 2 | True | 1 | ROZPOCET
50 | K | 185804312 | Zalití rostlin vodou plocha přes 20 m2 | m3 | 59.446 |  | 0 | CS ÚRS 2024 01 |  | základní |  | 0 | 0 | 0 | 0 | 0 | 4 | K | 2 |  |  |  | ROZPOCET | 0 | 0 | 0 | 0 | 0 | 1 | 0 | 4 | 458163185
| PP |  | Zalití rostlin vodou plochy záhonů jednotlivě přes 20 m2 | [14 empty] | PP | 2
| VV |  | uvažuje se 10x po 10 l na 1 m2 travnatých ploch | [14 empty] | VV | 2 | 1 | True | 0 | ROZPOCET
| VV |  | (564,79+29,67)*10*10*0,001 |  | 59.446 | [12 empty] | VV | 2 | 2 | True | 1 | ROZPOCET
| D | 2 | Zakládání |  |  |  | 0 |  |  |  |  | 0 |  | 108.1968 |  | 0 | 1 | D | 1 |  |  |  | ROZPOCET | [6 empty] | 0
51 | K | 211561111 | Výplň odvodňovacích žeber nebo trativodů kamenivem hrubým drceným frakce 4 až 16 mm | m3 | 64.58 |  | 0 | CS ÚRS 2024 01 |  | základní |  | 0 | 0 | 0 | 0 | 0 | 4 | K | 2 |  |  |  | ROZPOCET | 0 | 0 | 0 | 0 | 0 | 1 | 0 | 4 | 1327113568
| PP |  | Výplň kamenivem do rýh odvodňovacích žeber nebo trativodů bez zhutnění, s úpravou povrchu výplně kamenivem hrubým drceným frakce 4 až 16 mm | [14 empty] | PP | 2
| VV |  | "pro DN100, uvažovaná fr.8/16, dle výk.výměr" 0,5*0,5*398,2 |  | 99.55 | [12 empty] | VV | 2 | 2 | True | 0 | ROZPOCET
| VV |  | uvažuje se výplň drenážních žeber nezapočtená v pol. č. 212752101 | [14 empty] | VV | 2 | 1 | True | 0 | ROZPOCET
| VV |  | "odečte se obsyp započtený v pol. č. 212752101, 0.1 m3/m" -398,2*0,1 |  | -39.82 | [12 empty] | VV | 2 | 2 | True | 0 | ROZPOCET
| VV |  | "pro drenážní příkop DN150, uvažována fr.8/16 pro obsyp do v.0,3, dle výk.výměr" 0,5*0,3*97 |  | 14.55 | [12 empty] | VV | 2 | 2 | True | 0 | ROZPOCET
| VV |  | uvažuje se výplň drenážních žeber nezapočtená v pol. č. 212752102 | [14 empty] | VV | 2 | 1 | True | 0 | ROZPOCET
| VV |  | "odečte se obsyp započtený v pol. č. 212752101, 0.1 m3/m" -97*0,1 |  | -9.7 | [12 empty] | VV | 2 | 2 | True | 0 | ROZPOCET
| VV |  | Součet |  | 64.58 | [12 empty] | VV | 2 | 4 | True | 1 | ROZPOCET
52 | K | 211531111 | Výplň odvodňovacích žeber nebo trativodů kamenivem hrubým drceným frakce 16 až 63 mm | m3 | 34.92 |  | 0 | CS ÚRS 2024 01 |  | základní |  | 0 | 0 | 0 | 0 | 0 | 4 | K | 2 |  |  |  | ROZPOCET | 0 | 0 | 0 | 0 | 0 | 1 | 0 | 4 | -1617310354
| PP |  | Výplň kamenivem do rýh odvodňovacích žeber nebo trativodů bez zhutnění, s úpravou povrchu výplně kamenivem hrubým drceným frakce 16 až 63 mm | [14 empty] | PP | 2
| VV |  | "pro DN150, uvažována fr.22/32 32/63 pro zásyp drenážmího příkopu profilu 0,36m2, dl.97m" 0,36*97 |  | 34.92 | [12 empty] | VV | 2 | 2 | True | 1 | ROZPOCET
53 | K | 211971121 | Zřízení opláštění žeber nebo trativodů geotextilií v rýze nebo zářezu sklonu přes 1:2 š do 2,5 m | m2 | 242.5 |  | 0 | CS ÚRS 2024 01 |  | základní |  | 0 | 0.00031 | 0.075175 | 0 | 0 | 4 | K | 2 |  |  |  | ROZPOCET | 0 | 0 | 0 | 0 | 0 | 1 | 0 | 4 | 1715589904
| PP |  | Zřízení opláštění výplně z geotextilie odvodňovacích žeber nebo trativodů v rýze nebo zářezu se stěnami svislými nebo šikmými o sklonu přes 1:2 při rozvinuté šířce opláštění do 2,5 m | [14 empty] | PP | 2
| VV |  | "opláštění v drenážním příkopu, separační geotextílie" (0,5+0,5+0,5)*97 |  | 145.5 | [12 empty] | VV | 2 | 2 | True | 0 | ROZPOCET
| VV |  | "opláštění v drenážním příkopu, vodopropustná geotextílie, š.1,0m" 1*97 |  | 97 | [12 empty] | VV | 2 | 2 | True | 0 | ROZPOCET
| VV |  | Součet |  | 242.5 | [12 empty] | VV | 2 | 4 | True | 1 | ROZPOCET
54 | M | 69311080 | geotextilie netkaná separační, ochranná, filtrační, drenážní PES 200g/m2 | m2 | 287.241 |  | 0 | CS ÚRS 2024 01 |  | základní |  | 0 | 0.0002 | 0.057448 | 0 | 0 | 8 | M | 2 |  |  |  | ROZPOCET | 0 | 0 | 0 | 0 | 0 | 1 | 0 | 4 | 1597839986
| PP |  | geotextilie netkaná separační, ochranná, filtrační, drenážní PES 200g/m2 | [14 empty] | PP | 2
| VV |  | 242,5*1,1845 'Přepočtené koeficientem množství |  | 287.241 | [12 empty] | VV | 2 | 2 | False | 1 | ROZPOCET
55 | K | 212752101 | Trativod z drenážních trubek korugovaných PE-HD SN 4 perforace 360° včetně lože otevřený výkop DN 100 pro liniové stavby | m | 398.2 |  | 0 | CS ÚRS 2024 01 |  | základní |  | 0 | 0.20469 | 81.5076 | 0 | 0 | 4 | K | 2 |  |  |  | ROZPOCET | 0 | 0 | 0 | 0 | 0 | 1 | 0 | 4 | 433983656
| PP |  | Trativody z drenážních trubek pro liniové stavby a komunikace se zřízením štěrkového lože pod trubky a s jejich obsypem v otevřeném výkopu trubka korugovaná sendvičová PE-HD SN 4 celoperforovaná 360° DN 100 | [14 empty] | PP | 2
| VV |  | "drenáž dle výk.výměr" 398,2 |  | 398.2 | [12 empty] | VV | 2 | 2 | True | 1 | ROZPOCET
| VV |  | součástí položky je obsyp kamenivem v množstí 0.1m3/m | [14 empty] | VV | 2 | 1 | True | 0 | ROZPOCET
56 | K | 212752102 | Trativod z drenážních trubek korugovaných PE-HD SN 4 perforace 360° včetně lože otevřený výkop DN 150 pro liniové stavby | m | 97 |  | 0 | CS ÚRS 2024 01 |  | základní |  | 0 | 0.27378 | 26.5567 | 0 | 0 | 4 | K | 2 |  |  |  | ROZPOCET | 0 | 0 | 0 | 0 | 0 | 1 | 0 | 4 | -2026396495
| PP |  | Trativody z drenážních trubek pro liniové stavby a komunikace se zřízením štěrkového lože pod trubky a s jejich obsypem v otevřeném výkopu trubka korugovaná sendvičová PE-HD SN 4 celoperforovaná 360° DN 150 | [14 empty] | PP | 2
| VV |  | "drenáž dle výk.výměr" 97 |  | 97 | [12 empty] | VV | 2 | 2 | True | 1 | ROZPOCET
| VV |  | součástí položky je obsyp kamenivem v množstí 0.1m3/m | [14 empty] | VV | 2 | 1 | True | 0 | ROZPOCET
| D | 4 | Vodorovné konstrukce |  |  |  | 0 |  |  |  |  | 0 |  | 9.2859 |  | 0 | 1 | D | 1 |  |  |  | ROZPOCET | [6 empty] | 0
57 | K | 451572111 | Lože pod potrubí otevřený výkop z kameniva drobného těženého | m3 | 3.735 |  | 0 | CS ÚRS 2024 01 |  | základní |  | 0 | 1.8908 | 7.062 | 0 | 0 | 4 | K | 2 |  |  |  | ROZPOCET | 0 | 0 | 0 | 0 | 0 | 1 | 0 | 4 | 1178178458
| PP |  | Lože pod potrubí, stoky a drobné objekty v otevřeném výkopu z kameniva drobného těženého 0 až 4 mm | [14 empty] | PP | 2
| VV |  | pod přípojky dle výkazu výměr | [14 empty] | VV | 2 | 1 | True | 0 | ROZPOCET
| VV |  | "kubatura" 0,9*0,1*(4,2+37,3) |  | 3.735 | [12 empty] | VV | 2 | 2 | True | 1 | ROZPOCET
58 | K | 452112122 | Osazení betonových prstenců nebo rámů v přes 100 do 200 mm pod poklopy a mříže | kus | 7 |  | 0 | CS ÚRS 2024 01 |  | základní |  | 0 | 0.08742 | 0.61194 | 0 | 0 | 4 | K | 2 |  |  |  | ROZPOCET | 0 | 0 | 0 | 0 | 0 | 1 | 0 | 4 | 1430797421
| PP |  | Osazení betonových dílců prstenců nebo rámů pod poklopy a mříže, výšky přes 100 do 200 mm | [14 empty] | PP | 2
| VV |  | pro nové uliční vpusti | [14 empty] | VV | 2 | 1 | True | 0 | ROZPOCET
| VV |  | "dle výk. výměr" 7 |  | 7 | [12 empty] | VV | 2 | 2 | True | 1 | ROZPOCET
59 | M | 592238640 | prstenec pro uliční vpusť vyrovnávací betonový 390x60x130mm | kus | 7 |  | 0 | CS ÚRS 2024 01 |  | základní |  | 0 | 0.027 | 0.189 | 0 | 0 | 8 | M | 2 |  |  |  | ROZPOCET | 0 | 0 | 0 | 0 | 0 | 1 | 0 | 4 | -1026569966
| PP |  | prstenec pro uliční vpusť vyrovnávací betonový 390x60x130mm | [14 empty] | PP | 2
| VV |  | "dle osazení" 7 |  | 7 | [12 empty] | VV | 2 | 2 | True | 1 | ROZPOCET
60 | K | 464511111 | Pohoz z lomového kamene neupraveného tříděného z terénu | m3 | 0.77 |  | 0 | CS ÚRS 2024 01 |  | základní |  | 0 | 1.848 | 1.423 | 0 | 0 | 4 | K | 2 |  |  |  | ROZPOCET | 0 | 0 | 0 | 0 | 0 | 1 | 0 | 4 | 53615856
| PP |  | Pohoz dna nebo svahů jakékoliv tloušťky z lomového kamene neupraveného tříděného z terénu | [14 empty] | PP | 2
| VV |  | "úprava dna Mlýnské stoky kamenným pohozem tl. 0,35 m, dle výk.výměr" 0,35*2,2 |  | 0.77 | [12 empty] | VV | 2 | 2 | True | 1 | ROZPOCET
| D | 5 | Komunikace pozemní |  |  |  | 0 |  |  |  |  | 0 |  | 353.9167 |  | 0 | 1 | D | 1 |  |  |  | ROZPOCET | [6 empty] | 0
61 | K | 564851111 | Podklad ze štěrkodrtě ŠD plochy přes 100 m2 tl 150 mm | m2 | 1347.7 |  | 0 | CS ÚRS 2024 01 |  | základní |  | 0 | 0 | 0 | 0 | 0 | 4 | K | 2 |  |  |  | ROZPOCET | 0 | 0 | 0 | 0 | 0 | 1 | 0 | 4 | 2005973031
| PP |  | Podklad ze štěrkodrti ŠD s rozprostřením a zhutněním plochy přes 100 m2, po zhutnění tl. 150 mm | [14 empty] | PP | 2
| VV |  | Pro konstrukci v tl. min 150 mm, ŠDa 0/32, ochranná vrstva | [14 empty] | VV | 2 | 1 | True | 0 | ROZPOCET
| VV |  | "pro kci vozovky tl.410 mm, dle výk. výměr" 1347,7 |  | 1347.7 | [12 empty] | VV | 2 | 2 | True | 1 | ROZPOCET
62 | K | 564851112 | Podklad ze štěrkodrtě ŠD plochy přes 100 m2 tl 160 mm | m2 | 1760.36 |  | 0 | CS ÚRS 2024 01 |  | základní |  | 0 | 0 | 0 | 0 | 0 | 4 | K | 2 |  |  |  | ROZPOCET | 0 | 0 | 0 | 0 | 0 | 1 | 0 | 4 | -862984928
| PP |  | Podklad ze štěrkodrti ŠD s rozprostřením a zhutněním plochy přes 100 m2, po zhutnění tl. 160 mm | [14 empty] | PP | 2
| VV |  | Pro konstrukci v tl. min 150 mm, prům 160 mm, ŠDa 0/63 | [14 empty] | VV | 2 | 1 | True | 0 | ROZPOCET
| VV |  | "pro kci vozovky tl.410 mm, dle výk. výměr" 1347,7 |  | 1347.7 | [12 empty] | VV | 2 | 2 | True | 0 | ROZPOCET
| VV |  | "pro kci vozovky RS, dle výk. výměr" 395,26 |  | 395.26 | [12 empty] | VV | 2 | 2 | True | 0 | ROZPOCET
| VV |  | "pro kci rampy, dle výk. výměr" 17,4 |  | 17.4 | [12 empty] | VV | 2 | 2 | True | 0 | ROZPOCET
| VV |  | Součet |  | 1760.36 | [12 empty] | VV | 2 | 4 | True | 1 | ROZPOCET
63 | K | 564861111 | Podklad ze štěrkodrtě ŠD plochy přes 100 m2 tl 200 mm | m2 | 57.7 |  | 0 | CS ÚRS 2024 01 |  | základní |  | 0 | 0 | 0 | 0 | 0 | 4 | K | 2 |  |  |  | ROZPOCET | 0 | 0 | 0 | 0 | 0 | 1 | 0 | 4 | 972216882
| PP |  | Podklad ze štěrkodrti ŠD s rozprostřením a zhutněním plochy přes 100 m2, po zhutnění tl. 200 mm | [14 empty] | PP | 2
| VV |  | Pro konstrukci v tl. min 150 mm, prům 200 mm, ŠDa 0/32, ochranná vrstva | [14 empty] | VV | 2 | 1 | True | 0 | ROZPOCET
| VV |  | "pro kci podélné parkovací plochy, dle výk. výměr" 57,7 |  | 57.7 | [12 empty] | VV | 2 | 2 | True | 1 | ROZPOCET
64 | K | 564861112 | Podklad ze štěrkodrtě ŠD plochy přes 100 m2 tl 210 mm | m2 | 795.08 |  | 0 | CS ÚRS 2024 01 |  | základní |  | 0 | 0 | 0 | 0 | 0 | 4 | K | 2 |  |  |  | ROZPOCET | 0 | 0 | 0 | 0 | 0 | 1 | 0 | 4 | 1334336039
| PP |  | Podklad ze štěrkodrti ŠD s rozprostřením a zhutněním plochy přes 100 m2, po zhutnění tl. 210 mm | [14 empty] | PP | 2
| VV |  | Pro konstrukci v tl. min 200 mm, prům 210 mm, ŠDa 0/32, ochranná vrstva | [14 empty] | VV | 2 | 1 | True | 0 | ROZPOCET
| VV |  | "pro kci chodníku/vjezdu dle výk. výměr" 795,08 |  | 795.08 | [12 empty] | VV | 2 | 2 | True | 1 | ROZPOCET
65 | K | 564861115 | Podklad ze štěrkodrtě ŠD plochy přes 100 m2 tl 240 mm | m2 | 57.2 |  | 0 | CS ÚRS 2024 01 |  | základní |  | 0 | 0 | 0 | 0 | 0 | 4 | K | 2 |  |  |  | ROZPOCET | 0 | 0 | 0 | 0 | 0 | 1 | 0 | 4 | -494061650
| PP |  | Podklad ze štěrkodrti ŠD s rozprostřením a zhutněním plochy přes 100 m2, po zhutnění tl. 240 mm | [14 empty] | PP | 2
| VV |  | Pro konstrukci v tl. min 150 mm, prům 200 mm, ŠDa 0/32, ochranná vrstva | [14 empty] | VV | 2 | 1 | True | 0 | ROZPOCET
| VV |  | "pro kci podélné kolmé plochy, dle výk. výměr" 43,7 |  | 43.7 | [12 empty] | VV | 2 | 2 | True | 0 | ROZPOCET
| VV |  | "rozšíření plochy o 0,6+0,4m na délce 13,5" 13,5*(0,6+0,4) |  | 13.5 | [12 empty] | VV | 2 | 2 | True | 0 | ROZPOCET
| VV |  | Součet |  | 57.2 | [12 empty] | VV | 2 | 4 | True | 1 | ROZPOCET
66 | K | 565155121 | Asfaltový beton vrstva podkladní ACP 16 (obalované kamenivo OKS) tl 70 mm š přes 3 m | m2 | 1742.96 |  | 0 | CS ÚRS 2024 01 |  | základní |  | 0 | 0 | 0 | 0 | 0 | 4 | K | 2 |  |  |  | ROZPOCET | 0 | 0 | 0 | 0 | 0 | 1 | 0 | 4 | -1558929082
| PP |  | Asfaltový beton vrstva podkladní ACP 16 (obalované kamenivo střednězrnné - OKS) s rozprostřením a zhutněním v pruhu šířky přes 3 m, po zhutnění tl. 70 mm | [14 empty] | PP | 2
| VV |  | uvažováno ACP16+, tl. 70 mm | [14 empty] | VV | 2 | 1 | True | 0 | ROZPOCET
| VV |  | "pro kci vozovky tl.410 mm, dle výk. výměr" 1347,7 |  | 1347.7 | [12 empty] | VV | 2 | 2 | True | 0 | ROZPOCET
| VV |  | "pro kci vozovky RS, dle výk. výměr" 395,26 |  | 395.26 | [12 empty] | VV | 2 | 2 | True | 0 | ROZPOCET
| VV |  | Součet |  | 1742.96 | [12 empty] | VV | 2 | 4 | True | 1 | ROZPOCET
67 | K | 567521111 | Recyklace podkladu za studena na místě - rozpojení a reprofilace tl přes 150 do 200 mm do 1000 m2 | m2 | 395.26 |  | 0 | CS ÚRS 2024 01 |  | základní |  | 0 | 0 | 0 | 0 | 0 | 4 | K | 2 |  |  |  | ROZPOCET | 0 | 0 | 0 | 0 | 0 | 1 | 0 | 4 | 1954963406
| PP |  | Recyklace podkladní vrstvy za studena na místě rozpojení a reprofilace podkladu s hutněním plochy do 1 000 m2, tloušťky přes 150 do 200 mm | [14 empty] | PP | 2
| VV |  | uvažuje se rozfrézování, odvoz na deponii, zpětné rozprostření, reprofilace a hutnění | [14 empty] | VV | 2 | 1 | True | 0 | ROZPOCET
| VV |  | přeprava na deponii a zpět vykazována samostatně | [14 empty] | VV | 2 | 1 | True | 0 | ROZPOCET
| VV |  | chybějící materiál pro RS bude nakoupen nový, uvažovat ŠD 0/32 | [14 empty] | VV | 2 | 1 | True | 0 | ROZPOCET
| VV |  | "RS tl. 0.2 m, nová kce vozovky dle výk. výměr" 395,26 |  | 395.26 | [12 empty] | VV | 2 | 2 | True | 1 | ROZPOCET
68 | K | 567522124 | Recyklace podkladu za studena na místě - promísení s pojivem, kamenivem tl přes 180 do 200 mm pl přes 1000 do 3000 m2 | m2 | 395.26 |  | 0 | CS ÚRS 2024 01 |  | základní |  | 0 | 0 | 0 | 0 | 0 | 4 | K | 2 |  |  |  | ROZPOCET | 0 | 0 | 0 | 0 | 0 | 1 | 0 | 4 | 113115251
| PP |  | Recyklace podkladní vrstvy za studena na místě promísení rozpojené směsi s kamenivem a pojivem (materiál ve specifikaci) s rozhrnutím, zhutněním a vlhčením plochy přes 1 000 do 3 000 m2, tloušťky po zhutnění přes 180 do 200 mm | [14 empty] | PP | 2
| VV |  | Včetně zřízení zkušebního úseku, stanovení a ověření receptury, | [14 empty] | VV | 2 | 1 | True | 0 | ROZPOCET
| VV |  | Včetně ověření dosažených vlastností hotové kompletní úpravy recyklace za studena. | [14 empty] | VV | 2 | 1 | True | 0 | ROZPOCET
| VV |  | "RS tl. 0.2 m, nová kce vozovky dle výk. výměr" 395,26 |  | 395.26 | [12 empty] | VV | 2 | 2 | True | 1 | ROZPOCET
69 | M | 58344171 | štěrkodrť frakce 0/32 | t | 42.349 |  | 0 | CS ÚRS 2024 01 |  | základní |  | 0 | 1 | 42.349 | 0 | 0 | 8 | M | 2 |  |  |  | ROZPOCET | 0 | 0 | 0 | 0 | 0 | 1 | 0 | 4 | -1313604563
| PP |  | štěrkodrť frakce 0/32 | [14 empty] | PP | 2
| VV |  | chybějící kamenivo do RS, ŠD 0/32 | [14 empty] | VV | 2 | 1 | True | 0 | ROZPOCET
| VV |  | "kubatura" ((395,26*0,2)-(263,08*0,22))*2,0 |  | 42.349 | [12 empty] | VV | 2 | 2 | True | 1 | ROZPOCET
70 | M | 58521130 | cement portlandský CEM I 42,5MPa | t | 8.696 |  | 0 | CS ÚRS 2024 01 |  | základní |  | 0 | 1 | 8.696 | 0 | 0 | 8 | M | 2 |  |  |  | ROZPOCET | 0 | 0 | 0 | 0 | 0 | 1 | 0 | 4 | -1156574822
| PP |  | cement portlandský CEM I 42,5MPa | [14 empty] | PP | 2
| VV |  | "pro recyklaci v uvažovaném množství 5%" 395,26*0,2*2,2*0,05 |  | 8.696 | [12 empty] | VV | 2 | 2 | True | 1 | ROZPOCET
71 | M | 11162540 | emulze asfaltová obalovací pro použití za studena | t | 6.957 |  | 0 | CS ÚRS 2024 01 |  | základní |  | 0 | 1 | 6.957 | 0 | 0 | 8 | M | 2 |  |  |  | ROZPOCET | 0 | 0 | 0 | 0 | 0 | 1 | 0 | 4 | 198812527
| PP |  | emulze asfaltová obalovací pro použití za studena | [14 empty] | PP | 2
| VV |  | emulze silniční KATEBIT PS/SN bal.190 kg | [14 empty] | VV | 2 | 1 | True | 0 | ROZPOCET
| VV |  | "pro recyklaci v uvažovaném množství 4%" 395,26*0,2*2,2*0,04 |  | 6.957 | [12 empty] | VV | 2 | 2 | True | 1 | ROZPOCET
72 | K | 567921111 | Podklad z mezerovitého betonu MCB tl 120 mm | m2 | 118.8 |  | 0 | CS ÚRS 2024 01 |  | základní |  | 0 | 0 | 0 | 0 | 0 | 4 | K | 2 |  |  |  | ROZPOCET | 0 | 0 | 0 | 0 | 0 | 1 | 0 | 4 | -1923257759
| PP |  | Podklad z mezerovitého betonu MCB tl. 120 mm | [14 empty] | PP | 2
| VV |  | mezerovitý beton MCB, tl. 120 mm | [14 empty] | VV | 2 | 1 | True | 0 | ROZPOCET
| VV |  | "pro kci parkoviště dle výk. výměr" 101,40 |  | 101.4 | [12 empty] | VV | 2 | 2 | True | 0 | ROZPOCET
| VV |  | "pro kci rampy, dle výk. výměr" 17,4 |  | 17.4 | [12 empty] | VV | 2 | 2 | True | 0 | ROZPOCET
| VV |  | Součet |  | 118.8 | [12 empty] | VV | 2 | 4 | True | 1 | ROZPOCET
73 | K | 569831111 | Zpevnění krajnic štěrkodrtí tl 100 mm | m2 | 185.19 |  | 0 | CS ÚRS 2024 01 |  | základní |  | 0 | 0.23 | 42.5937 | 0 | 0 | 4 | K | 2 |  |  |  | ROZPOCET | 0 | 0 | 0 | 0 | 0 | 1 | 0 | 4 | 1588280121
| PP |  | Zpevnění krajnic nebo komunikací pro pěší s rozprostřením a zhutněním, po zhutnění štěrkodrtí tl. 100 mm | [14 empty] | PP | 2
| VV |  | "úprava terénu vrstvou ŠD tl.100, dle výk výměr" 88,19 |  | 88.19 | [12 empty] | VV | 2 | 2 | True | 0 | ROZPOCET
| VV |  | "filtrační vrstva drenážního příkopu,fr.4/8 a 8/16, tl.100, š.1,0m, dl. 97" 1*97 |  | 97 | [12 empty] | VV | 2 | 2 | True | 0 | ROZPOCET
| VV |  | Součet |  | 185.19 | [12 empty] | VV | 2 | 4 | True | 1 | ROZPOCET
74 | K | 569851111 | Zpevnění krajnic štěrkodrtí tl 150 mm | m2 | 12.21 |  | 0 | CS ÚRS 2024 01 |  | základní |  | 0 | 0.345 | 4.2124 | 0 | 0 | 4 | K | 2 |  |  |  | ROZPOCET | 0 | 0 | 0 | 0 | 0 | 1 | 0 | 4 | 1553075425
| PP |  | Zpevnění krajnic nebo komunikací pro pěší s rozprostřením a zhutněním, po zhutnění štěrkodrtí tl. 150 mm | [14 empty] | PP | 2
| VV |  | "úprava pěšiny vrstvou ŠD tl.150, dle výk výměr" 12,21 |  | 12.21 | [12 empty] | VV | 2 | 2 | True | 1 | ROZPOCET
75 | K | 572340111 | Vyspravení krytu komunikací po překopech pl do 15 m2 asfaltovým betonem ACO (AB) tl přes 30 do 50 mm | m2 | 2.01 |  | 0 | CS ÚRS 2024 01 |  | základní |  | 0 | 0.12966 | 0.26062 | 0 | 0 | 4 | K | 2 |  |  |  | ROZPOCET | 0 | 0 | 0 | 0 | 0 | 1 | 0 | 4 | 1434588519
| PP |  | Vyspravení krytu komunikací po překopech inženýrských sítí plochy do 15 m2 asfaltovým betonem ACO (AB), po zhutnění tl. přes 30 do 50 mm | [14 empty] | PP | 2
| VV |  | pro povrch. úpravu st. vozovky, ACO 11 tl. 40 mm | [14 empty] | VV | 2 | 1 | True | 0 | ROZPOCET
| VV |  | "dle výk. výměr" 2,01 |  | 2.01 | [12 empty] | VV | 2 | 2 | True | 1 | ROZPOCET
76 | K | 573191111 | Postřik infiltrační kationaktivní emulzí v množství 1 kg/m2 | m2 | 395.26 |  | 0 | CS ÚRS 2024 01 |  | základní |  | 0 | 0 | 0 | 0 | 0 | 4 | K | 2 |  |  |  | ROZPOCET | 0 | 0 | 0 | 0 | 0 | 1 | 0 | 4 | 1998328520
| PP |  | Postřik infiltrační kationaktivní emulzí v množství 1,00 kg/m2 | [14 empty] | PP | 2
| VV |  | PI-C, pod ACP v množství 0,6 kg/m2 | [14 empty] | VV | 2 | 1 | True | 0 | ROZPOCET
| VV |  | "pro kci vozovky RS, dle výk. výměr" 395,26 |  | 395.26 | [12 empty] | VV | 2 | 2 | True | 1 | ROZPOCET
77 | K | 573231107 | Postřik živičný spojovací ze silniční emulze v množství 0,40 kg/m2 | m2 | 1742.96 |  | 0 | CS ÚRS 2024 01 |  | základní |  | 0 | 0 | 0 | 0 | 0 | 4 | K | 2 |  |  |  | ROZPOCET | 0 | 0 | 0 | 0 | 0 | 1 | 0 | 4 | -310488023
| PP |  | Postřik spojovací PS bez posypu kamenivem ze silniční emulze, v množství 0,40 kg/m2 | [14 empty] | PP | 2
| VV |  | PS-C, pod ACO v množství 0,4 kg/m2 | [14 empty] | VV | 2 | 1 | True | 0 | ROZPOCET
| VV |  | "pro kci vozovky tl.410 mm, dle výk. výměr" 1347,7 |  | 1347.7 | [12 empty] | VV | 2 | 2 | True | 0 | ROZPOCET
| VV |  | "pro kci vozovky RS, dle výk. výměr" 395,26 |  | 395.26 | [12 empty] | VV | 2 | 2 | True | 0 | ROZPOCET
| VV |  | Součet |  | 1742.96 | [12 empty] | VV | 2 | 4 | True | 1 | ROZPOCET
78 | K | 573231108 | Postřik živičný spojovací ze silniční emulze v množství 0,50 kg/m2 | m2 | 2.01 |  | 0 | CS ÚRS 2024 01 |  | základní |  | 0 | 0 | 0 | 0 | 0 | 4 | K | 2 |  |  |  | ROZPOCET | 0 | 0 | 0 | 0 | 0 | 1 | 0 | 4 | 1328148009
| PP |  | Postřik spojovací PS bez posypu kamenivem ze silniční emulze, v množství 0,50 kg/m2 | [14 empty] | PP | 2
| VV |  | PS-C, pod ACO v množství 0,5 kg/m2 | [14 empty] | VV | 2 | 1 | True | 0 | ROZPOCET
| VV |  | "pro povrch. úpravu st. vozovky, dke výk.výměr" 2,01 |  | 2.01 | [12 empty] | VV | 2 | 2 | True | 1 | ROZPOCET
79 | K | 577134221 | Asfaltový beton vrstva obrusná ACO 11 (ABS) tř. II tl 40 mm š přes 3 m z nemodifikovaného asfaltu | m2 | 1742.96 |  | 0 | CS ÚRS 2024 01 |  | základní |  | 0 | 0 | 0 | 0 | 0 | 4 | K | 2 |  |  |  | ROZPOCET | 0 | 0 | 0 | 0 | 0 | 1 | 0 | 4 | 1446183134
| PP |  | Asfaltový beton vrstva obrusná ACO 11 (ABS) s rozprostřením a se zhutněním z nemodifikovaného asfaltu v pruhu šířky přes 3 m tř. II, po zhutnění tl. 40 mm | [14 empty] | PP | 2
| VV |  | uvažováno ACO 11, tl. 40 mm | [14 empty] | VV | 2 | 1 | True | 0 | ROZPOCET
| VV |  | "pro kci vozovky tl.410mm, dle výk. výměr" 1347,7 |  | 1347.7 | [12 empty] | VV | 2 | 2 | True | 0 | ROZPOCET
| VV |  | "pro kci vozovky RS, dle výk. výměr" 395,26 |  | 395.26 | [12 empty] | VV | 2 | 2 | True | 0 | ROZPOCET
| VV |  | Součet |  | 1742.96 | [12 empty] | VV | 2 | 4 | True | 1 | ROZPOCET
80 | K | 596211213 | Kladení zámkové dlažby komunikací pro pěší ručně tl 80 mm skupiny A pl přes 300 m2 | m2 | 795.08 |  | 0 | CS ÚRS 2024 01 |  | základní |  | 0 | 0.09062 | 72.0501 | 0 | 0 | 4 | K | 2 |  |  |  | ROZPOCET | 0 | 0 | 0 | 0 | 0 | 1 | 0 | 4 | -599232094
| PP |  | Kladení dlažby z betonových zámkových dlaždic komunikací pro pěší ručně s ložem z kameniva těženého nebo drceného tl. do 40 mm, s vyplněním spár s dvojitým hutněním, vibrováním a se smetením přebytečného materiálu na krajnici tl. 80 mm skupiny A, pro plochy přes 300 m2 | [14 empty] | PP | 2
| VV |  | "pro kci chodniku/vjezdu ZD, dle výk. výměr" 795,08 |  | 795.08 | [12 empty] | VV | 2 | 2 | True | 1 | ROZPOCET
81 | M | 59245020 | dlažba skladebná betonová 200x100mm tl 80mm přírodní | m2 | 776.367 |  | 0 | CS ÚRS 2024 01 |  | základní |  | 0 | 0.176 | 136.6406 | 0 | 0 | 8 | M | 2 |  |  |  | ROZPOCET | 0 | 0 | 0 | 0 | 0 | 1 | 0 | 4 | 1809115885
| PP |  | dlažba skladebná betonová 200x100mm tl 80mm přírodní | [14 empty] | PP | 2
| VV |  | "dle kladení, přičteno ztratné 1%" 795,08 |  | 795.08 | [12 empty] | VV | 2 | 2 | True | 0 | ROZPOCET
| VV |  | "odečte se dl.pro var.a sign.pásy, dle výk.výměr" -26,4 |  | -26.4 | [12 empty] | VV | 2 | 2 | True | 0 | ROZPOCET
| VV |  | Součet |  | 768.68 | [12 empty] | VV | 2 | 4 | True | 1 | ROZPOCET
| VV |  | 768,68*1,01 'Přepočtené koeficientem množství |  | 776.367 | [12 empty] | VV | 2 | 2 | False | 1 | ROZPOCET
82 | M | 59245226 | dlažba pro nevidomé betonová 200x100mm tl 80mm barevná | m2 | 27.192 |  | 0 | CS ÚRS 2024 01 |  | základní |  | 0 | 0.175 | 4.7586 | 0 | 0 | 8 | M | 2 |  |  |  | ROZPOCET | 0 | 0 | 0 | 0 | 0 | 1 | 0 | 4 | -1962528297
| PP |  | dlažba pro nevidomé betonová 200x100mm tl 80mm barevná | [14 empty] | PP | 2
| VV |  | "dle kladení pro var.a sign.pásy, přičteno ztratné 3%" 26,4 |  | 26.4 | [12 empty] | VV | 2 | 2 | True | 1 | ROZPOCET
| VV |  | 26,4*1,03 'Přepočtené koeficientem množství |  | 27.192 | [12 empty] | VV | 2 | 2 | False | 1 | ROZPOCET
83 | K | 596212210 | Kladení zámkové dlažby pozemních komunikací ručně tl 80 mm skupiny A pl do 50 m2 | m2 | 20 |  | 0 | CS ÚRS 2024 01 |  | základní |  | 0 | 0.11162 | 2.2324 | 0 | 0 | 4 | K | 2 |  |  |  | ROZPOCET | 0 | 0 | 0 | 0 | 0 | 1 | 0 | 4 | 908991621
| PP |  | Kladení dlažby z betonových zámkových dlaždic pozemních komunikací ručně s ložem z kameniva těženého nebo drceného tl. do 50 mm, s vyplněním spár, s dvojitým hutněním vibrováním a se smetením přebytečného materiálu na krajnici tl. 80 mm skupiny A, pro plochy do 50 m2 | [14 empty] | PP | 2
| VV |  | "pro kci rampy ZD, dle výk. výměr" 17,4 |  | 17.4 | [12 empty] | VV | 2 | 2 | True | 0 | ROZPOCET
| VV |  | "pro kci var.a sign.pásu ve vozovce před rampou, dle výk. výměr" 2,6 |  | 2.6 | [12 empty] | VV | 2 | 2 | True | 0 | ROZPOCET
| VV |  | Součet |  | 20 | [12 empty] | VV | 2 | 4 | True | 1 | ROZPOCET
84 | M | 59245020 | dlažba skladebná betonová 200x100mm tl 80mm přírodní | m2 | 17.922 |  | 0 | CS ÚRS 2024 01 |  | základní |  | 0 | 0.176 | 3.1543 | 0 | 0 | 8 | M | 2 |  |  |  | ROZPOCET | 0 | 0 | 0 | 0 | 0 | 1 | 0 | 4 | -1210083287
| PP |  | dlažba skladebná betonová 200x100mm tl 80mm přírodní | [14 empty] | PP | 2
| VV |  | "dle kladení, přičteno ztratné 3%" 17,4 |  | 17.4 | [12 empty] | VV | 2 | 2 | True | 1 | ROZPOCET
| VV |  | 17,4*1,03 'Přepočtené koeficientem množství |  | 17.922 | [12 empty] | VV | 2 | 2 | False | 1 | ROZPOCET
85 | M | 59245226 | dlažba pro nevidomé betonová 200x100mm tl 80mm barevná | m2 | 2.678 |  | 0 | CS ÚRS 2024 01 |  | základní |  | 0 | 0.175 | 0.46865 | 0 | 0 | 8 | M | 2 |  |  |  | ROZPOCET | 0 | 0 | 0 | 0 | 0 | 1 | 0 | 4 | -658219700
| PP |  | dlažba pro nevidomé betonová 200x100mm tl 80mm barevná | [14 empty] | PP | 2
| VV |  | "dle kladení pro var.a sign.pásy, přičteno ztratné 3%" 2,6 |  | 2.6 | [12 empty] | VV | 2 | 2 | True | 1 | ROZPOCET
| VV |  | 2,6*1,03 'Přepočtené koeficientem množství |  | 2.678 | [12 empty] | VV | 2 | 2 | False | 1 | ROZPOCET
86 | K | 596412212 | Kladení dlažby z vegetačních tvárnic pozemních komunikací tl 80 mm pl přes 100 do 300 m2 | m2 | 101.4 |  | 0 | CS ÚRS 2024 01 |  | základní |  | 0 | 0.098 | 9.9372 | 0 | 0 | 4 | K | 2 |  |  |  | ROZPOCET | 0 | 0 | 0 | 0 | 0 | 1 | 0 | 4 | 235708020
| PP |  | Kladení dlažby z betonových vegetačních dlaždic pozemních komunikací s ložem z kameniva těženého nebo drceného tl. do 50 mm, s vyplněním spár a vegetačních otvorů, s hutněním vibrováním tl. 80 mm, pro plochy přes 100 do 300 m2 | [14 empty] | PP | 2
| VV |  | "plocha parkovacích stání dle výk. výměr" 101,4 |  | 101.4 | [12 empty] | VV | 2 | 2 | True | 1 | ROZPOCET
87 | M | 59245035 | dlažba plošná vegetační betonová 200x200mm tl 80mm přírodní | m2 | 2.997 |  | 0 | CS ÚRS 2024 01 |  | základní |  | 0 | 0.145 | 0.43456 | 0 | 0 | 8 | M | 2 |  |  |  | ROZPOCET | 0 | 0 | 0 | 0 | 0 | 1 | 0 | 4 | -1695715759
| PP |  | dlažba plošná vegetační betonová 200x200mm tl 80mm přírodní | [14 empty] | PP | 2
| VV |  | "plocha pro VDZ V10b z dlažby, dle výk.výměr" 2,91 |  | 2.91 | [12 empty] | VV | 2 | 2 | True | 1 | ROZPOCET
| VV |  | přičteno ztratné 3% | [14 empty] | VV | 2 | 1 | True | 0 | ROZPOCET
| VV |  | 2,91*1,03 'Přepočtené koeficientem množství |  | 2.997 | [12 empty] | VV | 2 | 2 | False | 1 | ROZPOCET
88 | M | 59245036 | dlažba plošná vegetační betonová 200x200mm tl 80mm barevná | m2 | 101.445 |  | 0 | CS ÚRS 2024 01 |  | základní |  | 0 | 0.145 | 14.7095 | 0 | 0 | 8 | M | 2 |  |  |  | ROZPOCET | 0 | 0 | 0 | 0 | 0 | 1 | 0 | 4 | 1060019719
| PP |  | dlažba plošná vegetační betonová 200x200mm tl 80mm barevná | [14 empty] | PP | 2
| VV |  | ztratné 3% | [14 empty] | VV | 2 | 1 | True | 0 | ROZPOCET
| VV |  | "plocha parkovacích stání,červená, dle kladení" 101,4 |  | 101.4 | [12 empty] | VV | 2 | 2 | True | 0 | ROZPOCET
| VV |  | "odečte se plocha VDZ V10b z dlažby přírodní, dle výkaz výměr" -2,91 |  | -2.91 | [12 empty] | VV | 2 | 2 | True | 0 | ROZPOCET
| VV |  | Součet |  | 98.49 | [12 empty] | VV | 2 | 4 | True | 1 | ROZPOCET
| VV |  | 98,49*1,03 'Přepočtené koeficientem množství |  | 101.445 | [12 empty] | VV | 2 | 2 | False | 1 | ROZPOCET
89 | M | 58343810 | kamenivo drcené hrubé frakce 4/8 | t | 4.462 |  | 0 | CS ÚRS 2024 01 |  | základní |  | 0 | 1 | 4.462 | 0 | 0 | 8 | M | 2 |  |  |  | ROZPOCET | 0 | 0 | 0 | 0 | 0 | 1 | 0 | 4 | -1593227537
| PP |  | kamenivo drcené hrubé frakce 4/8 | [14 empty] | PP | 2
| VV |  | Pro výplň spár dlažby se širokou spárou, předpoklad 27,5% plochy | [14 empty] | VV | 2 | 1 | True | 0 | ROZPOCET
| VV |  | 101,4*0,275*0,08*2,0 |  | 4.462 | [12 empty] | VV | 2 | 2 | True | 1 | ROZPOCET
| D | 8 | Trubní vedení |  |  |  | 0 |  |  |  |  | 0 |  | 15.8206 |  | 3.78 | 1 | D | 1 |  |  |  | ROZPOCET | [6 empty] | 0
90 | K | 871313123 | Montáž kanalizačního potrubí hladkého plnostěnného SN 12 z PVC-U DN 160 | m | 4.2 |  | 0 | CS ÚRS 2024 01 |  | základní |  | 0 | 1e-05 | 4.2e-05 | 0 | 0 | 4 | K | 2 |  |  |  | ROZPOCET | 0 | 0 | 0 | 0 | 0 | 1 | 0 | 4 | -940721890
| PP |  | Montáž kanalizačního potrubí z tvrdého PVC-U hladkého plnostěnného tuhost SN 12 DN 160 | [14 empty] | PP | 2
| VV |  | "potrubí přípojek z PVC, De160, dle výk. výměr" 4,2 |  | 4.2 | [12 empty] | VV | 2 | 2 | True | 1 | ROZPOCET
91 | M | 28611260 | trubka kanalizační PVC-U plnostěnná jednovrstvá DN 160x3000mm SN12 | m | 4.326 |  | 0 | CS ÚRS 2024 01 |  | základní |  | 0 | 0.0042 | 0.018169 | 0 | 0 | 8 | M | 2 |  |  |  | ROZPOCET | 0 | 0 | 0 | 0 | 0 | 1 | 0 | 4 | -167805571
| PP |  | trubka kanalizační PVC-U plnostěnná jednovrstvá DN 160x3000mm SN12 | [14 empty] | PP | 2
| VV |  | "dle montáže, přičteno ztratné 3%" 4,2 |  | 4.2 | [12 empty] | VV | 2 | 2 | True | 1 | ROZPOCET
| VV |  | 4,2*1,03 'Přepočtené koeficientem množství |  | 4.326 | [12 empty] | VV | 2 | 2 | False | 1 | ROZPOCET
92 | K | 871353123 | Montáž kanalizačního potrubí hladkého plnostěnného SN 12 z PVC-U DN 200 | m | 37.3 |  | 0 | CS ÚRS 2024 01 |  | základní |  | 0 | 1e-05 | 0.000373 | 0 | 0 | 4 | K | 2 |  |  |  | ROZPOCET | 0 | 0 | 0 | 0 | 0 | 1 | 0 | 4 | 1357330800
| PP |  | Montáž kanalizačního potrubí z tvrdého PVC-U hladkého plnostěnného tuhost SN 12 DN 200 | [14 empty] | PP | 2
| VV |  | "potrubí přípojek z PVC, De200, dle výk. výměr" 37,3 |  | 37.3 | [12 empty] | VV | 2 | 2 | True | 1 | ROZPOCET
93 | M | 28611262 | trubka kanalizační PVC-U plnostěnná jednovrstvá DN 200x3000mm SN12 | m | 38.419 |  | 0 | CS ÚRS 2024 01 |  | základní |  | 0 | 0.0062 | 0.2382 | 0 | 0 | 8 | M | 2 |  |  |  | ROZPOCET | 0 | 0 | 0 | 0 | 0 | 1 | 0 | 4 | -757487926
| PP |  | trubka kanalizační PVC-U plnostěnná jednovrstvá DN 200x3000mm SN12 | [14 empty] | PP | 2
| VV |  | "dle montáže, přičteno ztratné 3%" 37,3 |  | 37.3 | [12 empty] | VV | 2 | 2 | True | 1 | ROZPOCET
| VV |  | 37,3*1,03 'Přepočtené koeficientem množství |  | 38.419 | [12 empty] | VV | 2 | 2 | False | 1 | ROZPOCET
94 | K | 877310310 | Montáž kolen na kanalizačním potrubí z PP nebo tvrdého PVC trub hladkých plnostěnných DN 150 | kus | 1 |  | 0 | CS ÚRS 2024 01 |  | základní |  | 0 | 0 | 0 | 0 | 0 | 4 | K | 2 |  |  |  | ROZPOCET | 0 | 0 | 0 | 0 | 0 | 1 | 0 | 4 | -1214202182
| PP |  | Montáž tvarovek na kanalizačním plastovém potrubí z PP nebo PVC-U hladkého plnostěnného kolen, víček nebo hrdlových uzávěrů DN 150 | [14 empty] | PP | 2
| VV |  | bere se 1ks/přípojku | [14 empty] | VV | 2 | 1 | True | 0 | ROZPOCET
| VV |  | "dle situace" 1 |  | 1 | [12 empty] | VV | 2 | 2 | True | 1 | ROZPOCET
| VV |  | vykazovat dle skutečnosti | [14 empty] | VV | 2 | 1 | True | 0 | ROZPOCET
95 | M | 28651202 | koleno kanalizační PVC-U plnostěnné 160x45° | kus | 1 |  | 0 | CS ÚRS 2024 01 |  | základní |  | 0 | 0.0008 | 0.0008 | 0 | 0 | 8 | M | 2 |  |  |  | ROZPOCET | 0 | 0 | 0 | 0 | 0 | 1 | 0 | 4 | -472479994
| PP |  | koleno kanalizační PVC-U plnostěnné 160x45° | [14 empty] | PP | 2
| VV |  | "dle montáže" 1 |  | 1 | [12 empty] | VV | 2 | 2 | True | 1 | ROZPOCET
96 | K | 877350310 | Montáž kolen na kanalizačním potrubí z PP nebo tvrdého PVC trub hladkých plnostěnných DN 200 | kus | 7 |  | 0 | CS ÚRS 2024 01 |  | základní |  | 0 | 0 | 0 | 0 | 0 | 4 | K | 2 |  |  |  | ROZPOCET | 0 | 0 | 0 | 0 | 0 | 1 | 0 | 4 | 1496550983
| PP |  | Montáž tvarovek na kanalizačním plastovém potrubí z PP nebo PVC-U hladkého plnostěnného kolen, víček nebo hrdlových uzávěrů DN 200 | [14 empty] | PP | 2
| VV |  | dle počtu přípojek na novou kanalizaci, bere se 1ks/přípojku | [14 empty] | VV | 2 | 1 | True | 0 | ROZPOCET
| VV |  | "dle situace 7 ks" 7 |  | 7 | [12 empty] | VV | 2 | 2 | True | 1 | ROZPOCET
| VV |  | vykazovat dle skutečnosti | [14 empty] | VV | 2 | 1 | True | 0 | ROZPOCET
97 | M | 28651205 | koleno kanalizační PVC-U plnostěnné 200x45° | kus | 7 |  | 0 | CS ÚRS 2024 01 |  | základní |  | 0 | 0.0015 | 0.0105 | 0 | 0 | 8 | M | 2 |  |  |  | ROZPOCET | 0 | 0 | 0 | 0 | 0 | 1 | 0 | 4 | -1428537522
| PP |  | koleno kanalizační PVC-U plnostěnné 200x45° | [14 empty] | PP | 2
| VV |  | "dle montáže" 7 |  | 7 | [12 empty] | VV | 2 | 2 | True | 1 | ROZPOCET
98 | K | 895111121 | Drenážní šachtice normální z betonových dílců DN 600 mm hloubky do 1 m | kus | 3 |  | 0 | CS ÚRS 2024 01 |  | základní |  | 0 | 1.2929 | 3.8787 | 0 | 0 | 4 | K | 2 |  |  |  | ROZPOCET | 0 | 0 | 0 | 0 | 0 | 1 | 0 | 4 | -823604300
| PP |  | Drenážní šachtice normální z betonových dílců DN 600 mm hloubky do 1 m | [14 empty] | PP | 2
| VV |  | "podpovrchová dle výk. výměr" 3 |  | 3 | [12 empty] | VV | 2 | 2 | True | 1 | ROZPOCET
99 | K | 895941343 | Osazení vpusti uliční DN 500 z betonových dílců dno vysoké s kalištěm | kus | 7 |  | 0 | CS ÚRS 2024 01 |  | základní |  | 0 | 0.12526 | 0.87682 | 0 | 0 | 4 | K | 2 |  |  |  | ROZPOCET | 0 | 0 | 0 | 0 | 0 | 1 | 0 | 4 | 1974550308
| PP |  | Osazení vpusti uliční z betonových dílců DN 500 dno vysoké s kalištěm | [14 empty] | PP | 2
| VV |  | "nová uliční vpust, dle výk. výměr" 7 |  | 7 | [12 empty] | VV | 2 | 2 | True | 1 | ROZPOCET
100 | M | 59224470 | vpusť uliční DN 500 kaliště vysoké 500/525x65mm | kus | 7 |  | 0 | CS ÚRS 2024 01 |  | základní |  | 0 | 0.175 | 1.225 | 0 | 0 | 8 | M | 2 |  |  |  | ROZPOCET | 0 | 0 | 0 | 0 | 0 | 1 | 0 | 4 | 1992022814
| PP |  | vpusť uliční DN 500 kaliště vysoké 500/525x65mm | [14 empty] | PP | 2
| VV |  | "dle osazení" 7 |  | 7 | [12 empty] | VV | 2 | 2 | True | 1 | ROZPOCET
101 | K | 895941361 | Osazení vpusti uliční DN 500 z betonových dílců skruž středová 290 mm | kus | 7 |  | 0 | CS ÚRS 2024 01 |  | základní |  | 0 | 0.03076 | 0.21532 | 0 | 0 | 4 | K | 2 |  |  |  | ROZPOCET | 0 | 0 | 0 | 0 | 0 | 1 | 0 | 4 | 1342412357
| PP |  | Osazení vpusti uliční z betonových dílců DN 500 skruž středová 290 mm | [14 empty] | PP | 2
| VV |  | "nová uliční vpust, dle výk. výměr" 7 |  | 7 | [12 empty] | VV | 2 | 2 | True | 1 | ROZPOCET
102 | M | 59224461 | vpusť uliční DN 500 skruž průběžná nízká betonová 500/290x65mm | kus | 7 |  | 0 | CS ÚRS 2024 01 |  | základní |  | 0 | 0.076 | 0.532 | 0 | 0 | 8 | M | 2 |  |  |  | ROZPOCET | 0 | 0 | 0 | 0 | 0 | 1 | 0 | 4 | -2069244074
| PP |  | vpusť uliční DN 500 skruž průběžná nízká betonová 500/290x65mm | [14 empty] | PP | 2
| VV |  | "dle osazení" 7 |  | 7 | [12 empty] | VV | 2 | 2 | True | 1 | ROZPOCET
103 | K | 895941362 | Osazení vpusti uliční DN 500 z betonových dílců skruž středová 590 mm | kus | 7 |  | 0 | CS ÚRS 2024 01 |  | základní |  | 0 | 0.03076 | 0.21532 | 0 | 0 | 4 | K | 2 |  |  |  | ROZPOCET | 0 | 0 | 0 | 0 | 0 | 1 | 0 | 4 | -1064216944
| PP |  | Osazení vpusti uliční z betonových dílců DN 500 skruž středová 590 mm | [14 empty] | PP | 2
| VV |  | "nové uliční vpusti, dle výk. výměr" 7 |  | 7 | [12 empty] | VV | 2 | 2 | True | 1 | ROZPOCET
104 | M | 59224462 | vpusť uliční DN 500 skruž průběžná vysoká betonová 500/590x65mm | kus | 7 |  | 0 | CS ÚRS 2024 01 |  | základní |  | 0 | 0.155 | 1.085 | 0 | 0 | 8 | M | 2 |  |  |  | ROZPOCET | 0 | 0 | 0 | 0 | 0 | 1 | 0 | 4 | -1330331527
| PP |  | vpusť uliční DN 500 skruž průběžná vysoká betonová 500/590x65mm | [14 empty] | PP | 2
| VV |  | "dle osazení" 7 |  | 7 | [12 empty] | VV | 2 | 2 | True | 1 | ROZPOCET
105 | K | 895941366 | Osazení vpusti uliční DN 500 z betonových dílců skruž průběžná s výtokem | kus | 7 |  | 0 | CS ÚRS 2024 01 |  | základní |  | 0 | 0.03076 | 0.21532 | 0 | 0 | 4 | K | 2 |  |  |  | ROZPOCET | 0 | 0 | 0 | 0 | 0 | 1 | 0 | 4 | 1375634080
| PP |  | Osazení vpusti uliční z betonových dílců DN 500 skruž průběžná s výtokem | [14 empty] | PP | 2
| VV |  | "nová uliční vpust, dle výk. výměr" 7 |  | 7 | [12 empty] | VV | 2 | 2 | True | 1 | ROZPOCET
106 | M | 59224465 | vpusť uliční DN 500 skruž průběžná 500/590x65mm betonová s odtokem 200mm PVC | kus | 7 |  | 0 | CS ÚRS 2024 01 |  | základní |  | 0 | 0.17 | 1.19 | 0 | 0 | 8 | M | 2 |  |  |  | ROZPOCET | 0 | 0 | 0 | 0 | 0 | 1 | 0 | 4 | 1213114751
| PP |  | vpusť uliční DN 500 skruž průběžná 500/590x65mm betonová s odtokem 200mm PVC | [14 empty] | PP | 2
| VV |  | "dle osazení" 7 |  | 7 | [12 empty] | VV | 2 | 2 | True | 1 | ROZPOCET
107 | K | 899132121 | Výměna (výšková úprava) poklopu kanalizačního pevného s ošetřením podkladu hloubky do 25 cm | kus | 3 |  | 0 | CS ÚRS 2024 01 |  | základní |  | 0 | 0.65848 | 1.9754 | 0.66 | 1.98 | 4 | K | 2 |  |  |  | ROZPOCET | 0 | 0 | 0 | 0 | 0 | 1 | 0 | 4 | -1353066826
| PP |  | Výměna (výšková úprava) poklopu kanalizačního s rámem pevným s ošetřením podkladních vrstev hloubky do 25 cm | [14 empty] | PP | 2
| VV |  | "zvýšení i snížení dle výk. výměr" 3 |  | 3 | [12 empty] | VV | 2 | 2 | True | 1 | ROZPOCET
| VV |  | osadí se původní poklopy | [14 empty] | VV | 2 | 1 | True | 0 | ROZPOCET
108 | K | 899132212 | Výměna (výšková úprava) poklopu vodovodního samonivelačního nebo pevného šoupátkového | kus | 12 |  | 0 | CS ÚRS 2024 01 |  | základní |  | 0 | 0.10037 | 1.2044 | 0.1 | 1.2 | 4 | K | 2 |  |  |  | ROZPOCET | 0 | 0 | 0 | 0 | 0 | 1 | 0 | 4 | 532511392
| PP |  | Výměna (výšková úprava) poklopu vodovodního samonivelačního nebo pevného šoupátkového | [14 empty] | PP | 2
| VV |  | "zvýšení i snížení dle výk. výměr" 11 |  | 11 | [12 empty] | VV | 2 | 2 | True | 0 | ROZPOCET
| VV |  | "výškový úprava uzávěru výtlaku kanalizace,dle výk. výměr" 1 |  | 1 | [12 empty] | VV | 2 | 2 | True | 0 | ROZPOCET
| VV |  | Součet |  | 12 | [12 empty] | VV | 2 | 4 | True | 1 | ROZPOCET
| VV |  | osadí se původní poklopy | [14 empty] | VV | 2 | 1 | True | 0 | ROZPOCET
109 | K | 899132213 | Výměna (výšková úprava) poklopu vodovodního samonivelačního nebo pevného hydrantového | kus | 4 |  | 0 | CS ÚRS 2024 01 |  | základní |  | 0 | 0.15056 | 0.60224 | 0.15 | 0.6 | 4 | K | 2 |  |  |  | ROZPOCET | 0 | 0 | 0 | 0 | 0 | 1 | 0 | 4 | -1127044924
| PP |  | Výměna (výšková úprava) poklopu vodovodního samonivelačního nebo pevného hydrantového | [14 empty] | PP | 2
| VV |  | "zvýšení i snížení dle výk. výměr" 2 |  | 2 | [12 empty] | VV | 2 | 2 | True | 0 | ROZPOCET
| VV |  | "výškový úprava proplachovací soupravy výtlaku kan. dle výk. výměr" 2 |  | 2 | [12 empty] | VV | 2 | 2 | True | 0 | ROZPOCET
| VV |  | Součet |  | 4 | [12 empty] | VV | 2 | 4 | True | 1 | ROZPOCET
| VV |  | osadí se původní poklopy | [14 empty] | VV | 2 | 1 | True | 0 | ROZPOCET
110 | K | 899204112 | Osazení mříží litinových včetně rámů a košů na bahno pro třídu zatížení D400, E600 | kus | 7 |  | 0 | CS ÚRS 2024 01 |  | základní |  | 0 | 0.21734 | 1.5214 | 0 | 0 | 4 | K | 2 |  |  |  | ROZPOCET | 0 | 0 | 0 | 0 | 0 | 1 | 0 | 4 | 41670198
| PP |  | Osazení mříží litinových včetně rámů a košů na bahno pro třídu zatížení D400, E600 | [14 empty] | PP | 2
| VV |  | "nová uliční vpust, dle výk. výměr" 7 |  | 7 | [12 empty] | VV | 2 | 2 | True | 1 | ROZPOCET
111 | M | 28661789 | koš kalový ocelový pro silniční vpusť 425mm vč. madla | kus | 7 |  | 0 | CS ÚRS 2024 01 |  | základní |  | 0 | 0.0085 | 0.0595 | 0 | 0 | 8 | M | 2 |  |  |  | ROZPOCET | 0 | 0 | 0 | 0 | 0 | 1 | 0 | 4 | -618815205
| PP |  | koš kalový ocelový pro silniční vpusť 425mm vč. madla | [14 empty] | PP | 2
| VV |  | "dle osazení" 7 |  | 7 | [12 empty] | VV | 2 | 2 | True | 1 | ROZPOCET
112 | M | 59224481 | mříž vtoková s rámem pro uliční vpusť 500x500, zatížení 40 tun | kus | 7 |  | 0 | CS ÚRS 2024 01 |  | základní |  | 0 | 0.108 | 0.756 | 0 | 0 | 8 | M | 2 |  |  |  | ROZPOCET | 0 | 0 | 0 | 0 | 0 | 1 | 0 | 4 | -1252333428
| PP |  | mříž vtoková s rámem pro uliční vpusť 500x500, zatížení 40 tun | [14 empty] | PP | 2
| VV |  | "pro ul. vpust, s pantem, dle osazení" 7 |  | 7 | [12 empty] | VV | 2 | 2 | True | 1 | ROZPOCET
| D | 9 | Ostatní konstrukce a práce, bourání |  |  |  | 0 |  |  |  |  | 0 |  | 217.229 |  | 9.089 | 1 | D | 1 |  |  |  | ROZPOCET | [6 empty] | 0
113 | K | 911381812 | Odstranění silničního betonového svodidla délky 2 m výšky 0,8 m | m | 6 |  | 0 | CS ÚRS 2024 01 |  | základní |  | 0 | 0 | 0 | 0.556 | 3.336 | 4 | K | 2 |  |  |  | ROZPOCET | 0 | 0 | 0 | 0 | 0 | 1 | 0 | 4 | -922695840
| PP |  | Odstranění silničního betonového svodidla s naložením na dopravní prostředek délky 2 m, výšky 0,8 m | [14 empty] | PP | 2
| VV |  | "odstranění betonového svodidla, 3 ks, dle výk.výměr" 6 |  | 6 | [12 empty] | VV | 2 | 2 | True | 1 | ROZPOCET
114 | K | 914111111 | Montáž svislé dopravní značky do velikosti 1 m2 objímkami na sloupek nebo konzolu | kus | 9 |  | 0 | CS ÚRS 2024 01 |  | základní |  | 0 | 0.0007 | 0.0063 | 0 | 0 | 4 | K | 2 |  |  |  | ROZPOCET | 0 | 0 | 0 | 0 | 0 | 1 | 0 | 4 | -673095981
| PP |  | Montáž svislé dopravní značky základní velikosti do 1 m2 objímkami na sloupky nebo konzoly | [14 empty] | PP | 2
| VV |  | "nové svislé dopravní značky na sloupky dle výk. výměr" 7 |  | 7 | [12 empty] | VV | 2 | 2 | True | 0 | ROZPOCET
| VV |  | "přesunuté svislé dopravní značky na sloupky dle výk. výměr" 1+1 |  | 2 | [12 empty] | VV | 2 | 2 | True | 0 | ROZPOCET
| VV |  | Součet |  | 9 | [12 empty] | VV | 2 | 4 | True | 1 | ROZPOCET
115 | M | 40445625 | informativní značky provozní IP8, IP9, IP11-IP13 500x700mm | kus | 1 |  | 0 | CS ÚRS 2024 01 |  | základní |  | 0 | 0.0035 | 0.0035 | 0 | 0 | 8 | M | 2 |  |  |  | ROZPOCET | 0 | 0 | 0 | 0 | 0 | 1 | 0 | 4 | -1598122968
| PP |  | informativní značky provozní IP8, IP9, IP11-IP13 500x700mm | [14 empty] | PP | 2
| VV |  | "nové DZ IP12 (+O1) dle TZ" 1 |  | 1 | [12 empty] | VV | 2 | 2 | True | 1 | ROZPOCET
116 | M | 40445654 | informativní značky zónové IZ5 1000x750mm | kus | 2 |  | 0 | CS ÚRS 2024 01 |  | základní |  | 0 | 0.0077 | 0.0154 | 0 | 0 | 8 | M | 2 |  |  |  | ROZPOCET | 0 | 0 | 0 | 0 | 0 | 1 | 0 | 4 | 1435295557
| PP |  | informativní značky zónové IZ5 1000x750mm | [14 empty] | PP | 2
| VV |  | "nové DZ IZ5a dle TZ" 1 |  | 1 | [12 empty] | VV | 2 | 2 | True | 0 | ROZPOCET
| VV |  | "nové DZ IZ5b dle TZ" 1 |  | 1 | [12 empty] | VV | 2 | 2 | True | 0 | ROZPOCET
| VV |  | Součet |  | 2 | [12 empty] | VV | 2 | 4 | True | 1 | ROZPOCET
117 | M | 40445612 | značky upravující přednost P2, P3, P8 750mm | kus | 2 |  | 0 | CS ÚRS 2024 01 |  | základní |  | 0 | 0.004 | 0.008 | 0 | 0 | 8 | M | 2 |  |  |  | ROZPOCET | 0 | 0 | 0 | 0 | 0 | 1 | 0 | 4 | 1528997103
| PP |  | značky upravující přednost P2, P3, P8 750mm | [14 empty] | PP | 2
| VV |  | "nové DZ P2 dle TZ" 2 |  | 2 | [12 empty] | VV | 2 | 2 | True | 1 | ROZPOCET
118 | M | 40445609 | značky upravující přednost P1, P4 900mm | kus | 2 |  | 0 | CS ÚRS 2024 01 |  | základní |  | 0 | 0.005 | 0.01 | 0 | 0 | 8 | M | 2 |  |  |  | ROZPOCET | 0 | 0 | 0 | 0 | 0 | 1 | 0 | 4 | -1532179401
| PP |  | značky upravující přednost P1, P4 900mm | [14 empty] | PP | 2
| VV |  | "nové SDZ P4, dle TZ" 2 |  | 2 | [12 empty] | VV | 2 | 2 | True | 1 | ROZPOCET
119 | K | 914511112 | Montáž sloupku dopravních značek délky do 3,5 m s betonovým základem a patkou D 60 mm | kus | 9 |  | 0 | CS ÚRS 2024 01 |  | základní |  | 0 | 0.11241 | 1.0117 | 0 | 0 | 4 | K | 2 |  |  |  | ROZPOCET | 0 | 0 | 0 | 0 | 0 | 1 | 0 | 4 | 1914541090
| PP |  | Montáž sloupku dopravních značek délky do 3,5 m do hliníkové patky pro sloupek D 60 mm | [14 empty] | PP | 2
| VV |  | "přesunuté svislé dopravní značky ze stáv.sloupku na nový" 1 |  | 1 | [12 empty] | VV | 2 | 2 | True | 0 | ROZPOCET
| VV |  | "přesunuté svislé dopravní značky z lampy VO na nový sloupek" 1 |  | 1 | [12 empty] | VV | 2 | 2 | True | 0 | ROZPOCET
| VV |  | "nové sloupky, dle výk.výměr" 7 |  | 7 | [12 empty] | VV | 2 | 2 | True | 0 | ROZPOCET
| VV |  | Součet |  | 9 | [12 empty] | VV | 2 | 4 | True | 1 | ROZPOCET
120 | M | 40445225 | sloupek pro dopravní značku Zn D 60mm v 3,5m | kus | 9 |  | 0 | CS ÚRS 2024 01 |  | základní |  | 0 | 0.0061 | 0.0549 | 0 | 0 | 8 | M | 2 |  |  |  | ROZPOCET | 0 | 0 | 0 | 0 | 0 | 1 | 0 | 4 | -713456685
| PP |  | sloupek pro dopravní značku Zn D 60mm v 3,5m | [14 empty] | PP | 2
| VV |  | "dle montáže" 9 |  | 9 | [12 empty] | VV | 2 | 2 | True | 1 | ROZPOCET
121 | K | 915121122 | Vodorovné dopravní značení vodící čáry přerušované š 250 mm retroreflexní bílá barva | m | 13.51 |  | 0 | CS ÚRS 2024 01 |  | základní |  | 0 | 0.00016 | 0.0021616 | 0 | 0 | 4 | K | 2 |  |  |  | ROZPOCET | 0 | 0 | 0 | 0 | 0 | 1 | 0 | 4 | 1057445487
| PP |  | Vodorovné dopravní značení stříkané barvou vodící čára bílá šířky 250 mm přerušovaná retroreflexní | [14 empty] | PP | 2
| VV |  | "V7b, dle výk. výměr" 13,51 |  | 13.51 | [12 empty] | VV | 2 | 2 | True | 1 | ROZPOCET
122 | K | 915131112 | Vodorovné dopravní značení přechody pro chodce, šipky, symboly retroreflexní bílá barva | m2 | 1.5 |  | 0 | CS ÚRS 2024 01 |  | základní |  | 0 | 0.00145 | 0.002175 | 0 | 0 | 4 | K | 2 |  |  |  | ROZPOCET | 0 | 0 | 0 | 0 | 0 | 1 | 0 | 4 | -1427390862
| PP |  | Vodorovné dopravní značení stříkané barvou přechody pro chodce, šipky, symboly bílé retroreflexní | [14 empty] | PP | 2
| VV |  | "V10f, dle výk. výměr" 1*1,5 |  | 1.5 | [12 empty] | VV | 2 | 2 | True | 1 | ROZPOCET
123 | K | 915321115 | Předformátované vodorovné dopravní značení vodící pás pro slabozraké | m | 6.43 |  | 0 | CS ÚRS 2024 01 |  | základní |  | 0 | 0.00014 | 0.0009002 | 0 | 0 | 4 | K | 2 |  |  |  | ROZPOCET | 0 | 0 | 0 | 0 | 0 | 1 | 0 | 4 | -1214136786
| PP |  | Vodorovné značení předformovaným termoplastem vodící pás pro slabozraké z 6 proužků | [14 empty] | PP | 2
| VV |  | "vodící pás z šesti proužků, dle výk.výměr" 6,43 |  | 6.43 | [12 empty] | VV | 2 | 2 | True | 1 | ROZPOCET
124 | K | 915611111 | Předznačení vodorovného liniového značení | m | 19.94 |  | 0 | CS ÚRS 2024 01 |  | základní |  | 0 | 0 | 0 | 0 | 0 | 4 | K | 2 |  |  |  | ROZPOCET | 0 | 0 | 0 | 0 | 0 | 1 | 0 | 4 | 1650818082
| PP |  | Předznačení pro vodorovné značení stříkané barvou nebo prováděné z nátěrových hmot liniové dělicí čáry, vodicí proužky | [14 empty] | PP | 2
| VV |  | "dle liniového VDZ" 13,51+6,43 |  | 19.94 | [12 empty] | VV | 2 | 2 | True | 1 | ROZPOCET
125 | K | 915621111 | Předznačení vodorovného plošného značení | m2 | 1.5 |  | 0 | CS ÚRS 2024 01 |  | základní |  | 0 | 1e-05 | 1.5e-05 | 0 | 0 | 4 | K | 2 |  |  |  | ROZPOCET | 0 | 0 | 0 | 0 | 0 | 1 | 0 | 4 | 1548990201
| PP |  | Předznačení pro vodorovné značení stříkané barvou nebo prováděné z nátěrových hmot plošné šipky, symboly, nápisy | [14 empty] | PP | 2
| VV |  | "dle plošného VDZ" 1,5 |  | 1.5 | [12 empty] | VV | 2 | 2 | True | 1 | ROZPOCET
126 | K | 916131213 | Osazení silničního obrubníku betonového stojatého s boční opěrou do lože z betonu prostého | m | 635.6 |  | 0 | CS ÚRS 2024 01 |  | základní |  | 0 | 0.1554 | 98.7722 | 0 | 0 | 4 | K | 2 |  |  |  | ROZPOCET | 0 | 0 | 0 | 0 | 0 | 1 | 0 | 4 | 391426279
| PP |  | Osazení silničního obrubníku betonového se zřízením lože, s vyplněním a zatřením spár cementovou maltou stojatého s boční opěrou z betonu prostého, do lože z betonu prostého | [14 empty] | PP | 2
| VV |  | "osazení bet. silničních obrubníků do lože z betonu C20/25n XF3 dle výk. výměr" 635,6 |  | 635.6 | [12 empty] | VV | 2 | 2 | True | 1 | ROZPOCET
127 | M | 59217031 | obrubník silniční betonový 1000x150x250mm | m | 634.02 |  | 0 | CS ÚRS 2024 01 |  | základní |  | 0 | 0.08 | 50.7216 | 0 | 0 | 8 | M | 2 |  |  |  | ROZPOCET | 0 | 0 | 0 | 0 | 0 | 1 | 0 | 4 | -323639300
| PP |  | obrubník silniční betonový 1000x150x250mm | [14 empty] | PP | 2
| VV |  | "bet. silniční obrubníky dle výk. výměr" 635,6 |  | 635.6 | [12 empty] | VV | 2 | 2 | True | 0 | ROZPOCET
| VV |  | "odečte se obloukový, dle výk. výměr" -1,58 |  | -1.58 | [12 empty] | VV | 2 | 2 | True | 0 | ROZPOCET
| VV |  | Součet |  | 634.02 | [12 empty] | VV | 2 | 4 | True | 1 | ROZPOCET
128 | M | 59217078 | obrubník silniční obloukový betonový R 0,5-2m 150x250mm | m | 1.58 |  | 0 | CS ÚRS 2024 01 |  | základní |  | 0 | 0.12 | 0.1896 | 0 | 0 | 8 | M | 2 |  |  |  | ROZPOCET | 0 | 0 | 0 | 0 | 0 | 1 | 0 | 4 | -374463290
| PP |  | obrubník silniční obloukový betonový R 0,5-2m 150x250mm | [14 empty] | PP | 2
| VV |  | "silniční obloukový R=0,5m, dle výk.výměr" 1,58 |  | 1.58 | [12 empty] | VV | 2 | 2 | True | 1 | ROZPOCET
129 | K | 916231213 | Osazení chodníkového obrubníku betonového stojatého s boční opěrou do lože z betonu prostého | m | 371.9 |  | 0 | CS ÚRS 2024 01 |  | základní |  | 0 | 0.1295 | 48.161 | 0 | 0 | 4 | K | 2 |  |  |  | ROZPOCET | 0 | 0 | 0 | 0 | 0 | 1 | 0 | 4 | -1992690748
| PP |  | Osazení chodníkového obrubníku betonového se zřízením lože, s vyplněním a zatřením spár cementovou maltou stojatého s boční opěrou z betonu prostého, do lože z betonu prostého | [14 empty] | PP | 2
| VV |  | "osazení parkových obrubníků ,dle výk.výměr" 308,1 |  | 308.1 | [12 empty] | VV | 2 | 2 | True | 0 | ROZPOCET
| VV |  | "osazení chodníkových obrubníků ,dle výk.výměr" 63,8 |  | 63.8 | [12 empty] | VV | 2 | 2 | True | 0 | ROZPOCET
| VV |  | Součet |  | 371.9 | [12 empty] | VV | 2 | 4 | True | 1 | ROZPOCET
130 | M | 59217016 | obrubník betonový chodníkový 1000x80x250mm | m | 306.08 |  | 0 | CS ÚRS 2024 01 |  | základní |  | 0 | 0.045 | 13.7736 | 0 | 0 | 8 | M | 2 |  |  |  | ROZPOCET | 0 | 0 | 0 | 0 | 0 | 1 | 0 | 4 | -957813265
| PP |  | obrubník betonový chodníkový 1000x80x250mm | [14 empty] | PP | 2
| VV |  | "parkový obrubník, dle osazení" 308,1 |  | 308.1 | [12 empty] | VV | 2 | 2 | True | 0 | ROZPOCET
| VV |  | "odečte se obloukový dle výk.výměr" -2,02 |  | -2.02 | [12 empty] | VV | 2 | 2 | True | 0 | ROZPOCET
| VV |  | Součet |  | 306.08 | [12 empty] | VV | 2 | 4 | True | 1 | ROZPOCET
131 | M | 59217017 | obrubník betonový chodníkový 1000x100x250mm | m | 63.8 |  | 0 | CS ÚRS 2024 01 |  | základní |  | 0 | 0.05612 | 3.5805 | 0 | 0 | 8 | M | 2 |  |  |  | ROZPOCET | 0 | 0 | 0 | 0 | 0 | 1 | 0 | 4 | -1575877837
| PP |  | obrubník betonový chodníkový 1000x100x250mm | [14 empty] | PP | 2
| VV |  | "chodníkový obrubník, dle osazení" 63,8 |  | 63.8 | [12 empty] | VV | 2 | 2 | True | 1 | ROZPOCET
132 | M | 59217048 | obrubník parkový obloukový betonový R 0,5-1m 80x250 přírodní | m | 2.02 |  | 0 | CS ÚRS 2024 01 |  | základní |  | 0 | 0.0506 | 0.10221 | 0 | 0 | 8 | M | 2 |  |  |  | ROZPOCET | 0 | 0 | 0 | 0 | 0 | 1 | 0 | 4 | -828288869
| PP |  | obrubník parkový obloukový betonový R 0,5-1m 80x250 přírodní | [14 empty] | PP | 2
| VV |  | "parkový obloukový R=1, dle výk.výměr" 2,02 |  | 2.02 | [12 empty] | VV | 2 | 2 | True | 1 | ROZPOCET
133 | K | 919112213 | Řezání spár pro vytvoření komůrky š 10 mm hl 25 mm pro těsnící zálivku v živičném krytu | m | 22.4 |  | 0 | CS ÚRS 2024 01 |  | základní |  | 0 | 0 | 0 | 0 | 0 | 4 | K | 2 |  |  |  | ROZPOCET | 0 | 0 | 0 | 0 | 0 | 1 | 0 | 4 | -1690523126
| PP |  | Řezání dilatačních spár v živičném krytu vytvoření komůrky pro těsnící zálivku šířky 10 mm, hloubky 25 mm | [14 empty] | PP | 2
| VV |  | "dle řezání AB krytu" 22,4 |  | 22.4 | [12 empty] | VV | 2 | 2 | True | 1 | ROZPOCET
134 | K | 919121213 | Těsnění spár zálivkou za studena pro komůrky š 10 mm hl 25 mm bez těsnicího profilu | m | 22.4 |  | 0 | CS ÚRS 2024 01 |  | základní |  | 0 | 0.00028 | 0.006272 | 0 | 0 | 4 | K | 2 |  |  |  | ROZPOCET | 0 | 0 | 0 | 0 | 0 | 1 | 0 | 4 | 1863658957
| PP |  | Utěsnění dilatačních spár zálivkou za studena v cementobetonovém nebo živičném krytu včetně adhezního nátěru bez těsnicího profilu pod zálivkou, pro komůrky šířky 10 mm, hloubky 25 mm | [14 empty] | PP | 2
| VV |  | Uvažovat vytryskání spáry horkým vzduchem, aplikaci vysoce modifikované bitumenové zálivky s následným posypem plastovou drtí. | [14 empty] | VV | 2 | 1 | True | 0 | ROZPOCET
| VV |  | "dle řezání AB krytu" 22,4 |  | 22.4 | [12 empty] | VV | 2 | 2 | True | 1 | ROZPOCET
135 | K | 919726202 | Geotextilie pro vyztužení, separaci a filtraci tkaná z PP podélná pevnost v tahu přes 15 do 50 kN/m | m2 | 2241.388 |  | 0 | CS ÚRS 2024 01 |  | základní |  | 0 | 0.00036 | 0.8069 | 0 | 0 | 4 | K | 2 |  |  |  | ROZPOCET | 0 | 0 | 0 | 0 | 0 | 1 | 0 | 4 | 469897062
| PP |  | Geotextilie tkaná pro vyztužení, separaci nebo filtraci z polypropylenu, podélná pevnost v tahu přes 15 do 50 kN/m | [14 empty] | PP | 2
| VV |  | separační geotextilie na parapláň | [14 empty] | VV | 2 | 1 | True | 0 | ROZPOCET
| VV |  | "plocha parapláně dle úpravy pláně" 1793,11 |  | 1793.11 | [12 empty] | VV | 2 | 2 | True | 0 | ROZPOCET
| VV |  | "přičtou se svislé, šikmé plochy (cca 25%)" 1793,11*0,25 |  | 448.278 | [12 empty] | VV | 2 | 2 | True | 0 | ROZPOCET
| VV |  | Součet |  | 2241.388 | [12 empty] | VV | 2 | 4 | True | 1 | ROZPOCET
136 | K | 919735111 | Řezání stávajícího živičného krytu hl do 50 mm | m | 28.7 |  | 0 | CS ÚRS 2024 01 |  | základní |  | 0 | 0 | 0 | 0 | 0 | 4 | K | 2 |  |  |  | ROZPOCET | 0 | 0 | 0 | 0 | 0 | 1 | 0 | 4 | -1843732894
| PP |  | Řezání stávajícího živičného krytu nebo podkladu hloubky do 50 mm | [14 empty] | PP | 2
| VV |  | "dle řezání AB krytu v místě varovného pásu" 6,3 |  | 6.3 | [12 empty] | VV | 2 | 2 | True | 0 | ROZPOCET
| VV |  | "řezání AB krytu dle výk. výměr" 22,4 |  | 22.4 | [12 empty] | VV | 2 | 2 | True | 0 | ROZPOCET
| VV |  | Součet |  | 28.7 | [12 empty] | VV | 2 | 4 | True | 1 | ROZPOCET
137 | K | 966006132 | Odstranění značek dopravních nebo orientačních se sloupky s betonovými patkami | kus | 3 |  | 0 | CS ÚRS 2024 01 |  | základní |  | 0 | 0 | 0 | 0.082 | 0.246 | 4 | K | 2 |  |  |  | ROZPOCET | 0 | 0 | 0 | 0 | 0 | 1 | 0 | 4 | 1735637509
| PP |  | Odstranění dopravních nebo orientačních značek se sloupkem s uložením hmot na vzdálenost do 20 m nebo s naložením na dopravní prostředek, se zásypem jam a jeho zhutněním s betonovou patkou | [14 empty] | PP | 2
| VV |  | "přesunuté svislé dopravní značky ze stáv.sloupku na nový" 1 |  | 1 | [12 empty] | VV | 2 | 2 | True | 0 | ROZPOCET
| VV |  | "rušené sloupky SDZ dle výk. výměr" 1 |  | 1 | [12 empty] | VV | 2 | 2 | True | 0 | ROZPOCET
| VV |  | "rušená označovací tyč (OT) dle výk. výměr" 1 |  | 1 | [12 empty] | VV | 2 | 2 | True | 0 | ROZPOCET
| VV |  | Součet |  | 3 | [12 empty] | VV | 2 | 4 | True | 1 | ROZPOCET
138 | K | 966006211 | Odstranění svislých dopravních značek ze sloupů, sloupků nebo konzol | kus | 2 |  | 0 | CS ÚRS 2024 01 |  | základní |  | 0 | 0 | 0 | 0.004 | 0.008 | 4 | K | 2 |  |  |  | ROZPOCET | 0 | 0 | 0 | 0 | 0 | 1 | 0 | 4 | 757370938
| PP |  | Odstranění (demontáž) svislých dopravních značek s odklizením materiálu na skládku na vzdálenost do 20 m nebo s naložením na dopravní prostředek ze sloupů, sloupků nebo konzol | [14 empty] | PP | 2
| VV |  | "přemístěné SDZ z lampy VO na nový sloupek dle výk. výměr" 1 |  | 1 | [12 empty] | VV | 2 | 2 | True | 0 | ROZPOCET
| VV |  | "přemístěné SDZ ze stáv.sloupku na nový dle výk. výměr" 1 |  | 1 | [12 empty] | VV | 2 | 2 | True | 0 | ROZPOCET
| VV |  | Součet |  | 2 | [12 empty] | VV | 2 | 4 | True | 1 | ROZPOCET
139 | K | 966008221 | Bourání betonového nebo polymerbetonového odvodňovacího žlabu š do 200 mm | m | 6.11 |  | 0 | CS ÚRS 2024 01 |  | základní |  | 0 | 0 | 0 | 0.9 | 5.499 | 4 | K | 2 |  |  |  | ROZPOCET | 0 | 0 | 0 | 0 | 0 | 1 | 0 | 4 | 1465549738
| PP |  | Bourání odvodňovacího žlabu s odklizením a uložením vybouraného materiálu na skládku na vzdálenost do 10 m nebo s naložením na dopravní prostředek betonového nebo polymerbetonového s krycím roštem šířky do 200 mm | [14 empty] | PP | 2
| VV |  | "bourání žlabu, dle výk.výměr" 6,11 |  | 6.11 | [12 empty] | VV | 2 | 2 | True | 1 | ROZPOCET
| VV |  | vč.krycího roštu | [14 empty] | VV | 2 | 1 | True | 0 | ROZPOCET
| D | 997 | Přesun sutě |  |  |  | 0 |  |  |  |  | 0 |  | 0 |  | 0 | 1 | D | 1 |  |  |  | ROZPOCET | [6 empty] | 0
140 | K | 997221551 | Vodorovná doprava suti ze sypkých materiálů do 1 km | t | 130.354 |  | 0 | CS ÚRS 2024 01 |  | základní |  | 0 | 0 | 0 | 0 | 0 | 4 | K | 2 |  |  |  | ROZPOCET | 0 | 0 | 0 | 0 | 0 | 1 | 0 | 4 | 1839912100
| PP |  | Vodorovná doprava suti bez naložení, ale se složením a s hrubým urovnáním ze sypkých materiálů, na vzdálenost do 1 km | [14 empty] | PP | 2
| VV |  | uvažován odvoz na recyklační centrum do 21 km | [14 empty] | VV | 2 | 1 | True | 0 | ROZPOCET
| VV |  | "Kamenivo drcené" 14,414 |  | 14.414 | [12 empty] | VV | 2 | 2 | True | 0 | ROZPOCET
| VV |  | "vyfrézovaný materiál" 0,185 |  | 0.185 | [12 empty] | VV | 2 | 2 | True | 0 | ROZPOCET
| VV |  | odvoz vybouraných asf. směsí pro RS na deponii a zpět do 500 m | [14 empty] | VV | 2 | 1 | True | 0 | ROZPOCET
| VV |  | "odstraněný PM, 2t/m3" 263,08*0,22*2 |  | 115.755 | [12 empty] | VV | 2 | 2 | True | 0 | ROZPOCET
| VV |  | Součet |  | 130.354 | [12 empty] | VV | 2 | 4 | True | 1 | ROZPOCET
141 | K | 997221559 | Příplatek ZKD 1 km u vodorovné dopravy suti ze sypkých materiálů | t | 291.98 |  | 0 | CS ÚRS 2024 01 |  | základní |  | 0 | 0 | 0 | 0 | 0 | 4 | K | 2 |  |  |  | ROZPOCET | 0 | 0 | 0 | 0 | 0 | 1 | 0 | 4 | -1657802041
| PP |  | Vodorovná doprava suti bez naložení, ale se složením a s hrubým urovnáním Příplatek k ceně za každý další započatý 1 km přes 1 km | [14 empty] | PP | 2
| VV |  | uvažován odvoz na recylační skládku do 21 km | [14 empty] | VV | 2 | 1 | True | 0 | ROZPOCET
| VV |  | "Kamenivo drcené" 14,414*(21-1) |  | 288.28 | [12 empty] | VV | 2 | 2 | True | 0 | ROZPOCET
| VV |  | "vyfrézovaný materiál" 0,185*(21-1) |  | 3.7 | [12 empty] | VV | 2 | 2 | True | 0 | ROZPOCET
| VV |  | Součet |  | 291.98 | [12 empty] | VV | 2 | 4 | True | 1 | ROZPOCET
142 | K | 997221561 | Vodorovná doprava suti z kusových materiálů do 1 km | t | 22.018 |  | 0 | CS ÚRS 2024 01 |  | základní |  | 0 | 0 | 0 | 0 | 0 | 4 | K | 2 |  |  |  | ROZPOCET | 0 | 0 | 0 | 0 | 0 | 1 | 0 | 4 | -282444511
| PP |  | Vodorovná doprava suti bez naložení, ale se složením a s hrubým urovnáním z kusových materiálů, na vzdálenost do 1 km | [14 empty] | PP | 2
| VV |  | uvažován odvoz na recyklační centrum do 21 km | [14 empty] | VV | 2 | 1 | True | 0 | ROZPOCET
| VV |  | "odstraněné bet. dlažba"1,403 |  | 1.403 | [12 empty] | VV | 2 | 2 | True | 0 | ROZPOCET
| VV |  | "odstraněná ZD dlažba" 20,615 |  | 20.615 | [12 empty] | VV | 2 | 2 | True | 0 | ROZPOCET
| VV |  | Součet |  | 22.018 | [12 empty] | VV | 2 | 4 | True | 1 | ROZPOCET
143 | K | 997221569 | Příplatek ZKD 1 km u vodorovné dopravy suti z kusových materiálů | t | 440.36 |  | 0 | CS ÚRS 2024 01 |  | základní |  | 0 | 0 | 0 | 0 | 0 | 4 | K | 2 |  |  |  | ROZPOCET | 0 | 0 | 0 | 0 | 0 | 1 | 0 | 4 | 1892259922
| PP |  | Vodorovná doprava suti bez naložení, ale se složením a s hrubým urovnáním Příplatek k ceně za každý další započatý 1 km přes 1 km | [14 empty] | PP | 2
| VV |  | uvažován odvoz na recyklační centrum do 21 km | [14 empty] | VV | 2 | 1 | True | 0 | ROZPOCET
| VV |  | "odstraněná bet. dlažba" 1,403*(21-1) |  | 28.06 | [12 empty] | VV | 2 | 2 | True | 0 | ROZPOCET
| VV |  | "odstraněná ZD dlažba" 20,615*(21-1) |  | 412.3 | [12 empty] | VV | 2 | 2 | True | 0 | ROZPOCET
| VV |  | Součet |  | 440.36 | [12 empty] | VV | 2 | 4 | True | 1 | ROZPOCET
144 | K | 997221571 | Vodorovná doprava vybouraných hmot do 1 km | t | 17.153 |  | 0 | CS ÚRS 2024 01 |  | základní |  | 0 | 0 | 0 | 0 | 0 | 4 | K | 2 |  |  |  | ROZPOCET | 0 | 0 | 0 | 0 | 0 | 1 | 0 | 4 | 1192178560
| PP |  | Vodorovná doprava vybouraných hmot bez naložení, ale se složením a s hrubým urovnáním na vzdálenost do 1 km | [14 empty] | PP | 2
| VV |  | Na recyklační centrum do 21 km | [14 empty] | VV | 2 | 1 | True | 0 | ROZPOCET
| VV |  | "vybourané obrubníky" 7,378+0,694 |  | 8.072 | [12 empty] | VV | 2 | 2 | True | 0 | ROZPOCET
| VV |  | na deponii stavebníka do 3 km | [14 empty] | VV | 2 | 1 | True | 0 | ROZPOCET
| VV |  | "odstraněná svodidla" 3,336 |  | 3.336 | [12 empty] | VV | 2 | 2 | True | 0 | ROZPOCET
| VV |  | "odstraněný žlab s roštem" 5,499 |  | 5.499 | [12 empty] | VV | 2 | 2 | True | 0 | ROZPOCET
| VV |  | "odstraněné sloupky" 0,246 |  | 0.246 | [12 empty] | VV | 2 | 2 | True | 0 | ROZPOCET
| VV |  | Součet |  | 17.153 | [12 empty] | VV | 2 | 4 | True | 1 | ROZPOCET
145 | K | 997221579 | Příplatek ZKD 1 km u vodorovné dopravy vybouraných hmot | t | 179.602 |  | 0 | CS ÚRS 2024 01 |  | základní |  | 0 | 0 | 0 | 0 | 0 | 4 | K | 2 |  |  |  | ROZPOCET | 0 | 0 | 0 | 0 | 0 | 1 | 0 | 4 | -624302324
| PP |  | Vodorovná doprava vybouraných hmot bez naložení, ale se složením a s hrubým urovnáním na vzdálenost Příplatek k ceně za každý další započatý 1 km přes 1 km | [14 empty] | PP | 2
| VV |  | Na recyklační centrum do 21 km | [14 empty] | VV | 2 | 1 | True | 0 | ROZPOCET
| VV |  | "vybourané obrubníky" (7,378+0,694)*(21-1) |  | 161.44 | [12 empty] | VV | 2 | 2 | True | 0 | ROZPOCET
| VV |  | na deponii stavebníka do 3 km | [14 empty] | VV | 2 | 1 | True | 0 | ROZPOCET
| VV |  | "odstraněná svodidla" 3,336*(3-1) |  | 6.672 | [12 empty] | VV | 2 | 2 | True | 0 | ROZPOCET
| VV |  | "odstraněný žlab s roštem" 5,499*(3-1) |  | 10.998 | [12 empty] | VV | 2 | 2 | True | 0 | ROZPOCET
| VV |  | "odstraněné sloupky" 0,246*(3-1) |  | 0.492 | [12 empty] | VV | 2 | 2 | True | 0 | ROZPOCET
| VV |  | Součet |  | 179.602 | [12 empty] | VV | 2 | 4 | True | 1 | ROZPOCET
146 | K | 997221611 | Nakládání suti na dopravní prostředky pro vodorovnou dopravu | t | 115.755 |  | 0 | CS ÚRS 2024 01 |  | základní |  | 0 | 0 | 0 | 0 | 0 | 4 | K | 2 |  |  |  | ROZPOCET | 0 | 0 | 0 | 0 | 0 | 1 | 0 | 4 | 1916761660
| PP |  | Nakládání na dopravní prostředky pro vodorovnou dopravu suti | [14 empty] | PP | 2
| VV |  | nakládání rozfrézované PM na deponii | [14 empty] | VV | 2 | 1 | True | 0 | ROZPOCET
| VV |  | 115,755 |  | 115.755 | [12 empty] | VV | 2 | 2 | True | 1 | ROZPOCET
147 | K | 997221861 | Poplatek za uložení na recyklační skládce (skládkovné) stavebního odpadu z prostého betonu pod kódem 17 01 01 | t | 30.09 |  | 0 | CS ÚRS 2024 01 |  | základní |  | 0 | 0 | 0 | 0 | 0 | 4 | K | 2 |  |  |  | ROZPOCET | 0 | 0 | 0 | 0 | 0 | 1 | 0 | 4 | 1461805405
| PP |  | Poplatek za uložení stavebního odpadu na recyklační skládce (skládkovné) z prostého betonu zatříděného do Katalogu odpadů pod kódem 17 01 01 | [14 empty] | PP | 2
| VV |  | Recyklační centrum, Jivno | [14 empty] | VV | 2 | 1 | True | 0 | ROZPOCET
| VV |  | "odstraněná bet. dlažba" 1,403 |  | 1.403 | [12 empty] | VV | 2 | 2 | True | 0 | ROZPOCET
| VV |  | "odstraněná ZD dlažba" 20,615 |  | 20.615 | [12 empty] | VV | 2 | 2 | True | 0 | ROZPOCET
| VV |  | "vybourané obrubníky" 7,378+0,694 |  | 8.072 | [12 empty] | VV | 2 | 2 | True | 0 | ROZPOCET
| VV |  | Součet |  | 30.09 | [12 empty] | VV | 2 | 4 | True | 1 | ROZPOCET
148 | K | 997221873 | Poplatek za uložení na recyklační skládce (skládkovné) stavebního odpadu zeminy a kamení zatříděného do Katalogu odpadů pod kódem 17 05 04 | t | 14.414 |  | 0 | CS ÚRS 2024 01 |  | základní |  | 0 | 0 | 0 | 0 | 0 | 4 | K | 2 |  |  |  | ROZPOCET | 0 | 0 | 0 | 0 | 0 | 1 | 0 | 4 | -1747843607
| PP |  | Poplatek za uložení stavebního odpadu na recyklační skládce (skládkovné) zeminy a kamení zatříděného do Katalogu odpadů pod kódem 17 05 04 | [14 empty] | PP | 2
| VV |  | Recyklační centrum, Jivno | [14 empty] | VV | 2 | 1 | True | 0 | ROZPOCET
| VV |  | "Kamenivo drcené" 14,414 |  | 14.414 | [12 empty] | VV | 2 | 2 | True | 1 | ROZPOCET
149 | K | 997221875 | Poplatek za uložení na recyklační skládce (skládkovné) stavebního odpadu asfaltového bez obsahu dehtu zatříděného do Katalogu odpadů pod kódem 17 03 02 | t | 0.185 |  | 0 | CS ÚRS 2024 01 |  | základní |  | 0 | 0 | 0 | 0 | 0 | 4 | K | 2 |  |  |  | ROZPOCET | 0 | 0 | 0 | 0 | 0 | 1 | 0 | 4 | 1335400788
| PP |  | Poplatek za uložení stavebního odpadu na recyklační skládce (skládkovné) asfaltového bez obsahu dehtu zatříděného do Katalogu odpadů pod kódem 17 03 02 | [14 empty] | PP | 2
| VV |  | "vyfrézovaný materiál" 0,185 |  | 0.185 | [12 empty] | VV | 2 | 2 | True | 1 | ROZPOCET
| D | 998 | Přesun hmot |  |  |  | 0 |  |  |  |  | 0 |  | 0 |  | 0 | 1 | D | 1 |  |  |  | ROZPOCET | [6 empty] | 0
150 | K | 998225111 | Přesun hmot pro pozemní komunikace s krytem z kamene, monolitickým betonovým nebo živičným | t | 2196.541 |  | 0 | CS ÚRS 2024 01 |  | základní |  | 0 | 0 | 0 | 0 | 0 | 4 | K | 2 |  |  |  | ROZPOCET | 0 | 0 | 0 | 0 | 0 | 1 | 0 | 4 | -649799546
| PP |  | Přesun hmot pro komunikace s krytem z kameniva, monolitickým betonovým nebo živičným dopravní vzdálenost do 200 m jakékoliv délky objektu | [14 empty] | PP | 2
151 | M | 000Překl 24 | Úprava polohy kabelu, včetně doplnění ochrany | m | 162.2 |  | 0 |  |  | základní |  | 0 | 0 | 0 | 0 | 0 | 32 | M | 2 |  |  |  | ROZPOCET | 0 | 0 | 0 | 0 | 0 | 1 | 0 | 16 | -1029448613
| PP |  | Úprava polohy kabelu, včetně doplnění ochrany | [14 empty] | PP | 2
| VV |  | úprava polohy sděl. kabelů , včetně zemních prací | [14 empty] | VV | 2 | 1 | True | 0 | ROZPOCET
| VV |  | "dle výk. výměr" 75 |  | 75 | [12 empty] | VV | 2 | 2 | True | 0 | ROZPOCET
| VV |  | úprava polohy sil. kabelů NN , včetně zemních prací | [14 empty] | VV | 2 | 1 | True | 0 | ROZPOCET
| VV |  | "dle výk. výměr" 87,2 |  | 87.2 | [12 empty] | VV | 2 | 2 | True | 0 | ROZPOCET
| VV |  | čerpat dle skutečnosti | [14 empty] | VV | 2 | 1 | True | 0 | ROZPOCET
| VV |  | Součet |  | 162.2 | [12 empty] | VV | 2 | 4 | True | 1 | ROZPOCET
152 | M | 000překl1 | Doplnění ochrany kabelů půlenou chráničkou | m | 174.2 |  | 0 |  |  | základní |  | 0 | 0 | 0 | 0 | 0 | 32 | M | 2 |  |  |  | ROZPOCET | 0 | 0 | 0 | 0 | 0 | 1 | 0 | 16 | 1303125043
| PP |  | Doplnění ochrany kabelů půlenou chráničkou | [14 empty] | PP | 2
| VV |  | doplnění chráničky stávajících sdělovacích kabelů, včetně zemních prací a chráničky | [14 empty] | VV | 2 | 1 | True | 0 | ROZPOCET
| VV |  | "dle výk. výměr" 93,3 |  | 93.3 | [12 empty] | VV | 2 | 2 | True | 0 | ROZPOCET
| VV |  | doplnění chráničky stávajících NN kabelů, včetně zemních prací a chráničky | [14 empty] | VV | 2 | 1 | True | 0 | ROZPOCET
| VV |  | "dle výk. výměr" 80,9 |  | 80.9 | [12 empty] | VV | 2 | 2 | True | 0 | ROZPOCET
| VV |  | čerpat dle skutečnosti | [14 empty] | VV | 2 | 1 | True | 0 | ROZPOCET
| VV |  | Součet |  | 174.2 | [12 empty] | VV | 2 | 4 | True | 1 | ROZPOCET
153 | M | 000překl2 | Doplnění ochrany kabelů chráničkou HDPE | m | 12 |  | 0 |  |  | základní |  | 0 | 0 | 0 | 0 | 0 | 32 | M | 2 |  |  |  | ROZPOCET | 0 | 0 | 0 | 0 | 0 | 1 | 0 | 16 | 289818403
| PP |  | Doplnění ochrany kabelů chráničkou HDPE | [14 empty] | PP | 2
| VV |  | doplnění chráničky kabelů, včetně zemních prací a chráničky | [14 empty] | VV | 2 | 1 | True | 0 | ROZPOCET
| VV |  | trubka elektroinstalační HDPE tuhá dvouplášťová korugovaná D 94/110mm | [14 empty] | VV | 2 | 1 | True | 0 | ROZPOCET
| VV |  | "dle výk. výměr" 12 |  | 12 | [12 empty] | VV | 2 | 2 | True | 1 | ROZPOCET
| VV |  | čerpat dle skutečnosti | [14 empty] | VV | 2 | 1 | True | 0 | ROZPOCET

## 301 - Vodovod
{0e50d279-b19c-419c-a880-6bab540c2eda}
2
| KRYCÍ LIST SOUPISU PRACÍ | [7 empty] | v --- níže se nacházejí doplnkové a pomocné údaje k sestavám --- v | [8 empty] | False
Stavba:
Stavební úpravy MK v ulici U sv. Petra a Pavla v Třeboni - 2. etapa
Objekt:
301 - Vodovod
| KSO: |  | 827 11 12 |  |  | CC-CZ:
| Místo: |  | Třeboň |  |  | Datum: | 1. 3. 2024
| Zadavatel: |  |  |  |  | IČ:
|  | Město Třeboň |  |  |  | DIČ:
| Uchazeč: |  |  |  |  | IČ: | Vyplň údaj
|  | Vyplň údaj |  |  |  | DIČ: | Vyplň údaj
| Projektant: |  |  |  |  | IČ: | 63906601
|  | WAY project s.r.o. |  |  |  | DIČ:
| Zpracovatel: |  |  |  |  | IČ:
DIČ:
Poznámka:
| Cena bez DPH | [5 empty] | 0
|  |  | Základ daně |  |  | Sazba daně | Výše daně
| DPH | základní | 0 |  |  | 21% | 0
|  | snížená | 0 |  |  | 15% | 0
|  | zákl. přenesená | 0 |  |  | 21% | 0
|  | sníž. přenesená | 0 |  |  | 15% | 0
|  | nulová | 0 |  |  | 0% | 0
| Cena s DPH |  |  | v | CZK |  | 0
| Projektant |  |  | Zpracovatel
| Datum a podpis: |  | Razítko | Datum a podpis: |  |  | Razítko
| Objednavatel |  |  | Uchazeč
| Datum a podpis: |  | Razítko | Datum a podpis: |  |  | Razítko
REKAPITULACE ČLENĚNÍ SOUPISU PRACÍ
Stavba:
Stavební úpravy MK v ulici U sv. Petra a Pavla v Třeboni - 2. etapa
Objekt:
301 - Vodovod
Místo: |  |  | Třeboň |  |  | Datum: | 1. 3. 2024
Zadavatel: |  |  | Město Třeboň |  |  | Projektant: | WAY project s.r.o.
Uchazeč: |  |  | Vyplň údaj |  |  | Zpracovatel:
Kód dílu - Popis | [6 empty] | Cena celkem [CZK]
Náklady ze soupisu prací | [6 empty] | 0 | [11 empty] | -1
| HSV - Práce a dodávky HSV | [5 empty] | 0
| 1 - Zemní práce | [5 empty] | 0
| 4 - Vodorovné konstrukce | [5 empty] | 0
| 8 - Trubní vedení | [5 empty] | 0
| 997 - Přesun sutě | [5 empty] | 0
| 998 - Přesun hmot | [5 empty] | 0
SOUPIS PRACÍ
Stavba:
Stavební úpravy MK v ulici U sv. Petra a Pavla v Třeboni - 2. etapa
Objekt:
301 - Vodovod
Místo: |  |  | Třeboň |  |  | Datum: | 1. 3. 2024
Zadavatel: |  |  | Město Třeboň |  |  | Projektant: | WAY project s.r.o.
Uchazeč: |  |  | Vyplň údaj |  |  | Zpracovatel:
PČ | Typ | Kód | Popis | MJ | Množství | J.cena [CZK] | Cena celkem [CZK] | Cenová soustava |  | DPH | J. Nh [h] | Nh celkem [h] | J. hmotnost [t] | Hmotnost celkem [t] | J. suť [t] | Suť Celkem [t]
Náklady soupisu celkem | [6 empty] | 0 |  |  |  |  | 0 |  | 101.1879 |  | 0.78964 |  | D | -1 | [10 empty] | 0
| D | HSV | Práce a dodávky HSV |  |  |  | 0 |  |  |  |  | 0 |  | 101.1879 |  | 0.78964 | 1 | D | 0 |  |  |  | ROZPOCET | [6 empty] | 0
| D | 1 | Zemní práce |  |  |  | 0 |  |  |  |  | 0 |  | 97.4342 |  | 0 | 1 | D | 1 |  |  |  | ROZPOCET | [6 empty] | 0
1 | K | 115101202 | Čerpání vody na dopravní výšku do 10 m průměrný přítok přes 500 do 1 000 l/min | hod | 160 |  | 0 | CS ÚRS 2024 01 |  | základní |  | 0 | 4e-05 | 0.0064 | 0 | 0 | 4 | K | 2 |  |  |  | ROZPOCET | 0 | 0 | 0 | 0 | 0 | 1 | 0 | 4 | 414461956
| PP |  | Čerpání vody na dopravní výšku do 10 m s uvažovaným průměrným přítokem přes 500 do 1 000 l/min | [14 empty] | PP | 2
| VV |  | pro přečerpávání spodní vody | [14 empty] | VV | 2 | 1 | True | 0 | ROZPOCET
| VV |  | "uvažuje se 20 prac. dní po 8 hod" 20*8 |  | 160 | [12 empty] | VV | 2 | 2 | True | 1 | ROZPOCET
2 | K | 132254204 | Hloubení zapažených rýh š do 2000 mm v hornině třídy těžitelnosti I skupiny 3 objem do 500 m3 | m3 | 207.61 |  | 0 | CS ÚRS 2024 01 |  | základní |  | 0 | 0 | 0 | 0 | 0 | 4 | K | 2 |  |  |  | ROZPOCET | 0 | 0 | 0 | 0 | 0 | 1 | 0 | 4 | -1337199817
| PP |  | Hloubení zapažených rýh šířky přes 800 do 2 000 mm strojně s urovnáním dna do předepsaného profilu a spádu v hornině třídy těžitelnosti I skupiny 3 přes 100 do 500 m3 | [14 empty] | PP | 2
| VV |  | "Pro řad A dle výkazu výměr" 203,53 |  | 203.53 | [12 empty] | VV | 2 | 2 | True | 0 | ROZPOCET
| VV |  | "přičte se výkop pro přepojení a hydrant" 1,7*0,8*(0,5*6) |  | 4.08 | [12 empty] | VV | 2 | 2 | True | 0 | ROZPOCET
| VV |  | Součet |  | 207.61 | [12 empty] | VV | 2 | 4 | True | 1 | ROZPOCET
| VV |  | Těžitelnost uvažována 100% ve tř. 3 | [14 empty] | VV | 2 | 1 | True | 0 | ROZPOCET
| VV |  | těžitelnost vykazovat dle skutečnosti | [14 empty] | VV | 2 | 1 | True | 0 | ROZPOCET
3 | K | 139001101 | Příplatek za ztížení vykopávky v blízkosti podzemního vedení | m3 | 20.761 |  | 0 | CS ÚRS 2024 01 |  | základní |  | 0 | 0 | 0 | 0 | 0 | 4 | K | 2 |  |  |  | ROZPOCET | 0 | 0 | 0 | 0 | 0 | 1 | 0 | 4 | 648664767
| PP |  | Příplatek k cenám hloubených vykopávek za ztížení vykopávky v blízkosti podzemního vedení nebo výbušnin pro jakoukoliv třídu horniny | [14 empty] | PP | 2
| VV |  | uvažováno 10% z výkopu rýhy dle výkazu výměr | [14 empty] | VV | 2 | 1 | True | 0 | ROZPOCET
| VV |  | 207,61*0,1 |  | 20.761 | [12 empty] | VV | 2 | 2 | True | 1 | ROZPOCET
4 | K | 151101101 | Zřízení příložného pažení a rozepření stěn rýh hl do 2 m | m2 | 536.89 |  | 0 | CS ÚRS 2024 01 |  | základní |  | 0 | 0.00084 | 0.45099 | 0 | 0 | 4 | K | 2 |  |  |  | ROZPOCET | 0 | 0 | 0 | 0 | 0 | 1 | 0 | 4 | 64116741
| PP |  | Zřízení pažení a rozepření stěn rýh pro podzemní vedení příložné pro jakoukoliv mezerovitost, hloubky do 2 m | [14 empty] | PP | 2
| VV |  | "dle výk. výměr" 536,89 |  | 536.89 | [12 empty] | VV | 2 | 2 | True | 1 | ROZPOCET
5 | K | 151101102 | Zřízení příložného pažení a rozepření stěn rýh hl přes 2 do 4 m | m2 | 12.75 |  | 0 | CS ÚRS 2024 01 |  | základní |  | 0 | 0.00085 | 0.010837 | 0 | 0 | 4 | K | 2 |  |  |  | ROZPOCET | 0 | 0 | 0 | 0 | 0 | 1 | 0 | 4 | -908006864
| PP |  | Zřízení pažení a rozepření stěn rýh pro podzemní vedení příložné pro jakoukoliv mezerovitost, hloubky přes 2 do 4 m | [14 empty] | PP | 2
| VV |  | "dle výk. výměr" 12,75 |  | 12.75 | [12 empty] | VV | 2 | 2 | True | 1 | ROZPOCET
6 | K | 151101111 | Odstranění příložného pažení a rozepření stěn rýh hl do 2 m | m2 | 536.89 |  | 0 | CS ÚRS 2024 01 |  | základní |  | 0 | 0 | 0 | 0 | 0 | 4 | K | 2 |  |  |  | ROZPOCET | 0 | 0 | 0 | 0 | 0 | 1 | 0 | 4 | -1726112972
| PP |  | Odstranění pažení a rozepření stěn rýh pro podzemní vedení s uložením materiálu na vzdálenost do 3 m od kraje výkopu příložné, hloubky do 2 m | [14 empty] | PP | 2
| VV |  | "dle zřízení" 536,89 |  | 536.89 | [12 empty] | VV | 2 | 2 | True | 1 | ROZPOCET
7 | K | 151101112 | Odstranění příložného pažení a rozepření stěn rýh hl přes 2 do 4 m | m2 | 12.75 |  | 0 | CS ÚRS 2024 01 |  | základní |  | 0 | 0 | 0 | 0 | 0 | 4 | K | 2 |  |  |  | ROZPOCET | 0 | 0 | 0 | 0 | 0 | 1 | 0 | 4 | 1271786465
| PP |  | Odstranění pažení a rozepření stěn rýh pro podzemní vedení s uložením materiálu na vzdálenost do 3 m od kraje výkopu příložné, hloubky přes 2 do 4 m | [14 empty] | PP | 2
| VV |  | "dle zřízení" 12,75 |  | 12.75 | [12 empty] | VV | 2 | 2 | True | 1 | ROZPOCET
8 | K | 162751117 | Vodorovné přemístění přes 9 000 do 10000 m výkopku/sypaniny z horniny třídy těžitelnosti I skupiny 1 až 3 | m3 | 80.33 |  | 0 | CS ÚRS 2024 01 |  | základní |  | 0 | 0 | 0 | 0 | 0 | 4 | K | 2 |  |  |  | ROZPOCET | 0 | 0 | 0 | 0 | 0 | 1 | 0 | 4 | -103338968
| PP |  | Vodorovné přemístění výkopku nebo sypaniny po suchu na obvyklém dopravním prostředku, bez naložení výkopku, avšak se složením bez rozhrnutí z horniny třídy těžitelnosti I skupiny 1 až 3 na vzdálenost přes 9 000 do 10 000 m | [14 empty] | PP | 2
| VV |  | přebytečná zemina z výkopů, | [14 empty] | VV | 2 | 1 | True | 0 | ROZPOCET
| VV |  | uvažován odvoz na recyklační centrum do 21 km | [14 empty] | VV | 2 | 1 | True | 0 | ROZPOCET
| VV |  | "rýhy" 207,61 |  | 207.61 | [12 empty] | VV | 2 | 2 | True | 0 | ROZPOCET
| VV |  | "odečte se zásyp" -127,28 |  | -127.28 | [12 empty] | VV | 2 | 2 | True | 0 | ROZPOCET
| VV |  | Součet |  | 80.33 | [12 empty] | VV | 2 | 4 | True | 1 | ROZPOCET
9 | K | 162751119 | Příplatek k vodorovnému přemístění výkopku/sypaniny z horniny třídy těžitelnosti I skupiny 1 až 3 ZKD 1000 m přes 10000 m | m3 | 883.63 |  | 0 | CS ÚRS 2024 01 |  | základní |  | 0 | 0 | 0 | 0 | 0 | 4 | K | 2 |  |  |  | ROZPOCET | 0 | 0 | 0 | 0 | 0 | 1 | 0 | 4 | -2111946661
| PP |  | Vodorovné přemístění výkopku nebo sypaniny po suchu na obvyklém dopravním prostředku, bez naložení výkopku, avšak se složením bez rozhrnutí z horniny třídy těžitelnosti I skupiny 1 až 3 na vzdálenost Příplatek k ceně za každých dalších i započatých 1 000 m | [14 empty] | PP | 2
| VV |  | uvažován odvoz na recyklační centrum do 21 km | [14 empty] | VV | 2 | 1 | True | 0 | ROZPOCET
| VV |  | "dle přemístění" 80,33*(21-10) |  | 883.63 | [12 empty] | VV | 2 | 2 | True | 1 | ROZPOCET
10 | K | 171201231 | Poplatek za uložení zeminy a kamení na recyklační skládce (skládkovné) kód odpadu 17 05 04 | t | 144.594 |  | 0 | CS ÚRS 2024 01 |  | základní |  | 0 | 0 | 0 | 0 | 0 | 4 | K | 2 |  |  |  | ROZPOCET | 0 | 0 | 0 | 0 | 0 | 1 | 0 | 4 | -1122214322
| PP |  | Poplatek za uložení stavebního odpadu na recyklační skládce (skládkovné) zeminy a kamení zatříděného do Katalogu odpadů pod kódem 17 05 04 | [14 empty] | PP | 2
| VV |  | "přebytečná zemina dle přepravy" 80,33*1,8 |  | 144.594 | [12 empty] | VV | 2 | 2 | True | 1 | ROZPOCET
11 | K | 174101101 | Zásyp jam, šachet rýh nebo kolem objektů sypaninou se zhutněním | m3 | 127.28 |  | 0 | CS ÚRS 2024 01 |  | základní |  | 0 | 0 | 0 | 0 | 0 | 4 | K | 2 |  |  |  | ROZPOCET | 0 | 0 | 0 | 0 | 0 | 1 | 0 | 4 | -1229880877
| PP |  | Zásyp sypaninou z jakékoliv horniny strojně s uložením výkopku ve vrstvách se zhutněním jam, šachet, rýh nebo kolem objektů v těchto vykopávkách | [14 empty] | PP | 2
| VV |  | zásyp uvažován zeminou z výkopu rýh těž.tř.3 | [14 empty] | VV | 2 | 1 | True | 0 | ROZPOCET
| VV |  | "celkový výkop rýh" 207,61 |  | 207.61 | [12 empty] | VV | 2 | 2 | True | 0 | ROZPOCET
| VV |  | "odečte se obsyp včetně potrubí" -49,902 |  | -49.902 | [12 empty] | VV | 2 | 2 | True | 0 | ROZPOCET
| VV |  | "odečte se lože pod potrubí řadů" -0,1*0,8*(149,14+0,5*6) |  | -12.171 | [12 empty] | VV | 2 | 2 | True | 0 | ROZPOCET
| VV |  | "odečte se sanace zákl. spáry" -0,15*0,8*(149,14+0,5*6) |  | -18.257 | [12 empty] | VV | 2 | 2 | True | 0 | ROZPOCET
| VV |  | Poznámka: pro zásyp použít zeminy nad hladinou podzemní vody z důvodu vlhkosti a hutnění. | [14 empty] | VV | 2 | 1 | True | 0 | ROZPOCET
| VV |  | Součet |  | 127.28 | [12 empty] | VV | 2 | 4 | True | 1 | ROZPOCET
12 | K | 175111101 | Obsypání potrubí ručně sypaninou bez prohození, uloženou do 3 m | m3 | 48.483 |  | 0 | CS ÚRS 2024 01 |  | základní |  | 0 | 0 | 0 | 0 | 0 | 4 | K | 2 |  |  |  | ROZPOCET | 0 | 0 | 0 | 0 | 0 | 1 | 0 | 4 | 1836998666
| PP |  | Obsypání potrubí ručně sypaninou z vhodných hornin třídy těžitelnosti I a II, skupiny 1 až 4 nebo materiálem připraveným podél výkopu ve vzdálenosti do 3 m od jeho kraje pro jakoukoliv hloubku výkopu a míru zhutnění bez prohození sypaniny | [14 empty] | PP | 2
| VV |  | "řad A, De 110" 0,80*(0,11+0,3)*149,14 |  | 48.918 | [12 empty] | VV | 2 | 2 | True | 0 | ROZPOCET
| VV |  | "přičtou se přepojení a hydrant" 0,80*(0,11+0,3)*(0,5*6) |  | 0.984 | [12 empty] | VV | 2 | 2 | True | 0 | ROZPOCET
| VV |  | Mezisoučet |  | 49.902 | [12 empty] | VV | 2 | 3 | True | 0 | ROZPOCET
| VV |  | odečte se zemina vytlačená potrubím řadů De 110 | [14 empty] | VV | 2 | 1 | True | 0 | ROZPOCET
| VV |  | -3,14*0,055*0,055*(149,14+0,5*0,6) |  | -1.419 | [12 empty] | VV | 2 | 2 | True | 0 | ROZPOCET
| VV |  | Součet |  | 48.483 | [12 empty] | VV | 2 | 4 | True | 1 | ROZPOCET
13 | M | 58331351 | kamenivo těžené drobné frakce 0/4 | t | 96.966 |  | 0 | CS ÚRS 2024 01 |  | základní |  | 0 | 1 | 96.966 | 0 | 0 | 8 | M | 2 |  |  |  | ROZPOCET | 0 | 0 | 0 | 0 | 0 | 1 | 0 | 4 | -2124721596
| PP |  | kamenivo těžené drobné frakce 0/4 | [14 empty] | PP | 2
| VV |  | "pro obsyp" 48,483*2,0 |  | 96.966 | [12 empty] | VV | 2 | 2 | True | 1 | ROZPOCET
| D | 4 | Vodorovné konstrukce |  |  |  | 0 |  |  |  |  | 0 |  | 0.15936 |  | 0 | 1 | D | 1 |  |  |  | ROZPOCET | [6 empty] | 0
14 | K | 451541111 | Lože pod potrubí otevřený výkop ze štěrkodrtě | m3 | 18.257 |  | 0 | CS ÚRS 2024 01 |  | základní |  | 0 | 0 | 0 | 0 | 0 | 4 | K | 2 |  |  |  | ROZPOCET | 0 | 0 | 0 | 0 | 0 | 1 | 0 | 4 | -61191012
| PP |  | Lože pod potrubí, stoky a drobné objekty v otevřeném výkopu ze štěrkodrtě 0-63 mm | [14 empty] | PP | 2
| VV |  | pro sanaci základové spáry v tl. 0.15 m | [14 empty] | VV | 2 | 1 | True | 0 | ROZPOCET
| VV |  | uvažovat kam. drcené fr. 32-63 | [14 empty] | VV | 2 | 1 | True | 0 | ROZPOCET
| VV |  | 0,8*0,15*(149,14+0,5*6) |  | 18.257 | [12 empty] | VV | 2 | 2 | True | 1 | ROZPOCET
15 | K | 451572111 | Lože pod potrubí otevřený výkop z kameniva drobného těženého | m3 | 12.171 |  | 0 | CS ÚRS 2024 01 |  | základní |  | 0 | 0 | 0 | 0 | 0 | 4 | K | 2 |  |  |  | ROZPOCET | 0 | 0 | 0 | 0 | 0 | 1 | 0 | 4 | -1516010730
| PP |  | Lože pod potrubí, stoky a drobné objekty v otevřeném výkopu z kameniva drobného těženého 0 až 4 mm | [14 empty] | PP | 2
| VV |  | "lože pod potrubí " 0,1*0,8*(149,14+0,5*6) |  | 12.171 | [12 empty] | VV | 2 | 2 | True | 1 | ROZPOCET
16 | K | 452313131 | Podkladní bloky z betonu prostého bez zvýšených nároků na prostředí tř. C 12/15 otevřený výkop | m3 | 1.2 |  | 0 | CS ÚRS 2024 01 |  | základní |  | 0 | 0 | 0 | 0 | 0 | 4 | K | 2 |  |  |  | ROZPOCET | 0 | 0 | 0 | 0 | 0 | 1 | 0 | 4 | 246282165
| PP |  | Podkladní a zajišťovací konstrukce z betonu prostého v otevřeném výkopu bez zvýšených nároků na prostředí bloky pro potrubí z betonu tř. C 12/15 | [14 empty] | PP | 2
| VV |  | betonové bloky -1 blok cca á 0,1 m3 | [14 empty] | VV | 2 | 1 | True | 0 | ROZPOCET
| VV |  | "dle klad. schéma" 12*0,1 |  | 1.2 | [12 empty] | VV | 2 | 2 | True | 1 | ROZPOCET
17 | K | 452353111 | Bednění podkladních bloků pod potrubí, stoky a drobné objekty otevřený výkop zřízení | m2 | 12 |  | 0 | CS ÚRS 2024 01 |  | základní |  | 0 | 0.01328 | 0.15936 | 0 | 0 | 4 | K | 2 |  |  |  | ROZPOCET | 0 | 0 | 0 | 0 | 0 | 1 | 0 | 4 | -42838390
| PP |  | Bednění podkladních a zajišťovacích konstrukcí v otevřeném výkopu bloků pro potrubí zřízení | [14 empty] | PP | 2
| VV |  | "uvažuje se 1 m2/blok" 12*1 |  | 12 | [12 empty] | VV | 2 | 2 | True | 1 | ROZPOCET
18 | K | 452353112 | Bednění podkladních bloků pod potrubí, stoky a drobné objekty otevřený výkop odstranění | m2 | 12 |  | 0 | CS ÚRS 2024 01 |  | základní |  | 0 | 0 | 0 | 0 | 0 | 4 | K | 2 |  |  |  | ROZPOCET | 0 | 0 | 0 | 0 | 0 | 1 | 0 | 4 | 1891876105
| PP |  | Bednění podkladních a zajišťovacích konstrukcí v otevřeném výkopu bloků pro potrubí odstranění | [14 empty] | PP | 2
| VV |  | "dle zřízení" 12,0 |  | 12 | [12 empty] | VV | 2 | 2 | True | 1 | ROZPOCET
| D | 8 | Trubní vedení |  |  |  | 0 |  |  |  |  | 0 |  | 3.5943 |  | 0.78964 | 1 | D | 1 |  |  |  | ROZPOCET | [6 empty] | 0
19 | K | 850311811 | Bourání stávajícího potrubí z trub litinových DN 150 | m | 0.75 |  | 0 | CS ÚRS 2024 01 |  | základní |  | 0 | 0 | 0 | 0.044 | 0.033 | 4 | K | 2 |  |  |  | ROZPOCET | 0 | 0 | 0 | 0 | 0 | 1 | 0 | 4 | 549568091
| PP |  | Bourání stávajícího potrubí z trub litinových hrdlových nebo přírubových v otevřeném výkopu DN do 150 | [14 empty] | PP | 2
| VV |  | odstranění st. potrubí z litiny vodovodu v kolizi s novým potrubím | [14 empty] | VV | 2 | 1 | True | 0 | ROZPOCET
| VV |  | "dle výk. výměr" 0,75 |  | 0.75 | [12 empty] | VV | 2 | 2 | True | 1 | ROZPOCET
20 | K | 871291811 | Bourání stávajícího potrubí z polyetylenu D přes 90 do 140 mm | m | 105.8 |  | 0 | CS ÚRS 2024 01 |  | základní |  | 0 | 0 | 0 | 0.0055 | 0.5819 | 4 | K | 2 |  |  |  | ROZPOCET | 0 | 0 | 0 | 0 | 0 | 1 | 0 | 4 | 944245500
| PP |  | Bourání stávajícího potrubí z polyetylenu v otevřeném výkopu D přes 90 do 140 mm | [14 empty] | PP | 2
| VV |  | odstranění st. potrubí z PE vodovodu v kolizi s novým potrubím | [14 empty] | VV | 2 | 1 | True | 0 | ROZPOCET
| VV |  | "dle výk. výměr" 105,80 |  | 105.8 | [12 empty] | VV | 2 | 2 | True | 1 | ROZPOCET
21 | K | 871161141 | Montáž potrubí z PE100 RC SDR 11 otevřený výkop svařovaných na tupo d 32 x 3,0 mm | m | 35 |  | 0 | CS ÚRS 2024 01 |  | základní |  | 0 | 0 | 0 | 0 | 0 | 4 | K | 2 |  |  |  | ROZPOCET | 0 | 0 | 0 | 0 | 0 | 1 | 0 | 4 | 562353567
| PP |  | Montáž vodovodního potrubí z polyetylenu PE100 RC v otevřeném výkopu svařovaných na tupo SDR 11/PN16 d 32 x 3,0 mm | [14 empty] | PP | 2
| VV |  | přípojky suchovodu 7 ks | [14 empty] | VV | 2 | 1 | True | 0 | ROZPOCET
| VV |  | "bere se cca 5.0m na přípojku" 5,0*7 |  | 35 | [12 empty] | VV | 2 | 2 | True | 1 | ROZPOCET
22 | M | 28613524 | potrubí vodovodní třívrstvé PE100 RC SDR11 32x3,0mm | m | 35.525 |  | 0 | CS ÚRS 2024 01 |  | základní |  | 0 | 0.00028 | 0.009947 | 0 | 0 | 8 | M | 2 |  |  |  | ROZPOCET | 0 | 0 | 0 | 0 | 0 | 1 | 0 | 4 | 88733933
| PP |  | potrubí vodovodní třívrstvé PE100 RC SDR11 32x3,0mm | [14 empty] | PP | 2
| VV |  | "pro suchovod dle montáže" 35,0 |  | 35 | [12 empty] | VV | 2 | 2 | True | 1 | ROZPOCET
| VV |  | přičteno ztratné 1.5% | [14 empty] | VV | 2 | 1 | True | 0 | ROZPOCET
| VV |  | 35*1,015 'Přepočtené koeficientem množství |  | 35.525 | [12 empty] | VV | 2 | 2 | False | 1 | ROZPOCET
23 | K | 871211141 | Montáž potrubí z PE100 RC SDR 11 otevřený výkop svařovaných na tupo d 63 x 5,8 mm | m | 150 |  | 0 | CS ÚRS 2024 01 |  | základní |  | 0 | 0 | 0 | 0 | 0 | 4 | K | 2 |  |  |  | ROZPOCET | 0 | 0 | 0 | 0 | 0 | 1 | 0 | 4 | -925642966
| PP |  | Montáž vodovodního potrubí z polyetylenu PE100 RC v otevřeném výkopu svařovaných na tupo SDR 11/PN16 d 63 x 5,8 mm | [14 empty] | PP | 2
| VV |  | potrubí pro suchovod | [14 empty] | VV | 2 | 1 | True | 0 | ROZPOCET
| VV |  | včetně dodání potřebných tvarovek pro přepojení | [14 empty] | VV | 2 | 1 | True | 0 | ROZPOCET
| VV |  | "bere se cca dle délky úpravy řadu " 150 |  | 150 | [12 empty] | VV | 2 | 2 | True | 1 | ROZPOCET
24 | M | 28613113 | potrubí vodovodní jednovrstvé PE100 RC PN 16 SDR11 63x5,8mm | m | 152.25 |  | 0 | CS ÚRS 2024 01 |  | základní |  | 0 | 0.00106 | 0.16139 | 0 | 0 | 8 | M | 2 |  |  |  | ROZPOCET | 0 | 0 | 0 | 0 | 0 | 1 | 0 | 4 | -1817014440
| PP |  | potrubí vodovodní jednovrstvé PE100 RC PN 16 SDR11 63x5,8mm | [14 empty] | PP | 2
| VV |  | "pro suchovod dle montáže" 150 |  | 150 | [12 empty] | VV | 2 | 2 | True | 1 | ROZPOCET
| VV |  | přičteno ztratné 1.5% | [14 empty] | VV | 2 | 1 | True | 0 | ROZPOCET
| VV |  | 150*1,015 'Přepočtené koeficientem množství |  | 152.25 | [12 empty] | VV | 2 | 2 | False | 1 | ROZPOCET
25 | K | 871251141 | Montáž potrubí z PE100 RC SDR 11 otevřený výkop svařovaných na tupo d 110 x 10,0 mm | m | 146.02 |  | 0 | CS ÚRS 2024 01 |  | základní |  | 0 | 0 | 0 | 0 | 0 | 4 | K | 2 |  |  |  | ROZPOCET | 0 | 0 | 0 | 0 | 0 | 1 | 0 | 4 | -1364260264
| PP |  | Montáž vodovodního potrubí z polyetylenu PE100 RC v otevřeném výkopu svařovaných na tupo SDR 11/PN16 d 110 x 10,0 mm | [14 empty] | PP | 2
| VV |  | "řad A bez tvarovek a armatur, dle klad. schéma" 146,02 |  | 146.02 | [12 empty] | VV | 2 | 2 | True | 1 | ROZPOCET
| VV |  | včetně úpravy st. potrubí v místech napojení | [14 empty] | VV | 2 | 1 | True | 0 | ROZPOCET
| VV |  | včetně montáže přírub v místech napojení na tvarovky a armatury | [14 empty] | VV | 2 | 1 | True | 0 | ROZPOCET
| VV |  | včetně montáže přírub na st. potrubí z PE, De 110 a De 90 | [14 empty] | VV | 2 | 1 | True | 0 | ROZPOCET
| VV |  | včetně zatažení potrubí do chráničky v místě stoky | [14 empty] | VV | 2 | 1 | True | 0 | ROZPOCET
26 | M | 28613550 | potrubí vodovodní dvouvrstvé PE100 RC SDR11 110x10mm | m | 148.21 |  | 0 | CS ÚRS 2024 01 |  | základní |  | 0 | 0.00318 | 0.47131 | 0 | 0 | 8 | M | 2 |  |  |  | ROZPOCET | 0 | 0 | 0 | 0 | 0 | 1 | 0 | 4 | -866895570
| PP |  | potrubí vodovodní dvouvrstvé PE100 RC SDR11 110x10mm | [14 empty] | PP | 2
| VV |  | "dle montáže " 146,02 |  | 146.02 | [12 empty] | VV | 2 | 2 | True | 1 | ROZPOCET
| VV |  | přičteno ztratné 1.5% | [14 empty] | VV | 2 | 1 | True | 0 | ROZPOCET
| VV |  | 146,02*1,015 'Přepočtené koeficientem množství |  | 148.21 | [12 empty] | VV | 2 | 2 | False | 1 | ROZPOCET
27 | M | 550010011016 | PŘÍRUBA ISO 100/110 | kus | 4 |  | 0 |  |  | základní |  | 0 | 0.0067 | 0.0268 | 0 | 0 | 8 | M | 2 |  |  |  | ROZPOCET | 0 | 0 | 0 | 0 | 0 | 1 | 0 | 4 | -1740601045
| PP |  | PŘÍRUBA ISO 100/110 | [14 empty] | PP | 2
| VV |  | "dle klad. schéma 4 ks" 4 |  | 4 | [12 empty] | VV | 2 | 2 | True | 1 | ROZPOCET
28 | K | 857241131 | Montáž litinových tvarovek jednoosých hrdlových otevřený výkop s integrovaným těsněním DN 80 | kus | 2 |  | 0 | CS ÚRS 2024 01 |  | základní |  | 0 | 0 | 0 | 0 | 0 | 4 | K | 2 |  |  |  | ROZPOCET | 0 | 0 | 0 | 0 | 0 | 1 | 0 | 4 | -1438603010
| PP |  | Montáž litinových tvarovek na potrubí litinovém tlakovém jednoosých na potrubí z trub hrdlových v otevřeném výkopu, kanálu nebo v šachtě s integrovaným těsněním DN 80 | [14 empty] | PP | 2
| VV |  | "spojka hrdlo/příruba, dle klad. schéma" 2 |  | 2 | [12 empty] | VV | 2 | 2 | True | 1 | ROZPOCET
29 | M | 799408000016 | SYNOFLEX - S PŘÍRUBOU 80 (85-105) | kus | 2 |  | 0 |  |  | základní |  | 0 | 0.00704 | 0.01408 | 0 | 0 | 8 | M | 2 |  |  |  | ROZPOCET | 0 | 0 | 0 | 0 | 0 | 1 | 0 | 4 | -1761234706
| PP |  | SYNOFLEX - S PŘÍRUBOU 80 (85-105) | [14 empty] | PP | 2
| VV |  | " dle montáže" 2 |  | 2 | [12 empty] | VV | 2 | 2 | True | 1 | ROZPOCET
30 | K | 857261131 | Montáž litinových tvarovek jednoosých hrdlových otevřený výkop s integrovaným těsněním DN 100 | kus | 5 |  | 0 | CS ÚRS 2024 01 |  | základní |  | 0 | 0 | 0 | 0 | 0 | 4 | K | 2 |  |  |  | ROZPOCET | 0 | 0 | 0 | 0 | 0 | 1 | 0 | 4 | 1914339947
| PP |  | Montáž litinových tvarovek na potrubí litinovém tlakovém jednoosých na potrubí z trub hrdlových v otevřeném výkopu, kanálu nebo v šachtě s integrovaným těsněním DN 100 | [14 empty] | PP | 2
| VV |  | "spojka hrdlo/příruba, dle klad. schéma" 3 |  | 3 | [12 empty] | VV | 2 | 2 | True | 0 | ROZPOCET
| VV |  | "koleno hrdlové 45°" 2 |  | 2 | [12 empty] | VV | 2 | 2 | True | 0 | ROZPOCET
| VV |  | Součet |  | 5 | [12 empty] | VV | 2 | 4 | True | 1 | ROZPOCET
31 | M | 799410000016 | SYNOFLEX - S PŘÍRUBOU 100 (104-132) | kus | 3 |  | 0 |  |  | základní |  | 0 | 0.0108 | 0.0324 | 0 | 0 | 8 | M | 2 |  |  |  | ROZPOCET | 0 | 0 | 0 | 0 | 0 | 1 | 0 | 4 | 246890065
| PP |  | SYNOFLEX - S PŘÍRUBOU 100 (104-132) | [14 empty] | PP | 2
| VV |  | " dle montáže" 3 |  | 3 | [12 empty] | VV | 2 | 2 | True | 1 | ROZPOCET
32 | M | 854511000016 | TVAROVKA S2000 OBLOUK 45° 110 | kus | 2 |  | 0 |  |  | základní |  | 0 | 0.0075 | 0.015 | 0 | 0 | 8 | M | 2 |  |  |  | ROZPOCET | 0 | 0 | 0 | 0 | 0 | 1 | 0 | 4 | 1636501860
| PP |  | TVAROVKA S2000 OBLOUK 45° 110 | [14 empty] | PP | 2
| VV |  | " dle montáže" 2 |  | 2 | [12 empty] | VV | 2 | 2 | True | 1 | ROZPOCET
33 | K | 857243131 | Montáž litinových tvarovek odbočných hrdlových otevřený výkop s integrovaným těsněním DN 80 | kus | 1 |  | 0 | CS ÚRS 2024 01 |  | základní |  | 0 | 0 | 0 | 0 | 0 | 4 | K | 2 |  |  |  | ROZPOCET | 0 | 0 | 0 | 0 | 0 | 1 | 0 | 4 | -1828844880
| PP |  | Montáž litinových tvarovek na potrubí litinovém tlakovém odbočných na potrubí z trub hrdlových v otevřeném výkopu, kanálu nebo v šachtě s integrovaným těsněním DN 80 | [14 empty] | PP | 2
| VV |  | "A kus, dle klad. schéma" 1 |  | 1 | [12 empty] | VV | 2 | 2 | True | 1 | ROZPOCET
34 | M | 852511008016 | TVAROVKA S2000 HRDLA / PŘÍRUBA 110-80 | kus | 1 |  | 0 |  |  | základní |  | 0 | 0.0115 | 0.0115 | 0 | 0 | 8 | M | 2 |  |  |  | ROZPOCET | 0 | 0 | 0 | 0 | 0 | 1 | 0 | 4 | -474994564
| PP |  | TVAROVKA S2000 HRDLA / PŘÍRUBA 110-80 | [14 empty] | PP | 2
| VV |  | " dle montáže" 1 |  | 1 | [12 empty] | VV | 2 | 2 | True | 1 | ROZPOCET
35 | K | 857264122 | Montáž litinových tvarovek odbočných přírubových otevřený výkop DN 100 | kus | 4 |  | 0 | CS ÚRS 2024 01 |  | základní |  | 0 | 0.00171 | 0.00684 | 0 | 0 | 4 | K | 2 |  |  |  | ROZPOCET | 0 | 0 | 0 | 0 | 0 | 1 | 0 | 4 | 575400470
| PP |  | Montáž litinových tvarovek na potrubí litinovém tlakovém odbočných na potrubí z trub přírubových v otevřeném výkopu, kanálu nebo v šachtě DN 100 | [14 empty] | PP | 2
| VV |  | "T kus DN100/80, dle klad. schéma 1 ks" 1 |  | 1 | [12 empty] | VV | 2 | 2 | True | 0 | ROZPOCET
| VV |  | "T kus DN100/100, dle klad. schéma 1 ks" 3 |  | 3 | [12 empty] | VV | 2 | 2 | True | 0 | ROZPOCET
| VV |  | Součet |  | 4 | [12 empty] | VV | 2 | 4 | True | 1 | ROZPOCET
36 | M | 851010010016 | TVAROVKA T KUS 100-100 | kus | 3 |  | 0 |  |  | základní |  | 0 | 0.0194 | 0.0582 | 0 | 0 | 8 | M | 2 |  |  |  | ROZPOCET | 0 | 0 | 0 | 0 | 0 | 1 | 0 | 4 | 1625461945
| PP |  | TVAROVKA T KUS 100-100 | [14 empty] | PP | 2
| VV |  | "T kus DN100/100, dle montáže" 3 |  | 3 | [12 empty] | VV | 2 | 2 | True | 1 | ROZPOCET
37 | M | 851010008016 | TVAROVKA T KUS 100-80 | kus | 1 |  | 0 |  |  | základní |  | 0 | 0.0186 | 0.0186 | 0 | 0 | 8 | M | 2 |  |  |  | ROZPOCET | 0 | 0 | 0 | 0 | 0 | 1 | 0 | 4 | -2011846262
| PP |  | TVAROVKA T KUS 100-80 | [14 empty] | PP | 2
| VV |  | "T kus DN100/80, dle klad. schéma 1 ks" 1 |  | 1 | [12 empty] | VV | 2 | 2 | True | 1 | ROZPOCET
38 | K | 857242122 | Montáž litinových tvarovek jednoosých přírubových otevřený výkop DN 80 | kus | 2 |  | 0 | CS ÚRS 2024 01 |  | základní |  | 0 | 0.00167 | 0.00334 | 0 | 0 | 4 | K | 2 |  |  |  | ROZPOCET | 0 | 0 | 0 | 0 | 0 | 1 | 0 | 4 | -1535732946
| PP |  | Montáž litinových tvarovek na potrubí litinovém tlakovém jednoosých na potrubí z trub přírubových v otevřeném výkopu, kanálu nebo v šachtě DN 80 | [14 empty] | PP | 2
| VV |  | "přírubové koleno s patkou před hydranty, dle klad. schema" 2 |  | 2 | [12 empty] | VV | 2 | 2 | True | 1 | ROZPOCET
39 | M | 504908000010 | 4/4 DÍRY KOLENO PATNÍ PŘÍRUBOVÉ 80 - 4/4 DÍRY | kus | 2 |  | 0 |  |  | základní |  | 0 | 0.0134 | 0.0268 | 0 | 0 | 8 | M | 2 |  |  |  | ROZPOCET | 0 | 0 | 0 | 0 | 0 | 1 | 0 | 4 | 482623423
| PP |  | 4/4 DÍRY KOLENO PATNÍ PŘÍRUBOVÉ 80 - 4/4 DÍRY | [14 empty] | PP | 2
| VV |  | "dle montáže" 2 |  | 2 | [12 empty] | VV | 2 | 2 | True | 1 | ROZPOCET
40 | K | 857262122 | Montáž litinových tvarovek jednoosých přírubových otevřený výkop DN 100 | kus | 4 |  | 0 | CS ÚRS 2024 01 |  | základní |  | 0 | 0.00167 | 0.00668 | 0 | 0 | 4 | K | 2 |  |  |  | ROZPOCET | 0 | 0 | 0 | 0 | 0 | 1 | 0 | 4 | -1425748497
| PP |  | Montáž litinových tvarovek na potrubí litinovém tlakovém jednoosých na potrubí z trub přírubových v otevřeném výkopu, kanálu nebo v šachtě DN 100 | [14 empty] | PP | 2
| VV |  | "přír. koleno FFK 45, dle klad. schéma" 1 |  | 1 | [12 empty] | VV | 2 | 2 | True | 0 | ROZPOCET
| VV |  | "přír. koleno FFK 22.5, dle klad. schéma" 1 |  | 1 | [12 empty] | VV | 2 | 2 | True | 0 | ROZPOCET
| VV |  | "přír. koleno FFK 11.25, dle klad. schéma" 1 |  | 1 | [12 empty] | VV | 2 | 2 | True | 0 | ROZPOCET
| VV |  | "FF-KUS, dle klad. schéma" 1 |  | 1 | [12 empty] | VV | 2 | 2 | True | 0 | ROZPOCET
| VV |  | Součet |  | 4 | [12 empty] | VV | 2 | 4 | True | 1 | ROZPOCET
41 | M | 854010000016 | TVAROVKA OBLOUK 45° 100 | kus | 1 |  | 0 |  |  | základní |  | 0 | 0.0115 | 0.0115 | 0 | 0 | 8 | M | 2 |  |  |  | ROZPOCET | 0 | 0 | 0 | 0 | 0 | 1 | 0 | 4 | -2125903739
| PP |  | TVAROVKA OBLOUK 45° 100 | [14 empty] | PP | 2
| VV |  | "dle montáže" 1 |  | 1 | [12 empty] | VV | 2 | 2 | True | 1 | ROZPOCET
42 | M | 854210000016 | TVAROVKA OBLOUK 22° 100 | kus | 1 |  | 0 |  |  | základní |  | 0 | 0.012 | 0.012 | 0 | 0 | 8 | M | 2 |  |  |  | ROZPOCET | 0 | 0 | 0 | 0 | 0 | 1 | 0 | 4 | 1449788706
| PP |  | TVAROVKA OBLOUK 22° 100 | [14 empty] | PP | 2
| VV |  | "dle montáže" 1 |  | 1 | [12 empty] | VV | 2 | 2 | True | 1 | ROZPOCET
43 | M | 854110000016 | TVAROVKA OBLOUK 11° 100 | kus | 1 |  | 0 |  |  | základní |  | 0 | 0.012 | 0.012 | 0 | 0 | 8 | M | 2 |  |  |  | ROZPOCET | 0 | 0 | 0 | 0 | 0 | 1 | 0 | 4 | -1404243710
| PP |  | TVAROVKA OBLOUK 11° 100 | [14 empty] | PP | 2
| VV |  | "dle montáže" 1 |  | 1 | [12 empty] | VV | 2 | 2 | True | 1 | ROZPOCET
44 | M | 850010015016 | TVAROVKA FF KUS 100/150 | kus | 1 |  | 0 |  |  | základní |  | 0 | 0.009 | 0.009 | 0 | 0 | 8 | M | 2 |  |  |  | ROZPOCET | 0 | 0 | 0 | 0 | 0 | 1 | 0 | 4 | -672474750
| PP |  | TVAROVKA FF KUS 100/150 | [14 empty] | PP | 2
| VV |  | "dle montáže" 1 |  | 1 | [12 empty] | VV | 2 | 2 | True | 1 | ROZPOCET
45 | K | 891173911 | Výměna vodovodního ventilu hlavního pro přípojky DN 32 | kus | 7 |  | 0 | CS ÚRS 2024 01 |  | základní |  | 0 | 2e-05 | 0.00014 | 0.00262 | 0.01834 | 4 | K | 2 |  |  |  | ROZPOCET | 0 | 0 | 0 | 0 | 0 | 1 | 0 | 4 | -1809922163
| PP |  | Výměna vodovodních armatur na potrubí ventilů hlavních pro přípojky DN 32 | [14 empty] | PP | 2
| VV |  | montáž pro přípojky suchovodu | [14 empty] | VV | 2 | 1 | True | 0 | ROZPOCET
| VV |  | "dle počtu přípojek, 7 ks" 7 |  | 7 | [12 empty] | VV | 2 | 2 | True | 1 | ROZPOCET
46 | M | 28654338 | kohout kulový PPR D 32mm | kus | 7 |  | 0 | CS ÚRS 2024 01 |  | základní |  | 0 | 0.0003 | 0.0021 | 0 | 0 | 8 | M | 2 |  |  |  | ROZPOCET | 0 | 0 | 0 | 0 | 0 | 1 | 0 | 4 | 1288728754
| PP |  | kohout kulový PPR D 32mm | [14 empty] | PP | 2
| VV |  | "dle montáže" 7 |  | 7 | [12 empty] | VV | 2 | 2 | True | 1 | ROZPOCET
47 | M | 000S1 | Přechod na potrubí stávající přípojky | kus | 7 |  | 0 |  |  | základní |  | 0 | 0 | 0 | 0 | 0 | 8 | M | 2 |  |  |  | ROZPOCET | 0 | 0 | 0 | 0 | 0 | 1 | 0 | 4 | -149995314
| PP |  | Přechod na potrubí stávající přípojky | [14 empty] | PP | 2
| VV |  | včetně prací a materiálu | [14 empty] | VV | 2 | 1 | True | 0 | ROZPOCET
| VV |  | "pro přípojky suchovodu, 7 ks" 7 |  | 7 | [12 empty] | VV | 2 | 2 | True | 1 | ROZPOCET
48 | M | 000S2 | Demontáž potrubí suchovodu včetně likvidace | m | 185 |  | 0 |  |  | základní |  | 0 | 0 | 0 | 0 | 0 | 8 | M | 2 |  |  |  | ROZPOCET | 0 | 0 | 0 | 0 | 0 | 1 | 0 | 4 | 1072348922
| PP |  | Demontáž potrubí suchovodu včetně likvidace | [14 empty] | PP | 2
| VV |  | "pro suchovod - přípojky" 35 |  | 35 | [12 empty] | VV | 2 | 2 | True | 0 | ROZPOCET
| VV |  | "pro suchovod - řad" 150 |  | 150 | [12 empty] | VV | 2 | 2 | True | 0 | ROZPOCET
| VV |  | Součet |  | 185 | [12 empty] | VV | 2 | 4 | True | 1 | ROZPOCET
49 | K | 891219111 | Montáž navrtávacích pasů na potrubí z jakýchkoli trub DN 50 | kus | 7 |  | 0 | CS ÚRS 2024 01 |  | základní |  | 0 | 0 | 0 | 0 | 0 | 4 | K | 2 |  |  |  | ROZPOCET | 0 | 0 | 0 | 0 | 0 | 1 | 0 | 4 | -1546385740
| PP |  | Montáž vodovodních armatur na potrubí navrtávacích pasů s ventilem Jt 1 MPa, na potrubí z trub litinových, ocelových nebo plastických hmot DN 50 | [14 empty] | PP | 2
| VV |  | "pro přípojky suchovodu na potrubí De 63 mm, 7 ks" 7 |  | 7 | [12 empty] | VV | 2 | 2 | True | 1 | ROZPOCET
50 | M | 531006305416 | PAS NAVRTÁVACÍ UZAVÍRACÍ HAKU 63-5/4" | kus | 7 |  | 0 |  |  | základní |  | 0 | 0.00352 | 0.02464 | 0 | 0 | 8 | M | 2 |  |  |  | ROZPOCET | 0 | 0 | 0 | 0 | 0 | 1 | 0 | 4 | 799869372
| PP |  | PAS NAVRTÁVACÍ UZAVÍRACÍ HAKU 63-5/4" | [14 empty] | PP | 2
| VV |  | "dle montáže" 7 |  | 7 | [12 empty] | VV | 2 | 2 | True | 1 | ROZPOCET
51 | K | 891241112 | Montáž vodovodních šoupátek otevřený výkop DN 80 | kus | 2 |  | 0 | CS ÚRS 2024 01 |  | základní |  | 0 | 0.00162 | 0.00324 | 0 | 0 | 4 | K | 2 |  |  |  | ROZPOCET | 0 | 0 | 0 | 0 | 0 | 1 | 0 | 4 | -1958995748
| PP |  | Montáž vodovodních armatur na potrubí šoupátek nebo klapek uzavíracích v otevřeném výkopu nebo v šachtách s osazením zemní soupravy (bez poklopů) DN 80 | [14 empty] | PP | 2
| VV |  | "šoupě DN80, dle klad. schéma" 2 |  | 2 | [12 empty] | VV | 2 | 2 | True | 1 | ROZPOCET
52 | M | 400208000016 | ŠOUPĚ E2 PŘÍRUBOVÉ KRÁTKÉ 80 | kus | 2 |  | 0 |  |  | základní |  | 0 | 0.01847 | 0.03694 | 0 | 0 | 8 | M | 2 |  |  |  | ROZPOCET | 0 | 0 | 0 | 0 | 0 | 1 | 0 | 4 | -112248232
| PP |  | ŠOUPĚ E2 PŘÍRUBOVÉ KRÁTKÉ 80 | [14 empty] | PP | 2
| VV |  | "dle montáže" 2 |  | 2 | [12 empty] | VV | 2 | 2 | True | 1 | ROZPOCET
53 | M | 950205010003 | SOUPRAVA ZEMNÍ TELESKOPICKÁ E2/E3-1,3 -1,8 50-100 (1,3-1,8m) | kus | 11 |  | 0 |  |  | základní |  | 0 | 0.00631 | 0.06941 | 0 | 0 | 8 | M | 2 |  |  |  | ROZPOCET | 0 | 0 | 0 | 0 | 0 | 1 | 0 | 4 | -121054946
| PP |  | SOUPRAVA ZEMNÍ TELESKOPICKÁ E2/E3-1,3 -1,8 50-100 (1,3-1,8m) | [14 empty] | PP | 2
| VV |  | "pro šoupata DN80 dle klad. schéma" 2 |  | 2 | [12 empty] | VV | 2 | 2 | True | 0 | ROZPOCET
| VV |  | "pro šoupata DN100 dle klad. schéma" 7 |  | 7 | [12 empty] | VV | 2 | 2 | True | 0 | ROZPOCET
| VV |  | "pro šoupě reduk. DN100/80 dle klad. schéma" 2 |  | 2 | [12 empty] | VV | 2 | 2 | True | 0 | ROZPOCET
| VV |  | Součet |  | 11 | [12 empty] | VV | 2 | 4 | True | 1 | ROZPOCET
54 | K | 891261112 | Montáž vodovodních šoupátek otevřený výkop DN 100 | kus | 9 |  | 0 | CS ÚRS 2024 01 |  | základní |  | 0 | 0.00165 | 0.01485 | 0 | 0 | 4 | K | 2 |  |  |  | ROZPOCET | 0 | 0 | 0 | 0 | 0 | 1 | 0 | 4 | 190531378
| PP |  | Montáž vodovodních armatur na potrubí šoupátek nebo klapek uzavíracích v otevřeném výkopu nebo v šachtách s osazením zemní soupravy (bez poklopů) DN 100 | [14 empty] | PP | 2
| VV |  | "šoupě DN100, dle klad. schéma" 7 |  | 7 | [12 empty] | VV | 2 | 2 | True | 0 | ROZPOCET
| VV |  | "šoupě reduk. DN100/80 dle klad. schéma" 2 |  | 2 | [12 empty] | VV | 2 | 2 | True | 0 | ROZPOCET
| VV |  | Součet |  | 9 | [12 empty] | VV | 2 | 4 | True | 1 | ROZPOCET
55 | M | 400210000016 | ŠOUPĚ E2 PŘÍRUBOVÉ KRÁTKÉ 100 | kus | 7 |  | 0 |  |  | základní |  | 0 | 0.0245 | 0.1715 | 0 | 0 | 8 | M | 2 |  |  |  | ROZPOCET | 0 | 0 | 0 | 0 | 0 | 1 | 0 | 4 | 81553248
| PP |  | ŠOUPĚ E2 PŘÍRUBOVÉ KRÁTKÉ 100 | [14 empty] | PP | 2
| VV |  | "dle montáže" 7 |  | 7 | [12 empty] | VV | 2 | 2 | True | 1 | ROZPOCET
56 | M | 415010008016 | ŠOUPĚ E2/E3 PŘÍRUBOVÉ REDUKOVANÉ 100/80 | kus | 2 |  | 0 |  |  | základní |  | 0 | 0.01957 | 0.03914 | 0 | 0 | 8 | M | 2 |  |  |  | ROZPOCET | 0 | 0 | 0 | 0 | 0 | 1 | 0 | 4 | -452061646
| PP |  | ŠOUPĚ E2/E3 PŘÍRUBOVÉ REDUKOVANÉ 100/80 | [14 empty] | PP | 2
| VV |  | "dle montáže" 2 |  | 2 | [12 empty] | VV | 2 | 2 | True | 1 | ROZPOCET
57 | K | 891247111 | Montáž hydrantů podzemních DN 80 | kus | 2 |  | 0 | CS ÚRS 2024 01 |  | základní |  | 0 | 0.00136 | 0.00272 | 0 | 0 | 4 | K | 2 |  |  |  | ROZPOCET | 0 | 0 | 0 | 0 | 0 | 1 | 0 | 4 | -969896410
| PP |  | Montáž vodovodních armatur na potrubí hydrantů podzemních (bez osazení poklopů) DN 80 | [14 empty] | PP | 2
| VV |  | "hydrant dle klad. schema" 2 |  | 2 | [12 empty] | VV | 2 | 2 | True | 1 | ROZPOCET
58 | M | D49008012516 | HYDRANT PODZEMNÍ PLNOPRŮTOKOVÝ 80/1,25 m | kus | 2 |  | 0 |  |  | základní |  | 0 | 0.034 | 0.068 | 0 | 0 | 8 | M | 2 |  |  |  | ROZPOCET | 0 | 0 | 0 | 0 | 0 | 1 | 0 | 4 | 227248686
| PP |  | HYDRANT PODZEMNÍ PLNOPRŮTOKOVÝ 80/1,25 m | [14 empty] | PP | 2
| VV |  | "dle montáže nových hydrantů, dle klad. schema" 2 |  | 2 | [12 empty] | VV | 2 | 2 | True | 1 | ROZPOCET
59 | K | 891261811 | Demontáž vodovodních šoupátek otevřený výkop DN 100 | kus | 4 |  | 0 | CS ÚRS 2024 01 |  | základní |  | 0 | 0 | 0 | 0.0226 | 0.0904 | 4 | K | 2 |  |  |  | ROZPOCET | 0 | 0 | 0 | 0 | 0 | 1 | 0 | 4 | -882141854
| PP |  | Demontáž vodovodních armatur na potrubí šoupátek nebo klapek uzavíracích v otevřeném výkopu nebo v šachtách DN 100 | [14 empty] | PP | 2
| VV |  | "demontáž šoupat, dle výk. výměr" 4 |  | 4 | [12 empty] | VV | 2 | 2 | True | 1 | ROZPOCET
60 | K | 891247812 | Demontáž hydrantů podzemních na potrubí DN 80 | kus | 2 |  | 0 | CS ÚRS 2024 01 |  | základní |  | 0 | 0 | 0 | 0.033 | 0.066 | 4 | K | 2 |  |  |  | ROZPOCET | 0 | 0 | 0 | 0 | 0 | 1 | 0 | 4 | -663548804
| PP |  | Demontáž vodovodních armatur na potrubí hydrantů podzemních DN 80 | [14 empty] | PP | 2
| VV |  | "demontáž hydrantů, dle výk. výměr" 2 |  | 2 | [12 empty] | VV | 2 | 2 | True | 1 | ROZPOCET
61 | K | 892233122 | Proplach a dezinfekce vodovodního potrubí DN od 40 do 70 | m | 185 |  | 0 | CS ÚRS 2024 01 |  | základní |  | 0 | 0 | 0 | 0 | 0 | 4 | K | 2 |  |  |  | ROZPOCET | 0 | 0 | 0 | 0 | 0 | 1 | 0 | 4 | 1652278288
| PP |  | Proplach a dezinfekce vodovodního potrubí DN od 40 do 70 | [14 empty] | PP | 2
| VV |  | "pro suchovod - přípojky" 35 |  | 35 | [12 empty] | VV | 2 | 2 | True | 0 | ROZPOCET
| VV |  | "pro suchovod" 150 |  | 150 | [12 empty] | VV | 2 | 2 | True | 0 | ROZPOCET
| VV |  | Součet |  | 185 | [12 empty] | VV | 2 | 4 | True | 1 | ROZPOCET
62 | K | 892241111 | Tlaková zkouška vodou potrubí DN do 80 | m | 185 |  | 0 | CS ÚRS 2024 01 |  | základní |  | 0 | 0 | 0 | 0 | 0 | 4 | K | 2 |  |  |  | ROZPOCET | 0 | 0 | 0 | 0 | 0 | 1 | 0 | 4 | -297129857
| PP |  | Tlakové zkoušky vodou na potrubí DN do 80 | [14 empty] | PP | 2
| VV |  | "pro suchovod - přípojky" 35 |  | 35 | [12 empty] | VV | 2 | 2 | True | 0 | ROZPOCET
| VV |  | "pro suchovod" 150 |  | 150 | [12 empty] | VV | 2 | 2 | True | 0 | ROZPOCET
| VV |  | Součet |  | 185 | [12 empty] | VV | 2 | 4 | True | 1 | ROZPOCET
63 | K | 892271111 | Tlaková zkouška vodou potrubí DN 100 nebo 125 | m | 149.14 |  | 0 | CS ÚRS 2024 01 |  | základní |  | 0 | 0 | 0 | 0 | 0 | 4 | K | 2 |  |  |  | ROZPOCET | 0 | 0 | 0 | 0 | 0 | 1 | 0 | 4 | 83003859
| PP |  | Tlakové zkoušky vodou na potrubí DN 100 nebo 125 | [14 empty] | PP | 2
| VV |  | "pro řad A, dle výk. výměr" 149,14 |  | 149.14 | [12 empty] | VV | 2 | 2 | True | 1 | ROZPOCET
64 | K | 892273122 | Proplach a dezinfekce vodovodního potrubí DN od 80 do 125 | m | 149.14 |  | 0 | CS ÚRS 2024 01 |  | základní |  | 0 | 0 | 0 | 0 | 0 | 4 | K | 2 |  |  |  | ROZPOCET | 0 | 0 | 0 | 0 | 0 | 1 | 0 | 4 | 1213089359
| PP |  | Proplach a dezinfekce vodovodního potrubí DN od 80 do 125 | [14 empty] | PP | 2
| VV |  | "dle délky řadu" 149,14 |  | 149.14 | [12 empty] | VV | 2 | 2 | True | 1 | ROZPOCET
65 | K | 892372111 | Zabezpečení konců potrubí DN do 300 při tlakových zkouškách vodou | kus | 3 |  | 0 | CS ÚRS 2024 01 |  | základní |  | 0 | 0.45937 | 1.3781 | 0 | 0 | 4 | K | 2 |  |  |  | ROZPOCET | 0 | 0 | 0 | 0 | 0 | 1 | 0 | 4 | -1503562027
| PP |  | Tlakové zkoušky vodou zabezpečení konců potrubí při tlakových zkouškách DN do 300 | [14 empty] | PP | 2
| VV |  | "uvažuje se 3x" 3 |  | 3 | [12 empty] | VV | 2 | 2 | True | 1 | ROZPOCET
66 | K | 899401112 | Osazení poklopů litinových šoupátkových | kus | 11 |  | 0 | CS ÚRS 2024 01 |  | základní |  | 0 | 0.04 | 0.44 | 0 | 0 | 4 | K | 2 |  |  |  | ROZPOCET | 0 | 0 | 0 | 0 | 0 | 1 | 0 | 4 | -1451245018
| PP |  | Osazení poklopů litinových šoupátkových | [14 empty] | PP | 2
| VV |  | "dle počtu šoupat" 7+2+2 |  | 11 | [12 empty] | VV | 2 | 2 | True | 1 | ROZPOCET
67 | M | 422913520 | poklop litinový šoupátkový pro zemní soupravy osazení do terénu a do vozovky | kus | 11 |  | 0 | CS ÚRS 2024 01 |  | základní |  | 0 | 0.0133 | 0.1463 | 0 | 0 | 8 | M | 2 |  |  |  | ROZPOCET | 0 | 0 | 0 | 0 | 0 | 1 | 0 | 4 | -1861131453
| PP |  | poklop litinový šoupátkový pro zemní soupravy osazení do terénu a do vozovky | [14 empty] | PP | 2
| VV |  | "dle osazení" 11 |  | 11 | [12 empty] | VV | 2 | 2 | True | 1 | ROZPOCET
68 | M | 00040504 | Betonová deska pod poklop - šoupátková |  | 11 |  | 0 |  |  | základní |  | 0 | 0 | 0 | 0 | 0 | 8 | M | 2 |  |  |  | ROZPOCET | 0 | 0 | 0 | 0 | 0 | 1 | 0 | 4 | -1575510184
| PP |  | Betonová deska pod poklop - šoupátková | [14 empty] | PP | 2
| VV |  | "dle osazení" 11 |  | 11 | [12 empty] | VV | 2 | 2 | True | 1 | ROZPOCET
69 | K | 899401113 | Osazení poklopů litinových hydrantových | kus | 2 |  | 0 | CS ÚRS 2024 01 |  | základní |  | 0 | 0.05 | 0.1 | 0 | 0 | 4 | K | 2 |  |  |  | ROZPOCET | 0 | 0 | 0 | 0 | 0 | 1 | 0 | 4 | -1527547420
| PP |  | Osazení poklopů litinových hydrantových | [14 empty] | PP | 2
| VV |  | "nové hydranty, dle klad. schema" 2 |  | 2 | [12 empty] | VV | 2 | 2 | True | 1 | ROZPOCET
70 | M | 42291452 | poklop litinový hydrantový DN 80 | kus | 2 |  | 0 | CS ÚRS 2024 01 |  | základní |  | 0 | 0.0295 | 0.059 | 0 | 0 | 8 | M | 2 |  |  |  | ROZPOCET | 0 | 0 | 0 | 0 | 0 | 1 | 0 | 4 | -155189734
| PP |  | poklop litinový hydrantový DN 80 | [14 empty] | PP | 2
| VV |  | "dle osazení, nový hydrant" 2 |  | 2 | [12 empty] | VV | 2 | 2 | True | 1 | ROZPOCET
71 | M | 000452200 | Betonová deska pod poklop - hydrantová | kus | 2 |  | 0 |  |  | základní |  | 0 | 0 | 0 | 0 | 0 | 8 | M | 2 |  |  |  | ROZPOCET | 0 | 0 | 0 | 0 | 0 | 1 | 0 | 4 | -1063261958
| PP |  | Betonová deska pod poklop - hydrantová | [14 empty] | PP | 2
| VV |  | "dle osazení, nový hydrant" 2 |  | 2 | [12 empty] | VV | 2 | 2 | True | 1 | ROZPOCET
72 | K | 899713111 | Orientační tabulky na sloupku betonovém nebo ocelovém | kus | 4 |  | 0 | CS ÚRS 2024 01 |  | základní |  | 0 | 0.00016 | 0.00064 | 0 | 0 | 4 | K | 2 |  |  |  | ROZPOCET | 0 | 0 | 0 | 0 | 0 | 1 | 0 | 4 | -1329024871
| PP |  | Orientační tabulky na vodovodních a kanalizačních řadech na sloupku ocelovém nebo betonovém | [14 empty] | PP | 2
| VV |  | pro označení hydrantů a šoupat, montáž na oplocení | [14 empty] | VV | 2 | 1 | True | 0 | ROZPOCET
| VV |  | "dle počtu hnízd hydrantů a šoupat, bere se 4 ks" 4 |  | 4 | [12 empty] | VV | 2 | 2 | True | 1 | ROZPOCET
73 | K | 899721111 | Signalizační vodič DN do 150 mm na potrubí | m | 162.64 |  | 0 | CS ÚRS 2024 01 |  | základní |  | 0 | 0.00019 | 0.030902 | 0 | 0 | 4 | K | 2 |  |  |  | ROZPOCET | 0 | 0 | 0 | 0 | 0 | 1 | 0 | 4 | 705507658
| PP |  | Signalizační vodič na potrubí DN do 150 mm | [14 empty] | PP | 2
| VV |  | "dle délky řadu + vyvedení" 149,14 |  | 149.14 | [12 empty] | VV | 2 | 2 | True | 0 | ROZPOCET
| VV |  | dle požadavku správce vodič CY 6 mm2 | [14 empty] | VV | 2 | 1 | True | 0 | ROZPOCET
| VV |  | "přičte se dl. vyvedení do poklopů šoupat" 9*1,5 |  | 13.5 | [12 empty] | VV | 2 | 2 | True | 0 | ROZPOCET
| VV |  | Součet |  | 162.64 | [12 empty] | VV | 2 | 4 | True | 1 | ROZPOCET
74 | K | 899722113 | Krytí potrubí z plastů výstražnou fólií z PVC přes 25 do 34cm | m | 149.14 |  | 0 | CS ÚRS 2024 01 |  | základní |  | 0 | 9e-05 | 0.013423 | 0 | 0 | 4 | K | 2 |  |  |  | ROZPOCET | 0 | 0 | 0 | 0 | 0 | 1 | 0 | 4 | -1359424892
| PP |  | Krytí potrubí z plastů výstražnou fólií z PVC šířky přes 25 do 34 cm | [14 empty] | PP | 2
| VV |  | "dle délky řadů" 149,14 |  | 149.14 | [12 empty] | VV | 2 | 2 | True | 1 | ROZPOCET
75 | K | 899911216 | Kluzná objímka výšky 19 mm vnějšího průměru potrubí přes 102 mm do 112 mm | kus | 5 |  | 0 | CS ÚRS 2024 01 |  | základní |  | 0 | 0.00019 | 0.00095 | 0 | 0 | 4 | K | 2 |  |  |  | ROZPOCET | 0 | 0 | 0 | 0 | 0 | 1 | 0 | 4 | 10304228
| PP |  | Kluzné objímky (pojízdná sedla) pro zasunutí potrubí do chráničky výšky 19 mm vnějšího průměru potrubí přes 102 do 112 mm | [14 empty] | PP | 2
| VV |  | "bere se cca 5 ks objímek do chráničky" 5 |  | 5 | [12 empty] | VV | 2 | 2 | True | 1 | ROZPOCET
76 | K | 899913141 | Uzavírací manžeta chráničky potrubí DN 100 x 150 | kus | 2 |  | 0 | CS ÚRS 2024 01 |  | základní |  | 0 | 0.0004 | 0.0008 | 0 | 0 | 4 | K | 2 |  |  |  | ROZPOCET | 0 | 0 | 0 | 0 | 0 | 1 | 0 | 4 | -858805345
| PP |  | Koncové uzavírací manžety chrániček DN potrubí x DN chráničky DN 100 x 150 | [14 empty] | PP | 2
| VV |  | "na začátku a konci chráničky, 2 ks" 2,0 |  | 2 | [12 empty] | VV | 2 | 2 | True | 1 | ROZPOCET
77 | K | 899914111 | Montáž ocelové chráničky D 159 x 10 mm | m | 4.5 |  | 0 | CS ÚRS 2024 01 |  | základní |  | 0 | 0.00047 | 0.002115 | 0 | 0 | 4 | K | 2 |  |  |  | ROZPOCET | 0 | 0 | 0 | 0 | 0 | 1 | 0 | 4 | -2052997340
| PP |  | Montáž ocelové chráničky v otevřeném výkopu vnějšího průměru D 159 x 10 mm | [14 empty] | PP | 2
| VV |  | pro chráničky z OC, 168*4.5 mm na potrubí vodovodu v místě křížení s Mlýnskou stokou | [14 empty] | VV | 2 | 1 | True | 0 | ROZPOCET
| VV |  | "dle výk. výměr" 4,5 |  | 4.5 | [12 empty] | VV | 2 | 2 | True | 1 | ROZPOCET
78 | M | 14011100 | trubka ocelová bezešvá hladká jakost 11 353 168x4,5mm | m | 4.5 |  | 0 | CS ÚRS 2024 01 |  | základní |  | 0 | 0.01822 | 0.08199 | 0 | 0 | 8 | M | 2 |  |  |  | ROZPOCET | 0 | 0 | 0 | 0 | 0 | 1 | 0 | 4 | 1645560565
| PP |  | trubka ocelová bezešvá hladká jakost 11 353 168x4,5mm | [14 empty] | PP | 2
| VV |  | "dle montáře" 4,5 |  | 4.5 | [12 empty] | VV | 2 | 2 | True | 1 | ROZPOCET
| D | 997 | Přesun sutě |  |  |  | 0 |  |  |  |  | 0 |  | 0 |  | 0 | 1 | D | 1 |  |  |  | ROZPOCET | [6 empty] | 0
79 | K | 997221571 | Vodorovná doprava vybouraných hmot do 1 km | t | 0.771 |  | 0 | CS ÚRS 2024 01 |  | základní |  | 0 | 0 | 0 | 0 | 0 | 4 | K | 2 |  |  |  | ROZPOCET | 0 | 0 | 0 | 0 | 0 | 1 | 0 | 4 | 1926521482
| PP |  | Vodorovná doprava vybouraných hmot bez naložení, ale se složením a s hrubým urovnáním na vzdálenost do 1 km | [14 empty] | PP | 2
| VV |  | na deponii do 3 km | [14 empty] | VV | 2 | 1 | True | 0 | ROZPOCET
| VV |  | "vybourané potrubí" 0,033+0,582 |  | 0.615 | [12 empty] | VV | 2 | 2 | True | 0 | ROZPOCET
| VV |  | "vybouraná šoupata" 0,09 |  | 0.09 | [12 empty] | VV | 2 | 2 | True | 0 | ROZPOCET
| VV |  | "vybourané hydranty" 0,066 |  | 0.066 | [12 empty] | VV | 2 | 2 | True | 0 | ROZPOCET
| VV |  | Součet |  | 0.771 | [12 empty] | VV | 2 | 4 | True | 1 | ROZPOCET
80 | K | 997221579 | Příplatek ZKD 1 km u vodorovné dopravy vybouraných hmot | t | 1.542 |  | 0 | CS ÚRS 2024 01 |  | základní |  | 0 | 0 | 0 | 0 | 0 | 4 | K | 2 |  |  |  | ROZPOCET | 0 | 0 | 0 | 0 | 0 | 1 | 0 | 4 | 1898334143
| PP |  | Vodorovná doprava vybouraných hmot bez naložení, ale se složením a s hrubým urovnáním na vzdálenost Příplatek k ceně za každý další započatý 1 km přes 1 km | [14 empty] | PP | 2
| VV |  | nadeponii do 3 km | [14 empty] | VV | 2 | 1 | True | 0 | ROZPOCET
| VV |  | "vybourané potrubí" (0,033+0,582)*(3-1) |  | 1.23 | [12 empty] | VV | 2 | 2 | True | 0 | ROZPOCET
| VV |  | "vybouraná šoupata" 0,09*(3-1) |  | 0.18 | [12 empty] | VV | 2 | 2 | True | 0 | ROZPOCET
| VV |  | "vybourané hydranty" 0,066*(3-1) |  | 0.132 | [12 empty] | VV | 2 | 2 | True | 0 | ROZPOCET
| VV |  | Součet |  | 1.542 | [12 empty] | VV | 2 | 4 | True | 1 | ROZPOCET
| D | 998 | Přesun hmot |  |  |  | 0 |  |  |  |  | 0 |  | 0 |  | 0 | 1 | D | 1 |  |  |  | ROZPOCET | [6 empty] | 0
81 | K | 998276101 | Přesun hmot pro trubní vedení z trub z plastických hmot otevřený výkop | t | 101.188 |  | 0 | CS ÚRS 2024 01 |  | základní |  | 0 | 0 | 0 | 0 | 0 | 4 | K | 2 |  |  |  | ROZPOCET | 0 | 0 | 0 | 0 | 0 | 1 | 0 | 4 | -384745524
| PP |  | Přesun hmot pro trubní vedení hloubené z trub z plastických hmot nebo sklolaminátových pro vodovody, kanalizace, teplovody, produktovody v otevřeném výkopu dopravní vzdálenost do 15 m | [14 empty] | PP | 2

## 302 - Jednotná kanalizace
{4862fb0d-ab64-4f03-b4e3-f56e5fc5aa68}
2
| KRYCÍ LIST SOUPISU PRACÍ | [7 empty] | v --- níže se nacházejí doplnkové a pomocné údaje k sestavám --- v | [8 empty] | False
Stavba:
Stavební úpravy MK v ulici U sv. Petra a Pavla v Třeboni - 2. etapa
Objekt:
302 - Jednotná kanalizace
| KSO: |  |  |  |  | CC-CZ:
| Místo: |  | Třeboň |  |  | Datum: | 1. 3. 2024
| Zadavatel: |  |  |  |  | IČ:
|  | Město Třeboň |  |  |  | DIČ:
| Uchazeč: |  |  |  |  | IČ: | Vyplň údaj
|  | Vyplň údaj |  |  |  | DIČ: | Vyplň údaj
| Projektant: |  |  |  |  | IČ: | 63906601
|  | WAY project s.r.o. |  |  |  | DIČ: | CZ63906601
| Zpracovatel: |  |  |  |  | IČ:
DIČ:
Poznámka:
| Cena bez DPH | [5 empty] | 0
|  |  | Základ daně |  |  | Sazba daně | Výše daně
| DPH | základní | 0 |  |  | 21% | 0
|  | snížená | 0 |  |  | 15% | 0
|  | zákl. přenesená | 0 |  |  | 21% | 0
|  | sníž. přenesená | 0 |  |  | 15% | 0
|  | nulová | 0 |  |  | 0% | 0
| Cena s DPH |  |  | v | CZK |  | 0
| Projektant |  |  | Zpracovatel
| Datum a podpis: |  | Razítko | Datum a podpis: |  |  | Razítko
| Objednavatel |  |  | Uchazeč
| Datum a podpis: |  | Razítko | Datum a podpis: |  |  | Razítko
REKAPITULACE ČLENĚNÍ SOUPISU PRACÍ
Stavba:
Stavební úpravy MK v ulici U sv. Petra a Pavla v Třeboni - 2. etapa
Objekt:
302 - Jednotná kanalizace
Místo: |  |  | Třeboň |  |  | Datum: | 1. 3. 2024
Zadavatel: |  |  | Město Třeboň |  |  | Projektant: | WAY project s.r.o.
Uchazeč: |  |  | Vyplň údaj |  |  | Zpracovatel:
Kód dílu - Popis | [6 empty] | Cena celkem [CZK]
Náklady ze soupisu prací | [6 empty] | 0 | [11 empty] | -1
| HSV - Práce a dodávky HSV | [5 empty] | 0
| 1 - Zemní práce | [5 empty] | 0
| 3 - Svislé a kompletní konstrukce | [5 empty] | 0
| 4 - Vodorovné konstrukce | [5 empty] | 0
| 8 - Trubní vedení | [5 empty] | 0
| 997 - Přesun sutě | [5 empty] | 0
| 998 - Přesun hmot | [5 empty] | 0
SOUPIS PRACÍ
Stavba:
Stavební úpravy MK v ulici U sv. Petra a Pavla v Třeboni - 2. etapa
Objekt:
302 - Jednotná kanalizace
Místo: |  |  | Třeboň |  |  | Datum: | 1. 3. 2024
Zadavatel: |  |  | Město Třeboň |  |  | Projektant: | WAY project s.r.o.
Uchazeč: |  |  | Vyplň údaj |  |  | Zpracovatel:
PČ | Typ | Kód | Popis | MJ | Množství | J.cena [CZK] | Cena celkem [CZK] | Cenová soustava |  | DPH | J. Nh [h] | Nh celkem [h] | J. hmotnost [t] | Hmotnost celkem [t] | J. suť [t] | Suť Celkem [t]
Náklady soupisu celkem | [6 empty] | 0 |  |  |  |  | 0 |  | 240.0692 |  | 20.5365 |  | D | -1 | [10 empty] | 0
| D | HSV | Práce a dodávky HSV |  |  |  | 0 |  |  |  |  | 0 |  | 240.0692 |  | 20.5365 | 1 | D | 0 |  |  |  | ROZPOCET | [6 empty] | 0
| D | 1 | Zemní práce |  |  |  | 0 |  |  |  |  | 0 |  | 206.0702 |  | 0 | 1 | D | 1 |  |  |  | ROZPOCET | [6 empty] | 0
1 | K | 115101202 | Čerpání vody na dopravní výšku do 10 m průměrný přítok přes 500 do 1 000 l/min | hod | 160 |  | 0 | CS ÚRS 2024 01 |  | základní |  | 0 | 4e-05 | 0.0064 | 0 | 0 | 4 | K | 2 |  |  |  | ROZPOCET | 0 | 0 | 0 | 0 | 0 | 1 | 0 | 4 | -177567322
| PP |  | Čerpání vody na dopravní výšku do 10 m s uvažovaným průměrným přítokem přes 500 do 1 000 l/min | [14 empty] | PP | 2
| VV |  | pro přečerpávání spodní vody | [14 empty] | VV | 2 | 1 | True | 0 | ROZPOCET
| VV |  | "uvažuje se 20 prac. dní po 8 hod" 20*8 |  | 160 | [12 empty] | VV | 2 | 2 | True | 1 | ROZPOCET
2 | K | 132254204 | Hloubení zapažených rýh š do 2000 mm v hornině třídy těžitelnosti I skupiny 3 objem do 500 m3 | m3 | 480.23 |  | 0 | CS ÚRS 2024 01 |  | základní |  | 0 | 0 | 0 | 0 | 0 | 4 | K | 2 |  |  |  | ROZPOCET | 0 | 0 | 0 | 0 | 0 | 1 | 0 | 4 | -1506488110
| PP |  | Hloubení zapažených rýh šířky přes 800 do 2 000 mm strojně s urovnáním dna do předepsaného profilu a spádu v hornině třídy těžitelnosti I skupiny 3 přes 100 do 500 m3 | [14 empty] | PP | 2
| VV |  | "Pro stoku B dle výkazu výměr" 480,23 |  | 480.23 | [12 empty] | VV | 2 | 2 | True | 1 | ROZPOCET
| VV |  | Těžitelnost uvažována 100% ve tř. 3 | [14 empty] | VV | 2 | 1 | True | 0 | ROZPOCET
| VV |  | těžitelnost vykazovat dle skutečnosti | [14 empty] | VV | 2 | 1 | True | 0 | ROZPOCET
3 | K | 139001101 | Příplatek za ztížení vykopávky v blízkosti podzemního vedení | m3 | 96.046 |  | 0 | CS ÚRS 2024 01 |  | základní |  | 0 | 0 | 0 | 0 | 0 | 4 | K | 2 |  |  |  | ROZPOCET | 0 | 0 | 0 | 0 | 0 | 1 | 0 | 4 | 1015579821
| PP |  | Příplatek k cenám hloubených vykopávek za ztížení vykopávky v blízkosti podzemního vedení nebo výbušnin pro jakoukoliv třídu horniny | [14 empty] | PP | 2
| VV |  | uvažováno 20% z výkopu rýh | [14 empty] | VV | 2 | 1 | True | 0 | ROZPOCET
| VV |  | 480,23*0,20 |  | 96.046 | [12 empty] | VV | 2 | 2 | True | 1 | ROZPOCET
4 | K | 151101102 | Zřízení příložného pažení a rozepření stěn rýh hl přes 2 do 4 m | m2 | 726.79 |  | 0 | CS ÚRS 2024 01 |  | základní |  | 0 | 0.00085 | 0.61777 | 0 | 0 | 4 | K | 2 |  |  |  | ROZPOCET | 0 | 0 | 0 | 0 | 0 | 1 | 0 | 4 | 663858719
| PP |  | Zřízení pažení a rozepření stěn rýh pro podzemní vedení příložné pro jakoukoliv mezerovitost, hloubky přes 2 do 4 m | [14 empty] | PP | 2
| VV |  | "dle výk. výměr" 726,79 |  | 726.79 | [12 empty] | VV | 2 | 2 | True | 1 | ROZPOCET
5 | K | 151101112 | Odstranění příložného pažení a rozepření stěn rýh hl přes 2 do 4 m | m2 | 726.79 |  | 0 | CS ÚRS 2024 01 |  | základní |  | 0 | 0 | 0 | 0 | 0 | 4 | K | 2 |  |  |  | ROZPOCET | 0 | 0 | 0 | 0 | 0 | 1 | 0 | 4 | -1736810607
| PP |  | Odstranění pažení a rozepření stěn rýh pro podzemní vedení s uložením materiálu na vzdálenost do 3 m od kraje výkopu příložné, hloubky přes 2 do 4 m | [14 empty] | PP | 2
| VV |  | "dle zřízení" 726,79 |  | 726.79 | [12 empty] | VV | 2 | 2 | True | 1 | ROZPOCET
6 | K | 162751117 | Vodorovné přemístění přes 9 000 do 10000 m výkopku/sypaniny z horniny třídy těžitelnosti I skupiny 1 až 3 | m3 | 181.879 |  | 0 | CS ÚRS 2024 01 |  | základní |  | 0 | 0 | 0 | 0 | 0 | 4 | K | 2 |  |  |  | ROZPOCET | 0 | 0 | 0 | 0 | 0 | 1 | 0 | 4 | -863476317
| PP |  | Vodorovné přemístění výkopku nebo sypaniny po suchu na obvyklém dopravním prostředku, bez naložení výkopku, avšak se složením bez rozhrnutí z horniny třídy těžitelnosti I skupiny 1 až 3 na vzdálenost přes 9 000 do 10 000 m | [14 empty] | PP | 2
| VV |  | uvažován odvoz na recyklační centrum do 21 km | [14 empty] | VV | 2 | 1 | True | 0 | ROZPOCET
| VV |  | "dle hloubení rýh tř. těž. I" 480,23 |  | 480.23 | [12 empty] | VV | 2 | 2 | True | 0 | ROZPOCET
| VV |  | "odečte se zásyp" -298,351 |  | -298.351 | [12 empty] | VV | 2 | 2 | True | 0 | ROZPOCET
| VV |  | Součet |  | 181.879 | [12 empty] | VV | 2 | 4 | True | 1 | ROZPOCET
7 | K | 162751119 | Příplatek k vodorovnému přemístění výkopku/sypaniny z horniny třídy těžitelnosti I skupiny 1 až 3 ZKD 1000 m přes 10000 m | m3 | 2000.669 |  | 0 | CS ÚRS 2024 01 |  | základní |  | 0 | 0 | 0 | 0 | 0 | 4 | K | 2 |  |  |  | ROZPOCET | 0 | 0 | 0 | 0 | 0 | 1 | 0 | 4 | 2098556526
| PP |  | Vodorovné přemístění výkopku nebo sypaniny po suchu na obvyklém dopravním prostředku, bez naložení výkopku, avšak se složením bez rozhrnutí z horniny třídy těžitelnosti I skupiny 1 až 3 na vzdálenost Příplatek k ceně za každých dalších i započatých 1 000 | [14 empty] | PP | 2
| VV |  | uvažován odvoz na recyklační centrum do 21 km | [14 empty] | VV | 2 | 1 | True | 0 | ROZPOCET
| VV |  | "dle vodor. přemístění" 181,879*(21-10) |  | 2000.669 | [12 empty] | VV | 2 | 2 | True | 1 | ROZPOCET
8 | K | 171201231 | Poplatek za uložení zeminy a kamení na recyklační skládce (skládkovné) kód odpadu 17 05 04 | t | 327.382 |  | 0 | CS ÚRS 2024 01 |  | základní |  | 0 | 0 | 0 | 0 | 0 | 4 | K | 2 |  |  |  | ROZPOCET | 0 | 0 | 0 | 0 | 0 | 1 | 0 | 4 | 708668845
| PP |  | Poplatek za uložení stavebního odpadu na recyklační skládce (skládkovné) zeminy a kamení zatříděného do Katalogu odpadů pod kódem 17 05 04 | [14 empty] | PP | 2
| VV |  | "dle vodorovného přemístění" 181,879*1,8 |  | 327.382 | [12 empty] | VV | 2 | 2 | True | 1 | ROZPOCET
9 | K | 174101101 | Zásyp jam, šachet rýh nebo kolem objektů sypaninou se zhutněním | m3 | 298.351 |  | 0 | CS ÚRS 2024 01 |  | základní |  | 0 | 0 | 0 | 0 | 0 | 4 | K | 2 |  |  |  | ROZPOCET | 0 | 0 | 0 | 0 | 0 | 1 | 0 | 4 | -650795464
| PP |  | Zásyp sypaninou z jakékoliv horniny strojně s uložením výkopku ve vrstvách se zhutněním jam, šachet, rýh nebo kolem objektů v těchto vykopávkách | [14 empty] | PP | 2
| VV |  | "rýhy dle výk. výměr" 480,23 |  | 480.23 | [12 empty] | VV | 2 | 2 | True | 0 | ROZPOCET
| VV |  | "odečte se obsyp včetně potrubí" -121,854 |  | -121.854 | [12 empty] | VV | 2 | 2 | True | 0 | ROZPOCET
| VV |  | odečte se lože pod potrubí DN 400 | [14 empty] | VV | 2 | 1 | True | 0 | ROZPOCET
| VV |  | "stoka B" -0,1*1,35*(125,35-5,0) |  | -16.247 | [12 empty] | VV | 2 | 2 | True | 0 | ROZPOCET
| VV |  | "odečte se sanace zákl. spáry" -0,15*1,35*125,35 |  | -25.383 | [12 empty] | VV | 2 | 2 | True | 0 | ROZPOCET
| VV |  | odečtou se tělesa šachet | [14 empty] | VV | 2 | 1 | True | 0 | ROZPOCET
| VV |  | "DN 1000, prům. hl. 2.54 m" -0,62*0,62*3,14*2,54*6 |  | -18.395 | [12 empty] | VV | 2 | 2 | True | 0 | ROZPOCET
| VV |  | Poznámka: pro zásyp použít zeminy nad hladinou podzemní vody z důvodu vlhkosti a hutnění. | [14 empty] | VV | 2 | 1 | True | 0 | ROZPOCET
| VV |  | Součet |  | 298.351 | [12 empty] | VV | 2 | 4 | True | 1 | ROZPOCET
10 | K | 175151101 | Obsypání potrubí strojně sypaninou bez prohození, uloženou do 3 m | m3 | 102.723 |  | 0 | CS ÚRS 2024 01 |  | základní |  | 0 | 0 | 0 | 0 | 0 | 4 | K | 2 |  |  |  | ROZPOCET | 0 | 0 | 0 | 0 | 0 | 1 | 0 | 4 | 761820191
| PP |  | Obsypání potrubí strojně sypaninou z vhodných třídy těžitelnosti I a II, skupiny 1 až 4 nebo materiálem připraveným podél výkopu ve vzdálenosti do 3 m od jeho kraje, pro jakoukoliv hloubku výkopu a míru zhutnění bez prohození sypaniny | [14 empty] | PP | 2
| VV |  | 0,3 m nad povrch potrubí z PP DN 400 | [14 empty] | VV | 2 | 1 | True | 0 | ROZPOCET
| VV |  | "stoka B" 1,35*(0,45+0,3)*(125,35-5,0) |  | 121.854 | [12 empty] | VV | 2 | 2 | True | 0 | ROZPOCET
| VV |  | Mezisoučet |  | 121.854 | [12 empty] | VV | 2 | 3 | True | 0 | ROZPOCET
| VV |  | odečte se zemina vytlačená potrubím z PP DN 400 | [14 empty] | VV | 2 | 1 | True | 0 | ROZPOCET
| VV |  | "stoka B" -3,14*0,225*0,225*(125,35-5,0) |  | -19.131 | [12 empty] | VV | 2 | 2 | True | 0 | ROZPOCET
| VV |  | Součet |  | 102.723 | [12 empty] | VV | 2 | 4 | True | 1 | ROZPOCET
11 | M | 58331351 | kamenivo těžené drobné frakce 0/4 | t | 205.446 |  | 0 | CS ÚRS 2024 01 |  | základní |  | 0 | 1 | 205.446 | 0 | 0 | 8 | M | 2 |  |  |  | ROZPOCET | 0 | 0 | 0 | 0 | 0 | 1 | 0 | 4 | -1834109991
| PP |  | kamenivo těžené drobné frakce 0/4 | [14 empty] | PP | 2
| VV |  | "dle obsypání" 102,723*2,0 |  | 205.446 | [12 empty] | VV | 2 | 2 | True | 1 | ROZPOCET
| D | 3 | Svislé a kompletní konstrukce |  |  |  | 0 |  |  |  |  | 0 |  | 0 |  | 0 | 1 | D | 1 |  |  |  | ROZPOCET | [6 empty] | 0
12 | K | 359310231 | Výplň za rubem zdiva stok prostým betonem tř. C 8/10 ve štole | m3 | 8.566 |  | 0 | CS ÚRS 2024 01 |  | základní |  | 0 | 0 | 0 | 0 | 0 | 4 | K | 2 |  |  |  | ROZPOCET | 0 | 0 | 0 | 0 | 0 | 1 | 0 | 4 | 1826938324
| PP |  | Výplň za rubem cihelného zdiva stok ve štole prostým betonem tř. C 8/10 | [14 empty] | PP | 2
| VV |  | uvažováno pro vyplnění opuštěných úseků stávající stoky hubeným řídkým betonem | [14 empty] | VV | 2 | 1 | True | 0 | ROZPOCET
| VV |  | "uvažováno potrubí DN 400 v délce 68,2 m" 3,14*0,2*0,2*68,2 |  | 8.566 | [12 empty] | VV | 2 | 2 | True | 0 | ROZPOCET
| VV |  | včetně vybourání otvorů pro zalití a potřebných zemních prací | [14 empty] | VV | 2 | 1 | True | 0 | ROZPOCET
| VV |  | Součet |  | 8.566 | [12 empty] | VV | 2 | 4 | True | 1 | ROZPOCET
13 | K | 359901211 | Monitoring stoky jakékoli výšky na nové kanalizaci | m | 125.35 |  | 0 | CS ÚRS 2024 01 |  | základní |  | 0 | 0 | 0 | 0 | 0 | 4 | K | 2 |  |  |  | ROZPOCET | 0 | 0 | 0 | 0 | 0 | 1 | 0 | 4 | -1650669494
| PP |  | Monitoring stok (kamerový systém) jakékoli výšky nová kanalizace | [14 empty] | PP | 2
| VV |  | "kamerová prohlídka dle délky stok" 125,35 |  | 125.35 | [12 empty] | VV | 2 | 2 | True | 1 | ROZPOCET
| D | 4 | Vodorovné konstrukce |  |  |  | 0 |  |  |  |  | 0 |  | 1.559 |  | 0 | 1 | D | 1 |  |  |  | ROZPOCET | [6 empty] | 0
14 | K | 451541111 | Lože pod potrubí otevřený výkop ze štěrkodrtě | m3 | 25.383 |  | 0 | CS ÚRS 2024 01 |  | základní |  | 0 | 0 | 0 | 0 | 0 | 4 | K | 2 |  |  |  | ROZPOCET | 0 | 0 | 0 | 0 | 0 | 1 | 0 | 4 | -2030079544
| PP |  | Lože pod potrubí, stoky a drobné objekty v otevřeném výkopu ze štěrkodrtě 0-63 mm | [14 empty] | PP | 2
| VV |  | pro sanaci základové spáry v tl. 0.15 m | [14 empty] | VV | 2 | 1 | True | 0 | ROZPOCET
| VV |  | uvažovat kam. drcené fr. 32-63 | [14 empty] | VV | 2 | 1 | True | 0 | ROZPOCET
| VV |  | 0,15*1,35*125,35 |  | 25.383 | [12 empty] | VV | 2 | 2 | True | 1 | ROZPOCET
15 | K | 451572111 | Lože pod potrubí otevřený výkop z kameniva drobného těženého | m3 | 16.247 |  | 0 | CS ÚRS 2024 01 |  | základní |  | 0 | 0 | 0 | 0 | 0 | 4 | K | 2 |  |  |  | ROZPOCET | 0 | 0 | 0 | 0 | 0 | 1 | 0 | 4 | -1893679246
| PP |  | Lože pod potrubí, stoky a drobné objekty v otevřeném výkopu z kameniva drobného těženého 0 až 4 mm | [14 empty] | PP | 2
| VV |  | lože pod potrubí DN 400 | [14 empty] | VV | 2 | 1 | True | 0 | ROZPOCET
| VV |  | "sběrač B" 0,1*1,35*(125,35-5,0) |  | 16.247 | [12 empty] | VV | 2 | 2 | True | 1 | ROZPOCET
16 | K | 452112112 | Osazení betonových prstenců nebo rámů v do 100 mm pod poklopy a mříže | kus | 12 |  | 0 | CS ÚRS 2024 01 |  | základní |  | 0 | 0.08742 | 1.049 | 0 | 0 | 4 | K | 2 |  |  |  | ROZPOCET | 0 | 0 | 0 | 0 | 0 | 1 | 0 | 4 | -541026864
| PP |  | Osazení betonových dílců prstenců nebo rámů pod poklopy a mříže, výšky do 100 mm | [14 empty] | PP | 2
| VV |  | "dle tabulky šachet" 3+7+2 |  | 12 | [12 empty] | VV | 2 | 2 | True | 1 | ROZPOCET
17 | M | 59224011 | prstenec šachtový vyrovnávací betonový 625x100x60mm | kus | 2 |  | 0 | CS ÚRS 2024 01 |  | základní |  | 0 | 0.032 | 0.064 | 0 | 0 | 8 | M | 2 |  |  |  | ROZPOCET | 0 | 0 | 0 | 0 | 0 | 1 | 0 | 4 | 1110938619
| PP |  | prstenec šachtový vyrovnávací betonový 625x100x60mm | [14 empty] | PP | 2
| VV |  | "dle tabulky šachet" 2 |  | 2 | [12 empty] | VV | 2 | 2 | True | 1 | ROZPOCET
18 | M | 59224012 | prstenec šachtový vyrovnávací betonový 625x100x80mm | kus | 7 |  | 0 | CS ÚRS 2024 01 |  | základní |  | 0 | 0.041 | 0.287 | 0 | 0 | 8 | M | 2 |  |  |  | ROZPOCET | 0 | 0 | 0 | 0 | 0 | 1 | 0 | 4 | -831506997
| PP |  | prstenec šachtový vyrovnávací betonový 625x100x80mm | [14 empty] | PP | 2
| VV |  | "dle tabulky šachet" 7 |  | 7 | [12 empty] | VV | 2 | 2 | True | 1 | ROZPOCET
19 | M | 59224013 | prstenec šachtový vyrovnávací betonový 625x100x100mm | kus | 3 |  | 0 | CS ÚRS 2024 01 |  | základní |  | 0 | 0.053 | 0.159 | 0 | 0 | 8 | M | 2 |  |  |  | ROZPOCET | 0 | 0 | 0 | 0 | 0 | 1 | 0 | 4 | 218153788
| PP |  | prstenec šachtový vyrovnávací betonový 625x100x100mm | [14 empty] | PP | 2
| VV |  | "dle tabulky šachet" 3 |  | 3 | [12 empty] | VV | 2 | 2 | True | 1 | ROZPOCET
| D | 8 | Trubní vedení |  |  |  | 0 |  |  |  |  | 0 |  | 32.44 |  | 20.5365 | 1 | D | 1 |  |  |  | ROZPOCET | [6 empty] | 0
20 | K | 830391811 | Bourání stávajícího kameninového potrubí DN přes 205 do 400 | m | 56.9 |  | 0 | CS ÚRS 2024 01 |  | základní |  | 0 | 0 | 0 | 0.155 | 8.8195 | 4 | K | 2 |  |  |  | ROZPOCET | 0 | 0 | 0 | 0 | 0 | 1 | 0 | 4 | -2111709821
| PP |  | Bourání stávajícího potrubí z kameninových trub v otevřeném výkopu DN přes 250 do 400 | [14 empty] | PP | 2
| VV |  | odstranění st. potrubí kanalizace z trub z KT v kolizi s novým potrubím stoky | [14 empty] | VV | 2 | 1 | True | 0 | ROZPOCET
| VV |  | "dle výk. výměr" 56,90 |  | 56.9 | [12 empty] | VV | 2 | 2 | True | 1 | ROZPOCET
21 | K | 871291811 | Bourání stávajícího potrubí z polyetylenu D přes 90 do 140 mm | m | 3.1 |  | 0 | CS ÚRS 2024 01 |  | základní |  | 0 | 0 | 0 | 0.0055 | 0.01705 | 4 | K | 2 |  |  |  | ROZPOCET | 0 | 0 | 0 | 0 | 0 | 1 | 0 | 4 | -656950733
| PP |  | Bourání stávajícího potrubí z polyetylenu v otevřeném výkopu D přes 90 do 140 mm | [14 empty] | PP | 2
| VV |  | odstranění st. potrubí z PE vodovodu v kolizi s novým potrubím stoky | [14 empty] | VV | 2 | 1 | True | 0 | ROZPOCET
| VV |  | "dle výk. výměr" 3,1 |  | 3.1 | [12 empty] | VV | 2 | 2 | True | 1 | ROZPOCET
22 | K | 871390420 | Montáž kanalizačního potrubí korugovaného SN 12 z polypropylenu DN 400 | m | 115.67 |  | 0 | CS ÚRS 2024 01 |  | základní |  | 0 | 3e-05 | 0.0034701 | 0 | 0 | 4 | K | 2 |  |  |  | ROZPOCET | 0 | 0 | 0 | 0 | 0 | 1 | 0 | 4 | -1212815315
| PP |  | Montáž kanalizačního potrubí z polypropylenu PP korugovaného nebo žebrovaného SN 12 DN 400 | [14 empty] | PP | 2
| VV |  | "korugované potrubí z PP DN 400, stoka B, dle výk. výměr" 125,35-5,0 |  | 120.35 | [12 empty] | VV | 2 | 2 | True | 0 | ROZPOCET
| VV |  | "odečte se délka odboček" -(1+8)*0,52 |  | -4.68 | [12 empty] | VV | 2 | 2 | True | 0 | ROZPOCET
| VV |  | Součet |  | 115.67 | [12 empty] | VV | 2 | 4 | True | 1 | ROZPOCET
23 | M | 28617270 | trubka kanalizační PP korugovaná DN 400x6000mm SN12 | m | 117.405 |  | 0 | CS ÚRS 2024 01 |  | základní |  | 0 | 0.00819 | 0.96155 | 0 | 0 | 8 | M | 2 |  |  |  | ROZPOCET | 0 | 0 | 0 | 0 | 0 | 1 | 0 | 4 | -194826231
| PP |  | trubka kanalizační PP korugovaná DN 400x6000mm SN12 | [14 empty] | PP | 2
| VV |  | "dle montáže potrubí" 115,67 |  | 115.67 | [12 empty] | VV | 2 | 2 | True | 1 | ROZPOCET
| VV |  | přičteno ztratné 1.5% | [14 empty] | VV | 2 | 1 | True | 0 | ROZPOCET
| VV |  | 115,67*1,015 'Přepočtené koeficientem množství |  | 117.405 | [12 empty] | VV | 2 | 2 | False | 1 | ROZPOCET
24 | K | 877390420 | Montáž odboček na kanalizačním potrubí z PP trub korugovaných DN 400 | kus | 9 |  | 0 | CS ÚRS 2024 01 |  | základní |  | 0 | 0.0001 | 0.0009 | 0 | 0 | 4 | K | 2 |  |  |  | ROZPOCET | 0 | 0 | 0 | 0 | 0 | 1 | 0 | 4 | 1236172137
| PP |  | Montáž tvarovek na kanalizačním plastovém potrubí z PP nebo PVC-U korugovaného nebo žebrovaného odboček DN 400 | [14 empty] | PP | 2
| VV |  | "odbočky DN 400/De 160 dle výk. výměr" 8 |  | 8 | [12 empty] | VV | 2 | 2 | True | 0 | ROZPOCET
| VV |  | "odbočky DN 400/De 200 dle výk. výměr" 1 |  | 1 | [12 empty] | VV | 2 | 2 | True | 0 | ROZPOCET
| VV |  | Součet |  | 9 | [12 empty] | VV | 2 | 4 | True | 1 | ROZPOCET
25 | M | 28617363 | odbočka kanalizace PP korugované pro KG 45° DN 400/160 | kus | 8 |  | 0 | CS ÚRS 2024 01 |  | základní |  | 0 | 0.0098 | 0.0784 | 0 | 0 | 8 | M | 2 |  |  |  | ROZPOCET | 0 | 0 | 0 | 0 | 0 | 1 | 0 | 4 | -425350457
| PP |  | odbočka kanalizace PP korugované pro KG 45° DN 400/160 | [14 empty] | PP | 2
| VV |  | "dle montáže" 8 |  | 8 | [12 empty] | VV | 2 | 2 | True | 1 | ROZPOCET
26 | M | 28617369 | odbočka kanalizace PP korugované pro KG 45° DN 400/200 | kus | 1 |  | 0 | CS ÚRS 2024 01 |  | základní |  | 0 | 0.0109 | 0.0109 | 0 | 0 | 8 | M | 2 |  |  |  | ROZPOCET | 0 | 0 | 0 | 0 | 0 | 1 | 0 | 4 | -873376491
| PP |  | odbočka kanalizace PP korugované pro KG 45° DN 400/200 | [14 empty] | PP | 2
| VV |  | "dle montáže" 1 |  | 1 | [12 empty] | VV | 2 | 2 | True | 1 | ROZPOCET
27 | K | 890431851 | Bourání šachet z prefabrikovaných skruží strojně obestavěného prostoru přes 1,5 do 3 m3 | m3 | 18 |  | 0 | CS ÚRS 2024 01 |  | základní |  | 0 | 0 | 0 | 0.6 | 10.8 | 4 | K | 2 |  |  |  | ROZPOCET | 0 | 0 | 0 | 0 | 0 | 1 | 0 | 4 | 366484226
| PP |  | Bourání šachet a jímek strojně velikosti obestavěného prostoru přes 1,5 do 3 m3 z prefabrikovaných skruží | [14 empty] | PP | 2
| VV |  | vybourání stávajících šachet na jednotné kanalizaci | [14 empty] | VV | 2 | 1 | True | 0 | ROZPOCET
| VV |  | "bere se cca 3.0 m3/šachtu" 6*3,0 |  | 18 | [12 empty] | VV | 2 | 2 | True | 1 | ROZPOCET
28 | K | 892392121 | Tlaková zkouška vzduchem potrubí DN 400 těsnícím vakem ucpávkovým | úsek | 5 |  | 0 | CS ÚRS 2024 01 |  | základní |  | 0 | 0.00025 | 0.00125 | 0 | 0 | 4 | K | 2 |  |  |  | ROZPOCET | 0 | 0 | 0 | 0 | 0 | 1 | 0 | 4 | 713381365
| PP |  | Tlakové zkoušky vzduchem těsnícími vaky ucpávkovými DN 400 | [14 empty] | PP | 2
| VV |  | "včetně ucpávek přípojek" 5 |  | 5 | [12 empty] | VV | 2 | 2 | True | 1 | ROZPOCET
29 | K | 894211231 | Šachty kanalizační kruhové z prostého betonu na potrubí DN 350 nebo 400 dno kamenina | kus | 3 |  | 0 | CS ÚRS 2024 01 |  | základní |  | 0 | 2.01 | 6.03 | 0 | 0 | 4 | K | 2 |  |  |  | ROZPOCET | 0 | 0 | 0 | 0 | 0 | 1 | 0 | 4 | -1753554347
| PP |  | Šachty kanalizační z prostého betonu výšky vstupu do 1,50 m kruhové s obložením dna kameninou nebo kanalizačními cihlami, na potrubí DN 350 nebo 400 | [14 empty] | PP | 2
| VV |  | "pro šachty s bet. monolit. dnem, dle výk. výměr a tab. šachet" 3 |  | 3 | [12 empty] | VV | 2 | 2 | True | 1 | ROZPOCET
| VV |  | na st. KT potrubí, včetně úpravy KT potrubí v místě šachty | [14 empty] | VV | 2 | 1 | True | 0 | ROZPOCET
30 | K | 894411131 | Zřízení šachet kanalizačních z betonových dílců na potrubí DN přes 300 do 400 dno beton tř. C 25/30 | kus | 3 |  | 0 | CS ÚRS 2024 01 |  | základní |  | 0 | 2.2558 | 6.7675 | 0 | 0 | 4 | K | 2 |  |  |  | ROZPOCET | 0 | 0 | 0 | 0 | 0 | 1 | 0 | 4 | -1850599463
| PP |  | Zřízení šachet kanalizačních z betonových dílců výšky vstupu do 1,50 m s obložením dna betonem tř. C 25/30, na potrubí DN přes 300 do 400 | [14 empty] | PP | 2
| VV |  | "pro bet. prefa šachty, dle výk. výměr a tab. šachet" 3 |  | 3 | [12 empty] | VV | 2 | 2 | True | 1 | ROZPOCET
31 | M | 59224038 | dno betonové šachtové DN 400 betonový žlab i nástupnice 100x88,5x23cm | kus | 2 |  | 0 | CS ÚRS 2024 01 |  | základní |  | 0 | 2.417 | 4.834 | 0 | 0 | 8 | M | 2 |  |  |  | ROZPOCET | 0 | 0 | 0 | 0 | 0 | 1 | 0 | 4 | 1986101658
| PP |  | dno betonové šachtové DN 400 betonový žlab i nástupnice 100x88,5x23cm | [14 empty] | PP | 2
| VV |  | uvažovat na potrubí z PP, DN 400 | [14 empty] | VV | 2 | 1 | True | 0 | ROZPOCET
| VV |  | "dle tab. šachet" 2 |  | 2 | [12 empty] | VV | 2 | 2 | True | 1 | ROZPOCET
32 | M | 59224044 | dno betonové šachtové DN 500 betonový žlab i nástupnice 100x98,5x23cm | kus | 1 |  | 0 | CS ÚRS 2024 01 |  | základní |  | 0 | 2.566 | 2.566 | 0 | 0 | 8 | M | 2 |  |  |  | ROZPOCET | 0 | 0 | 0 | 0 | 0 | 1 | 0 | 4 | 359688515
| PP |  | dno betonové šachtové DN 500 betonový žlab i nástupnice 100x98,5x23cm | [14 empty] | PP | 2
| VV |  | uvažovat na potrubí z PP, DN 400 | [14 empty] | VV | 2 | 1 | True | 0 | ROZPOCET
| VV |  | "dle tab. šachet" 1 |  | 1 | [12 empty] | VV | 2 | 2 | True | 1 | ROZPOCET
33 | M | 59224066 | skruž betonová DN 1000x250 PS 100x25x12cm | kus | 5 |  | 0 | CS ÚRS 2024 01 |  | základní |  | 0 | 0.262 | 1.31 | 0 | 0 | 8 | M | 2 |  |  |  | ROZPOCET | 0 | 0 | 0 | 0 | 0 | 1 | 0 | 4 | 476956820
| PP |  | skruž betonová DN 1000x250 PS 100x25x12cm | [14 empty] | PP | 2
| VV |  | "dle tab. šachet" 5 |  | 5 | [12 empty] | VV | 2 | 2 | True | 1 | ROZPOCET
34 | M | 59224068 | skruž betonová DN 1000x500 100x50x12cm | kus | 3 |  | 0 | CS ÚRS 2024 01 |  | základní |  | 0 | 0.526 | 1.578 | 0 | 0 | 8 | M | 2 |  |  |  | ROZPOCET | 0 | 0 | 0 | 0 | 0 | 1 | 0 | 4 | 748482445
| PP |  | skruž betonová DN 1000x500 100x50x12cm | [14 empty] | PP | 2
| VV |  | "dle tab. šachet" 3 |  | 3 | [12 empty] | VV | 2 | 2 | True | 1 | ROZPOCET
35 | M | 59224069 | skruž betonová DN 1000x1000 100x100x12cm | kus | 3 |  | 0 | CS ÚRS 2024 01 |  | základní |  | 0 | 1.054 | 3.162 | 0 | 0 | 8 | M | 2 |  |  |  | ROZPOCET | 0 | 0 | 0 | 0 | 0 | 1 | 0 | 4 | -62807895
| PP |  | skruž betonová DN 1000x1000 100x100x12cm | [14 empty] | PP | 2
| VV |  | "dle tab. šachet" 3 |  | 3 | [12 empty] | VV | 2 | 2 | True | 1 | ROZPOCET
36 | M | 59224056 | konus betonové šachty DN 1000 kanalizační 100x62,5x67cm kapsové stupadlo | kus | 6 |  | 0 | CS ÚRS 2024 01 |  | základní |  | 0 | 0.57 | 3.42 | 0 | 0 | 8 | M | 2 |  |  |  | ROZPOCET | 0 | 0 | 0 | 0 | 0 | 1 | 0 | 4 | -1342720986
| PP |  | konus betonové šachty DN 1000 kanalizační 100x62,5x67cm kapsové stupadlo | [14 empty] | PP | 2
| VV |  | "dle tab. šachet" 6 |  | 6 | [12 empty] | VV | 2 | 2 | True | 1 | ROZPOCET
37 | K | 899103211 | Demontáž poklopů litinových nebo ocelových včetně rámů hmotnosti přes 100 do 150 kg | kus | 6 |  | 0 | CS ÚRS 2023 01 |  | základní |  | 0 | 0 | 0 | 0.15 | 0.9 | 4 | K | 2 |  |  |  | ROZPOCET | 0 | 0 | 0 | 0 | 0 | 1 | 0 | 4 | -615401534
| PP |  | Demontáž poklopů litinových a ocelových včetně rámů, hmotnosti jednotlivě přes 100 do 150 Kg | [14 empty] | PP | 2
| VV |  | "dle bourání kan. šachet, dle výk. výměr" 6,0 |  | 6 | [12 empty] | VV | 2 | 2 | True | 1 | ROZPOCET
38 | K | 899104112 | Osazení poklopů litinových, ocelových nebo železobetonových včetně rámů pro třídu zatížení D400, E600 | kus | 6 |  | 0 | CS ÚRS 2024 01 |  | základní |  | 0 | 0.09 | 0.54 | 0 | 0 | 4 | K | 2 |  |  |  | ROZPOCET | 0 | 0 | 0 | 0 | 0 | 1 | 0 | 4 | -1451245018
| PP |  | Osazení poklopů litinových, ocelových nebo železobetonových včetně rámů pro třídu zatížení D400, E600 | [14 empty] | PP | 2
| VV |  | "poklopy revizních šachet dle tabulky poklopů" 6 |  | 6 | [12 empty] | VV | 2 | 2 | True | 1 | ROZPOCET
39 | M | 28661935 | poklop šachtový litinový DN 600 pro třídu zatížení D400 | kus | 6 |  | 0 | CS ÚRS 2024 01 |  | základní |  | 0 | 0.196 | 1.176 | 0 | 0 | 8 | M | 2 |  |  |  | ROZPOCET | 0 | 0 | 0 | 0 | 0 | 1 | 0 | 4 | -1239823366
| PP |  | poklop šachtový litinový DN 600 pro třídu zatížení D400 | [14 empty] | PP | 2
| VV |  | "dle osazení" 6 |  | 6 | [12 empty] | VV | 2 | 2 | True | 1 | ROZPOCET
| VV |  | použít poklopy dle požadavků správce | [14 empty] | VV | 2 | 1 | True | 0 | ROZPOCET
| D | 997 | Přesun sutě |  |  |  | 0 |  |  |  |  | 0 |  | 0 |  | 0 | 1 | D | 1 |  |  |  | ROZPOCET | [6 empty] | 0
40 | K | 997221571 | Vodorovná doprava vybouraných hmot do 1 km | t | 20.537 |  | 0 | CS ÚRS 2023 01 |  | základní |  | 0 | 0 | 0 | 0 | 0 | 4 | K | 2 |  |  |  | ROZPOCET | 0 | 0 | 0 | 0 | 0 | 1 | 0 | 4 | -162748657
| PP |  | Vodorovná doprava vybouraných hmot bez naložení, ale se složením a s hrubým urovnáním na vzdálenost do 1 km | [14 empty] | PP | 2
| VV |  | na deponii do 3 km | [14 empty] | VV | 2 | 1 | True | 0 | ROZPOCET
| VV |  | "vybourané potrubí z PE" 0,017 |  | 0.017 | [12 empty] | VV | 2 | 2 | True | 0 | ROZPOCET
| VV |  | "demontované poklopy" 0,90 |  | 0.9 | [12 empty] | VV | 2 | 2 | True | 0 | ROZPOCET
| VV |  | odvoz na recyklační centrum do 21 km | [14 empty] | VV | 2 | 1 | True | 0 | ROZPOCET
| VV |  | "vybourané potrubí z KT" 8,82 |  | 8.82 | [12 empty] | VV | 2 | 2 | True | 0 | ROZPOCET
| VV |  | "vybourané šachty" 10,80 |  | 10.8 | [12 empty] | VV | 2 | 2 | True | 0 | ROZPOCET
| VV |  | Součet |  | 20.537 | [12 empty] | VV | 2 | 4 | True | 1 | ROZPOCET
41 | K | 997221579 | Příplatek ZKD 1 km u vodorovné dopravy vybouraných hmot | t | 394.234 |  | 0 | CS ÚRS 2023 01 |  | základní |  | 0 | 0 | 0 | 0 | 0 | 4 | K | 2 |  |  |  | ROZPOCET | 0 | 0 | 0 | 0 | 0 | 1 | 0 | 4 | -1991118477
| PP |  | Vodorovná doprava vybouraných hmot bez naložení, ale se složením a s hrubým urovnáním na vzdálenost Příplatek k ceně za každý další i započatý 1 km přes 1 km | [14 empty] | PP | 2
| VV |  | na deponii do 3 km | [14 empty] | VV | 2 | 1 | True | 0 | ROZPOCET
| VV |  | "vybourané potrubí z PE" 0,017*(3-1) |  | 0.034 | [12 empty] | VV | 2 | 2 | True | 0 | ROZPOCET
| VV |  | "demontované poklopy" 0,90*(3-1) |  | 1.8 | [12 empty] | VV | 2 | 2 | True | 0 | ROZPOCET
| VV |  | odvoz na recyklační centrum do 21 km | [14 empty] | VV | 2 | 1 | True | 0 | ROZPOCET
| VV |  | "vybourané potrubí z KT" 8,82*(21-1) |  | 176.4 | [12 empty] | VV | 2 | 2 | True | 0 | ROZPOCET
| VV |  | "vybourané šachty" 10,80*(21-1) |  | 216 | [12 empty] | VV | 2 | 2 | True | 0 | ROZPOCET
| VV |  | Součet |  | 394.234 | [12 empty] | VV | 2 | 4 | True | 1 | ROZPOCET
42 | K | 997013867 | Poplatek za uložení stavebního odpadu na recyklační skládce (skládkovné) z tašek a keramických výrobků kód odpadu 17 01 03 | t | 8.82 |  | 0 | CS ÚRS 2024 01 |  | základní |  | 0 | 0 | 0 | 0 | 0 | 4 | K | 2 |  |  |  | ROZPOCET | 0 | 0 | 0 | 0 | 0 | 1 | 0 | 4 | 1611368612
| PP |  | Poplatek za uložení stavebního odpadu na recyklační skládce (skládkovné) z tašek a keramických výrobků zatříděného do Katalogu odpadů pod kódem 17 01 03 | [14 empty] | PP | 2
| VV |  | "vybourané potrubí z KT" 8,82 |  | 8.82 | [12 empty] | VV | 2 | 2 | True | 1 | ROZPOCET
43 | K | 997221862 | Poplatek za uložení na recyklační skládce (skládkovné) stavebního odpadu z armovaného betonu pod kódem 17 01 01 | t | 10.8 |  | 0 | CS ÚRS 2024 01 |  | základní |  | 0 | 0 | 0 | 0 | 0 | 4 | K | 2 |  |  |  | ROZPOCET | 0 | 0 | 0 | 0 | 0 | 1 | 0 | 4 | 2016634689
| PP |  | Poplatek za uložení stavebního odpadu na recyklační skládce (skládkovné) z armovaného betonu zatříděného do Katalogu odpadů pod kódem 17 01 01 | [14 empty] | PP | 2
| VV |  | "vybourané šachty" 10,80 |  | 10.8 | [12 empty] | VV | 2 | 2 | True | 1 | ROZPOCET
| D | 998 | Přesun hmot |  |  |  | 0 |  |  |  |  | 0 |  | 0 |  | 0 | 1 | D | 1 |  |  |  | ROZPOCET | [6 empty] | 0
44 | K | 998276101 | Přesun hmot pro trubní vedení z trub z plastických hmot otevřený výkop | t | 240.069 |  | 0 | CS ÚRS 2024 01 |  | základní |  | 0 | 0 | 0 | 0 | 0 | 4 | K | 2 |  |  |  | ROZPOCET | 0 | 0 | 0 | 0 | 0 | 1 | 0 | 4 | -384745524
| PP |  | Přesun hmot pro trubní vedení hloubené z trub z plastických hmot nebo sklolaminátových pro vodovody, kanalizace, teplovody, produktovody v otevřeném výkopu dopravní vzdálenost do 15 m | [14 empty] | PP | 2

## 303 - Dešťová kanalizace
{856c446d-9ebb-4889-9dc1-2fb04507d4b0}
2
| KRYCÍ LIST SOUPISU PRACÍ | [7 empty] | v --- níže se nacházejí doplnkové a pomocné údaje k sestavám --- v | [8 empty] | False
Stavba:
Stavební úpravy MK v ulici U sv. Petra a Pavla v Třeboni - 2. etapa
Objekt:
303 - Dešťová kanalizace
| KSO: |  |  |  |  | CC-CZ:
| Místo: |  | Třeboň |  |  | Datum: | 1. 3. 2024
| Zadavatel: |  |  |  |  | IČ:
|  | Město Třeboň |  |  |  | DIČ:
| Uchazeč: |  |  |  |  | IČ: | Vyplň údaj
|  | Vyplň údaj |  |  |  | DIČ: | Vyplň údaj
| Projektant: |  |  |  |  | IČ: | 63906601
|  | WAY project s.r.o. |  |  |  | DIČ: | CZ63906601
| Zpracovatel: |  |  |  |  | IČ:
DIČ:
Poznámka:
| Cena bez DPH | [5 empty] | 0
|  |  | Základ daně |  |  | Sazba daně | Výše daně
| DPH | základní | 0 |  |  | 21% | 0
|  | snížená | 0 |  |  | 15% | 0
|  | zákl. přenesená | 0 |  |  | 21% | 0
|  | sníž. přenesená | 0 |  |  | 15% | 0
|  | nulová | 0 |  |  | 0% | 0
| Cena s DPH |  |  | v | CZK |  | 0
| Projektant |  |  | Zpracovatel
| Datum a podpis: |  | Razítko | Datum a podpis: |  |  | Razítko
| Objednavatel |  |  | Uchazeč
| Datum a podpis: |  | Razítko | Datum a podpis: |  |  | Razítko
REKAPITULACE ČLENĚNÍ SOUPISU PRACÍ
Stavba:
Stavební úpravy MK v ulici U sv. Petra a Pavla v Třeboni - 2. etapa
Objekt:
303 - Dešťová kanalizace
Místo: |  |  | Třeboň |  |  | Datum: | 1. 3. 2024
Zadavatel: |  |  | Město Třeboň |  |  | Projektant: | WAY project s.r.o.
Uchazeč: |  |  | Vyplň údaj |  |  | Zpracovatel:
Kód dílu - Popis | [6 empty] | Cena celkem [CZK]
Náklady ze soupisu prací | [6 empty] | 0 | [11 empty] | -1
| HSV - Práce a dodávky HSV | [5 empty] | 0
| 1 - Zemní práce | [5 empty] | 0
| 3 - Svislé a kompletní konstrukce | [5 empty] | 0
| 4 - Vodorovné konstrukce | [5 empty] | 0
| 8 - Trubní vedení | [5 empty] | 0
| 998 - Přesun hmot | [5 empty] | 0
SOUPIS PRACÍ
Stavba:
Stavební úpravy MK v ulici U sv. Petra a Pavla v Třeboni - 2. etapa
Objekt:
303 - Dešťová kanalizace
Místo: |  |  | Třeboň |  |  | Datum: | 1. 3. 2024
Zadavatel: |  |  | Město Třeboň |  |  | Projektant: | WAY project s.r.o.
Uchazeč: |  |  | Vyplň údaj |  |  | Zpracovatel:
PČ | Typ | Kód | Popis | MJ | Množství | J.cena [CZK] | Cena celkem [CZK] | Cenová soustava |  | DPH | J. Nh [h] | Nh celkem [h] | J. hmotnost [t] | Hmotnost celkem [t] | J. suť [t] | Suť Celkem [t]
Náklady soupisu celkem | [6 empty] | 0 |  |  |  |  | 0 |  | 281.0376 |  | 0 |  | D | -1 | [10 empty] | 0
| D | HSV | Práce a dodávky HSV |  |  |  | 0 |  |  |  |  | 0 |  | 281.0376 |  | 0 | 1 | D | 0 |  |  |  | ROZPOCET | [6 empty] | 0
| D | 1 | Zemní práce |  |  |  | 0 |  |  |  |  | 0 |  | 225.9179 |  | 0 | 1 | D | 1 |  |  |  | ROZPOCET | [6 empty] | 0
1 | K | 115101202 | Čerpání vody na dopravní výšku do 10 m průměrný přítok přes 500 do 1 000 l/min | hod | 240 |  | 0 | CS ÚRS 2024 01 |  | základní |  | 0 | 4e-05 | 0.0096 | 0 | 0 | 4 | K | 2 |  |  |  | ROZPOCET | 0 | 0 | 0 | 0 | 0 | 1 | 0 | 4 | -177567322
| PP |  | Čerpání vody na dopravní výšku do 10 m s uvažovaným průměrným přítokem přes 500 do 1 000 l/min | [14 empty] | PP | 2
| VV |  | pro přečerpávání spodní vody | [14 empty] | VV | 2 | 1 | True | 0 | ROZPOCET
| VV |  | "uvažuje se 30 prac. dní po 8 hod" 30*8 |  | 240 | [12 empty] | VV | 2 | 2 | True | 1 | ROZPOCET
2 | K | 121151105 | Sejmutí ornice plochy do 100 m2 tl vrstvy přes 250 do 300 mm strojně | m2 | 2152.8 |  | 0 | CS ÚRS 2024 01 |  | základní |  | 0 | 0 | 0 | 0 | 0 | 4 | K | 2 |  |  |  | ROZPOCET | 0 | 0 | 0 | 0 | 0 | 1 | 0 | 4 | -1021959316
| PP |  | Sejmutí ornice strojně při souvislé ploše do 100 m2, tl. vrstvy přes 250 do 300 mm | [14 empty] | PP | 2
| VV |  | "odhumusování tl. 0.3 m dle výk. výměr" 2152,80 |  | 2152.8 | [12 empty] | VV | 2 | 2 | True | 1 | ROZPOCET
3 | K | 122251105 | Odkopávky a prokopávky nezapažené v hornině třídy těžitelnosti I skupiny 3 objem do 1000 m3 strojně | m3 | 681.32 |  | 0 | CS ÚRS 2024 01 |  | základní |  | 0 | 0 | 0 | 0 | 0 | 4 | K | 2 |  |  |  | ROZPOCET | 0 | 0 | 0 | 0 | 0 | 1 | 0 | 4 | -797351631
| PP |  | Odkopávky a prokopávky nezapažené strojně v hornině třídy těžitelnosti I skupiny 3 přes 500 do 1 000 m3 | [14 empty] | PP | 2
| VV |  | "pro otevřený příkop dle výk. výměr" 681,32 |  | 681.32 | [12 empty] | VV | 2 | 2 | True | 1 | ROZPOCET
4 | K | 132251101 | Hloubení rýh nezapažených š do 800 mm v hornině třídy těžitelnosti I skupiny 3 objem do 20 m3 strojně | m3 | 1.44 |  | 0 | CS ÚRS 2024 01 |  | základní |  | 0 | 0 | 0 | 0 | 0 | 4 | K | 2 |  |  |  | ROZPOCET | 0 | 0 | 0 | 0 | 0 | 1 | 0 | 4 | -2096579540
| PP |  | Hloubení nezapažených rýh šířky do 800 mm strojně s urovnáním dna do předepsaného profilu a spádu v hornině třídy těžitelnosti I skupiny 3 do 20 m3 | [14 empty] | PP | 2
| VV |  | rýha pro betonový práh | [14 empty] | VV | 2 | 1 | True | 0 | ROZPOCET
| VV |  | "dle výk. výměr" 0,4*0,8*4,5 |  | 1.44 | [12 empty] | VV | 2 | 2 | True | 1 | ROZPOCET
5 | K | 132254204 | Hloubení zapažených rýh š do 2000 mm v hornině třídy těžitelnosti I skupiny 3 objem do 500 m3 | m3 | 370.58 |  | 0 | CS ÚRS 2024 01 |  | základní |  | 0 | 0 | 0 | 0 | 0 | 4 | K | 2 |  |  |  | ROZPOCET | 0 | 0 | 0 | 0 | 0 | 1 | 0 | 4 | -1506488110
| PP |  | Hloubení zapažených rýh šířky přes 800 do 2 000 mm strojně s urovnáním dna do předepsaného profilu a spádu v hornině třídy těžitelnosti I skupiny 3 přes 100 do 500 m3 | [14 empty] | PP | 2
| VV |  | "Pro sběrač C dle výkazu výměr" 370,58 |  | 370.58 | [12 empty] | VV | 2 | 2 | True | 1 | ROZPOCET
| VV |  | Těžitelnost uvažována 100% ve tř. 3 | [14 empty] | VV | 2 | 1 | True | 0 | ROZPOCET
| VV |  | těžitelnost vykazovat dle skutečnosti | [14 empty] | VV | 2 | 1 | True | 0 | ROZPOCET
| VV |  | včetně rozšíření rýhy pro starotovací a cílovou jámu protlaku | [14 empty] | VV | 2 | 1 | True | 0 | ROZPOCET
6 | K | 139001101 | Příplatek za ztížení vykopávky v blízkosti podzemního vedení | m3 | 37.058 |  | 0 | CS ÚRS 2024 01 |  | základní |  | 0 | 0 | 0 | 0 | 0 | 4 | K | 2 |  |  |  | ROZPOCET | 0 | 0 | 0 | 0 | 0 | 1 | 0 | 4 | 1015579821
| PP |  | Příplatek k cenám hloubených vykopávek za ztížení vykopávky v blízkosti podzemního vedení nebo výbušnin pro jakoukoliv třídu horniny | [14 empty] | PP | 2
| VV |  | uvažováno 10% z výkopu rýh | [14 empty] | VV | 2 | 1 | True | 0 | ROZPOCET
| VV |  | 370,58*0,10 |  | 37.058 | [12 empty] | VV | 2 | 2 | True | 1 | ROZPOCET
7 | K | 141721222 | Řízený zemní protlak délky do 50 m hl do 6 m se zatažením potrubí průměru vrtu přes 400 do 450 mm v hornině třídy těžitelnosti I a II skupiny 1 až 4 | m | 16 |  | 0 | CS ÚRS 2024 01 |  | základní |  | 0 | 0.014 | 0.224 | 0 | 0 | 4 | K | 2 |  |  |  | ROZPOCET | 0 | 0 | 0 | 0 | 0 | 1 | 0 | 4 | -1808447577
| PP |  | Řízený zemní protlak délky protlaku do 50 m v hornině třídy těžitelnosti I a II, skupiny 1 až 4 včetně zatažení trub v hloubce do 6 m průměru vrtu přes 400 do 450 mm | [14 empty] | PP | 2
| VV |  | řízený zemní protlak oc potrubí D 426 mm, jako chráničky pro potrubí sběrače C | [14 empty] | VV | 2 | 1 | True | 0 | ROZPOCET
| VV |  | "dle výk. výměr" 16,0 |  | 16 | [12 empty] | VV | 2 | 2 | True | 1 | ROZPOCET
8 | M | 14033234 | trubka ocelová bezešvá hladká tl 10mm ČSN 41 1375.1 D 426mm | m | 16 |  | 0 | CS ÚRS 2024 01 |  | základní |  | 0 | 0.09113 | 1.4581 | 0 | 0 | 8 | M | 2 |  |  |  | ROZPOCET | 0 | 0 | 0 | 0 | 0 | 1 | 0 | 4 | 1744896474
| PP |  | trubka ocelová bezešvá hladká tl 10mm ČSN 41 1375.1 D 426mm | [14 empty] | PP | 2
| VV |  | "dle délky protlaku" 16,0 |  | 16 | [12 empty] | VV | 2 | 2 | True | 1 | ROZPOCET
9 | K | 151101101 | Zřízení příložného pažení a rozepření stěn rýh hl do 2 m | m2 | 390.39 |  | 0 | CS ÚRS 2024 01 |  | základní |  | 0 | 0.00084 | 0.32793 | 0 | 0 | 4 | K | 2 |  |  |  | ROZPOCET | 0 | 0 | 0 | 0 | 0 | 1 | 0 | 4 | -1903223914
| PP |  | Zřízení pažení a rozepření stěn rýh pro podzemní vedení příložné pro jakoukoliv mezerovitost, hloubky do 2 m | [14 empty] | PP | 2
| VV |  | "dle výk. výměr" 390,39 |  | 390.39 | [12 empty] | VV | 2 | 2 | True | 1 | ROZPOCET
10 | K | 151101102 | Zřízení příložného pažení a rozepření stěn rýh hl přes 2 do 4 m | m2 | 393.97 |  | 0 | CS ÚRS 2024 01 |  | základní |  | 0 | 0.00085 | 0.33487 | 0 | 0 | 4 | K | 2 |  |  |  | ROZPOCET | 0 | 0 | 0 | 0 | 0 | 1 | 0 | 4 | 663858719
| PP |  | Zřízení pažení a rozepření stěn rýh pro podzemní vedení příložné pro jakoukoliv mezerovitost, hloubky přes 2 do 4 m | [14 empty] | PP | 2
| VV |  | "dle výk. výměr" 393,97 |  | 393.97 | [12 empty] | VV | 2 | 2 | True | 1 | ROZPOCET
11 | K | 151101111 | Odstranění příložného pažení a rozepření stěn rýh hl do 2 m | m2 | 390.39 |  | 0 | CS ÚRS 2024 01 |  | základní |  | 0 | 0 | 0 | 0 | 0 | 4 | K | 2 |  |  |  | ROZPOCET | 0 | 0 | 0 | 0 | 0 | 1 | 0 | 4 | -1633451640
| PP |  | Odstranění pažení a rozepření stěn rýh pro podzemní vedení s uložením materiálu na vzdálenost do 3 m od kraje výkopu příložné, hloubky do 2 m | [14 empty] | PP | 2
| VV |  | "dle zřízení" 390,39 |  | 390.39 | [12 empty] | VV | 2 | 2 | True | 1 | ROZPOCET
12 | K | 151101112 | Odstranění příložného pažení a rozepření stěn rýh hl přes 2 do 4 m | m2 | 393.97 |  | 0 | CS ÚRS 2024 01 |  | základní |  | 0 | 0 | 0 | 0 | 0 | 4 | K | 2 |  |  |  | ROZPOCET | 0 | 0 | 0 | 0 | 0 | 1 | 0 | 4 | -1736810607
| PP |  | Odstranění pažení a rozepření stěn rýh pro podzemní vedení s uložením materiálu na vzdálenost do 3 m od kraje výkopu příložné, hloubky přes 2 do 4 m | [14 empty] | PP | 2
| VV |  | "dle zřízení" 393,97 |  | 393.97 | [12 empty] | VV | 2 | 2 | True | 1 | ROZPOCET
13 | K | 162551108 | Vodorovné přemístění přes 2 500 do 3000 m výkopku/sypaniny z horniny třídy těžitelnosti I skupiny 1 až 3 | m3 | 6.99 |  | 0 | CS ÚRS 2024 01 |  | základní |  | 0 | 0 | 0 | 0 | 0 | 4 | K | 2 |  |  |  | ROZPOCET | 0 | 0 | 0 | 0 | 0 | 1 | 0 | 4 | 683960668
| PP |  | Vodorovné přemístění výkopku nebo sypaniny po suchu na obvyklém dopravním prostředku, bez naložení výkopku, avšak se složením bez rozhrnutí z horniny třídy těžitelnosti I skupiny 1 až 3 na vzdálenost přes 2 500 do 3 000 m | [14 empty] | PP | 2
| VV |  | na deponii stavebníka do 3 km | [14 empty] | VV | 2 | 1 | True | 0 | ROZPOCET
| VV |  | "přebytečná ornice" (2152,8-2129,5)*0,3 |  | 6.99 | [12 empty] | VV | 2 | 2 | True | 1 | ROZPOCET
14 | K | 162751117 | Vodorovné přemístění přes 9 000 do 10000 m výkopku/sypaniny z horniny třídy těžitelnosti I skupiny 1 až 3 | m3 | 876.429 |  | 0 | CS ÚRS 2024 01 |  | základní |  | 0 | 0 | 0 | 0 | 0 | 4 | K | 2 |  |  |  | ROZPOCET | 0 | 0 | 0 | 0 | 0 | 1 | 0 | 4 | -863476317
| PP |  | Vodorovné přemístění výkopku nebo sypaniny po suchu na obvyklém dopravním prostředku, bez naložení výkopku, avšak se složením bez rozhrnutí z horniny třídy těžitelnosti I skupiny 1 až 3 na vzdálenost přes 9 000 do 10 000 m | [14 empty] | PP | 2
| VV |  | uvažován odvoz na recyklační centrum do 21 km | [14 empty] | VV | 2 | 1 | True | 0 | ROZPOCET
| VV |  | "dle hloubení rýh tř. těž. I" 370,58+1,44 |  | 372.02 | [12 empty] | VV | 2 | 2 | True | 0 | ROZPOCET
| VV |  | "odkopávka" 681,32 |  | 681.32 | [12 empty] | VV | 2 | 2 | True | 0 | ROZPOCET
| VV |  | "odečte se zásyp" -176,911 |  | -176.911 | [12 empty] | VV | 2 | 2 | True | 0 | ROZPOCET
| VV |  | Součet |  | 876.429 | [12 empty] | VV | 2 | 4 | True | 1 | ROZPOCET
15 | K | 162751119 | Příplatek k vodorovnému přemístění výkopku/sypaniny z horniny třídy těžitelnosti I skupiny 1 až 3 ZKD 1000 m přes 10000 m | m3 | 9640.719 |  | 0 | CS ÚRS 2024 01 |  | základní |  | 0 | 0 | 0 | 0 | 0 | 4 | K | 2 |  |  |  | ROZPOCET | 0 | 0 | 0 | 0 | 0 | 1 | 0 | 4 | 2098556526
| PP |  | Vodorovné přemístění výkopku nebo sypaniny po suchu na obvyklém dopravním prostředku, bez naložení výkopku, avšak se složením bez rozhrnutí z horniny třídy těžitelnosti I skupiny 1 až 3 na vzdálenost Příplatek k ceně za každých dalších i započatých 1 000 | [14 empty] | PP | 2
| VV |  | uvažován odvoz na recyklační centrum do 21 km | [14 empty] | VV | 2 | 1 | True | 0 | ROZPOCET
| VV |  | "dle vodor. přemístění" 876,429*(21-10) |  | 9640.719 | [12 empty] | VV | 2 | 2 | True | 1 | ROZPOCET
16 | K | 171201231 | Poplatek za uložení zeminy a kamení na recyklační skládce (skládkovné) kód odpadu 17 05 04 | t | 1577.572 |  | 0 | CS ÚRS 2024 01 |  | základní |  | 0 | 0 | 0 | 0 | 0 | 4 | K | 2 |  |  |  | ROZPOCET | 0 | 0 | 0 | 0 | 0 | 1 | 0 | 4 | 708668845
| PP |  | Poplatek za uložení stavebního odpadu na recyklační skládce (skládkovné) zeminy a kamení zatříděného do Katalogu odpadů pod kódem 17 05 04 | [14 empty] | PP | 2
| VV |  | "dle vodorovného přemístění" 876,429*1,8 |  | 1577.572 | [12 empty] | VV | 2 | 2 | True | 1 | ROZPOCET
17 | K | 174101101 | Zásyp jam, šachet rýh nebo kolem objektů sypaninou se zhutněním | m3 | 176.911 |  | 0 | CS ÚRS 2024 01 |  | základní |  | 0 | 0 | 0 | 0 | 0 | 4 | K | 2 |  |  |  | ROZPOCET | 0 | 0 | 0 | 0 | 0 | 1 | 0 | 4 | -650795464
| PP |  | Zásyp sypaninou z jakékoliv horniny strojně s uložením výkopku ve vrstvách se zhutněním jam, šachet, rýh nebo kolem objektů v těchto vykopávkách | [14 empty] | PP | 2
| VV |  | "rýhy dle výk. výměr" 370,58 |  | 370.58 | [12 empty] | VV | 2 | 2 | True | 0 | ROZPOCET
| VV |  | "odečte se obsyp včetně potrubí" -126,606 |  | -126.606 | [12 empty] | VV | 2 | 2 | True | 0 | ROZPOCET
| VV |  | odečte se lože pod potrubí sběrače | [14 empty] | VV | 2 | 1 | True | 0 | ROZPOCET
| VV |  | "DN 300" -0,1*1,05*(95,0-2,8-16,0) |  | -8.001 | [12 empty] | VV | 2 | 2 | True | 0 | ROZPOCET
| VV |  | "DN 250" -0,1*1,0*(229,0-95,0-4,0) |  | -13 | [12 empty] | VV | 2 | 2 | True | 0 | ROZPOCET
| VV |  | odečte se sanace zákl. spáry | [14 empty] | VV | 2 | 1 | True | 0 | ROZPOCET
| VV |  | "DN300" -0,15*1,05*(95,0-16,0) |  | -12.443 | [12 empty] | VV | 2 | 2 | True | 0 | ROZPOCET
| VV |  | "DN250" -0,15*1,0*(229,0-95,0) |  | -20.1 | [12 empty] | VV | 2 | 2 | True | 0 | ROZPOCET
| VV |  | odečtou se tělesa šachet | [14 empty] | VV | 2 | 1 | True | 0 | ROZPOCET
| VV |  | "DN 1000, prům. hl. 1.60 m" -0,62*0,62*3,14*1,60*7 |  | -13.519 | [12 empty] | VV | 2 | 2 | True | 0 | ROZPOCET
| VV |  | Poznámka: pro zásyp použít zeminy nad hladinou podzemní vody z důvodu vlhkosti a hutnění. | [14 empty] | VV | 2 | 1 | True | 0 | ROZPOCET
| VV |  | Součet |  | 176.911 | [12 empty] | VV | 2 | 4 | True | 1 | ROZPOCET
18 | K | 175151101 | Obsypání potrubí strojně sypaninou bez prohození, uloženou do 3 m | m3 | 111.69 |  | 0 | CS ÚRS 2024 01 |  | základní |  | 0 | 0 | 0 | 0 | 0 | 4 | K | 2 |  |  |  | ROZPOCET | 0 | 0 | 0 | 0 | 0 | 1 | 0 | 4 | 761820191
| PP |  | Obsypání potrubí strojně sypaninou z vhodných třídy těžitelnosti I a II, skupiny 1 až 4 nebo materiálem připraveným podél výkopu ve vzdálenosti do 3 m od jeho kraje, pro jakoukoliv hloubku výkopu a míru zhutnění bez prohození sypaniny | [14 empty] | PP | 2
| VV |  | 0,3 m nad povrch potrubí z PP DN 300 a 250 | [14 empty] | VV | 2 | 1 | True | 0 | ROZPOCET
| VV |  | "DN 250" 1,0*(0,28+0,3)*(229,0-95,0-4,0) |  | 75.4 | [12 empty] | VV | 2 | 2 | True | 0 | ROZPOCET
| VV |  | "DN 300" 1,05*(0,34+0,3)*(95,0-2,8-16,0) |  | 51.206 | [12 empty] | VV | 2 | 2 | True | 0 | ROZPOCET
| VV |  | Mezisoučet |  | 126.606 | [12 empty] | VV | 2 | 3 | True | 0 | ROZPOCET
| VV |  | odečte se zemina vytlačená potrubím z PP DN 300 a 250 | [14 empty] | VV | 2 | 1 | True | 0 | ROZPOCET
| VV |  | "DN 250" -3,14*0,14*0,14*(229,0-95,0-4,0) |  | -8.001 | [12 empty] | VV | 2 | 2 | True | 0 | ROZPOCET
| VV |  | "DN 300" -3,14*0,17*0,17*(95,0-2,8-16,0) |  | -6.915 | [12 empty] | VV | 2 | 2 | True | 0 | ROZPOCET
| VV |  | Součet |  | 111.69 | [12 empty] | VV | 2 | 4 | True | 1 | ROZPOCET
19 | M | 58331351 | kamenivo těžené drobné frakce 0/4 | t | 223.38 |  | 0 | CS ÚRS 2024 01 |  | základní |  | 0 | 1 | 223.38 | 0 | 0 | 8 | M | 2 |  |  |  | ROZPOCET | 0 | 0 | 0 | 0 | 0 | 1 | 0 | 4 | -1834109991
| PP |  | kamenivo těžené drobné frakce 0/4 | [14 empty] | PP | 2
| VV |  | "dle obsypání" 111,690*2,0 |  | 223.38 | [12 empty] | VV | 2 | 2 | True | 1 | ROZPOCET
20 | K | 181351105 | Rozprostření ornice tl vrstvy přes 250 do 300 mm pl přes 100 do 500 m2 v rovině nebo ve svahu do 1:5 strojně | m2 | 2129.5 |  | 0 | CS ÚRS 2024 01 |  | základní |  | 0 | 0 | 0 | 0 | 0 | 4 | K | 2 |  |  |  | ROZPOCET | 0 | 0 | 0 | 0 | 0 | 1 | 0 | 4 | 1853061414
| PP |  | Rozprostření a urovnání ornice v rovině nebo ve svahu sklonu do 1:5 strojně při souvislé ploše přes 100 do 500 m2, tl. vrstvy přes 250 do 300 mm | [14 empty] | PP | 2
| VV |  | "ohumusování v rovině tl. 0.3 m dle výk. výměr" 2129,50 |  | 2129.5 | [12 empty] | VV | 2 | 2 | True | 1 | ROZPOCET
21 | K | 181451121 | Založení lučního trávníku výsevem pl přes 1000 m2 v rovině a ve svahu do 1:5 | m2 | 2129.5 |  | 0 | CS ÚRS 2024 01 |  | základní |  | 0 | 0 | 0 | 0 | 0 | 4 | K | 2 |  |  |  | ROZPOCET | 0 | 0 | 0 | 0 | 0 | 1 | 0 | 4 | 1841970704
| PP |  | Založení trávníku na půdě předem připravené plochy přes 1000 m2 výsevem včetně utažení lučního v rovině nebo na svahu do 1:5 | [14 empty] | PP | 2
| VV |  | "dle ohumusování v rovině dle výk. výměr" 2129,50 |  | 2129.5 | [12 empty] | VV | 2 | 2 | True | 1 | ROZPOCET
22 | M | 00572472 | osivo směs travní krajinná-rovinná | kg | 63.885 |  | 0 | CS ÚRS 2024 01 |  | základní |  | 0 | 0.001 | 0.063885 | 0 | 0 | 8 | M | 2 |  |  |  | ROZPOCET | 0 | 0 | 0 | 0 | 0 | 1 | 0 | 4 | 1744292673
| PP |  | osivo směs travní krajinná-rovinná | [14 empty] | PP | 2
| VV |  | dle ohumusování dle výk. výměr, cca 0.03 kg/m2 | [14 empty] | VV | 2 | 1 | True | 0 | ROZPOCET
| VV |  | 2129,50*0,03 |  | 63.885 | [12 empty] | VV | 2 | 2 | True | 1 | ROZPOCET
23 | K | 181951111 | Úprava pláně v hornině třídy těžitelnosti I skupiny 1 až 3 bez zhutnění strojně | m2 | 2029.5 |  | 0 | CS ÚRS 2024 01 |  | základní |  | 0 | 0 | 0 | 0 | 0 | 4 | K | 2 |  |  |  | ROZPOCET | 0 | 0 | 0 | 0 | 0 | 1 | 0 | 4 | 334564976
| PP |  | Úprava pláně vyrovnáním výškových rozdílů strojně v hornině třídy těžitelnosti I, skupiny 1 až 3 bez zhutnění | [14 empty] | PP | 2
| VV |  | "uvažuje se pro plochy ohumusování v rovině dle výk. výměr" 2029,50 |  | 2029.5 | [12 empty] | VV | 2 | 2 | True | 1 | ROZPOCET
24 | K | 184818232 | Ochrana kmene průměru přes 300 do 500 mm bedněním výšky do 2 m | kus | 2 |  | 0 | CS ÚRS 2024 01 |  | základní |  | 0 | 0.02135 | 0.0427 | 0 | 0 | 4 | K | 2 |  |  |  | ROZPOCET | 0 | 0 | 0 | 0 | 0 | 1 | 0 | 4 | 1111620377
| PP |  | Ochrana kmene bedněním před poškozením stavebním provozem zřízení včetně odstranění výšky bednění do 2 m průměru kmene přes 300 do 500 mm | [14 empty] | PP | 2
| VV |  | ochrana kmenů stromů bedněním | [14 empty] | VV | 2 | 1 | True | 0 | ROZPOCET
| VV |  | "uvažují se 2 ks" 2 |  | 2 | [12 empty] | VV | 2 | 2 | True | 1 | ROZPOCET
25 | K | 184818233 | Ochrana kmene průměru přes 500 do 700 mm bedněním výšky do 2 m | kus | 1 |  | 0 | CS ÚRS 2024 01 |  | základní |  | 0 | 0.02989 | 0.02989 | 0 | 0 | 4 | K | 2 |  |  |  | ROZPOCET | 0 | 0 | 0 | 0 | 0 | 1 | 0 | 4 | -2002932584
| PP |  | Ochrana kmene bedněním před poškozením stavebním provozem zřízení včetně odstranění výšky bednění do 2 m průměru kmene přes 500 do 700 mm | [14 empty] | PP | 2
| VV |  | ochrana kmenů stromů bedněním | [14 empty] | VV | 2 | 1 | True | 0 | ROZPOCET
| VV |  | "uvažuje se 1 ks" 1 |  | 1 | [12 empty] | VV | 2 | 2 | True | 1 | ROZPOCET
26 | K | 184818235 | Ochrana kmene průměru přes 900 do 1100 mm bedněním výšky do 2 m | kus | 1 |  | 0 | CS ÚRS 2024 01 |  | základní |  | 0 | 0.04698 | 0.04698 | 0 | 0 | 4 | K | 2 |  |  |  | ROZPOCET | 0 | 0 | 0 | 0 | 0 | 1 | 0 | 4 | 1107070881
| PP |  | Ochrana kmene bedněním před poškozením stavebním provozem zřízení včetně odstranění výšky bednění do 2 m průměru kmene přes 900 do 1100 mm | [14 empty] | PP | 2
| VV |  | ochrana kmenů stromů bedněním | [14 empty] | VV | 2 | 1 | True | 0 | ROZPOCET
| VV |  | "uvažuje se 1 ks" 1 |  | 1 | [12 empty] | VV | 2 | 2 | True | 1 | ROZPOCET
27 | K | 185804312 | Zalití rostlin vodou plocha přes 20 m2 | m3 | 212.95 |  | 0 | CS ÚRS 2024 01 |  | základní |  | 0 | 0 | 0 | 0 | 0 | 4 | K | 2 |  |  |  | ROZPOCET | 0 | 0 | 0 | 0 | 0 | 1 | 0 | 4 | 875547577
| PP |  | Zalití rostlin vodou plochy záhonů jednotlivě přes 20 m2 | [14 empty] | PP | 2
| VV |  | uvažuje se 10x po 10 l na 1 m2 travnatých ploch | [14 empty] | VV | 2 | 1 | True | 0 | ROZPOCET
| VV |  | 2129,50*10*10*0,001 |  | 212.95 | [12 empty] | VV | 2 | 2 | True | 1 | ROZPOCET
| D | 3 | Svislé a kompletní konstrukce |  |  |  | 0 |  |  |  |  | 0 |  | 0 |  | 0 | 1 | D | 1 |  |  |  | ROZPOCET | [6 empty] | 0
28 | K | 359901211 | Monitoring stoky jakékoli výšky na nové kanalizaci | m | 229 |  | 0 | CS ÚRS 2024 01 |  | základní |  | 0 | 0 | 0 | 0 | 0 | 4 | K | 2 |  |  |  | ROZPOCET | 0 | 0 | 0 | 0 | 0 | 1 | 0 | 4 | -1650669494
| PP |  | Monitoring stok (kamerový systém) jakékoli výšky nová kanalizace | [14 empty] | PP | 2
| VV |  | "kamerová prohlídka dle délky sběrače" 229,0 |  | 229 | [12 empty] | VV | 2 | 2 | True | 1 | ROZPOCET
| D | 4 | Vodorovné konstrukce |  |  |  | 0 |  |  |  |  | 0 |  | 19.8595 |  | 0 | 1 | D | 1 |  |  |  | ROZPOCET | [6 empty] | 0
29 | K | 451311111 | Podklad pod dlažbu z betonu prostého C 20/25 tl do 100 mm | m2 | 22.4 |  | 0 | CS ÚRS 2023 01 |  | základní |  | 0 | 0 | 0 | 0 | 0 | 4 | K | 2 |  |  |  | ROZPOCET | 0 | 0 | 0 | 0 | 0 | 1 | 0 | 4 | -1112293074
| PP |  | Podklad pod dlažbu z betonu prostého bez zvýšených nároků na prostředí tř. C 20/25 tl. do 100 mm | [14 empty] | PP | 2
| VV |  | "lože pod dlažbu z lomového kamene tl. 100 mm, dle výk. výměr" 22,40 |  | 22.4 | [12 empty] | VV | 2 | 2 | True | 1 | ROZPOCET
| VV |  | z betonu C 20/25 XF3 | [14 empty] | VV | 2 | 1 | True | 0 | ROZPOCET
30 | K | 451541111 | Lože pod potrubí otevřený výkop ze štěrkodrtě | m3 | 32.543 |  | 0 | CS ÚRS 2024 01 |  | základní |  | 0 | 0 | 0 | 0 | 0 | 4 | K | 2 |  |  |  | ROZPOCET | 0 | 0 | 0 | 0 | 0 | 1 | 0 | 4 | -2030079544
| PP |  | Lože pod potrubí, stoky a drobné objekty v otevřeném výkopu ze štěrkodrtě 0-63 mm | [14 empty] | PP | 2
| VV |  | pro sanaci základové spáry v tl. 0.15 m | [14 empty] | VV | 2 | 1 | True | 0 | ROZPOCET
| VV |  | uvažovat kam. drcené fr. 32-63 | [14 empty] | VV | 2 | 1 | True | 0 | ROZPOCET
| VV |  | "DN300" 0,15*1,05*(95,0-16,0) |  | 12.443 | [12 empty] | VV | 2 | 2 | True | 0 | ROZPOCET
| VV |  | "DN250" 0,15*1,0*(229,0-95,0) |  | 20.1 | [12 empty] | VV | 2 | 2 | True | 0 | ROZPOCET
| VV |  | Součet |  | 32.543 | [12 empty] | VV | 2 | 4 | True | 1 | ROZPOCET
31 | K | 451572111 | Lože pod potrubí otevřený výkop z kameniva drobného těženého | m3 | 21.001 |  | 0 | CS ÚRS 2024 01 |  | základní |  | 0 | 0 | 0 | 0 | 0 | 4 | K | 2 |  |  |  | ROZPOCET | 0 | 0 | 0 | 0 | 0 | 1 | 0 | 4 | -1893679246
| PP |  | Lože pod potrubí, stoky a drobné objekty v otevřeném výkopu z kameniva drobného těženého 0 až 4 mm | [14 empty] | PP | 2
| VV |  | lože pod potrubí sběrače C | [14 empty] | VV | 2 | 1 | True | 0 | ROZPOCET
| VV |  | "DN 300" 0,1*1,05*(95,0-2,8-16,0) |  | 8.001 | [12 empty] | VV | 2 | 2 | True | 0 | ROZPOCET
| VV |  | "DN 250" 0,1*1,0*(229,0-95,0-4,0) |  | 13 | [12 empty] | VV | 2 | 2 | True | 0 | ROZPOCET
| VV |  | Součet |  | 21.001 | [12 empty] | VV | 2 | 4 | True | 1 | ROZPOCET
32 | K | 452112112 | Osazení betonových prstenců nebo rámů v do 100 mm pod poklopy a mříže | kus | 12 |  | 0 | CS ÚRS 2024 01 |  | základní |  | 0 | 0.08742 | 1.049 | 0 | 0 | 4 | K | 2 |  |  |  | ROZPOCET | 0 | 0 | 0 | 0 | 0 | 1 | 0 | 4 | -541026864
| PP |  | Osazení betonových dílců prstenců nebo rámů pod poklopy a mříže, výšky do 100 mm | [14 empty] | PP | 2
| VV |  | "dle tabulky šachet" 4+4+3+1 |  | 12 | [12 empty] | VV | 2 | 2 | True | 1 | ROZPOCET
33 | M | 59224010 | prstenec šachtový vyrovnávací betonový 625x100x40mm | kus | 1 |  | 0 | CS ÚRS 2024 01 |  | základní |  | 0 | 0.021 | 0.021 | 0 | 0 | 8 | M | 2 |  |  |  | ROZPOCET | 0 | 0 | 0 | 0 | 0 | 1 | 0 | 4 | -1411040119
| PP |  | prstenec šachtový vyrovnávací betonový 625x100x40mm | [14 empty] | PP | 2
| VV |  | "dle tabulky šachet" 1 |  | 1 | [12 empty] | VV | 2 | 2 | True | 1 | ROZPOCET
34 | M | 59224011 | prstenec šachtový vyrovnávací betonový 625x100x60mm | kus | 3 |  | 0 | CS ÚRS 2024 01 |  | základní |  | 0 | 0.032 | 0.096 | 0 | 0 | 8 | M | 2 |  |  |  | ROZPOCET | 0 | 0 | 0 | 0 | 0 | 1 | 0 | 4 | 1110938619
| PP |  | prstenec šachtový vyrovnávací betonový 625x100x60mm | [14 empty] | PP | 2
| VV |  | "dle tabulky šachet" 3 |  | 3 | [12 empty] | VV | 2 | 2 | True | 1 | ROZPOCET
35 | M | 59224012 | prstenec šachtový vyrovnávací betonový 625x100x80mm | kus | 4 |  | 0 | CS ÚRS 2024 01 |  | základní |  | 0 | 0.041 | 0.164 | 0 | 0 | 8 | M | 2 |  |  |  | ROZPOCET | 0 | 0 | 0 | 0 | 0 | 1 | 0 | 4 | -831506997
| PP |  | prstenec šachtový vyrovnávací betonový 625x100x80mm | [14 empty] | PP | 2
| VV |  | "dle tabulky šachet" 4 |  | 4 | [12 empty] | VV | 2 | 2 | True | 1 | ROZPOCET
36 | M | 59224013 | prstenec šachtový vyrovnávací betonový 625x100x100mm | kus | 4 |  | 0 | CS ÚRS 2024 01 |  | základní |  | 0 | 0.053 | 0.212 | 0 | 0 | 8 | M | 2 |  |  |  | ROZPOCET | 0 | 0 | 0 | 0 | 0 | 1 | 0 | 4 | 218153788
| PP |  | prstenec šachtový vyrovnávací betonový 625x100x100mm | [14 empty] | PP | 2
| VV |  | "dle tabulky šachet" 4 |  | 4 | [12 empty] | VV | 2 | 2 | True | 1 | ROZPOCET
37 | K | 452318510 | Zajišťovací práh z betonu prostého se zvýšenými nároky na prostředí | m3 | 1.44 |  | 0 | CS ÚRS 2023 01 |  | základní |  | 0 | 0 | 0 | 0 | 0 | 4 | K | 2 |  |  |  | ROZPOCET | 0 | 0 | 0 | 0 | 0 | 1 | 0 | 4 | -25262130
| PP |  | Zajišťovací práh z betonu prostého se zvýšenými nároky na prostředí na dně a ve svahu melioračních kanálů s patkami nebo bez patek | [14 empty] | PP | 2
| VV |  | práh dlažby z lomového kamene | [14 empty] | VV | 2 | 1 | True | 0 | ROZPOCET
| VV |  | "š. 0.4 m, hl. 0.8 m, dl. 4.5" 0,4*0,8*4,5 |  | 1.44 | [12 empty] | VV | 2 | 2 | True | 1 | ROZPOCET
38 | K | 464511111 | Pohoz z lomového kamene neupraveného tříděného z terénu | m3 | 0.45 |  | 0 | CS ÚRS 2024 01 |  | základní |  | 0 | 1.848 | 0.8316 | 0 | 0 | 4 | K | 2 |  |  |  | ROZPOCET | 0 | 0 | 0 | 0 | 0 | 1 | 0 | 4 | 2127921464
| PP |  | Pohoz dna nebo svahů jakékoliv tloušťky z lomového kamene neupraveného tříděného z terénu | [14 empty] | PP | 2
| VV |  | zához dna v místě vyústění sběrače C | [14 empty] | VV | 2 | 1 | True | 0 | ROZPOCET
| VV |  | "tl. 0.3 m, dle výk. výměr" 1,5*0,3 |  | 0.45 | [12 empty] | VV | 2 | 2 | True | 1 | ROZPOCET
39 | K | 465511511 | Dlažba z lomového kamene do malty s vyplněním spár maltou a vyspárováním pl do 20 m2 tl 200 mm | m2 | 22.4 |  | 0 | CS ÚRS 2023 01 |  | základní |  | 0 | 0.78062 | 17.4859 | 0 | 0 | 4 | K | 2 |  |  |  | ROZPOCET | 0 | 0 | 0 | 0 | 0 | 1 | 0 | 4 | 1769124463
| PP |  | Dlažba z lomového kamene upraveného vodorovná nebo plocha ve sklonu do 1:2 s dodáním hmot do cementové malty, s vyplněním spár a s vyspárováním cementovou maltou v ploše do 20 m2, tl. 200 mm | [14 empty] | PP | 2
| VV |  | "dlažba z lomového kamene tl. 200 mm, dle výk. výměr" 22,4 |  | 22.4 | [12 empty] | VV | 2 | 2 | True | 1 | ROZPOCET
| VV |  | včetně spárování | [14 empty] | VV | 2 | 1 | True | 0 | ROZPOCET
| D | 8 | Trubní vedení |  |  |  | 0 |  |  |  |  | 0 |  | 35.2602 |  | 0 | 1 | D | 1 |  |  |  | ROZPOCET | [6 empty] | 0
40 | K | 871360420 | Montáž kanalizačního potrubí korugovaného SN 12 z polypropylenu DN 250 | m | 127.96 |  | 0 | CS ÚRS 2024 01 |  | základní |  | 0 | 2e-05 | 0.0025592 | 0 | 0 | 4 | K | 2 |  |  |  | ROZPOCET | 0 | 0 | 0 | 0 | 0 | 1 | 0 | 4 | -169822561
| PP |  | Montáž kanalizačního potrubí z polypropylenu PP korugovaného nebo žebrovaného SN 12 DN 250 | [14 empty] | PP | 2
| VV |  | "korugované potrubí z PP DN 250, sběrač C, dle výk. výměr" 229,0-95,0-4,0 |  | 130 | [12 empty] | VV | 2 | 2 | True | 0 | ROZPOCET
| VV |  | "odečte se délka odboček" -(4+2)*0,34 |  | -2.04 | [12 empty] | VV | 2 | 2 | True | 0 | ROZPOCET
| VV |  | Součet |  | 127.96 | [12 empty] | VV | 2 | 4 | True | 1 | ROZPOCET
41 | M | 28617268 | trubka kanalizační PP korugovaná DN 250x6000mm SN12 | m | 129.879 |  | 0 | CS ÚRS 2024 01 |  | základní |  | 0 | 0.0031 | 0.40262 | 0 | 0 | 8 | M | 2 |  |  |  | ROZPOCET | 0 | 0 | 0 | 0 | 0 | 1 | 0 | 4 | 478278627
| PP |  | trubka kanalizační PP korugovaná DN 250x6000mm SN12 | [14 empty] | PP | 2
| VV |  | "dle montáže potrubí" 127,96 |  | 127.96 | [12 empty] | VV | 2 | 2 | True | 1 | ROZPOCET
| VV |  | přičteno ztratné 1.5% | [14 empty] | VV | 2 | 1 | True | 0 | ROZPOCET
| VV |  | 127,96*1,015 'Přepočtené koeficientem množství |  | 129.879 | [12 empty] | VV | 2 | 2 | False | 1 | ROZPOCET
42 | K | 871370420 | Montáž kanalizačního potrubí korugovaného SN 12 z polypropylenu DN 300 | m | 91.86 |  | 0 | CS ÚRS 2024 01 |  | základní |  | 0 | 2e-05 | 0.0018372 | 0 | 0 | 4 | K | 2 |  |  |  | ROZPOCET | 0 | 0 | 0 | 0 | 0 | 1 | 0 | 4 | 98994250
| PP |  | Montáž kanalizačního potrubí z polypropylenu PP korugovaného nebo žebrovaného SN 12 DN 300 | [14 empty] | PP | 2
| VV |  | "korugované potrubí z PP DN 300, sběrač C, dle výk. výměr" 95,0-2,8 |  | 92.2 | [12 empty] | VV | 2 | 2 | True | 0 | ROZPOCET
| VV |  | "odečte se délka odboček" -1*0,34 |  | -0.34 | [12 empty] | VV | 2 | 2 | True | 0 | ROZPOCET
| VV |  | včetně zasunutí potrubí do chráničky v dl. 18.0 m | [14 empty] | VV | 2 | 1 | True | 0 | ROZPOCET
| VV |  | Součet |  | 91.86 | [12 empty] | VV | 2 | 4 | True | 1 | ROZPOCET
43 | M | 28617269 | trubka kanalizační PP korugovaná DN 300x6000mm SN12 | m | 93.238 |  | 0 | CS ÚRS 2024 01 |  | základní |  | 0 | 0.00484 | 0.45127 | 0 | 0 | 8 | M | 2 |  |  |  | ROZPOCET | 0 | 0 | 0 | 0 | 0 | 1 | 0 | 4 | 1363232576
| PP |  | trubka kanalizační PP korugovaná DN 300x6000mm SN12 | [14 empty] | PP | 2
| VV |  | "dle montáže potrubí" 91,86 |  | 91.86 | [12 empty] | VV | 2 | 2 | True | 1 | ROZPOCET
| VV |  | přičteno ztratné 1.5% | [14 empty] | VV | 2 | 1 | True | 0 | ROZPOCET
| VV |  | 91,86*1,015 'Přepočtené koeficientem množství |  | 93.238 | [12 empty] | VV | 2 | 2 | False | 1 | ROZPOCET
44 | K | 877360420 | Montáž odboček na kanalizačním potrubí z PP trub korugovaných DN 250 | kus | 6 |  | 0 | CS ÚRS 2024 01 |  | základní |  | 0 | 0.0001 | 0.0006 | 0 | 0 | 4 | K | 2 |  |  |  | ROZPOCET | 0 | 0 | 0 | 0 | 0 | 1 | 0 | 4 | -552253369
| PP |  | Montáž tvarovek na kanalizačním plastovém potrubí z PP nebo PVC-U korugovaného nebo žebrovaného odboček DN 250 | [14 empty] | PP | 2
| VV |  | "odbočky DN 250/De 160 dle výk. výměr" 2 |  | 2 | [12 empty] | VV | 2 | 2 | True | 0 | ROZPOCET
| VV |  | "odbočky DN 250/De 200 dle výk. výměr" 4 |  | 4 | [12 empty] | VV | 2 | 2 | True | 0 | ROZPOCET
| VV |  | Součet |  | 6 | [12 empty] | VV | 2 | 4 | True | 1 | ROZPOCET
45 | M | 28617361 | odbočka kanalizace PP korugované pro KG 45° DN 250/160 | kus | 2 |  | 0 | CS ÚRS 2024 01 |  | základní |  | 0 | 0.0039 | 0.0078 | 0 | 0 | 8 | M | 2 |  |  |  | ROZPOCET | 0 | 0 | 0 | 0 | 0 | 1 | 0 | 4 | 1241020473
| PP |  | odbočka kanalizace PP korugované pro KG 45° DN 250/160 | [14 empty] | PP | 2
| VV |  | "dle montáže" 2 |  | 2 | [12 empty] | VV | 2 | 2 | True | 1 | ROZPOCET
46 | M | 28617367 | odbočka kanalizace PP korugované pro KG 45° DN 250/200 | kus | 4 |  | 0 | CS ÚRS 2024 01 |  | základní |  | 0 | 0.0043 | 0.0172 | 0 | 0 | 8 | M | 2 |  |  |  | ROZPOCET | 0 | 0 | 0 | 0 | 0 | 1 | 0 | 4 | -672013181
| PP |  | odbočka kanalizace PP korugované pro KG 45° DN 250/200 | [14 empty] | PP | 2
| VV |  | "dle montáže" 4 |  | 4 | [12 empty] | VV | 2 | 2 | True | 1 | ROZPOCET
47 | K | 877370420 | Montáž odboček na kanalizačním potrubí z PP trub korugovaných DN 300 | kus | 1 |  | 0 | CS ÚRS 2024 01 |  | základní |  | 0 | 0.0001 | 0.0001 | 0 | 0 | 4 | K | 2 |  |  |  | ROZPOCET | 0 | 0 | 0 | 0 | 0 | 1 | 0 | 4 | 213203290
| PP |  | Montáž tvarovek na kanalizačním plastovém potrubí z PP nebo PVC-U korugovaného nebo žebrovaného odboček DN 300 | [14 empty] | PP | 2
| VV |  | "odbočky DN 300/De 160 dle výk. výměr" 1 |  | 1 | [12 empty] | VV | 2 | 2 | True | 1 | ROZPOCET
48 | M | 28617362 | odbočka kanalizace PP korugované pro KG 45° DN 300/160 | kus | 1 |  | 0 | CS ÚRS 2024 01 |  | základní |  | 0 | 0.0068 | 0.0068 | 0 | 0 | 8 | M | 2 |  |  |  | ROZPOCET | 0 | 0 | 0 | 0 | 0 | 1 | 0 | 4 | -1406537896
| PP |  | odbočka kanalizace PP korugované pro KG 45° DN 300/160 | [14 empty] | PP | 2
| VV |  | "dle montáže" 1 |  | 1 | [12 empty] | VV | 2 | 2 | True | 1 | ROZPOCET
49 | K | 892362121 | Tlaková zkouška vzduchem potrubí DN 250 těsnícím vakem ucpávkovým | úsek | 4 |  | 0 | CS ÚRS 2024 01 |  | základní |  | 0 | 0.00031 | 0.00124 | 0 | 0 | 4 | K | 2 |  |  |  | ROZPOCET | 0 | 0 | 0 | 0 | 0 | 1 | 0 | 4 | -1932352710
| PP |  | Tlakové zkoušky vzduchem těsnícími vaky ucpávkovými DN 250 | [14 empty] | PP | 2
| VV |  | "včetně ucpávek přípojek" 4 |  | 4 | [12 empty] | VV | 2 | 2 | True | 1 | ROZPOCET
50 | K | 892372121 | Tlaková zkouška vzduchem potrubí DN 300 těsnícím vakem ucpávkovým | úsek | 3 |  | 0 | CS ÚRS 2024 01 |  | základní |  | 0 | 0.00031 | 0.00093 | 0 | 0 | 4 | K | 2 |  |  |  | ROZPOCET | 0 | 0 | 0 | 0 | 0 | 1 | 0 | 4 | -148158877
| PP |  | Tlakové zkoušky vzduchem těsnícími vaky ucpávkovými DN 300 | [14 empty] | PP | 2
| VV |  | "včetně ucpávek přípojek" 3 |  | 3 | [12 empty] | VV | 2 | 2 | True | 1 | ROZPOCET
51 | K | 894411121 | Zřízení šachet kanalizačních z betonových dílců na potrubí DN přes 200 do 300 dno beton tř. C 25/30 | kus | 7 |  | 0 | CS ÚRS 2024 01 |  | základní |  | 0 | 2.1159 | 14.8111 | 0 | 0 | 4 | K | 2 |  |  |  | ROZPOCET | 0 | 0 | 0 | 0 | 0 | 1 | 0 | 4 | -1850599463
| PP |  | Zřízení šachet kanalizačních z betonových dílců výšky vstupu do 1,50 m s obložením dna betonem tř. C 25/30, na potrubí DN přes 200 do 300 | [14 empty] | PP | 2
| VV |  | "pro bet. prefa šachty, dle výk. výměr a tab. šachet" 7 |  | 7 | [12 empty] | VV | 2 | 2 | True | 1 | ROZPOCET
52 | M | 59224029w | dno betonové šachtové DN 300 betonový žlab i nástupnice 100x68,5x15cm | kus | 1 |  | 0 | CS ÚRS 2024 01 |  | základní |  | 0 | 1.614 | 1.614 | 0 | 0 | 8 | M | 2 |  |  |  | ROZPOCET | 0 | 0 | 0 | 0 | 0 | 1 | 0 | 4 | -144627590
| PP |  | dno betonové šachtové DN 300 betonový žlab i nástupnice 100x68,5x15cm | [14 empty] | PP | 2
| VV |  | dle tab. šachet uvažovat dno 1000x685 | [14 empty] | VV | 2 | 1 | True | 0 | ROZPOCET
| VV |  | "dle tab. šachet" 1 |  | 1 | [12 empty] | VV | 2 | 2 | True | 1 | ROZPOCET
53 | M | 59224029 | dno betonové šachtové DN 300 betonový žlab i nástupnice 100x78,5x15cm | kus | 6 |  | 0 | CS ÚRS 2024 01 |  | základní |  | 0 | 1.614 | 9.684 | 0 | 0 | 8 | M | 2 |  |  |  | ROZPOCET | 0 | 0 | 0 | 0 | 0 | 1 | 0 | 4 | 1922696903
| PP |  | dno betonové šachtové DN 300 betonový žlab i nástupnice 100x78,5x15cm | [14 empty] | PP | 2
| VV |  | dle tab. šachet uvažovat dno 1000x785 | [14 empty] | VV | 2 | 1 | True | 0 | ROZPOCET
| VV |  | "dle tab. šachet" 6 |  | 6 | [12 empty] | VV | 2 | 2 | True | 1 | ROZPOCET
54 | M | 59224066 | skruž betonová DN 1000x250 PS 100x25x12cm | kus | 1 |  | 0 | CS ÚRS 2024 01 |  | základní |  | 0 | 0.262 | 0.262 | 0 | 0 | 8 | M | 2 |  |  |  | ROZPOCET | 0 | 0 | 0 | 0 | 0 | 1 | 0 | 4 | 476956820
| PP |  | skruž betonová DN 1000x250 PS 100x25x12cm | [14 empty] | PP | 2
| VV |  | "dle tab. šachet" 1 |  | 1 | [12 empty] | VV | 2 | 2 | True | 1 | ROZPOCET
55 | M | 59224068 | skruž betonová DN 1000x500 100x50x12cm | kus | 4 |  | 0 | CS ÚRS 2024 01 |  | základní |  | 0 | 0.526 | 2.104 | 0 | 0 | 8 | M | 2 |  |  |  | ROZPOCET | 0 | 0 | 0 | 0 | 0 | 1 | 0 | 4 | 748482445
| PP |  | skruž betonová DN 1000x500 100x50x12cm | [14 empty] | PP | 2
| VV |  | "dle tab. šachet" 4 |  | 4 | [12 empty] | VV | 2 | 2 | True | 1 | ROZPOCET
56 | M | 59224056 | konus betonové šachty DN 1000 kanalizační 100x62,5x67cm kapsové stupadlo | kus | 6 |  | 0 | CS ÚRS 2024 01 |  | základní |  | 0 | 0.57 | 3.42 | 0 | 0 | 8 | M | 2 |  |  |  | ROZPOCET | 0 | 0 | 0 | 0 | 0 | 1 | 0 | 4 | -1342720986
| PP |  | konus betonové šachty DN 1000 kanalizační 100x62,5x67cm kapsové stupadlo | [14 empty] | PP | 2
| VV |  | "dle tab. šachet" 6 |  | 6 | [12 empty] | VV | 2 | 2 | True | 1 | ROZPOCET
57 | M | 000592241300 | Přechod. desky tl. 90+120mm AP-M 1000/625x270Z | ks | 1 |  | 0 |  |  | základní |  | 0 | 0.453 | 0.453 | 0 | 0 | 8 | M | 2 |  |  |  | ROZPOCET | 0 | 0 | 0 | 0 | 0 | 1 | 0 | 4 | 326585210
| PP |  | Přechod. desky tl. 90+120mm AP-M 1000/625x270Z | [14 empty] | PP | 2
| VV |  | "dle tab. šachet" 1 |  | 1 | [12 empty] | VV | 2 | 2 | True | 1 | ROZPOCET
58 | K | 899103112 | Osazení poklopů litinových, ocelových nebo železobetonových včetně rámů pro třídu zatížení B125, C250 | kus | 2 |  | 0 | CS ÚRS 2024 01 |  | základní |  | 0 | 0.09 | 0.18 | 0 | 0 | 4 | K | 2 |  |  |  | ROZPOCET | 0 | 0 | 0 | 0 | 0 | 1 | 0 | 4 | -816907038
| PP |  | Osazení poklopů litinových, ocelových nebo železobetonových včetně rámů pro třídu zatížení B125, C250 | [14 empty] | PP | 2
| VV |  | "dle tabulky poklopů" 2 |  | 2 | [12 empty] | VV | 2 | 2 | True | 1 | ROZPOCET
59 | M | 28661935w | poklop šachtový litinový DN 600 pro třídu zatížení C250 | kus | 2 |  | 0 |  |  | základní |  | 0 | 0.196 | 0.392 | 0 | 0 | 8 | M | 2 |  |  |  | ROZPOCET | 0 | 0 | 0 | 0 | 0 | 1 | 0 | 4 | -1542279508
| PP |  | poklop šachtový litinový DN 600 pro třídu zatížení C250 | [14 empty] | PP | 2
| VV |  | "dle osazení" 2 |  | 2 | [12 empty] | VV | 2 | 2 | True | 1 | ROZPOCET
| VV |  | použít poklopy dle požadavků správce | [14 empty] | VV | 2 | 1 | True | 0 | ROZPOCET
60 | K | 899104112 | Osazení poklopů litinových, ocelových nebo železobetonových včetně rámů pro třídu zatížení D400, E600 | kus | 5 |  | 0 | CS ÚRS 2024 01 |  | základní |  | 0 | 0.09 | 0.45 | 0 | 0 | 4 | K | 2 |  |  |  | ROZPOCET | 0 | 0 | 0 | 0 | 0 | 1 | 0 | 4 | -1451245018
| PP |  | Osazení poklopů litinových, ocelových nebo železobetonových včetně rámů pro třídu zatížení D400, E600 | [14 empty] | PP | 2
| VV |  | "dle tabulky poklopů" 5 |  | 5 | [12 empty] | VV | 2 | 2 | True | 1 | ROZPOCET
61 | M | 28661935 | poklop šachtový litinový DN 600 pro třídu zatížení D400 | kus | 5 |  | 0 | CS ÚRS 2024 01 |  | základní |  | 0 | 0.196 | 0.98 | 0 | 0 | 8 | M | 2 |  |  |  | ROZPOCET | 0 | 0 | 0 | 0 | 0 | 1 | 0 | 4 | -1239823366
| PP |  | poklop šachtový litinový DN 600 pro třídu zatížení D400 | [14 empty] | PP | 2
| VV |  | "dle osazení" 5 |  | 5 | [12 empty] | VV | 2 | 2 | True | 1 | ROZPOCET
| VV |  | použít poklopy dle požadavků správce | [14 empty] | VV | 2 | 1 | True | 0 | ROZPOCET
62 | K | 899911236 | Kluzná objímka výšky 25 mm vnějšího průměru potrubí přes 329 mm do 349 mm | kus | 33 |  | 0 | CS ÚRS 2024 01 |  | základní |  | 0 | 0.00042 | 0.01386 | 0 | 0 | 4 | K | 2 |  |  |  | ROZPOCET | 0 | 0 | 0 | 0 | 0 | 1 | 0 | 4 | -2098807028
| PP |  | Kluzné objímky (pojízdná sedla) pro zasunutí potrubí do chráničky výšky 25 mm vnějšího průměru potrubí přes 329 do 349 mm | [14 empty] | PP | 2
| VV |  | do ocelové chráničky pro tlaku, cca po 0.5 m | [14 empty] | VV | 2 | 1 | True | 0 | ROZPOCET
| VV |  | "dle výk. výměr" 16/0,5+1 |  | 33 | [12 empty] | VV | 2 | 2 | True | 1 | ROZPOCET
63 | K | 899913164 | Uzavírací manžeta chráničky potrubí DN 300 x 400 | kus | 2 |  | 0 | CS ÚRS 2024 01 |  | základní |  | 0 | 0.00162 | 0.00324 | 0 | 0 | 4 | K | 2 |  |  |  | ROZPOCET | 0 | 0 | 0 | 0 | 0 | 1 | 0 | 4 | 871031776
| PP |  | Koncové uzavírací manžety chrániček DN potrubí x DN chráničky DN 300 x 400 | [14 empty] | PP | 2
| VV |  | "na začátku a konci chráničky protlaku, 2 ks" 2,0 |  | 2 | [12 empty] | VV | 2 | 2 | True | 1 | ROZPOCET
| D | 998 | Přesun hmot |  |  |  | 0 |  |  |  |  | 0 |  | 0 |  | 0 | 1 | D | 1 |  |  |  | ROZPOCET | [6 empty] | 0
64 | K | 998276101 | Přesun hmot pro trubní vedení z trub z plastických hmot otevřený výkop | t | 281.038 |  | 0 | CS ÚRS 2024 01 |  | základní |  | 0 | 0 | 0 | 0 | 0 | 4 | K | 2 |  |  |  | ROZPOCET | 0 | 0 | 0 | 0 | 0 | 1 | 0 | 4 | -384745524
| PP |  | Přesun hmot pro trubní vedení hloubené z trub z plastických hmot nebo sklolaminátových pro vodovody, kanalizace, teplovody, produktovody v otevřeném výkopu dopravní vzdálenost do 15 m | [14 empty] | PP | 2

## 304a - Vodovodní přípojky
{93b74563-63ea-4a09-b8aa-d7bfd488eb59}
2
| KRYCÍ LIST SOUPISU PRACÍ | [7 empty] | v --- níže se nacházejí doplnkové a pomocné údaje k sestavám --- v | [8 empty] | False
Stavba:
Stavební úpravy MK v ulici U sv. Petra a Pavla v Třeboni - 2. etapa
Objekt:
304 - Vodovodní a kanalizační přípojky
Soupis:
304a - Vodovodní přípojky
| KSO: |  |  |  |  | CC-CZ:
| Místo: |  | Třeboň |  |  | Datum: | 1. 3. 2024
| Zadavatel: |  |  |  |  | IČ:
|  | Město Třeboň |  |  |  | DIČ:
| Uchazeč: |  |  |  |  | IČ: | Vyplň údaj
|  | Vyplň údaj |  |  |  | DIČ: | Vyplň údaj
| Projektant: |  |  |  |  | IČ: | 63906601
|  | WAY project s.r.o. |  |  |  | DIČ: | CZ63906601
| Zpracovatel: |  |  |  |  | IČ:
DIČ:
Poznámka:
| Cena bez DPH | [5 empty] | 0
|  |  | Základ daně |  |  | Sazba daně | Výše daně
| DPH | základní | 0 |  |  | 21% | 0
|  | snížená | 0 |  |  | 15% | 0
|  | zákl. přenesená | 0 |  |  | 21% | 0
|  | sníž. přenesená | 0 |  |  | 15% | 0
|  | nulová | 0 |  |  | 0% | 0
| Cena s DPH |  |  | v | CZK |  | 0
| Projektant |  |  | Zpracovatel
| Datum a podpis: |  | Razítko | Datum a podpis: |  |  | Razítko
| Objednavatel |  |  | Uchazeč
| Datum a podpis: |  | Razítko | Datum a podpis: |  |  | Razítko
REKAPITULACE ČLENĚNÍ SOUPISU PRACÍ
Stavba:
Stavební úpravy MK v ulici U sv. Petra a Pavla v Třeboni - 2. etapa
Objekt:
304 - Vodovodní a kanalizační přípojky
Soupis:
304a - Vodovodní přípojky
Místo: |  |  | Třeboň |  |  | Datum: | 1. 3. 2024
Zadavatel: |  |  | Město Třeboň |  |  | Projektant: | WAY project s.r.o.
Uchazeč: |  |  | Vyplň údaj |  |  | Zpracovatel:
Kód dílu - Popis | [6 empty] | Cena celkem [CZK]
Náklady ze soupisu prací | [6 empty] | 0 | [11 empty] | -1
| HSV - Práce a dodávky HSV | [5 empty] | 0
| 1 - Zemní práce | [5 empty] | 0
| 4 - Vodorovné konstrukce | [5 empty] | 0
| 8 - Trubní vedení | [5 empty] | 0
| 998 - Přesun hmot | [5 empty] | 0
SOUPIS PRACÍ
Stavba:
Stavební úpravy MK v ulici U sv. Petra a Pavla v Třeboni - 2. etapa
Objekt:
304 - Vodovodní a kanalizační přípojky
Soupis:
304a - Vodovodní přípojky
Místo: |  |  | Třeboň |  |  | Datum: | 1. 3. 2024
Zadavatel: |  |  | Město Třeboň |  |  | Projektant: | WAY project s.r.o.
Uchazeč: |  |  | Vyplň údaj |  |  | Zpracovatel:
PČ | Typ | Kód | Popis | MJ | Množství | J.cena [CZK] | Cena celkem [CZK] | Cenová soustava |  | DPH | J. Nh [h] | Nh celkem [h] | J. hmotnost [t] | Hmotnost celkem [t] | J. suť [t] | Suť Celkem [t]
Náklady soupisu celkem | [6 empty] | 0 |  |  |  |  | 0 |  | 46.8551 |  | 0 |  | D | -1 | [10 empty] | 0
| D | HSV | Práce a dodávky HSV |  |  |  | 0 |  |  |  |  | 0 |  | 46.8551 |  | 0 | 1 | D | 0 |  |  |  | ROZPOCET | [6 empty] | 0
| D | 1 | Zemní práce |  |  |  | 0 |  |  |  |  | 0 |  | 33.7957 |  | 0 | 1 | D | 1 |  |  |  | ROZPOCET | [6 empty] | 0
1 | K | 115101201 | Čerpání vody na dopravní výšku do 10 m průměrný přítok do 500 l/min | hod | 40 |  | 0 | CS ÚRS 2024 01 |  | základní |  | 0 | 3e-05 | 0.0012 | 0 | 0 | 4 | K | 2 |  |  |  | ROZPOCET | 0 | 0 | 0 | 0 | 0 | 1 | 0 | 4 | 939611231
| PP |  | Čerpání vody na dopravní výšku do 10 m s uvažovaným průměrným přítokem do 500 l/min | [14 empty] | PP | 2
| VV |  | pro přečerpávání spodní vody | [14 empty] | VV | 2 | 1 | True | 0 | ROZPOCET
| VV |  | "uvažuje se 5 prac. dní po 8 hod" 5*8 |  | 40 | [12 empty] | VV | 2 | 2 | True | 1 | ROZPOCET
2 | K | 132254204 | Hloubení zapažených rýh š do 2000 mm v hornině třídy těžitelnosti I skupiny 3 objem do 500 m3 | m3 | 76.44 |  | 0 | CS ÚRS 2024 01 |  | základní |  | 0 | 0 | 0 | 0 | 0 | 4 | K | 2 |  |  |  | ROZPOCET | 0 | 0 | 0 | 0 | 0 | 1 | 0 | 4 | 2138435432
| PP |  | Hloubení zapažených rýh šířky přes 800 do 2 000 mm strojně s urovnáním dna do předepsaného profilu a spádu v hornině třídy těžitelnosti I skupiny 3 přes 100 do 500 m3 | [14 empty] | PP | 2
| VV |  | "Pro vodovodní přípojky dle výkazu výměr z úrovně silniční pláně" 76,44 |  | 76.44 | [12 empty] | VV | 2 | 2 | True | 1 | ROZPOCET
| VV |  | Těžitelnost uvažována 100% ve tř. 3 | [14 empty] | VV | 2 | 1 | True | 0 | ROZPOCET
| VV |  | třídu těžitelnosti vykazovat dle skutečnosti | [14 empty] | VV | 2 | 1 | True | 0 | ROZPOCET
3 | K | 133254101 | Hloubení šachet zapažených v hornině třídy těžitelnosti I skupiny 3 objem do 20 m3 | m3 | 18.36 |  | 0 | CS ÚRS 2024 01 |  | základní |  | 0 | 0 | 0 | 0 | 0 | 4 | K | 2 |  |  |  | ROZPOCET | 0 | 0 | 0 | 0 | 0 | 1 | 0 | 4 | -714777893
| PP |  | Hloubení zapažených šachet strojně v hornině třídy těžitelnosti I skupiny 3 do 20 m3 | [14 empty] | PP | 2
| VV |  | hloubení šachty pro vodoměrnou šachtu, 3 ks | [14 empty] | VV | 2 | 1 | True | 0 | ROZPOCET
| VV |  | cca hloubka 1.8 m, půdor 2.0x1.7 m | [14 empty] | VV | 2 | 1 | True | 0 | ROZPOCET
| VV |  | "dle výk. výměr" 2,0*1,7*1,8*3,0 |  | 18.36 | [12 empty] | VV | 2 | 2 | True | 1 | ROZPOCET
| VV |  | "uvažováno 100% z celkového výkopu tř. těž. 3" | [14 empty] | VV | 2 | 1 | True | 0 | ROZPOCET
| VV |  | vykazovat dle skutečné tř. těžitelnosti | [14 empty] | VV | 2 | 1 | True | 0 | ROZPOCET
4 | K | 139001101 | Příplatek za ztížení vykopávky v blízkosti podzemního vedení | m3 | 15.288 |  | 0 | CS ÚRS 2024 01 |  | základní |  | 0 | 0 | 0 | 0 | 0 | 4 | K | 2 |  |  |  | ROZPOCET | 0 | 0 | 0 | 0 | 0 | 1 | 0 | 4 | 720923250
| PP |  | Příplatek k cenám hloubených vykopávek za ztížení vykopávky v blízkosti podzemního vedení nebo výbušnin pro jakoukoliv třídu horniny | [14 empty] | PP | 2
| VV |  | uvažováno 20% z výkopu rýh | [14 empty] | VV | 2 | 1 | True | 0 | ROZPOCET
| VV |  | "dle hloubení rýh" 76,44*0,2 |  | 15.288 | [12 empty] | VV | 2 | 2 | True | 1 | ROZPOCET
5 | K | 151101101 | Zřízení příložného pažení a rozepření stěn rýh hl do 2 m | m2 | 191.1 |  | 0 | CS ÚRS 2024 01 |  | základní |  | 0 | 0.00084 | 0.16052 | 0 | 0 | 4 | K | 2 |  |  |  | ROZPOCET | 0 | 0 | 0 | 0 | 0 | 1 | 0 | 4 | -1360357044
| PP |  | Zřízení pažení a rozepření stěn rýh pro podzemní vedení příložné pro jakoukoliv mezerovitost, hloubky do 2 m | [14 empty] | PP | 2
| VV |  | plocha pažení rýh vodovodních přípojek | [14 empty] | VV | 2 | 1 | True | 0 | ROZPOCET
| VV |  | "dle výk. výměr" 191,1 |  | 191.1 | [12 empty] | VV | 2 | 2 | True | 1 | ROZPOCET
6 | K | 151101111 | Odstranění příložného pažení a rozepření stěn rýh hl do 2 m | m2 | 191.1 |  | 0 | CS ÚRS 2024 01 |  | základní |  | 0 | 0 | 0 | 0 | 0 | 4 | K | 2 |  |  |  | ROZPOCET | 0 | 0 | 0 | 0 | 0 | 1 | 0 | 4 | -1471698305
| PP |  | Odstranění pažení a rozepření stěn rýh pro podzemní vedení s uložením materiálu na vzdálenost do 3 m od kraje výkopu příložné, hloubky do 2 m | [14 empty] | PP | 2
| VV |  | "dle zřízení" 191,1 |  | 191.1 | [12 empty] | VV | 2 | 2 | True | 1 | ROZPOCET
7 | K | 162751117 | Vodorovné přemístění přes 9 000 do 10000 m výkopku/sypaniny z horniny třídy těžitelnosti I skupiny 1 až 3 | m3 | 29.265 |  | 0 | CS ÚRS 2024 01 |  | základní |  | 0 | 0 | 0 | 0 | 0 | 4 | K | 2 |  |  |  | ROZPOCET | 0 | 0 | 0 | 0 | 0 | 1 | 0 | 4 | 398153329
| PP |  | Vodorovné přemístění výkopku nebo sypaniny po suchu na obvyklém dopravním prostředku, bez naložení výkopku, avšak se složením bez rozhrnutí z horniny třídy těžitelnosti I skupiny 1 až 3 na vzdálenost přes 9 000 do 10 000 m | [14 empty] | PP | 2
| VV |  | uvažován odvoz na recyklační centrum do 21 km | [14 empty] | VV | 2 | 1 | True | 0 | ROZPOCET
| VV |  | "dle hloubení rýh tř. těž. I" 76,44 |  | 76.44 | [12 empty] | VV | 2 | 2 | True | 0 | ROZPOCET
| VV |  | "dle hloubení šachet tř. těž. I" 18,36 |  | 18.36 | [12 empty] | VV | 2 | 2 | True | 0 | ROZPOCET
| VV |  | "odečte se zásyp" -65,535 |  | -65.535 | [12 empty] | VV | 2 | 2 | True | 0 | ROZPOCET
| VV |  | Součet |  | 29.265 | [12 empty] | VV | 2 | 4 | True | 1 | ROZPOCET
8 | K | 162751119 | Příplatek k vodorovnému přemístění výkopku/sypaniny z horniny třídy těžitelnosti I skupiny 1 až 3 ZKD 1000 m přes 10000 m | m3 | 321.915 |  | 0 | CS ÚRS 2024 01 |  | základní |  | 0 | 0 | 0 | 0 | 0 | 4 | K | 2 |  |  |  | ROZPOCET | 0 | 0 | 0 | 0 | 0 | 1 | 0 | 4 | 1874548166
| PP |  | Vodorovné přemístění výkopku nebo sypaniny po suchu na obvyklém dopravním prostředku, bez naložení výkopku, avšak se složením bez rozhrnutí z horniny třídy těžitelnosti I skupiny 1 až 3 na vzdálenost Příplatek k ceně za každých dalších i započatých 1 000 | [14 empty] | PP | 2
| VV |  | uvažován odvoz na recyklační centrum do 21 km | [14 empty] | VV | 2 | 1 | True | 0 | ROZPOCET
| VV |  | "dle vodor. přemístění" 29,265*(21-10) |  | 321.915 | [12 empty] | VV | 2 | 2 | True | 1 | ROZPOCET
9 | K | 171201231 | Poplatek za uložení zeminy a kamení na recyklační skládce (skládkovné) kód odpadu 17 05 04 | t | 52.677 |  | 0 | CS ÚRS 2024 01 |  | základní |  | 0 | 0 | 0 | 0 | 0 | 4 | K | 2 |  |  |  | ROZPOCET | 0 | 0 | 0 | 0 | 0 | 1 | 0 | 4 | -850673370
| PP |  | Poplatek za uložení stavebního odpadu na recyklační skládce (skládkovné) zeminy a kamení zatříděného do Katalogu odpadů pod kódem 17 05 04 | [14 empty] | PP | 2
| VV |  | "dle vodor. přemístění" 29,265*1,8 |  | 52.677 | [12 empty] | VV | 2 | 2 | True | 1 | ROZPOCET
10 | K | 174101101 | Zásyp jam, šachet rýh nebo kolem objektů sypaninou se zhutněním | m3 | 65.535 |  | 0 | CS ÚRS 2024 01 |  | základní |  | 0 | 0 | 0 | 0 | 0 | 4 | K | 2 |  |  |  | ROZPOCET | 0 | 0 | 0 | 0 | 0 | 1 | 0 | 4 | 965969141
| PP |  | Zásyp sypaninou z jakékoliv horniny strojně s uložením výkopku ve vrstvách se zhutněním jam, šachet, rýh nebo kolem objektů v těchto vykopávkách | [14 empty] | PP | 2
| VV |  | "výkop rýh" 76,44 |  | 76.44 | [12 empty] | VV | 2 | 2 | True | 0 | ROZPOCET
| VV |  | "výkop šachet" 18,36 |  | 18.36 | [12 empty] | VV | 2 | 2 | True | 0 | ROZPOCET
| VV |  | "odečte se obsyp včetně potrubí" -16,817 |  | -16.817 | [12 empty] | VV | 2 | 2 | True | 0 | ROZPOCET
| VV |  | odečte se lože pod potrubí vodovodních přípojek | [14 empty] | VV | 2 | 1 | True | 0 | ROZPOCET
| VV |  | -0,1*0,8*63,7 |  | -5.096 | [12 empty] | VV | 2 | 2 | True | 0 | ROZPOCET
| VV |  | odečtou se tělesa vodom. šachty, 3 ks | [14 empty] | VV | 2 | 1 | True | 0 | ROZPOCET
| VV |  | -1,36*1,06*1,7*3 |  | -7.352 | [12 empty] | VV | 2 | 2 | True | 0 | ROZPOCET
| VV |  | Poznámka: pro zásyp použít zeminy nad hladinou podzemní vody z důvodu vlhkosti a hutnění. | [14 empty] | VV | 2 | 1 | True | 0 | ROZPOCET
| VV |  | Součet |  | 65.535 | [12 empty] | VV | 2 | 4 | True | 1 | ROZPOCET
11 | K | 175111101 | Obsypání potrubí ručně sypaninou bez prohození, uloženou do 3 m | m3 | 16.817 |  | 0 | CS ÚRS 2024 01 |  | základní |  | 0 | 0 | 0 | 0 | 0 | 4 | K | 2 |  |  |  | ROZPOCET | 0 | 0 | 0 | 0 | 0 | 1 | 0 | 4 | -2068067809
| PP |  | Obsypání potrubí ručně sypaninou z vhodných hornin třídy těžitelnosti I a II, skupiny 1 až 4 nebo materiálem připraveným podél výkopu ve vzdálenosti do 3 m od jeho kraje pro jakoukoliv hloubku výkopu a míru zhutnění bez prohození sypaniny | [14 empty] | PP | 2
| VV |  | 0,3 m nad povrch potrubí vodovodních přípojek | [14 empty] | VV | 2 | 1 | True | 0 | ROZPOCET
| VV |  | 0,8*0,33*63,7 |  | 16.817 | [12 empty] | VV | 2 | 2 | True | 1 | ROZPOCET
12 | M | 58331351 | kamenivo těžené drobné frakce 0/4 | t | 33.634 |  | 0 | CS ÚRS 2024 01 |  | základní |  | 0 | 1 | 33.634 | 0 | 0 | 8 | M | 2 |  |  |  | ROZPOCET | 0 | 0 | 0 | 0 | 0 | 1 | 0 | 4 | 1575933097
| PP |  | kamenivo těžené drobné frakce 0/4 | [14 empty] | PP | 2
| VV |  | "pro obsyp" 16,817*2,0 |  | 33.634 | [12 empty] | VV | 2 | 2 | True | 1 | ROZPOCET
| D | 4 | Vodorovné konstrukce |  |  |  | 0 |  |  |  |  | 0 |  | 0 |  | 0 | 1 | D | 1 |  |  |  | ROZPOCET | [6 empty] | 0
13 | K | 451572111 | Lože pod potrubí otevřený výkop z kameniva drobného těženého | m3 | 5.096 |  | 0 | CS ÚRS 2024 01 |  | základní |  | 0 | 0 | 0 | 0 | 0 | 4 | K | 2 |  |  |  | ROZPOCET | 0 | 0 | 0 | 0 | 0 | 1 | 0 | 4 | 1881853034
| PP |  | Lože pod potrubí, stoky a drobné objekty v otevřeném výkopu z kameniva drobného těženého 0 až 4 mm | [14 empty] | PP | 2
| VV |  | lože pod potrubí vodovodních přípojek | [14 empty] | VV | 2 | 1 | True | 0 | ROZPOCET
| VV |  | 0,1*0,8*63,7 |  | 5.096 | [12 empty] | VV | 2 | 2 | True | 1 | ROZPOCET
| D | 8 | Trubní vedení |  |  |  | 0 |  |  |  |  | 0 |  | 13.0594 |  | 0 | 1 | D | 1 |  |  |  | ROZPOCET | [6 empty] | 0
14 | K | 871161141 | Montáž potrubí z PE100 RC SDR 11 otevřený výkop svařovaných na tupo d 32 x 3,0 mm | m | 63.7 |  | 0 | CS ÚRS 2024 01 |  | základní |  | 0 | 0 | 0 | 0 | 0 | 4 | K | 2 |  |  |  | ROZPOCET | 0 | 0 | 0 | 0 | 0 | 1 | 0 | 4 | 1347876920
| PP |  | Montáž vodovodního potrubí z polyetylenu PE100 RC v otevřeném výkopu svařovaných na tupo SDR 11/PN16 d 32 x 3,0 mm | [14 empty] | PP | 2
| VV |  | "vodovodní přípojky, dle výk. výměr" 63,70 |  | 63.7 | [12 empty] | VV | 2 | 2 | True | 1 | ROZPOCET
15 | M | 28613110 | potrubí vodovodní jednovrstvé PE100 RC PN 16 SDR11 32x3,0mm | m | 64.656 |  | 0 | CS ÚRS 2024 01 |  | základní |  | 0 | 0.00027 | 0.017457 | 0 | 0 | 8 | M | 2 |  |  |  | ROZPOCET | 0 | 0 | 0 | 0 | 0 | 1 | 0 | 4 | -1100640635
| PP |  | potrubí vodovodní jednovrstvé PE100 RC PN 16 SDR11 32x3,0mm | [14 empty] | PP | 2
| VV |  | "dle montáže, přičteno ztratné 1.5%" 63,70 |  | 63.7 | [12 empty] | VV | 2 | 2 | True | 1 | ROZPOCET
| VV |  | 63,7*1,015 'Přepočtené koeficientem množství |  | 64.656 | [12 empty] | VV | 2 | 2 | False | 1 | ROZPOCET
16 | K | 879171111 | Montáž vodovodní přípojky na potrubí DN 32 | kus | 7 |  | 0 | CS ÚRS 2024 01 |  | základní |  | 0 | 0.00038 | 0.00266 | 0 | 0 | 4 | K | 2 |  |  |  | ROZPOCET | 0 | 0 | 0 | 0 | 0 | 1 | 0 | 4 | 1422396945
| PP |  | Montáž napojení vodovodní přípojky v otevřeném výkopu DN 32 | [14 empty] | PP | 2
| VV |  | uvažuje se pro napojení přípojek na stávající potrubí | [14 empty] | VV | 2 | 1 | True | 0 | ROZPOCET
| VV |  | včetně dodání tvarovek pro napojení | [14 empty] | VV | 2 | 1 | True | 0 | ROZPOCET
| VV |  | "dle výk. výměr" 7,0 |  | 7 | [12 empty] | VV | 2 | 2 | True | 1 | ROZPOCET
17 | K | 891269111 | Montáž navrtávacích pasů na potrubí z jakýchkoli trub DN 100 | kus | 10 |  | 0 | CS ÚRS 2023 01 |  | základní |  | 0 | 0 | 0 | 0 | 0 | 4 | K | 2 |  |  |  | ROZPOCET | 0 | 0 | 0 | 0 | 0 | 1 | 0 | 4 | -1662283106
| PP |  | Montáž vodovodních armatur na potrubí navrtávacích pasů s ventilem Jt 1 MPa, na potrubí z trub litinových, ocelových nebo plastických hmot DN 100 | [14 empty] | PP | 2
| VV |  | "dle počtu vodovod. přípojek dle výk. výměr na potrubí PE, De 110" 10 |  | 10 | [12 empty] | VV | 2 | 2 | True | 1 | ROZPOCET
18 | M | 532011003400 | PAS NAVRTÁVACÍ UZAVÍRACÍ - HAKU ZAK 110/34 | kus | 10 |  | 0 |  |  | základní |  | 0 | 0.00375 | 0.0375 | 0 | 0 | 8 | M | 2 |  |  |  | ROZPOCET | 0 | 0 | 0 | 0 | 0 | 1 | 0 | 4 | 1426551952
| PP |  | PAS NAVRTÁVACÍ UZAVÍRACÍ - HAKU ZAK 110/34 | [14 empty] | PP | 2
| VV |  | navrtávací pas pro potrubí z plastů | [14 empty] | VV | 2 | 1 | True | 0 | ROZPOCET
| VV |  | "dle počtu přípojek dle výk. výměr" 10,0 |  | 10 | [12 empty] | VV | 2 | 2 | True | 1 | ROZPOCET
19 | M | 281003203416 | ŠOUPÁTKO ISO-ZAK GGG 32/34 | kus | 10 |  | 0 |  |  | základní |  | 0 | 0.00243 | 0.0243 | 0 | 0 | 8 | M | 2 |  |  |  | ROZPOCET | 0 | 0 | 0 | 0 | 0 | 1 | 0 | 4 | 398120555
| PP |  | ŠOUPÁTKO ISO-ZAK GGG 32/34 | [14 empty] | PP | 2
| VV |  | "dle počtu vodovodních přípojek dle výk. výměr" 10 |  | 10 | [12 empty] | VV | 2 | 2 | True | 1 | ROZPOCET
20 | M | 960113018004 | SOUPRAVA ZEMNÍ TELESKOPICKÁ DOM. ŠOUPÁTKA-1,3-1,8 3/4"-2" (1,3-1,8m) | kus | 10 |  | 0 |  |  | základní |  | 0 | 0.0034 | 0.034 | 0 | 0 | 8 | M | 2 |  |  |  | ROZPOCET | 0 | 0 | 0 | 0 | 0 | 1 | 0 | 4 | -1854607300
| PP |  | SOUPRAVA ZEMNÍ TELESKOPICKÁ DOM. ŠOUPÁTKA-1,3-1,8 3/4"-2" (1,3-1,8m) | [14 empty] | PP | 2
| VV |  | "dle počtu vodovodních přípojek dle výk. výměr" 10 |  | 10 | [12 empty] | VV | 2 | 2 | True | 1 | ROZPOCET
21 | K | 892233122 | Proplach a dezinfekce vodovodního potrubí DN od 40 do 70 | m | 63.7 |  | 0 | CS ÚRS 2024 01 |  | základní |  | 0 | 0 | 0 | 0 | 0 | 4 | K | 2 |  |  |  | ROZPOCET | 0 | 0 | 0 | 0 | 0 | 1 | 0 | 4 | -560370471
| PP |  | Proplach a dezinfekce vodovodního potrubí DN od 40 do 70 | [14 empty] | PP | 2
| VV |  | "vodovod. přípojky dle výkazu výměr" 63,7 |  | 63.7 | [12 empty] | VV | 2 | 2 | True | 1 | ROZPOCET
22 | K | 892241111 | Tlaková zkouška vodou potrubí DN do 80 | m | 63.7 |  | 0 | CS ÚRS 2024 01 |  | základní |  | 0 | 0 | 0 | 0 | 0 | 4 | K | 2 |  |  |  | ROZPOCET | 0 | 0 | 0 | 0 | 0 | 1 | 0 | 4 | -1965602793
| PP |  | Tlakové zkoušky vodou na potrubí DN do 80 | [14 empty] | PP | 2
| VV |  | "vodovod. přípojky dle výkazu výměr" 63,7 |  | 63.7 | [12 empty] | VV | 2 | 2 | True | 1 | ROZPOCET
23 | K | 893420101 | Osazení vodoměrné šachty z betonových dílců pojížděné pl do 2,5 m2 šachtové dno | kus | 3 |  | 0 | CS ÚRS 2024 01 |  | základní |  | 0 | 0.38627 | 1.1588 | 0 | 0 | 4 | K | 2 |  |  |  | ROZPOCET | 0 | 0 | 0 | 0 | 0 | 1 | 0 | 4 | 649759081
| PP |  | Osazení vodoměrné šachty z betonových dílců pojížděné plochy do 2,5 m2 šachtové dno | [14 empty] | PP | 2
| VV |  | "vodom. prefa. šachty, 3 ks" 3 |  | 3 | [12 empty] | VV | 2 | 2 | True | 1 | ROZPOCET
24 | M | 59224455 | dno vodoměrné šachty 144x114x201cm pojížděné B125 | kus | 3 |  | 0 | CS ÚRS 2024 01 |  | základní |  | 0 | 2.987 | 8.961 | 0 | 0 | 8 | M | 2 |  |  |  | ROZPOCET | 0 | 0 | 0 | 0 | 0 | 1 | 0 | 4 | 1564658176
| PP |  | dno vodoměrné šachty 144x114x201cm pojížděné B125 | [14 empty] | PP | 2
| VV |  | "dle osazení" 3 |  | 3 | [12 empty] | VV | 2 | 2 | True | 1 | ROZPOCET
25 | K | 893420103 | Osazení vodoměrné šachty z betonových dílců pojížděné pl do 2,5 m2 zákrytová deska | kus | 3 |  | 0 | CS ÚRS 2024 01 |  | základní |  | 0 | 0.0505 | 0.1515 | 0 | 0 | 4 | K | 2 |  |  |  | ROZPOCET | 0 | 0 | 0 | 0 | 0 | 1 | 0 | 4 | -1339813409
| PP |  | Osazení vodoměrné šachty z betonových dílců pojížděné plochy do 2,5 m2 zákrytová deska | [14 empty] | PP | 2
| VV |  | "vodom. prefa. šachty, 3 ks" 3 |  | 3 | [12 empty] | VV | 2 | 2 | True | 1 | ROZPOCET
26 | M | 59224459 | deska zákrytová vodoměrné šachty s otvorem DN600 144x114x20cm pojížděné B125 | kus | 3 |  | 0 | CS ÚRS 2024 01 |  | základní |  | 0 | 0.589 | 1.767 | 0 | 0 | 8 | M | 2 |  |  |  | ROZPOCET | 0 | 0 | 0 | 0 | 0 | 1 | 0 | 4 | 88488966
| PP |  | deska zákrytová vodoměrné šachty s otvorem DN600 144x114x20cm pojížděné B125 | [14 empty] | PP | 2
| VV |  | "dle osazení" 3 |  | 3 | [12 empty] | VV | 2 | 2 | True | 1 | ROZPOCET
27 | K | 899103112 | Osazení poklopů litinových, ocelových nebo železobetonových včetně rámů pro třídu zatížení B125, C250 | kus | 3 |  | 0 | CS ÚRS 2024 01 |  | základní |  | 0 | 0.09 | 0.27 | 0 | 0 | 4 | K | 2 |  |  |  | ROZPOCET | 0 | 0 | 0 | 0 | 0 | 1 | 0 | 4 | -674201075
| PP |  | Osazení poklopů litinových, ocelových nebo železobetonových včetně rámů pro třídu zatížení B125, C250 | [14 empty] | PP | 2
| VV |  | "pro vodoměrné šachty, dle výk. výměr" 3 |  | 3 | [12 empty] | VV | 2 | 2 | True | 1 | ROZPOCET
28 | M | 55241011 | poklop třída B125, kruhový rám, vstup 600mm bez ventilace | kus | 3 |  | 0 | CS ÚRS 2024 01 |  | základní |  | 0 | 0.046 | 0.138 | 0 | 0 | 8 | M | 2 |  |  |  | ROZPOCET | 0 | 0 | 0 | 0 | 0 | 1 | 0 | 4 | 952235545
| PP |  | poklop třída B125, kruhový rám, vstup 600mm bez ventilace | [14 empty] | PP | 2
| VV |  | "dle osazení" 3 |  | 3 | [12 empty] | VV | 2 | 2 | True | 1 | ROZPOCET
29 | K | 899401111 | Osazení poklopů litinových ventilových | kus | 10 |  | 0 | CS ÚRS 2024 01 |  | základní |  | 0 | 0.04 | 0.4 | 0 | 0 | 4 | K | 2 |  |  |  | ROZPOCET | 0 | 0 | 0 | 0 | 0 | 1 | 0 | 4 | 353461410
| PP |  | Osazení poklopů litinových ventilových | [14 empty] | PP | 2
| VV |  | "dle počtu vodovod. přípojek dle výk. výměr" 10,0 |  | 10 | [12 empty] | VV | 2 | 2 | True | 1 | ROZPOCET
30 | M | 42291402 | poklop litinový ventilový | kus | 10 |  | 0 | CS ÚRS 2024 01 |  | základní |  | 0 | 0.0073 | 0.073 | 0 | 0 | 8 | M | 2 |  |  |  | ROZPOCET | 0 | 0 | 0 | 0 | 0 | 1 | 0 | 4 | 682111216
| PP |  | poklop litinový ventilový | [14 empty] | PP | 2
| VV |  | "dle osazení" 10,0 |  | 10 | [12 empty] | VV | 2 | 2 | True | 1 | ROZPOCET
31 | M | 56230636 | deska podkladová uličního poklopu plastového ventilkového a šoupatového | kus | 10 |  | 0 | CS ÚRS 2024 01 |  | základní |  | 0 | 0.0009 | 0.009 | 0 | 0 | 8 | M | 2 |  |  |  | ROZPOCET | 0 | 0 | 0 | 0 | 0 | 1 | 0 | 4 | 1309275424
| PP |  | deska podkladová uličního poklopu plastového ventilkového a šoupatového | [14 empty] | PP | 2
| VV |  | "dle osazení" 10,0 |  | 10 | [12 empty] | VV | 2 | 2 | True | 1 | ROZPOCET
32 | K | 899721111 | Signalizační vodič DN do 150 mm na potrubí | m | 79.7 |  | 0 | CS ÚRS 2024 01 |  | základní |  | 0 | 0.00019 | 0.015143 | 0 | 0 | 4 | K | 2 |  |  |  | ROZPOCET | 0 | 0 | 0 | 0 | 0 | 1 | 0 | 4 | 827084966
| PP |  | Signalizační vodič na potrubí DN do 150 mm | [14 empty] | PP | 2
| VV |  | použije se vodič přůřezu 6 mm2 | [14 empty] | VV | 2 | 1 | True | 0 | ROZPOCET
| VV |  | "pro vodovod. přípojky dle výk. výměr" 63,7+(10*1,6) |  | 79.7 | [12 empty] | VV | 2 | 2 | True | 1 | ROZPOCET
| VV |  | včetně vytažení do krycích hrnců a poklopů | [14 empty] | VV | 2 | 1 | True | 0 | ROZPOCET
| D | 998 | Přesun hmot |  |  |  | 0 |  |  |  |  | 0 |  | 0 |  | 0 | 1 | D | 1 |  |  |  | ROZPOCET | [6 empty] | 0
33 | K | 998276101 | Přesun hmot pro trubní vedení z trub z plastických hmot otevřený výkop | t | 46.855 |  | 0 | CS ÚRS 2024 01 |  | základní |  | 0 | 0 | 0 | 0 | 0 | 4 | K | 2 |  |  |  | ROZPOCET | 0 | 0 | 0 | 0 | 0 | 1 | 0 | 4 | 2064036089
| PP |  | Přesun hmot pro trubní vedení hloubené z trub z plastických hmot nebo sklolaminátových pro vodovody, kanalizace, teplovody, produktovody v otevřeném výkopu dopravní vzdálenost do 15 m | [14 empty] | PP | 2

## 304b - Kanalizační splašk...
{30ab46e6-2422-4f6c-b6f4-697d4c0f79ad}
2
| KRYCÍ LIST SOUPISU PRACÍ | [7 empty] | v --- níže se nacházejí doplnkové a pomocné údaje k sestavám --- v | [8 empty] | False
Stavba:
Stavební úpravy MK v ulici U sv. Petra a Pavla v Třeboni - 2. etapa
Objekt:
304 - Vodovodní a kanalizační přípojky
Soupis:
304b - Kanalizační splaškové přípojky
| KSO: |  |  |  |  | CC-CZ:
| Místo: |  | Třeboň |  |  | Datum: | 1. 3. 2024
| Zadavatel: |  |  |  |  | IČ:
|  | Město Třeboň |  |  |  | DIČ:
| Uchazeč: |  |  |  |  | IČ: | Vyplň údaj
|  | Vyplň údaj |  |  |  | DIČ: | Vyplň údaj
| Projektant: |  |  |  |  | IČ: | 63906601
|  | WAY project s.r.o. |  |  |  | DIČ: | CZ63906601
| Zpracovatel: |  |  |  |  | IČ:
DIČ:
Poznámka:
| Cena bez DPH | [5 empty] | 0
|  |  | Základ daně |  |  | Sazba daně | Výše daně
| DPH | základní | 0 |  |  | 21% | 0
|  | snížená | 0 |  |  | 15% | 0
|  | zákl. přenesená | 0 |  |  | 21% | 0
|  | sníž. přenesená | 0 |  |  | 15% | 0
|  | nulová | 0 |  |  | 0% | 0
| Cena s DPH |  |  | v | CZK |  | 0
| Projektant |  |  | Zpracovatel
| Datum a podpis: |  | Razítko | Datum a podpis: |  |  | Razítko
| Objednavatel |  |  | Uchazeč
| Datum a podpis: |  | Razítko | Datum a podpis: |  |  | Razítko
REKAPITULACE ČLENĚNÍ SOUPISU PRACÍ
Stavba:
Stavební úpravy MK v ulici U sv. Petra a Pavla v Třeboni - 2. etapa
Objekt:
304 - Vodovodní a kanalizační přípojky
Soupis:
304b - Kanalizační splaškové přípojky
Místo: |  |  | Třeboň |  |  | Datum: | 1. 3. 2024
Zadavatel: |  |  | Město Třeboň |  |  | Projektant: | WAY project s.r.o.
Uchazeč: |  |  | Vyplň údaj |  |  | Zpracovatel:
Kód dílu - Popis | [6 empty] | Cena celkem [CZK]
Náklady ze soupisu prací | [6 empty] | 0 | [11 empty] | -1
| HSV - Práce a dodávky HSV | [5 empty] | 0
| 1 - Zemní práce | [5 empty] | 0
| 4 - Vodorovné konstrukce | [5 empty] | 0
| 8 - Trubní vedení | [5 empty] | 0
| 998 - Přesun hmot | [5 empty] | 0
SOUPIS PRACÍ
Stavba:
Stavební úpravy MK v ulici U sv. Petra a Pavla v Třeboni - 2. etapa
Objekt:
304 - Vodovodní a kanalizační přípojky
Soupis:
304b - Kanalizační splaškové přípojky
Místo: |  |  | Třeboň |  |  | Datum: | 1. 3. 2024
Zadavatel: |  |  | Město Třeboň |  |  | Projektant: | WAY project s.r.o.
Uchazeč: |  |  | Vyplň údaj |  |  | Zpracovatel:
PČ | Typ | Kód | Popis | MJ | Množství | J.cena [CZK] | Cena celkem [CZK] | Cenová soustava |  | DPH | J. Nh [h] | Nh celkem [h] | J. hmotnost [t] | Hmotnost celkem [t] | J. suť [t] | Suť Celkem [t]
Náklady soupisu celkem | [6 empty] | 0 |  |  |  |  | 0 |  | 39.1647 |  | 0 |  | D | -1 | [10 empty] | 0
| D | HSV | Práce a dodávky HSV |  |  |  | 0 |  |  |  |  | 0 |  | 39.1647 |  | 0 | 1 | D | 0 |  |  |  | ROZPOCET | [6 empty] | 0
| D | 1 | Zemní práce |  |  |  | 0 |  |  |  |  | 0 |  | 38.7601 |  | 0 | 1 | D | 1 |  |  |  | ROZPOCET | [6 empty] | 0
1 | K | 115101201 | Čerpání vody na dopravní výšku do 10 m průměrný přítok do 500 l/min | hod | 40 |  | 0 | CS ÚRS 2024 01 |  | základní |  | 0 | 3e-05 | 0.0012 | 0 | 0 | 4 | K | 2 |  |  |  | ROZPOCET | 0 | 0 | 0 | 0 | 0 | 1 | 0 | 4 | 939611231
| PP |  | Čerpání vody na dopravní výšku do 10 m s uvažovaným průměrným přítokem do 500 l/min | [14 empty] | PP | 2
| VV |  | pro přečerpávání spodní vody | [14 empty] | VV | 2 | 1 | True | 0 | ROZPOCET
| VV |  | "uvažuje se 5 prac. dní po 8 hod" 5*8 |  | 40 | [12 empty] | VV | 2 | 2 | True | 1 | ROZPOCET
2 | K | 132254204 | Hloubení zapažených rýh š do 2000 mm v hornině třídy těžitelnosti I skupiny 3 objem do 500 m3 | m3 | 57.09 |  | 0 | CS ÚRS 2024 01 |  | základní |  | 0 | 0 | 0 | 0 | 0 | 4 | K | 2 |  |  |  | ROZPOCET | 0 | 0 | 0 | 0 | 0 | 1 | 0 | 4 | 2138435432
| PP |  | Hloubení zapažených rýh šířky přes 800 do 2 000 mm strojně s urovnáním dna do předepsaného profilu a spádu v hornině třídy těžitelnosti I skupiny 3 přes 100 do 500 m3 | [14 empty] | PP | 2
| VV |  | "Pro kanalizační splaškové přípojky dle výkazu výměr z úrovně silniční pláně" 38,66+18,43 |  | 57.09 | [12 empty] | VV | 2 | 2 | True | 1 | ROZPOCET
| VV |  | Těžitelnost uvažována 100% ve tř. 3 | [14 empty] | VV | 2 | 1 | True | 0 | ROZPOCET
| VV |  | třídu těžitelnosti vykazovat dle skutečnosti | [14 empty] | VV | 2 | 1 | True | 0 | ROZPOCET
3 | K | 139001101 | Příplatek za ztížení vykopávky v blízkosti podzemního vedení | m3 | 11.418 |  | 0 | CS ÚRS 2024 01 |  | základní |  | 0 | 0 | 0 | 0 | 0 | 4 | K | 2 |  |  |  | ROZPOCET | 0 | 0 | 0 | 0 | 0 | 1 | 0 | 4 | 720923250
| PP |  | Příplatek k cenám hloubených vykopávek za ztížení vykopávky v blízkosti podzemního vedení nebo výbušnin pro jakoukoliv třídu horniny | [14 empty] | PP | 2
| VV |  | uvažováno 20% z výkopu rýh | [14 empty] | VV | 2 | 1 | True | 0 | ROZPOCET
| VV |  | "dle hloubení rýh" 57,09*0,2 |  | 11.418 | [12 empty] | VV | 2 | 2 | True | 1 | ROZPOCET
4 | K | 151101101 | Zřízení příložného pažení a rozepření stěn rýh hl do 2 m | m2 | 132 |  | 0 | CS ÚRS 2024 01 |  | základní |  | 0 | 0.00084 | 0.11088 | 0 | 0 | 4 | K | 2 |  |  |  | ROZPOCET | 0 | 0 | 0 | 0 | 0 | 1 | 0 | 4 | -1360357044
| PP |  | Zřízení pažení a rozepření stěn rýh pro podzemní vedení příložné pro jakoukoliv mezerovitost, hloubky do 2 m | [14 empty] | PP | 2
| VV |  | plocha pažení rýh kanalizačních splaškových přípojek | [14 empty] | VV | 2 | 1 | True | 0 | ROZPOCET
| VV |  | "dle výk. výměr" 132,0 |  | 132 | [12 empty] | VV | 2 | 2 | True | 1 | ROZPOCET
5 | K | 151101111 | Odstranění příložného pažení a rozepření stěn rýh hl do 2 m | m2 | 132 |  | 0 | CS ÚRS 2024 01 |  | základní |  | 0 | 0 | 0 | 0 | 0 | 4 | K | 2 |  |  |  | ROZPOCET | 0 | 0 | 0 | 0 | 0 | 1 | 0 | 4 | -1471698305
| PP |  | Odstranění pažení a rozepření stěn rýh pro podzemní vedení s uložením materiálu na vzdálenost do 3 m od kraje výkopu příložné, hloubky do 2 m | [14 empty] | PP | 2
| VV |  | "dle zřízení" 132,0 |  | 132 | [12 empty] | VV | 2 | 2 | True | 1 | ROZPOCET
6 | K | 162751117 | Vodorovné přemístění přes 9 000 do 10000 m výkopku/sypaniny z horniny třídy těžitelnosti I skupiny 1 až 3 | m3 | 24.801 |  | 0 | CS ÚRS 2024 01 |  | základní |  | 0 | 0 | 0 | 0 | 0 | 4 | K | 2 |  |  |  | ROZPOCET | 0 | 0 | 0 | 0 | 0 | 1 | 0 | 4 | 398153329
| PP |  | Vodorovné přemístění výkopku nebo sypaniny po suchu na obvyklém dopravním prostředku, bez naložení výkopku, avšak se složením bez rozhrnutí z horniny třídy těžitelnosti I skupiny 1 až 3 na vzdálenost přes 9 000 do 10 000 m | [14 empty] | PP | 2
| VV |  | uvažován odvoz na recyklační centrum do 21 km | [14 empty] | VV | 2 | 1 | True | 0 | ROZPOCET
| VV |  | "dle hloubení rýh tř. těž. I" 57,09 |  | 57.09 | [12 empty] | VV | 2 | 2 | True | 0 | ROZPOCET
| VV |  | "odečte se zásyp" -32,289 |  | -32.289 | [12 empty] | VV | 2 | 2 | True | 0 | ROZPOCET
| VV |  | Součet |  | 24.801 | [12 empty] | VV | 2 | 4 | True | 1 | ROZPOCET
7 | K | 162751119 | Příplatek k vodorovnému přemístění výkopku/sypaniny z horniny třídy těžitelnosti I skupiny 1 až 3 ZKD 1000 m přes 10000 m | m3 | 272.811 |  | 0 | CS ÚRS 2024 01 |  | základní |  | 0 | 0 | 0 | 0 | 0 | 4 | K | 2 |  |  |  | ROZPOCET | 0 | 0 | 0 | 0 | 0 | 1 | 0 | 4 | 1874548166
| PP |  | Vodorovné přemístění výkopku nebo sypaniny po suchu na obvyklém dopravním prostředku, bez naložení výkopku, avšak se složením bez rozhrnutí z horniny třídy těžitelnosti I skupiny 1 až 3 na vzdálenost Příplatek k ceně za každých dalších i započatých 1 000 | [14 empty] | PP | 2
| VV |  | uvažován odvoz na recyklační centrum do 21 km | [14 empty] | VV | 2 | 1 | True | 0 | ROZPOCET
| VV |  | "dle vodor. přemístění" 24,801*(21-10) |  | 272.811 | [12 empty] | VV | 2 | 2 | True | 1 | ROZPOCET
8 | K | 171201231 | Poplatek za uložení zeminy a kamení na recyklační skládce (skládkovné) kód odpadu 17 05 04 | t | 44.642 |  | 0 | CS ÚRS 2024 01 |  | základní |  | 0 | 0 | 0 | 0 | 0 | 4 | K | 2 |  |  |  | ROZPOCET | 0 | 0 | 0 | 0 | 0 | 1 | 0 | 4 | -850673370
| PP |  | Poplatek za uložení stavebního odpadu na recyklační skládce (skládkovné) zeminy a kamení zatříděného do Katalogu odpadů pod kódem 17 05 04 | [14 empty] | PP | 2
| VV |  | "dle vodor. přemístění" 24,801*1,8 |  | 44.642 | [12 empty] | VV | 2 | 2 | True | 1 | ROZPOCET
9 | K | 174101101 | Zásyp jam, šachet rýh nebo kolem objektů sypaninou se zhutněním | m3 | 32.289 |  | 0 | CS ÚRS 2024 01 |  | základní |  | 0 | 0 | 0 | 0 | 0 | 4 | K | 2 |  |  |  | ROZPOCET | 0 | 0 | 0 | 0 | 0 | 1 | 0 | 4 | 965969141
| PP |  | Zásyp sypaninou z jakékoliv horniny strojně s uložením výkopku ve vrstvách se zhutněním jam, šachet, rýh nebo kolem objektů v těchto vykopávkách | [14 empty] | PP | 2
| VV |  | "výkop rýh" 57,09 |  | 57.09 | [12 empty] | VV | 2 | 2 | True | 0 | ROZPOCET
| VV |  | "odečte se obsyp včetně potrubí" -20,043 |  | -20.043 | [12 empty] | VV | 2 | 2 | True | 0 | ROZPOCET
| VV |  | odečte se lože pod potrubí kanalizačních přípojek | [14 empty] | VV | 2 | 1 | True | 0 | ROZPOCET
| VV |  | "De160" -0,1*0,90*35,80 |  | -3.222 | [12 empty] | VV | 2 | 2 | True | 0 | ROZPOCET
| VV |  | "De40" -0,1*0,80*19,20 |  | -1.536 | [12 empty] | VV | 2 | 2 | True | 0 | ROZPOCET
| VV |  | Poznámka: pro zásyp použít zeminy nad hladinou podzemní vody z důvodu vlhkosti a hutnění. | [14 empty] | VV | 2 | 1 | True | 0 | ROZPOCET
| VV |  | Součet |  | 32.289 | [12 empty] | VV | 2 | 4 | True | 1 | ROZPOCET
10 | K | 175111101 | Obsypání potrubí ručně sypaninou bez prohození, uloženou do 3 m | m3 | 19.324 |  | 0 | CS ÚRS 2024 01 |  | základní |  | 0 | 0 | 0 | 0 | 0 | 4 | K | 2 |  |  |  | ROZPOCET | 0 | 0 | 0 | 0 | 0 | 1 | 0 | 4 | -2068067809
| PP |  | Obsypání potrubí ručně sypaninou z vhodných hornin třídy těžitelnosti I a II, skupiny 1 až 4 nebo materiálem připraveným podél výkopu ve vzdálenosti do 3 m od jeho kraje pro jakoukoliv hloubku výkopu a míru zhutnění bez prohození sypaniny | [14 empty] | PP | 2
| VV |  | 0,3 m nad povrch potrubí kanalizačních přípojek | [14 empty] | VV | 2 | 1 | True | 0 | ROZPOCET
| VV |  | "De160" 0,9*0,46*35,8 |  | 14.821 | [12 empty] | VV | 2 | 2 | True | 0 | ROZPOCET
| VV |  | "De40" 0,8*0,34*19,2 |  | 5.222 | [12 empty] | VV | 2 | 2 | True | 0 | ROZPOCET
| VV |  | Mezisoučet |  | 20.043 | [12 empty] | VV | 2 | 3 | True | 0 | ROZPOCET
| VV |  | odečte se zemina vytlačená potrubím | [14 empty] | VV | 2 | 1 | True | 0 | ROZPOCET
| VV |  | "De160" -3,14*0,08*0,08*35,8 |  | -0.719 | [12 empty] | VV | 2 | 2 | True | 0 | ROZPOCET
| VV |  | Součet |  | 19.324 | [12 empty] | VV | 2 | 4 | True | 1 | ROZPOCET
11 | M | 58331351 | kamenivo těžené drobné frakce 0/4 | t | 38.648 |  | 0 | CS ÚRS 2024 01 |  | základní |  | 0 | 1 | 38.648 | 0 | 0 | 8 | M | 2 |  |  |  | ROZPOCET | 0 | 0 | 0 | 0 | 0 | 1 | 0 | 4 | 1575933097
| PP |  | kamenivo těžené drobné frakce 0/4 | [14 empty] | PP | 2
| VV |  | "pro obsyp" 19,324*2,0 |  | 38.648 | [12 empty] | VV | 2 | 2 | True | 1 | ROZPOCET
| D | 4 | Vodorovné konstrukce |  |  |  | 0 |  |  |  |  | 0 |  | 0 |  | 0 | 1 | D | 1 |  |  |  | ROZPOCET | [6 empty] | 0
12 | K | 451572111 | Lože pod potrubí otevřený výkop z kameniva drobného těženého | m3 | 4.758 |  | 0 | CS ÚRS 2024 01 |  | základní |  | 0 | 0 | 0 | 0 | 0 | 4 | K | 2 |  |  |  | ROZPOCET | 0 | 0 | 0 | 0 | 0 | 1 | 0 | 4 | 1881853034
| PP |  | Lože pod potrubí, stoky a drobné objekty v otevřeném výkopu z kameniva drobného těženého 0 až 4 mm | [14 empty] | PP | 2
| VV |  | lože pod potrubí kanalizačních přípojek | [14 empty] | VV | 2 | 1 | True | 0 | ROZPOCET
| VV |  | "De160" 0,1*0,90*35,80 |  | 3.222 | [12 empty] | VV | 2 | 2 | True | 0 | ROZPOCET
| VV |  | "De40" 0,1*0,80*19,20 |  | 1.536 | [12 empty] | VV | 2 | 2 | True | 0 | ROZPOCET
| VV |  | Součet |  | 4.758 | [12 empty] | VV | 2 | 4 | True | 1 | ROZPOCET
| D | 8 | Trubní vedení |  |  |  | 0 |  |  |  |  | 0 |  | 0.40461 |  | 0 | 1 | D | 1 |  |  |  | ROZPOCET | [6 empty] | 0
13 | K | 871171141 | Montáž potrubí z PE100 RC SDR 11 otevřený výkop svařovaných na tupo d 40 x 3,7 mm | m | 19.2 |  | 0 | CS ÚRS 2024 01 |  | základní |  | 0 | 0 | 0 | 0 | 0 | 4 | K | 2 |  |  |  | ROZPOCET | 0 | 0 | 0 | 0 | 0 | 1 | 0 | 4 | 1773152983
| PP |  | Montáž vodovodního potrubí z polyetylenu PE100 RC v otevřeném výkopu svařovaných na tupo SDR 11/PN16 d 40 x 3,7 mm | [14 empty] | PP | 2
| VV |  | "tlak. kanalizační přípojky, dle výk. výměr" 19,2 |  | 19.2 | [12 empty] | VV | 2 | 2 | True | 1 | ROZPOCET
14 | M | 28613111 | potrubí vodovodní jednovrstvé PE100 RC PN 16 SDR11 40x3,7mm | m | 19.488 |  | 0 | CS ÚRS 2024 01 |  | základní |  | 0 | 0.00042 | 0.008185 | 0 | 0 | 8 | M | 2 |  |  |  | ROZPOCET | 0 | 0 | 0 | 0 | 0 | 1 | 0 | 4 | -596704270
| PP |  | potrubí vodovodní jednovrstvé PE100 RC PN 16 SDR11 40x3,7mm | [14 empty] | PP | 2
| VV |  | "dle montáže, přičteno ztratné 1.5%" 19,20 |  | 19.2 | [12 empty] | VV | 2 | 2 | True | 1 | ROZPOCET
| VV |  | 19,2*1,015 'Přepočtené koeficientem množství |  | 19.488 | [12 empty] | VV | 2 | 2 | False | 1 | ROZPOCET
15 | K | 871313123 | Montáž kanalizačního potrubí hladkého plnostěnného SN 12 z PVC-U DN 160 | m | 35.8 |  | 0 | CS ÚRS 2024 01 |  | základní |  | 0 | 1e-05 | 0.000358 | 0 | 0 | 4 | K | 2 |  |  |  | ROZPOCET | 0 | 0 | 0 | 0 | 0 | 1 | 0 | 4 | 1166710704
| PP |  | Montáž kanalizačního potrubí z tvrdého PVC-U hladkého plnostěnného tuhost SN 12 DN 160 | [14 empty] | PP | 2
| VV |  | "potrubí přípojek z PVC, De160, dle výk. výměr" 35,80 |  | 35.8 | [12 empty] | VV | 2 | 2 | True | 1 | ROZPOCET
16 | M | 28611260 | trubka kanalizační PVC-U plnostěnná jednovrstvá DN 160x3000mm SN12 | m | 36.874 |  | 0 | CS ÚRS 2024 01 |  | základní |  | 0 | 0.0042 | 0.15487 | 0 | 0 | 8 | M | 2 |  |  |  | ROZPOCET | 0 | 0 | 0 | 0 | 0 | 1 | 0 | 4 | -1306348676
| PP |  | trubka kanalizační PVC-U plnostěnná jednovrstvá DN 160x3000mm SN12 | [14 empty] | PP | 2
| VV |  | "dle montáže, přičteno ztratné 3.0%" 35,80 |  | 35.8 | [12 empty] | VV | 2 | 2 | True | 1 | ROZPOCET
| VV |  | 35,8*1,03 'Přepočtené koeficientem množství |  | 36.874 | [12 empty] | VV | 2 | 2 | False | 1 | ROZPOCET
17 | K | 877310310 | Montáž kolen na kanalizačním potrubí z PP nebo tvrdého PVC trub hladkých plnostěnných DN 150 | kus | 7 |  | 0 | CS ÚRS 2024 01 |  | základní |  | 0 | 0 | 0 | 0 | 0 | 4 | K | 2 |  |  |  | ROZPOCET | 0 | 0 | 0 | 0 | 0 | 1 | 0 | 4 | -82967304
| PP |  | Montáž tvarovek na kanalizačním plastovém potrubí z PP nebo PVC-U hladkého plnostěnného kolen, víček nebo hrdlových uzávěrů DN 150 | [14 empty] | PP | 2
| VV |  | dle počtu splaškových přípojek De 160, bere se 1ks/přípojku | [14 empty] | VV | 2 | 1 | True | 0 | ROZPOCET
| VV |  | "dle výk. výměr" 7,0 |  | 7 | [12 empty] | VV | 2 | 2 | True | 1 | ROZPOCET
| VV |  | vykazovat dle skutečnosti | [14 empty] | VV | 2 | 1 | True | 0 | ROZPOCET
18 | M | 28651202 | koleno kanalizační PVC-U plnostěnné 160x45° | kus | 7 |  | 0 | CS ÚRS 2024 01 |  | základní |  | 0 | 0.0008 | 0.0056 | 0 | 0 | 8 | M | 2 |  |  |  | ROZPOCET | 0 | 0 | 0 | 0 | 0 | 1 | 0 | 4 | -1182079404
| PP |  | koleno kanalizační PVC-U plnostěnné 160x45° | [14 empty] | PP | 2
| VV |  | "dle montáže" 7 |  | 7 | [12 empty] | VV | 2 | 2 | True | 1 | ROZPOCET
19 | K | 891219111 | Montáž navrtávacích pasů na potrubí z jakýchkoli trub DN 50 | kus | 4 |  | 0 | CS ÚRS 2024 01 |  | základní |  | 0 | 0 | 0 | 0 | 0 | 4 | K | 2 |  |  |  | ROZPOCET | 0 | 0 | 0 | 0 | 0 | 1 | 0 | 4 | -867270609
| PP |  | Montáž vodovodních armatur na potrubí navrtávacích pasů s ventilem Jt 1 MPa, na potrubí z trub litinových, ocelových nebo plastických hmot DN 50 | [14 empty] | PP | 2
| VV |  | dle počtu přípojek tlakové kanalizace | [14 empty] | VV | 2 | 1 | True | 0 | ROZPOCET
| VV |  | "dle výk. výměr na potrubí PE, De 63" 3 |  | 3 | [12 empty] | VV | 2 | 2 | True | 0 | ROZPOCET
| VV |  | přičte se přepojení tlak. přípojky do tlak. kanalizace | [14 empty] | VV | 2 | 1 | True | 0 | ROZPOCET
| VV |  | "dle výk. výměr na potrubí PE, De 63" 1 |  | 1 | [12 empty] | VV | 2 | 2 | True | 0 | ROZPOCET
| VV |  | Součet |  | 4 | [12 empty] | VV | 2 | 4 | True | 1 | ROZPOCET
20 | M | 526006304600 | PAS NAVRTÁVACÍ - HAKU ZAK 63-46 | kus | 4 |  | 0 |  |  | základní |  | 0 | 0.002 | 0.008 | 0 | 0 | 8 | M | 2 |  |  |  | ROZPOCET | 0 | 0 | 0 | 0 | 0 | 1 | 0 | 4 | 1353053179
| PP |  | PAS NAVRTÁVACÍ - HAKU ZAK 63-46 | [14 empty] | PP | 2
| VV |  | navrtávací pas pro potrubí z plastů, na tlak. kanalizaci | [14 empty] | VV | 2 | 1 | True | 0 | ROZPOCET
| VV |  | "dle počtu přípojek dle výk. výměr" 4,0 |  | 4 | [12 empty] | VV | 2 | 2 | True | 1 | ROZPOCET
21 | M | 281004004616 | ŠOUPÁTKO ISO-ZAK GGG 40/46 | kus | 4 |  | 0 |  |  | základní |  | 0 | 0.0044 | 0.0176 | 0 | 0 | 8 | M | 2 |  |  |  | ROZPOCET | 0 | 0 | 0 | 0 | 0 | 1 | 0 | 4 | 698275646
| PP |  | ŠOUPÁTKO ISO-ZAK GGG 40/46 | [14 empty] | PP | 2
| VV |  | "dle počtu přípojek tlak. kanalizace dle výk. výměr" 4 |  | 4 | [12 empty] | VV | 2 | 2 | True | 1 | ROZPOCET
22 | M | 960110016003 | SOUPRAVA ZEMNÍ TELESKOPICKÁ DOM. ŠOUPÁTKA-1,0-1,6 3/4"-2" (1,0-1,6m) | kus | 4 |  | 0 |  |  | základní |  | 0 | 0.00316 | 0.01264 | 0 | 0 | 8 | M | 2 |  |  |  | ROZPOCET | 0 | 0 | 0 | 0 | 0 | 1 | 0 | 4 | -79302307
| PP |  | SOUPRAVA ZEMNÍ TELESKOPICKÁ DOM. ŠOUPÁTKA-1,0-1,6 3/4"-2" (1,0-1,6m) | [14 empty] | PP | 2
| VV |  | "dle počtu přípojek tlak. kanalizace dle výk. výměr" 4 |  | 4 | [12 empty] | VV | 2 | 2 | True | 1 | ROZPOCET
23 | K | 892241111 | Tlaková zkouška vodou potrubí DN do 80 | m | 19.2 |  | 0 | CS ÚRS 2024 01 |  | základní |  | 0 | 0 | 0 | 0 | 0 | 4 | K | 2 |  |  |  | ROZPOCET | 0 | 0 | 0 | 0 | 0 | 1 | 0 | 4 | -1965602793
| PP |  | Tlakové zkoušky vodou na potrubí DN do 80 | [14 empty] | PP | 2
| VV |  | "kanal. tlakové přípojky dle výkazu výměr" 19,2 |  | 19.2 | [12 empty] | VV | 2 | 2 | True | 1 | ROZPOCET
24 | K | 899401111 | Osazení poklopů litinových ventilových | kus | 4 |  | 0 | CS ÚRS 2024 01 |  | základní |  | 0 | 0.04 | 0.16 | 0 | 0 | 4 | K | 2 |  |  |  | ROZPOCET | 0 | 0 | 0 | 0 | 0 | 1 | 0 | 4 | 353461410
| PP |  | Osazení poklopů litinových ventilových | [14 empty] | PP | 2
| VV |  | "dle počtu přípojek tlak. kanalizace dle výk. výměr" 3+1 |  | 4 | [12 empty] | VV | 2 | 2 | True | 1 | ROZPOCET
25 | M | 42291402 | poklop litinový ventilový | kus | 4 |  | 0 | CS ÚRS 2024 01 |  | základní |  | 0 | 0.0073 | 0.0292 | 0 | 0 | 8 | M | 2 |  |  |  | ROZPOCET | 0 | 0 | 0 | 0 | 0 | 1 | 0 | 4 | 682111216
| PP |  | poklop litinový ventilový | [14 empty] | PP | 2
| VV |  | "dle osazení" 4 |  | 4 | [12 empty] | VV | 2 | 2 | True | 1 | ROZPOCET
26 | M | 56230636 | deska podkladová uličního poklopu plastového ventilkového a šoupatového | kus | 4 |  | 0 | CS ÚRS 2024 01 |  | základní |  | 0 | 0.0009 | 0.0036 | 0 | 0 | 8 | M | 2 |  |  |  | ROZPOCET | 0 | 0 | 0 | 0 | 0 | 1 | 0 | 4 | 1309275424
| PP |  | deska podkladová uličního poklopu plastového ventilkového a šoupatového | [14 empty] | PP | 2
| VV |  | "dle osazení" 4 |  | 4 | [12 empty] | VV | 2 | 2 | True | 1 | ROZPOCET
27 | K | 899721111 | Signalizační vodič DN do 150 mm na potrubí | m | 24 |  | 0 | CS ÚRS 2024 01 |  | základní |  | 0 | 0.00019 | 0.00456 | 0 | 0 | 4 | K | 2 |  |  |  | ROZPOCET | 0 | 0 | 0 | 0 | 0 | 1 | 0 | 4 | 827084966
| PP |  | Signalizační vodič na potrubí DN do 150 mm | [14 empty] | PP | 2
| VV |  | použije se vodič přůřezu 6 mm2 | [14 empty] | VV | 2 | 1 | True | 0 | ROZPOCET
| VV |  | "pro kanal. tlakové přípojky dle výk. výměr" 19,2+(3*1,6) |  | 24 | [12 empty] | VV | 2 | 2 | True | 1 | ROZPOCET
| VV |  | včetně vytažení do krycích hrnců a poklopů | [14 empty] | VV | 2 | 1 | True | 0 | ROZPOCET
| D | 998 | Přesun hmot |  |  |  | 0 |  |  |  |  | 0 |  | 0 |  | 0 | 1 | D | 1 |  |  |  | ROZPOCET | [6 empty] | 0
28 | K | 998276101 | Přesun hmot pro trubní vedení z trub z plastických hmot otevřený výkop | t | 39.165 |  | 0 | CS ÚRS 2024 01 |  | základní |  | 0 | 0 | 0 | 0 | 0 | 4 | K | 2 |  |  |  | ROZPOCET | 0 | 0 | 0 | 0 | 0 | 1 | 0 | 4 | 2064036089
| PP |  | Přesun hmot pro trubní vedení hloubené z trub z plastických hmot nebo sklolaminátových pro vodovody, kanalizace, teplovody, produktovody v otevřeném výkopu dopravní vzdálenost do 15 m | [14 empty] | PP | 2

## 304c - Kanalizační dešťov...
{07c7d7d8-3355-4d64-ac56-62e45c58f96f}
2
| KRYCÍ LIST SOUPISU PRACÍ | [7 empty] | v --- níže se nacházejí doplnkové a pomocné údaje k sestavám --- v | [8 empty] | False
Stavba:
Stavební úpravy MK v ulici U sv. Petra a Pavla v Třeboni - 2. etapa
Objekt:
304 - Vodovodní a kanalizační přípojky
Soupis:
304c - Kanalizační dešťové přípojky
| KSO: |  |  |  |  | CC-CZ:
| Místo: |  | Třeboň |  |  | Datum: | 1. 3. 2024
| Zadavatel: |  |  |  |  | IČ:
|  | Město Třeboň |  |  |  | DIČ:
| Uchazeč: |  |  |  |  | IČ: | Vyplň údaj
|  | Vyplň údaj |  |  |  | DIČ: | Vyplň údaj
| Projektant: |  |  |  |  | IČ: | 63906601
|  | WAY project s.r.o. |  |  |  | DIČ: | CZ63906601
| Zpracovatel: |  |  |  |  | IČ:
DIČ:
Poznámka:
| Cena bez DPH | [5 empty] | 0
|  |  | Základ daně |  |  | Sazba daně | Výše daně
| DPH | základní | 0 |  |  | 21% | 0
|  | snížená | 0 |  |  | 15% | 0
|  | zákl. přenesená | 0 |  |  | 21% | 0
|  | sníž. přenesená | 0 |  |  | 15% | 0
|  | nulová | 0 |  |  | 0% | 0
| Cena s DPH |  |  | v | CZK |  | 0
| Projektant |  |  | Zpracovatel
| Datum a podpis: |  | Razítko | Datum a podpis: |  |  | Razítko
| Objednavatel |  |  | Uchazeč
| Datum a podpis: |  | Razítko | Datum a podpis: |  |  | Razítko
REKAPITULACE ČLENĚNÍ SOUPISU PRACÍ
Stavba:
Stavební úpravy MK v ulici U sv. Petra a Pavla v Třeboni - 2. etapa
Objekt:
304 - Vodovodní a kanalizační přípojky
Soupis:
304c - Kanalizační dešťové přípojky
Místo: |  |  | Třeboň |  |  | Datum: | 1. 3. 2024
Zadavatel: |  |  | Město Třeboň |  |  | Projektant: | WAY project s.r.o.
Uchazeč: |  |  | Vyplň údaj |  |  | Zpracovatel:
Kód dílu - Popis | [6 empty] | Cena celkem [CZK]
Náklady ze soupisu prací | [6 empty] | 0 | [11 empty] | -1
| HSV - Práce a dodávky HSV | [5 empty] | 0
| 1 - Zemní práce | [5 empty] | 0
| 4 - Vodorovné konstrukce | [5 empty] | 0
| 8 - Trubní vedení | [5 empty] | 0
| 998 - Přesun hmot | [5 empty] | 0
SOUPIS PRACÍ
Stavba:
Stavební úpravy MK v ulici U sv. Petra a Pavla v Třeboni - 2. etapa
Objekt:
304 - Vodovodní a kanalizační přípojky
Soupis:
304c - Kanalizační dešťové přípojky
Místo: |  |  | Třeboň |  |  | Datum: | 1. 3. 2024
Zadavatel: |  |  | Město Třeboň |  |  | Projektant: | WAY project s.r.o.
Uchazeč: |  |  | Vyplň údaj |  |  | Zpracovatel:
PČ | Typ | Kód | Popis | MJ | Množství | J.cena [CZK] | Cena celkem [CZK] | Cenová soustava |  | DPH | J. Nh [h] | Nh celkem [h] | J. hmotnost [t] | Hmotnost celkem [t] | J. suť [t] | Suť Celkem [t]
Náklady soupisu celkem | [6 empty] | 0 |  |  |  |  | 0 |  | 11.4026 |  | 0 |  | D | -1 | [10 empty] | 0
| D | HSV | Práce a dodávky HSV |  |  |  | 0 |  |  |  |  | 0 |  | 11.4026 |  | 0 | 1 | D | 0 |  |  |  | ROZPOCET | [6 empty] | 0
| D | 1 | Zemní práce |  |  |  | 0 |  |  |  |  | 0 |  | 11.2178 |  | 0 | 1 | D | 1 |  |  |  | ROZPOCET | [6 empty] | 0
1 | K | 115101201 | Čerpání vody na dopravní výšku do 10 m průměrný přítok do 500 l/min | hod | 40 |  | 0 | CS ÚRS 2024 01 |  | základní |  | 0 | 3e-05 | 0.0012 | 0 | 0 | 4 | K | 2 |  |  |  | ROZPOCET | 0 | 0 | 0 | 0 | 0 | 1 | 0 | 4 | 939611231
| PP |  | Čerpání vody na dopravní výšku do 10 m s uvažovaným průměrným přítokem do 500 l/min | [14 empty] | PP | 2
| VV |  | pro přečerpávání spodní vody | [14 empty] | VV | 2 | 1 | True | 0 | ROZPOCET
| VV |  | "uvažuje se 5 prac. dní po 8 hod" 5*8 |  | 40 | [12 empty] | VV | 2 | 2 | True | 1 | ROZPOCET
2 | K | 132254204 | Hloubení zapažených rýh š do 2000 mm v hornině třídy těžitelnosti I skupiny 3 objem do 500 m3 | m3 | 15.34 |  | 0 | CS ÚRS 2024 01 |  | základní |  | 0 | 0 | 0 | 0 | 0 | 4 | K | 2 |  |  |  | ROZPOCET | 0 | 0 | 0 | 0 | 0 | 1 | 0 | 4 | 2138435432
| PP |  | Hloubení zapažených rýh šířky přes 800 do 2 000 mm strojně s urovnáním dna do předepsaného profilu a spádu v hornině třídy těžitelnosti I skupiny 3 přes 100 do 500 m3 | [14 empty] | PP | 2
| VV |  | "Pro kanalizační dešťové přípojky dle výkazu výměr z úrovně silniční pláně" 15,34 |  | 15.34 | [12 empty] | VV | 2 | 2 | True | 1 | ROZPOCET
| VV |  | Těžitelnost uvažována 100% ve tř. 3 | [14 empty] | VV | 2 | 1 | True | 0 | ROZPOCET
| VV |  | třídu těžitelnosti vykazovat dle skutečnosti | [14 empty] | VV | 2 | 1 | True | 0 | ROZPOCET
3 | K | 139001101 | Příplatek za ztížení vykopávky v blízkosti podzemního vedení | m3 | 3.068 |  | 0 | CS ÚRS 2024 01 |  | základní |  | 0 | 0 | 0 | 0 | 0 | 4 | K | 2 |  |  |  | ROZPOCET | 0 | 0 | 0 | 0 | 0 | 1 | 0 | 4 | 720923250
| PP |  | Příplatek k cenám hloubených vykopávek za ztížení vykopávky v blízkosti podzemního vedení nebo výbušnin pro jakoukoliv třídu horniny | [14 empty] | PP | 2
| VV |  | uvažováno 20% z výkopu rýh | [14 empty] | VV | 2 | 1 | True | 0 | ROZPOCET
| VV |  | "dle hloubení rýh" 15,34*0,2 |  | 3.068 | [12 empty] | VV | 2 | 2 | True | 1 | ROZPOCET
4 | K | 151101101 | Zřízení příložného pažení a rozepření stěn rýh hl do 2 m | m2 | 34.08 |  | 0 | CS ÚRS 2024 01 |  | základní |  | 0 | 0.00084 | 0.028627 | 0 | 0 | 4 | K | 2 |  |  |  | ROZPOCET | 0 | 0 | 0 | 0 | 0 | 1 | 0 | 4 | -1360357044
| PP |  | Zřízení pažení a rozepření stěn rýh pro podzemní vedení příložné pro jakoukoliv mezerovitost, hloubky do 2 m | [14 empty] | PP | 2
| VV |  | plocha pažení rýh kanalizačních přípojek | [14 empty] | VV | 2 | 1 | True | 0 | ROZPOCET
| VV |  | "dle výk. výměr" 34,08 |  | 34.08 | [12 empty] | VV | 2 | 2 | True | 1 | ROZPOCET
5 | K | 151101111 | Odstranění příložného pažení a rozepření stěn rýh hl do 2 m | m2 | 34.08 |  | 0 | CS ÚRS 2024 01 |  | základní |  | 0 | 0 | 0 | 0 | 0 | 4 | K | 2 |  |  |  | ROZPOCET | 0 | 0 | 0 | 0 | 0 | 1 | 0 | 4 | -1471698305
| PP |  | Odstranění pažení a rozepření stěn rýh pro podzemní vedení s uložením materiálu na vzdálenost do 3 m od kraje výkopu příložné, hloubky do 2 m | [14 empty] | PP | 2
| VV |  | "dle zřízení" 34,08 |  | 34.08 | [12 empty] | VV | 2 | 2 | True | 1 | ROZPOCET
6 | K | 162751117 | Vodorovné přemístění přes 9 000 do 10000 m výkopku/sypaniny z horniny třídy těžitelnosti I skupiny 1 až 3 | m3 | 7.609 |  | 0 | CS ÚRS 2024 01 |  | základní |  | 0 | 0 | 0 | 0 | 0 | 4 | K | 2 |  |  |  | ROZPOCET | 0 | 0 | 0 | 0 | 0 | 1 | 0 | 4 | 398153329
| PP |  | Vodorovné přemístění výkopku nebo sypaniny po suchu na obvyklém dopravním prostředku, bez naložení výkopku, avšak se složením bez rozhrnutí z horniny třídy těžitelnosti I skupiny 1 až 3 na vzdálenost přes 9 000 do 10 000 m | [14 empty] | PP | 2
| VV |  | uvažován odvoz na recyklační centrum do 21 km | [14 empty] | VV | 2 | 1 | True | 0 | ROZPOCET
| VV |  | "dle hloubení rýh tř. těž. I" 15,34 |  | 15.34 | [12 empty] | VV | 2 | 2 | True | 0 | ROZPOCET
| VV |  | "odečte se zásyp" -7,731 |  | -7.731 | [12 empty] | VV | 2 | 2 | True | 0 | ROZPOCET
| VV |  | Součet |  | 7.609 | [12 empty] | VV | 2 | 4 | True | 1 | ROZPOCET
7 | K | 162751119 | Příplatek k vodorovnému přemístění výkopku/sypaniny z horniny třídy těžitelnosti I skupiny 1 až 3 ZKD 1000 m přes 10000 m | m3 | 83.699 |  | 0 | CS ÚRS 2024 01 |  | základní |  | 0 | 0 | 0 | 0 | 0 | 4 | K | 2 |  |  |  | ROZPOCET | 0 | 0 | 0 | 0 | 0 | 1 | 0 | 4 | 1874548166
| PP |  | Vodorovné přemístění výkopku nebo sypaniny po suchu na obvyklém dopravním prostředku, bez naložení výkopku, avšak se složením bez rozhrnutí z horniny třídy těžitelnosti I skupiny 1 až 3 na vzdálenost Příplatek k ceně za každých dalších i započatých 1 000 | [14 empty] | PP | 2
| VV |  | uvažován odvoz na recyklační centrum do 21 km | [14 empty] | VV | 2 | 1 | True | 0 | ROZPOCET
| VV |  | "dle vodor. přemístění" 7,609*(21-10) |  | 83.699 | [12 empty] | VV | 2 | 2 | True | 1 | ROZPOCET
8 | K | 171201231 | Poplatek za uložení zeminy a kamení na recyklační skládce (skládkovné) kód odpadu 17 05 04 | t | 13.696 |  | 0 | CS ÚRS 2024 01 |  | základní |  | 0 | 0 | 0 | 0 | 0 | 4 | K | 2 |  |  |  | ROZPOCET | 0 | 0 | 0 | 0 | 0 | 1 | 0 | 4 | -850673370
| PP |  | Poplatek za uložení stavebního odpadu na recyklační skládce (skládkovné) zeminy a kamení zatříděného do Katalogu odpadů pod kódem 17 05 04 | [14 empty] | PP | 2
| VV |  | "dle vodor. přemístění" 7,609*1,8 |  | 13.696 | [12 empty] | VV | 2 | 2 | True | 1 | ROZPOCET
9 | K | 174101101 | Zásyp jam, šachet rýh nebo kolem objektů sypaninou se zhutněním | m3 | 7.731 |  | 0 | CS ÚRS 2024 01 |  | základní |  | 0 | 0 | 0 | 0 | 0 | 4 | K | 2 |  |  |  | ROZPOCET | 0 | 0 | 0 | 0 | 0 | 1 | 0 | 4 | 965969141
| PP |  | Zásyp sypaninou z jakékoliv horniny strojně s uložením výkopku ve vrstvách se zhutněním jam, šachet, rýh nebo kolem objektů v těchto vykopávkách | [14 empty] | PP | 2
| VV |  | "výkop rýh" 15,34 |  | 15.34 | [12 empty] | VV | 2 | 2 | True | 0 | ROZPOCET
| VV |  | "odečte se obsyp včetně potrubí" -5,879 |  | -5.879 | [12 empty] | VV | 2 | 2 | True | 0 | ROZPOCET
| VV |  | odečte se lože pod potrubí kanalizačních přípojek | [14 empty] | VV | 2 | 1 | True | 0 | ROZPOCET
| VV |  | "De160" -0,1*0,90*14,20 |  | -1.278 | [12 empty] | VV | 2 | 2 | True | 0 | ROZPOCET
| VV |  | odečtou se tělesa šachet DN400 | [14 empty] | VV | 2 | 1 | True | 0 | ROZPOCET
| VV |  | -0,2*0,2*3,14*1,2*3 |  | -0.452 | [12 empty] | VV | 2 | 2 | True | 0 | ROZPOCET
| VV |  | Poznámka: pro zásyp použít zeminy nad hladinou podzemní vody z důvodu vlhkosti a hutnění. | [14 empty] | VV | 2 | 1 | True | 0 | ROZPOCET
| VV |  | Součet |  | 7.731 | [12 empty] | VV | 2 | 4 | True | 1 | ROZPOCET
10 | K | 175111101 | Obsypání potrubí ručně sypaninou bez prohození, uloženou do 3 m | m3 | 5.594 |  | 0 | CS ÚRS 2024 01 |  | základní |  | 0 | 0 | 0 | 0 | 0 | 4 | K | 2 |  |  |  | ROZPOCET | 0 | 0 | 0 | 0 | 0 | 1 | 0 | 4 | -2068067809
| PP |  | Obsypání potrubí ručně sypaninou z vhodných hornin třídy těžitelnosti I a II, skupiny 1 až 4 nebo materiálem připraveným podél výkopu ve vzdálenosti do 3 m od jeho kraje pro jakoukoliv hloubku výkopu a míru zhutnění bez prohození sypaniny | [14 empty] | PP | 2
| VV |  | 0,3 m nad povrch potrubí kanalizačních přípojek | [14 empty] | VV | 2 | 1 | True | 0 | ROZPOCET
| VV |  | "De160" 0,9*0,46*14,20 |  | 5.879 | [12 empty] | VV | 2 | 2 | True | 0 | ROZPOCET
| VV |  | odečte se zemina vytlačená potrubím | [14 empty] | VV | 2 | 1 | True | 0 | ROZPOCET
| VV |  | "De160" -3,14*0,08*0,08*14,20 |  | -0.285 | [12 empty] | VV | 2 | 2 | True | 0 | ROZPOCET
| VV |  | Součet |  | 5.594 | [12 empty] | VV | 2 | 4 | True | 1 | ROZPOCET
11 | M | 58331351 | kamenivo těžené drobné frakce 0/4 | t | 11.188 |  | 0 | CS ÚRS 2024 01 |  | základní |  | 0 | 1 | 11.188 | 0 | 0 | 8 | M | 2 |  |  |  | ROZPOCET | 0 | 0 | 0 | 0 | 0 | 1 | 0 | 4 | 1575933097
| PP |  | kamenivo těžené drobné frakce 0/4 | [14 empty] | PP | 2
| VV |  | "pro obsyp" 5,594*2,0 |  | 11.188 | [12 empty] | VV | 2 | 2 | True | 1 | ROZPOCET
| D | 4 | Vodorovné konstrukce |  |  |  | 0 |  |  |  |  | 0 |  | 0 |  | 0 | 1 | D | 1 |  |  |  | ROZPOCET | [6 empty] | 0
12 | K | 451572111 | Lože pod potrubí otevřený výkop z kameniva drobného těženého | m3 | 1.278 |  | 0 | CS ÚRS 2024 01 |  | základní |  | 0 | 0 | 0 | 0 | 0 | 4 | K | 2 |  |  |  | ROZPOCET | 0 | 0 | 0 | 0 | 0 | 1 | 0 | 4 | 1881853034
| PP |  | Lože pod potrubí, stoky a drobné objekty v otevřeném výkopu z kameniva drobného těženého 0 až 4 mm | [14 empty] | PP | 2
| VV |  | lože pod potrubí kanalizačních přípojek | [14 empty] | VV | 2 | 1 | True | 0 | ROZPOCET
| VV |  | "De160" 0,1*0,90*14,20 |  | 1.278 | [12 empty] | VV | 2 | 2 | True | 1 | ROZPOCET
| D | 8 | Trubní vedení |  |  |  | 0 |  |  |  |  | 0 |  | 0.18478 |  | 0 | 1 | D | 1 |  |  |  | ROZPOCET | [6 empty] | 0
13 | K | 871313123 | Montáž kanalizačního potrubí hladkého plnostěnného SN 12 z PVC-U DN 160 | m | 14.2 |  | 0 | CS ÚRS 2024 01 |  | základní |  | 0 | 1e-05 | 0.000142 | 0 | 0 | 4 | K | 2 |  |  |  | ROZPOCET | 0 | 0 | 0 | 0 | 0 | 1 | 0 | 4 | 1166710704
| PP |  | Montáž kanalizačního potrubí z tvrdého PVC-U hladkého plnostěnného tuhost SN 12 DN 160 | [14 empty] | PP | 2
| VV |  | "potrubí přípojek z PVC, De160, dle výk. výměr" 14,20 |  | 14.2 | [12 empty] | VV | 2 | 2 | True | 1 | ROZPOCET
14 | M | 28611260 | trubka kanalizační PVC-U plnostěnná jednovrstvá DN 160x3000mm SN12 | m | 14.626 |  | 0 | CS ÚRS 2024 01 |  | základní |  | 0 | 0.0042 | 0.061429 | 0 | 0 | 8 | M | 2 |  |  |  | ROZPOCET | 0 | 0 | 0 | 0 | 0 | 1 | 0 | 4 | -1306348676
| PP |  | trubka kanalizační PVC-U plnostěnná jednovrstvá DN 160x3000mm SN12 | [14 empty] | PP | 2
| VV |  | "dle montáže, přičteno ztratné 3.0%" 14,20 |  | 14.2 | [12 empty] | VV | 2 | 2 | True | 1 | ROZPOCET
| VV |  | 14,2*1,03 'Přepočtené koeficientem množství |  | 14.626 | [12 empty] | VV | 2 | 2 | False | 1 | ROZPOCET
15 | K | 877310310 | Montáž kolen na kanalizačním potrubí z PP nebo tvrdého PVC trub hladkých plnostěnných DN 150 | kus | 3 |  | 0 | CS ÚRS 2024 01 |  | základní |  | 0 | 0 | 0 | 0 | 0 | 4 | K | 2 |  |  |  | ROZPOCET | 0 | 0 | 0 | 0 | 0 | 1 | 0 | 4 | -82967304
| PP |  | Montáž tvarovek na kanalizačním plastovém potrubí z PP nebo PVC-U hladkého plnostěnného kolen, víček nebo hrdlových uzávěrů DN 150 | [14 empty] | PP | 2
| VV |  | dle počtu přípojek De 160, bere se 1ks/přípojku | [14 empty] | VV | 2 | 1 | True | 0 | ROZPOCET
| VV |  | "dle výk. výměr" 3,0 |  | 3 | [12 empty] | VV | 2 | 2 | True | 1 | ROZPOCET
| VV |  | vykazovat dle skutečnosti | [14 empty] | VV | 2 | 1 | True | 0 | ROZPOCET
16 | M | 28651202 | koleno kanalizační PVC-U plnostěnné 160x45° | kus | 3 |  | 0 | CS ÚRS 2024 01 |  | základní |  | 0 | 0.0008 | 0.0024 | 0 | 0 | 8 | M | 2 |  |  |  | ROZPOCET | 0 | 0 | 0 | 0 | 0 | 1 | 0 | 4 | -1182079404
| PP |  | koleno kanalizační PVC-U plnostěnné 160x45° | [14 empty] | PP | 2
| VV |  | "dle montáže" 3,0 |  | 3 | [12 empty] | VV | 2 | 2 | True | 1 | ROZPOCET
17 | K | 894811133 | Revizní šachta z PVC typ přímý, DN 400/160 tlak 12,5 t hl od 1360 do 1730 mm | kus | 3 |  | 0 | CS ÚRS 2024 01 |  | základní |  | 0 | 0.04027 | 0.12081 | 0 | 0 | 4 | K | 2 |  |  |  | ROZPOCET | 0 | 0 | 0 | 0 | 0 | 1 | 0 | 4 | -235030249
| PP |  | Revizní šachta z tvrdého PVC v otevřeném výkopu typ přímý (DN šachty/DN trubního vedení) DN 400/160, odolnost vnějšímu tlaku 12,5 t, hloubka od 1360 do 1730 mm | [14 empty] | PP | 2
| VV |  | "revizní šachty kan. přípojky, dle výk. výměr" 3,0 |  | 3 | [12 empty] | VV | 2 | 2 | True | 1 | ROZPOCET
| VV |  | včetně poklopu | [14 empty] | VV | 2 | 1 | True | 0 | ROZPOCET
| D | 998 | Přesun hmot |  |  |  | 0 |  |  |  |  | 0 |  | 0 |  | 0 | 1 | D | 1 |  |  |  | ROZPOCET | [6 empty] | 0
18 | K | 998276101 | Přesun hmot pro trubní vedení z trub z plastických hmot otevřený výkop | t | 11.403 |  | 0 | CS ÚRS 2024 01 |  | základní |  | 0 | 0 | 0 | 0 | 0 | 4 | K | 2 |  |  |  | ROZPOCET | 0 | 0 | 0 | 0 | 0 | 1 | 0 | 4 | 2064036089
| PP |  | Přesun hmot pro trubní vedení hloubené z trub z plastických hmot nebo sklolaminátových pro vodovody, kanalizace, teplovody, produktovody v otevřeném výkopu dopravní vzdálenost do 15 m | [14 empty] | PP | 2

## 401 - Veřejné osvětlení
{6a5e40cd-eb2e-43d0-a514-14903ae327ee}
2
| KRYCÍ LIST SOUPISU PRACÍ | [7 empty] | v --- níže se nacházejí doplnkové a pomocné údaje k sestavám --- v | [8 empty] | False
Stavba:
Stavební úpravy MK v ulici U sv. Petra a Pavla v Třeboni - 2. etapa
Objekt:
401 - Veřejné osvětlení
| KSO: |  |  |  |  | CC-CZ:
| Místo: |  | Třeboň |  |  | Datum: | 1. 3. 2024
| Zadavatel: |  |  |  |  | IČ:
|  | Město Třeboň |  |  |  | DIČ:
| Uchazeč: |  |  |  |  | IČ: | Vyplň údaj
|  | Vyplň údaj |  |  |  | DIČ: | Vyplň údaj
| Projektant: |  |  |  |  | IČ:
|  | Ing.Jakub Kašparů |  |  |  | DIČ:
| Zpracovatel: |  |  |  |  | IČ:
|  | Ing.Jakub Kašparů |  |  |  | DIČ:
Poznámka:
| Cena bez DPH | [5 empty] | 0
|  |  | Základ daně |  |  | Sazba daně | Výše daně
| DPH | základní | 0 |  |  | 21% | 0
|  | snížená | 0 |  |  | 15% | 0
|  | zákl. přenesená | 0 |  |  | 21% | 0
|  | sníž. přenesená | 0 |  |  | 15% | 0
|  | nulová | 0 |  |  | 0% | 0
| Cena s DPH |  |  | v | CZK |  | 0
| Projektant |  |  | Zpracovatel
| Datum a podpis: |  | Razítko | Datum a podpis: |  |  | Razítko
| Objednavatel |  |  | Uchazeč
| Datum a podpis: |  | Razítko | Datum a podpis: |  |  | Razítko
REKAPITULACE ČLENĚNÍ SOUPISU PRACÍ
Stavba:
Stavební úpravy MK v ulici U sv. Petra a Pavla v Třeboni - 2. etapa
Objekt:
401 - Veřejné osvětlení
Místo: |  |  | Třeboň |  |  | Datum: | 1. 3. 2024
Zadavatel: |  |  | Město Třeboň |  |  | Projektant: | Ing.Jakub Kašparů
Uchazeč: |  |  | Vyplň údaj |  |  | Zpracovatel: | Ing.Jakub Kašparů
Kód dílu - Popis | [6 empty] | Cena celkem [CZK]
Náklady ze soupisu prací | [6 empty] | 0 | [11 empty] | -1
| PSV - Práce a dodávky PSV | [5 empty] | 0
| 741 - Elektroinstalace - silnoproud | [5 empty] | 0
| M - Práce a dodávky M | [5 empty] | 0
| 21-M - Elektromontáže | [5 empty] | 0
| 46-M - Zemní práce při extr.mont.pracích | [5 empty] | 0
| VRN - Vedlejší rozpočtové náklady | [5 empty] | 0
| VRN1 - Průzkumné, geodetické a projektové práce | [5 empty] | 0
SOUPIS PRACÍ
Stavba:
Stavební úpravy MK v ulici U sv. Petra a Pavla v Třeboni - 2. etapa
Objekt:
401 - Veřejné osvětlení
Místo: |  |  | Třeboň |  |  | Datum: | 1. 3. 2024
Zadavatel: |  |  | Město Třeboň |  |  | Projektant: | Ing.Jakub Kašparů
Uchazeč: |  |  | Vyplň údaj |  |  | Zpracovatel: | Ing.Jakub Kašparů
PČ | Typ | Kód | Popis | MJ | Množství | J.cena [CZK] | Cena celkem [CZK] | Cenová soustava |  | DPH | J. Nh [h] | Nh celkem [h] | J. hmotnost [t] | Hmotnost celkem [t] | J. suť [t] | Suť Celkem [t]
Náklady soupisu celkem | [6 empty] | 0 |  |  |  |  | 0 |  | 2.7975 |  | 0 |  | D | -1 | [10 empty] | 0
| D | PSV | Práce a dodávky PSV |  |  |  | 0 |  |  |  |  | 0 |  | 0.12548 |  | 0 | 2 | D | 0 |  |  |  | ROZPOCET | [6 empty] | 0
| D | 741 | Elektroinstalace - silnoproud |  |  |  | 0 |  |  |  |  | 0 |  | 0.12548 |  | 0 | 2 | D | 1 |  |  |  | ROZPOCET | [6 empty] | 0
1 | K | 460791112 | Montáž trubek ochranných plastových uložených volně do rýhy tuhých D přes 32 do 50 mm | m | 99 |  | 0 | CS ÚRS 2024 01 |  | základní |  | 0 | 0 | 0 | 0 | 0 | 16 | K | 2 |  |  |  | ROZPOCET | 0 | 0 | 0 | 0 | 0 | 1 | 0 | 16 | 2
| PP |  | Montáž trubek ochranných uložených volně do rýhy plastových tuhých, vnitřního průměru přes 32 do 50 mm | [14 empty] | PP | 2
| VV |  | "kabelová chránička, 50/41 mm" 99 |  | 99 | [12 empty] | VV | 2 | 2 | True | 1 | ROZPOCET
2 | M | 34571351 | trubka elektroinstalační ohebná dvouplášťová korugovaná (chránička) D 41/50mm, HDPE+LDPE | m | 99 |  | 0 | CS ÚRS 2024 01 |  | základní |  | 0 | 0.00026 | 0.02574 | 0 | 0 | 32 | M | 2 |  |  |  | ROZPOCET | 0 | 0 | 0 | 0 | 0 | 1 | 0 | 16 | 4
| PP |  | trubka elektroinstalační ohebná dvouplášťová korugovaná (chránička) D 41/50mm, HDPE+LDPE | [14 empty] | PP | 2
| VV |  | "dle montáže" 99 |  | 99 | [12 empty] | VV | 2 | 2 | True | 1 | ROZPOCET
3 | K | 460791113 | Montáž trubek ochranných plastových uložených volně do rýhy tuhých D přes 50 do 90 mm | m | 179 |  | 0 | CS ÚRS 2024 01 |  | základní |  | 0 | 0 | 0 | 0 | 0 | 16 | K | 2 |  |  |  | ROZPOCET | 0 | 0 | 0 | 0 | 0 | 1 | 0 | 16 | -524493384
| PP |  | Montáž trubek ochranných uložených volně do rýhy plastových tuhých, vnitřního průměru přes 50 do 90 mm | [14 empty] | PP | 2
| VV |  | "kabelová chránička, 75 mm" 179 |  | 179 | [12 empty] | VV | 2 | 2 | True | 1 | ROZPOCET
4 | M | 34571353 | trubka elektroinstalační ohebná dvouplášťová korugovaná (chránička) D 61/75mm, HDPE+LDPE | m | 179 |  | 0 | CS ÚRS 2024 01 |  | základní |  | 0 | 0.00043 | 0.07697 | 0 | 0 | 32 | M | 2 |  |  |  | ROZPOCET | 0 | 0 | 0 | 0 | 0 | 1 | 0 | 16 | 1436698808
| PP |  | trubka elektroinstalační ohebná dvouplášťová korugovaná (chránička) D 61/75mm, HDPE+LDPE | [14 empty] | PP | 2
| VV |  | "dle montáže" 179 |  | 179 | [12 empty] | VV | 2 | 2 | True | 1 | ROZPOCET
5 | K | 460791114 | Montáž trubek ochranných plastových uložených volně do rýhy tuhých D přes 90 do 110 mm | m | 33 |  | 0 | CS ÚRS 2024 01 |  | základní |  | 0 | 0 | 0 | 0 | 0 | 16 | K | 2 |  |  |  | ROZPOCET | 0 | 0 | 0 | 0 | 0 | 1 | 0 | 16 | 6
| PP |  | Montáž trubek ochranných uložených volně do rýhy plastových tuhých, vnitřního průměru přes 90 do 110 mm | [14 empty] | PP | 2
| VV |  | "kabelová chránička De110 " 33 |  | 33 | [12 empty] | VV | 2 | 2 | True | 1 | ROZPOCET
6 | M | 34571365 | trubka elektroinstalační HDPE tuhá dvouplášťová korugovaná D 94/110mm | m | 33 |  | 0 | CS ÚRS 2024 01 |  | základní |  | 0 | 0.00069 | 0.02277 | 0 | 0 | 32 | M | 2 |  |  |  | ROZPOCET | 0 | 0 | 0 | 0 | 0 | 1 | 0 | 16 | 8
| PP |  | trubka elektroinstalační HDPE tuhá dvouplášťová korugovaná D 94/110mm | [14 empty] | PP | 2
| VV |  | "dle montáže" 33 |  | 33 | [12 empty] | VV | 2 | 2 | True | 1 | ROZPOCET
| D | M | Práce a dodávky M |  |  |  | 0 |  |  |  |  | 0 |  | 2.6721 |  | 0 | 3 | D | 0 |  |  |  | ROZPOCET | [6 empty] | 0
| D | 21-M | Elektromontáže |  |  |  | 0 |  |  |  |  | 0 |  | 0.70359 |  | 0 | 3 | D | 1 |  |  |  | ROZPOCET | [6 empty] | 0
7 | K | 210191531 | Montáž skříní plastových do výklenku typ SS100, SS200, SS101, SS102, SS201, ER112, RVO bez zapojení vodičů | kus | 1 |  | 0 | CS ÚRS 2024 01 |  | základní |  | 0 | 0 | 0 | 0 | 0 | 64 | K | 2 |  |  |  | ROZPOCET | 0 | 0 | 0 | 0 | 0 | 1 | 0 | 64 | -432955090
| PP |  | Montáž skříní bez zapojení vodičů plastových do výklenku, typ [SS100, SS200, SS101, SS102, SS201, ER112, RVO] | [14 empty] | PP | 2
| VV |  | "nová skříň SS200 celoplastová samostatně stojící, dle výk. výměr 1 ks" 1,0 |  | 1 | [12 empty] | VV | 2 | 2 | True | 1 | ROZPOCET
| VV |  | vč. výkopových prací,osazení a zapojení, nožové pojistky | [14 empty] | VV | 2 | 1 | True | 0 | ROZPOCET
8 | M | 35711817 | skříň přípojková smyčková kompaktní pilíř celoplastové provedení výzbroj 2x sada pojistkové spodky nožové velikosti 00 (SS200/NKE1P) | kus | 1 |  | 0 | CS ÚRS 2024 01 |  | základní |  | 0 | 0.015 | 0.015 | 0 | 0 | 128 | M | 2 |  |  |  | ROZPOCET | 0 | 0 | 0 | 0 | 0 | 1 | 0 | 128 | 2051920456
| PP |  | skříň přípojková smyčková kompaktní pilíř celoplastové provedení výzbroj 2x sada pojistkové spodky nožové velikosti 00 (SS200/NKE1P) | [14 empty] | PP | 2
| VV |  | "dle montáže" 1 |  | 1 | [12 empty] | VV | 2 | 2 | True | 1 | ROZPOCET
| VV |  | včetně dodání pojistek | [14 empty] | VV | 2 | 1 | True | 0 | ROZPOCET
9 | K | 210203902 | Montáž svítidel LED se zapojením vodičů průmyslových nebo venkovních na sloupek parkový | kus | 3 |  | 0 | CS ÚRS 2024 01 |  | základní |  | 0 | 0 | 0 | 0 | 0 | 64 | K | 2 |  |  |  | ROZPOCET | 0 | 0 | 0 | 0 | 0 | 1 | 0 | 64 | 10
| PP |  | Montáž svítidel LED se zapojením vodičů průmyslových nebo venkovních na sloupek parkový | [14 empty] | PP | 2
| VV |  | "svítidla VO, LED 15 W" 3 |  | 3 | [12 empty] | VV | 2 | 2 | True | 1 | ROZPOCET
10 | M | 34774021w | svítidlo parkové na sloupek LED IP66 do 30W do 3000lm | kus | 3 |  | 0 | CS ÚRS 2024 01 |  | základní |  | 0 | 0.011 | 0.033 | 0 | 0 | 256 | M | 2 |  |  |  | ROZPOCET | 0 | 0 | 0 | 0 | 0 | 1 | 0 | 64 | 12
| PP |  | svítidlo parkové na sloupek LED IP66 do 30W do 3000lm | [14 empty] | PP | 2
| VV |  | "LED 15W, dle montáže, viz. TZ a výpočet osvětlení" 3 |  | 3 | [12 empty] | VV | 2 | 2 | True | 1 | ROZPOCET
11 | K | 210204011 | Montáž stožárů osvětlení ocelových samostatně stojících délky do 12 m | kus | 3 |  | 0 | CS ÚRS 2024 01 |  | základní |  | 0 | 0 | 0 | 0 | 0 | 64 | K | 2 |  |  |  | ROZPOCET | 0 | 0 | 0 | 0 | 0 | 1 | 0 | 64 | 14
| PP |  | Montáž stožárů osvětlení samostatně stojících ocelových, délky do 12 m | [14 empty] | PP | 2
| VV |  | "stožárů VO, žárově zinkovaných, dle sit. 3 ks" 3 |  | 3 | [12 empty] | VV | 2 | 2 | True | 1 | ROZPOCET
12 | M | 31674065 | stožár osvětlovací sadový Pz 133/89/60 v 5,0m | kus | 3 |  | 0 | CS ÚRS 2024 01 |  | základní |  | 0 | 0.052 | 0.156 | 0 | 0 | 256 | M | 2 |  |  |  | ROZPOCET | 0 | 0 | 0 | 0 | 0 | 1 | 0 | 64 | 942816962
| PP |  | stožár osvětlovací sadový Pz 133/89/60 v 5,0m | [14 empty] | PP | 2
| VV |  | "dle montáže" 3 |  | 3 | [12 empty] | VV | 2 | 2 | True | 1 | ROZPOCET
13 | K | 210204202 | Montáž elektrovýzbroje stožárů osvětlení 2 okruhy | kus | 3 |  | 0 | CS ÚRS 2024 01 |  | základní |  | 0 | 0 | 0 | 0 | 0 | 64 | K | 2 |  |  |  | ROZPOCET | 0 | 0 | 0 | 0 | 0 | 1 | 0 | 64 | 24
| PP |  | Montáž elektrovýzbroje stožárů osvětlení 2 okruhy | [14 empty] | PP | 2
| VV |  | "dle počtu stožárů VO" 3 |  | 3 | [12 empty] | VV | 2 | 2 | True | 1 | ROZPOCET
14 | M | ELST2951 | SR st.rozvodnice SR721-14/N Al,CU universální | kus | 3 |  | 0 |  |  | základní |  | 0 | 0 | 0 | 0 | 0 | 256 | M | 2 |  |  |  | ROZPOCET | 0 | 0 | 0 | 0 | 0 | 1 | 0 | 64 | -1148283388
| PP |  | SR st.rozvodnice SR721-14/N Al,CU universální | [14 empty] | PP | 2
| VV |  | "dle montáže" 3 |  | 3 | [12 empty] | VV | 2 | 2 | True | 1 | ROZPOCET
15 | K | 210220022 | Montáž uzemňovacího vedení vodičů FeZn pomocí svorek v zemi drátem průměru do 10 mm ve městské zástavbě | m | 102 |  | 0 | CS ÚRS 2024 01 |  | základní |  | 0 | 0 | 0 | 0 | 0 | 64 | K | 2 |  |  |  | ROZPOCET | 0 | 0 | 0 | 0 | 0 | 1 | 0 | 64 | 28
| PP |  | Montáž uzemňovacího vedení s upevněním, propojením a připojením pomocí svorek v zemi s izolací spojů vodičů FeZn drátem nebo lanem průměru do 10 mm v městské zástavbě | [14 empty] | PP | 2
| VV |  | "drát FeZn 10 mm" 102 |  | 102 | [12 empty] | VV | 2 | 2 | True | 1 | ROZPOCET
| VV |  | včetně montáže smršťovací bužírky zemnění, 3 ks | [14 empty] | VV | 2 | 1 | True | 0 | ROZPOCET
16 | M | 1561082 | smršťovací bužírka HSD-T2 1,6/0,8 C 88861000 | kus | 3 |  | 0 |  |  | základní |  | 0 | 0 | 0 | 0 | 0 | 256 | M | 2 |  |  |  | ROZPOCET | 0 | 0 | 0 | 0 | 0 | 1 | 0 | 64 | 30
| PP |  | smršťovací bužírka HSD-T2 1,6/0,8 C 88861000 | [14 empty] | PP | 2
| VV |  | "uvažuje se 3 ks" 3 |  | 3 | [12 empty] | VV | 2 | 2 | True | 1 | ROZPOCET
17 | M | 35441073 | drát D 10mm FeZn | kg | 102 |  | 0 | CS ÚRS 2024 01 |  | základní |  | 0 | 0.001 | 0.102 | 0 | 0 | 256 | M | 2 |  |  |  | ROZPOCET | 0 | 0 | 0 | 0 | 0 | 1 | 0 | 64 | 32
| PP |  | drát D 10mm FeZn | [14 empty] | PP | 2
| VV |  | "dle montáže" 102 |  | 102 | [12 empty] | VV | 2 | 2 | True | 1 | ROZPOCET
18 | K | 210220020 | Montáž uzemňovacího vedení vodičů FeZn pomocí svorek v zemi páskou do 120 mm2 ve městské zástavbě | m | 25 |  | 0 | CS ÚRS 2024 01 |  | základní |  | 0 | 0 | 0 | 0 | 0 | 64 | K | 2 |  |  |  | ROZPOCET | 0 | 0 | 0 | 0 | 0 | 1 | 0 | 64 | 1039847000
| PP |  | Montáž uzemňovacího vedení s upevněním, propojením a připojením pomocí svorek v zemi s izolací spojů vodičů FeZn páskou průřezu do 120 mm2 v městské zástavbě | [14 empty] | PP | 2
| VV |  | "pás FeZn 30/4 mm" 25 |  | 25 | [12 empty] | VV | 2 | 2 | True | 1 | ROZPOCET
19 | M | 35442062 | pás zemnící 30x4mm FeZn | kg | 25 |  | 0 | CS ÚRS 2024 01 |  | základní |  | 0 | 0.001 | 0.025 | 0 | 0 | 256 | M | 2 |  |  |  | ROZPOCET | 0 | 0 | 0 | 0 | 0 | 1 | 0 | 64 | -2105544068
| PP |  | pás zemnící 30x4mm FeZn | [14 empty] | PP | 2
| VV |  | "dle montáže" 25 |  | 25 | [12 empty] | VV | 2 | 2 | True | 1 | ROZPOCET
20 | K | 210220301 | Montáž svorek hromosvodných se 2 šrouby | kus | 8 |  | 0 | CS ÚRS 2024 01 |  | základní |  | 0 | 0 | 0 | 0 | 0 | 64 | K | 2 |  |  |  | ROZPOCET | 0 | 0 | 0 | 0 | 0 | 1 | 0 | 64 | 34
| PP |  | Montáž hromosvodného vedení svorek se 2 šrouby | [14 empty] | PP | 2
| VV |  | "svorka hromosvodní typ SR02, 8 ks" 8 |  | 8 | [12 empty] | VV | 2 | 2 | True | 1 | ROZPOCET
21 | M | 35441996 | svorka odbočovací a spojovací pro spojování kruhových a páskových vodičů, FeZn | kus | 8 |  | 0 | CS ÚRS 2024 01 |  | základní |  | 0 | 0.0007 | 0.0056 | 0 | 0 | 256 | M | 2 |  |  |  | ROZPOCET | 0 | 0 | 0 | 0 | 0 | 1 | 0 | 64 | 36
| PP |  | svorka odbočovací a spojovací pro spojování kruhových a páskových vodičů, FeZn | [14 empty] | PP | 2
| VV |  | "dle montáže" 8 |  | 8 | [12 empty] | VV | 2 | 2 | True | 1 | ROZPOCET
22 | K | 210812011 | Montáž kabelu Cu plného nebo laněného do 1 kV žíly 3x1,5 až 6 mm2 (např. CYKY) bez ukončení uloženého volně nebo v liště | m | 15 |  | 0 | CS ÚRS 2024 01 |  | základní |  | 0 | 0 | 0 | 0 | 0 | 64 | K | 2 |  |  |  | ROZPOCET | 0 | 0 | 0 | 0 | 0 | 1 | 0 | 64 | 38
| PP |  | Montáž izolovaných kabelů měděných do 1 kV bez ukončení plných nebo laněných kulatých (např. CYKY, CHKE-R) uložených volně nebo v liště počtu a průřezu žil 3x1,5 až 6 mm2 | [14 empty] | PP | 2
| VV |  | "dle výk.výměr" 15 |  | 15 | [12 empty] | VV | 2 | 2 | True | 1 | ROZPOCET
23 | M | 34111030 | kabel instalační jádro Cu plné izolace PVC plášť PVC 450/750V (CYKY) 3x1,5mm2 | m | 15 |  | 0 | CS ÚRS 2024 01 |  | základní |  | 0 | 0.00012 | 0.0018 | 0 | 0 | 256 | M | 2 |  |  |  | ROZPOCET | 0 | 0 | 0 | 0 | 0 | 1 | 0 | 64 | 40
| PP |  | kabel instalační jádro Cu plné izolace PVC plášť PVC 450/750V (CYKY) 3x1,5mm2 | [14 empty] | PP | 2
| VV |  | "kabel CYKY 3C x 1.5 mm2, dle montáže" 15 |  | 15 | [12 empty] | VV | 2 | 2 | True | 1 | ROZPOCET
24 | K | 210812033 | Montáž kabelu Cu plného nebo laněného do 1 kV žíly 4x6 až 10 mm2 (např. CYKY) bez ukončení uloženého volně nebo v liště | m | 111 |  | 0 | CS ÚRS 2024 01 |  | základní |  | 0 | 0 | 0 | 0 | 0 | 64 | K | 2 |  |  |  | ROZPOCET | 0 | 0 | 0 | 0 | 0 | 1 | 0 | 64 | 42
| PP |  | Montáž izolovaných kabelů měděných do 1 kV bez ukončení plných nebo laněných kulatých (např. CYKY, CHKE-R) uložených volně nebo v liště počtu a průřezu žil 4x6 až 10 mm2 | [14 empty] | PP | 2
| VV |  | "dle výk.výměr" 111 |  | 111 | [12 empty] | VV | 2 | 2 | True | 1 | ROZPOCET
25 | M | 34111076 | kabel instalační jádro Cu plné izolace PVC plášť PVC 450/750V (CYKY) 4x10mm2 | m | 111 |  | 0 | CS ÚRS 2024 01 |  | základní |  | 0 | 0.00064 | 0.07104 | 0 | 0 | 256 | M | 2 |  |  |  | ROZPOCET | 0 | 0 | 0 | 0 | 0 | 1 | 0 | 64 | 44
| PP |  | kabel instalační jádro Cu plné izolace PVC plášť PVC 450/750V (CYKY) 4x10mm2 | [14 empty] | PP | 2
| VV |  | "kabel CYKY 4 x 10 mm2, dle montáže" 111 |  | 111 | [12 empty] | VV | 2 | 2 | True | 1 | ROZPOCET
26 | K | 210100097 | Ukončení vodičů na svorkovnici s otevřením a uzavřením krytu včetně zapojení průřezu žíly do 4 mm2 | kus | 10 |  | 0 | CS ÚRS 2024 01 |  | základní |  | 0 | 0 | 0 | 0 | 0 | 64 | K | 2 |  |  |  | ROZPOCET | 0 | 0 | 0 | 0 | 0 | 1 | 0 | 64 | 46
| PP |  | Ukončení vodičů izolovaných s označením a zapojením na svorkovnici s otevřením a uzavřením krytu průřezu žíly do 4 mm2 | [14 empty] | PP | 2
| VV |  | "dle výk.výměr" 10 |  | 10 | [12 empty] | VV | 2 | 2 | True | 1 | ROZPOCET
27 | K | 210812037 | Montáž kabelu Cu plného nebo laněného do 1 kV žíly 4x25 až 35 mm2 (např. CYKY) bez ukončení uloženého volně nebo v liště | m | 174 |  | 0 | CS ÚRS 2024 01 |  | základní |  | 0 | 0 | 0 | 0 | 0 | 64 | K | 2 |  |  |  | ROZPOCET | 0 | 0 | 0 | 0 | 0 | 1 | 0 | 64 | -1002549416
| PP |  | Montáž izolovaných kabelů měděných do 1 kV bez ukončení plných nebo laněných kulatých (např. CYKY, CHKE-R) uložených volně nebo v liště počtu a průřezu žil 4x25 až 35 mm2 | [14 empty] | PP | 2
| VV |  | "dle výk.výměr" 174 |  | 174 | [12 empty] | VV | 2 | 2 | True | 1 | ROZPOCET
28 | M | 34111610 | kabel silový jádro Cu izolace PVC plášť PVC 0,6/1kV (1-CYKY) 4x25mm2 | m | 200.1 |  | 0 | CS ÚRS 2024 01 |  | základní |  | 0 | 0.00147 | 0.29415 | 0 | 0 | 128 | M | 2 |  |  |  | ROZPOCET | 0 | 0 | 0 | 0 | 0 | 1 | 0 | 128 | -268630287
| PP |  | kabel silový jádro Cu izolace PVC plášť PVC 0,6/1kV (1-CYKY) 4x25mm2 | [14 empty] | PP | 2
| VV |  | "kabel instalační jádro Cu plné izolace PVC plášť PVC 600/1000V (CYKY) 4x25mm2" 174 |  | 174 | [12 empty] | VV | 2 | 2 | True | 1 | ROZPOCET
| VV |  | 174*1,15 'Přepočtené koeficientem množství |  | 200.1 | [12 empty] | VV | 2 | 2 | False | 1 | ROZPOCET
29 | K | 210950201 | Příplatek na zatahování kabelů hmotnosti do 0,75 kg do tvárnicových tras a kolektorů | m | 278 |  | 0 | CS ÚRS 2024 01 |  | základní |  | 0 | 0 | 0 | 0 | 0 | 64 | K | 2 |  |  |  | ROZPOCET | 0 | 0 | 0 | 0 | 0 | 1 | 0 | 64 | 48
| PP |  | Ostatní práce při montáži vodičů, šňůr a kabelů Příplatek k cenám za zatahování kabelů do tvárnicových tras s komorami nebo do kolektorů hmotnosti kabelů do 0,75 kg | [14 empty] | PP | 2
| VV |  | "příplatek za zatažení kabelu do chráničky, dle mnotáže kabelu" 278 |  | 278 | [12 empty] | VV | 2 | 2 | True | 1 | ROZPOCET
30 | K | 2109102.R | Připojení stávajícího rozvodu do nového pilíře SS200 | kus | 2 |  | 0 |  |  | základní |  | 0 | 0 | 0 | 0 | 0 | 64 | K | 2 |  |  |  | ROZPOCET | 0 | 0 | 0 | 0 | 0 | 1 | 0 | 64 | 50
| PP |  | Připojení stávajícího rozvodu do nového pilíře SS200 | [14 empty] | PP | 2
| VV |  | "dle výk.výměr" 2 |  | 2 | [12 empty] | VV | 2 | 2 | True | 1 | ROZPOCET
| VV |  | Připojení na stávající rozvaděč VO (úprava) | [14 empty] | VV | 2 | 1 | True | 0 | ROZPOCET
31 | K | 2109103.R | Zatažení a připojení do stávajícího stožáru | kus | 2 |  | 0 |  |  | základní |  | 0 | 0 | 0 | 0 | 0 | 64 | K | 2 |  |  |  | ROZPOCET | 0 | 0 | 0 | 0 | 0 | 1 | 0 | 64 | 52
| PP |  | Zatažení a připojení do stávajícího stožáru | [14 empty] | PP | 2
| VV |  | "dle výk.výměr" 2 |  | 2 | [12 empty] | VV | 2 | 2 | True | 1 | ROZPOCET
| VV |  | včetně spojky, 2 ks | [14 empty] | VV | 2 | 1 | True | 0 | ROZPOCET
32 | M | 3411001.M | Podružný materiál | kpl | 1 |  | 0 |  |  | základní |  | 0 | 0 | 0 | 0 | 0 | 256 | M | 2 |  |  |  | ROZPOCET | 0 | 0 | 0 | 0 | 0 | 1 | 0 | 64 | 54
| PP |  | Podružný materiál | [14 empty] | PP | 2
| VV |  | "dle výk.výměr" 1 |  | 1 | [12 empty] | VV | 2 | 2 | True | 1 | ROZPOCET
33 | K | 210280002 | Zkoušky a prohlídky el rozvodů a zařízení celková prohlídka pro objem montážních prací přes 100 do 500 tis Kč | kus | 1 |  | 0 | CS ÚRS 2024 01 |  | základní |  | 0 | 0 | 0 | 0 | 0 | 64 | K | 2 |  |  |  | ROZPOCET | 0 | 0 | 0 | 0 | 0 | 1 | 0 | 64 | 56
| PP |  | Zkoušky a prohlídky elektrických rozvodů a zařízení celková prohlídka, zkoušení, měření a vyhotovení revizní zprávy pro objem montážních prací přes 100 do 500 tisíc Kč | [14 empty] | PP | 2
| VV |  | "revize dle výk.výměr" 1 |  | 1 | [12 empty] | VV | 2 | 2 | True | 1 | ROZPOCET
| D | 46-M | Zemní práce při extr.mont.pracích |  |  |  | 0 |  |  |  |  | 0 |  | 1.9685 |  | 0 | 3 | D | 1 |  |  |  | ROZPOCET | [6 empty] | 0
34 | K | 460010024 | Vytyčení trasy vedení kabelového podzemního v zastavěném prostoru | km | 0.278 |  | 0 | CS ÚRS 2024 01 |  | základní |  | 0 | 0.0088 | 0.0024464 | 0 | 0 | 64 | K | 2 |  |  |  | ROZPOCET | 0 | 0 | 0 | 0 | 0 | 1 | 0 | 64 | 58
| PP |  | Vytyčení trasy vedení kabelového (podzemního) v zastavěném prostoru | [14 empty] | PP | 2
| VV |  | "dle výk.výměr" 0,2783 |  | 0.278 | [12 empty] | VV | 2 | 2 | True | 1 | ROZPOCET
35 | K | 460131113 | Hloubení nezapažených jam při elektromontážích ručně v hornině tř I skupiny 3 | m3 | 2.3 |  | 0 | CS ÚRS 2024 01 |  | základní |  | 0 | 0 | 0 | 0 | 0 | 64 | K | 2 |  |  |  | ROZPOCET | 0 | 0 | 0 | 0 | 0 | 1 | 0 | 64 | 60
| PP |  | Hloubení nezapažených jam ručně včetně urovnání dna s přemístěním výkopku do vzdálenosti 3 m od okraje jámy nebo s naložením na dopravní prostředek v hornině třídy těžitelnosti I skupiny 3 | [14 empty] | PP | 2
| VV |  | "pro stožáry, dle výk.výměr" 2,3 |  | 2.3 | [12 empty] | VV | 2 | 2 | True | 1 | ROZPOCET
36 | K | 460080013 | Základové konstrukce při elektromontážích z monolitického betonu tř. C 12/15 | m3 | 0.8 |  | 0 | CS ÚRS 2024 01 |  | základní |  | 0 | 2.301 | 1.8408 | 0 | 0 | 64 | K | 2 |  |  |  | ROZPOCET | 0 | 0 | 0 | 0 | 0 | 1 | 0 | 64 | 62
| PP |  | Základové konstrukce základ bez bednění do rostlé zeminy z monolitického betonu tř. C 12/15 | [14 empty] | PP | 2
| VV |  | "dle hloubení jam" 0,8 |  | 0.8 | [12 empty] | VV | 2 | 2 | True | 1 | ROZPOCET
| VV |  | vč.osazení stožárového pouzdra | [14 empty] | VV | 2 | 1 | True | 0 | ROZPOCET
37 | M | OSM.225010 | KGEM trouba DN315x7,7/1000 SN4 EN 13476-2 | kus | 3 |  | 0 |  |  | základní |  | 0 | 0.01311 | 0.03933 | 0 | 0 | 256 | M | 2 |  |  |  | ROZPOCET | 0 | 0 | 0 | 0 | 0 | 1 | 0 | 64 | 1861443442
| PP |  | KGEM trouba DN315x7,7/1000 SN4 EN 13476-2 | [14 empty] | PP | 2
| VV |  | "pouzdrový základ pro stožár VO" 3 |  | 3 | [12 empty] | VV | 2 | 2 | True | 1 | ROZPOCET
38 | K | 460371111 | Naložení výkopku při elektromontážích ručně z hornin třídy I skupiny 1 až 3 | m3 | 11.97 |  | 0 | CS ÚRS 2024 01 |  | základní |  | 0 | 0 | 0 | 0 | 0 | 64 | K | 2 |  |  |  | ROZPOCET | 0 | 0 | 0 | 0 | 0 | 1 | 0 | 64 | 64
| PP |  | Naložení výkopku ručně z hornin třídy těžitelnosti I skupiny 1 až 3 | [14 empty] | PP | 2
| VV |  | "naložení přebytečné zeminy | [14 empty] | VV | 2 | 1 | True | 0 | ROZPOCET
| VV |  | "ze základových šachet pro stožáry | [14 empty] | VV | 2 | 1 | True | 0 | ROZPOCET
| VV |  | 0,8 |  | 0.8 | [12 empty] | VV | 2 | 2 | True | 0 | ROZPOCET
| VV |  | "z rýh místo pískového lože | [14 empty] | VV | 2 | 1 | True | 0 | ROZPOCET
| VV |  | (0,35*0,1*(203+69))+(0,5*0,1*33) |  | 11.17 | [12 empty] | VV | 2 | 2 | True | 0 | ROZPOCET
| VV |  | Součet |  | 11.97 | [12 empty] | VV | 2 | 4 | True | 1 | ROZPOCET
39 | K | 460161122 | Hloubení kabelových rýh ručně š 35 cm hl 30 cm v hornině tř I skupiny 3 | m | 203 |  | 0 | CS ÚRS 2024 01 |  | základní |  | 0 | 0 | 0 | 0 | 0 | 64 | K | 2 |  |  |  | ROZPOCET | 0 | 0 | 0 | 0 | 0 | 1 | 0 | 64 | 66
| PP |  | Hloubení zapažených i nezapažených kabelových rýh ručně včetně urovnání dna s přemístěním výkopku do vzdálenosti 3 m od okraje jámy nebo s naložením na dopravní prostředek šířky 35 cm hloubky 30 cm v hornině třídy těžitelnosti I skupiny 3 | [14 empty] | PP | 2
| VV |  | "dle výk.výměr" 203 |  | 203 | [12 empty] | VV | 2 | 2 | True | 1 | ROZPOCET
| VV |  | uvažovat obsazenou trasu | [14 empty] | VV | 2 | 1 | True | 0 | ROZPOCET
40 | K | 460161172 | Hloubení kabelových rýh ručně š 35 cm hl 80 cm v hornině tř I skupiny 3 | m | 69 |  | 0 | CS ÚRS 2024 01 |  | základní |  | 0 | 0 | 0 | 0 | 0 | 64 | K | 2 |  |  |  | ROZPOCET | 0 | 0 | 0 | 0 | 0 | 1 | 0 | 64 | -168910157
| PP |  | Hloubení zapažených i nezapažených kabelových rýh ručně včetně urovnání dna s přemístěním výkopku do vzdálenosti 3 m od okraje jámy nebo s naložením na dopravní prostředek šířky 35 cm hloubky 80 cm v hornině třídy těžitelnosti I skupiny 3 | [14 empty] | PP | 2
| VV |  | "dle výk.výměr" 69 |  | 69 | [12 empty] | VV | 2 | 2 | True | 1 | ROZPOCET
| VV |  | uvažovat obsazenou trasu | [14 empty] | VV | 2 | 1 | True | 0 | ROZPOCET
41 | K | 460161312 | Hloubení kabelových rýh ručně š 50 cm hl 120 cm v hornině tř I skupiny 3 | m | 33 |  | 0 | CS ÚRS 2024 01 |  | základní |  | 0 | 0 | 0 | 0 | 0 | 64 | K | 2 |  |  |  | ROZPOCET | 0 | 0 | 0 | 0 | 0 | 1 | 0 | 64 | 68
| PP |  | Hloubení zapažených i nezapažených kabelových rýh ručně včetně urovnání dna s přemístěním výkopku do vzdálenosti 3 m od okraje jámy nebo s naložením na dopravní prostředek šířky 50 cm hloubky 120 cm v hornině třídy těžitelnosti I skupiny 3 | [14 empty] | PP | 2
| VV |  | "dle výk.výměr" 33 |  | 33 | [12 empty] | VV | 2 | 2 | True | 1 | ROZPOCET
42 | K | 460391123 | Zásyp jam při elektromontážích ručně se zhutněním z hornin třídy I skupiny 3 | m3 | 1.5 |  | 0 | CS ÚRS 2024 01 |  | základní |  | 0 | 0 | 0 | 0 | 0 | 64 | K | 2 |  |  |  | ROZPOCET | 0 | 0 | 0 | 0 | 0 | 1 | 0 | 64 | -1030460655
| PP |  | Zásyp jam ručně s uložením výkopku ve vrstvách a úpravou povrchu s přemístění sypaniny ze vzdálenosti do 10 m se zhutněním z horniny třídy těžitelnosti I skupiny 3 | [14 empty] | PP | 2
| VV |  | "zásyp jam, dle výk. výměr 1.5 m3" 1,5 |  | 1.5 | [12 empty] | VV | 2 | 2 | True | 1 | ROZPOCET
43 | K | 460661111 | Kabelové lože z písku pro kabely nn bez zakrytí š lože do 35 cm | m | 272 |  | 0 | CS ÚRS 2024 01 |  | základní |  | 0 | 0 | 0 | 0 | 0 | 64 | K | 2 |  |  |  | ROZPOCET | 0 | 0 | 0 | 0 | 0 | 1 | 0 | 64 | 70
| PP |  | Kabelové lože z písku včetně podsypu, zhutnění a urovnání povrchu pro kabely nn bez zakrytí, šířky do 35 cm | [14 empty] | PP | 2
| VV |  | pískové kabelové lože včetně dodávky písku | [14 empty] | VV | 2 | 1 | True | 0 | ROZPOCET
| VV |  | "kabelové lože tl.0,1m š. 0,35 m, dle výk.výměr" 203+69 |  | 272 | [12 empty] | VV | 2 | 2 | True | 1 | ROZPOCET
44 | K | 460661112 | Kabelové lože z písku pro kabely nn bez zakrytí š lože přes 35 do 50 cm | m | 33 |  | 0 | CS ÚRS 2024 01 |  | základní |  | 0 | 0 | 0 | 0 | 0 | 64 | K | 2 |  |  |  | ROZPOCET | 0 | 0 | 0 | 0 | 0 | 1 | 0 | 64 | 2062133900
| PP |  | Kabelové lože z písku včetně podsypu, zhutnění a urovnání povrchu pro kabely nn bez zakrytí, šířky přes 35 do 50 cm | [14 empty] | PP | 2
| VV |  | pískové kabelové lože včetně dodávky písku | [14 empty] | VV | 2 | 1 | True | 0 | ROZPOCET
| VV |  | "kabelové lože tl.0,1m, š.0,50 m, dle výk.výměr" 33 |  | 33 | [12 empty] | VV | 2 | 2 | True | 1 | ROZPOCET
45 | K | 460451132 | Zásyp kabelových rýh strojně se zhutněním š 35 cm hl 30 cm z horniny tř I skupiny 3 | m | 203 |  | 0 | CS ÚRS 2024 01 |  | základní |  | 0 | 0 | 0 | 0 | 0 | 64 | K | 2 |  |  |  | ROZPOCET | 0 | 0 | 0 | 0 | 0 | 1 | 0 | 64 | 74
| PP |  | Zásyp kabelových rýh strojně s přemístěním sypaniny ze vzdálenosti do 10 m, s uložením výkopku ve vrstvách včetně zhutnění a urovnání povrchu šířky 35 cm hloubky 30 cm z horniny třídy těžitelnosti I skupiny 3 | [14 empty] | PP | 2
| VV |  | "hloubení rýh š.0,35m" 203 |  | 203 | [12 empty] | VV | 2 | 2 | True | 1 | ROZPOCET
46 | K | 460451182 | Zásyp kabelových rýh strojně se zhutněním š 35 cm hl 80 cm z horniny tř I skupiny 3 | m | 69 |  | 0 | CS ÚRS 2024 01 |  | základní |  | 0 | 0 | 0 | 0 | 0 | 64 | K | 2 |  |  |  | ROZPOCET | 0 | 0 | 0 | 0 | 0 | 1 | 0 | 64 | 184027788
| PP |  | Zásyp kabelových rýh strojně s přemístěním sypaniny ze vzdálenosti do 10 m, s uložením výkopku ve vrstvách včetně zhutnění a urovnání povrchu šířky 35 cm hloubky 80 cm z horniny třídy těžitelnosti I skupiny 3 | [14 empty] | PP | 2
| VV |  | "hloubení rýh š.0,35m" 69 |  | 69 | [12 empty] | VV | 2 | 2 | True | 1 | ROZPOCET
47 | K | 460451332 | Zásyp kabelových rýh strojně se zhutněním š 50 cm hl 120 cm z horniny tř I skupiny 3 | m | 33 |  | 0 | CS ÚRS 2024 01 |  | základní |  | 0 | 0 | 0 | 0 | 0 | 64 | K | 2 |  |  |  | ROZPOCET | 0 | 0 | 0 | 0 | 0 | 1 | 0 | 64 | 2092446379
| PP |  | Zásyp kabelových rýh strojně s přemístěním sypaniny ze vzdálenosti do 10 m, s uložením výkopku ve vrstvách včetně zhutnění a urovnání povrchu šířky 50 cm hloubky 120 cm z horniny třídy těžitelnosti I skupiny 3 | [14 empty] | PP | 2
| VV |  | "hloubení rýh š.0,5m" 33 |  | 33 | [12 empty] | VV | 2 | 2 | True | 1 | ROZPOCET
48 | K | 460671113 | Výstražná fólie pro krytí kabelů šířky přes 25 do 34 cm | m | 305 |  | 0 | CS ÚRS 2024 01 |  | základní |  | 0 | 9e-05 | 0.02745 | 0 | 0 | 64 | K | 2 |  |  |  | ROZPOCET | 0 | 0 | 0 | 0 | 0 | 1 | 0 | 64 | 72
| PP |  | Výstražné prvky pro krytí kabelů včetně vyrovnání povrchu rýhy, rozvinutí a uložení fólie, šířky přes 25 do 35 cm | [14 empty] | PP | 2
| VV |  | "dle celkové délky kabel. rýh, dle výk.výměr" 305 |  | 305 | [12 empty] | VV | 2 | 2 | True | 1 | ROZPOCET
49 | K | 460341113 | Vodorovné přemístění horniny jakékoliv třídy dopravními prostředky při elektromontážích přes 500 do 1000 m | m3 | 11.97 |  | 0 | CS ÚRS 2024 01 |  | základní |  | 0 | 0 | 0 | 0 | 0 | 64 | K | 2 |  |  |  | ROZPOCET | 0 | 0 | 0 | 0 | 0 | 1 | 0 | 64 | 76
| PP |  | Vodorovné přemístění (odvoz) horniny dopravními prostředky včetně složení, bez naložení a rozprostření jakékoliv třídy, na vzdálenost přes 500 do 1000 m | [14 empty] | PP | 2
| VV |  | přebytečná zemina z výkopů, těž. sk. 3 | [14 empty] | VV | 2 | 1 | True | 0 | ROZPOCET
| VV |  | uvažován odvoz na skládku do 21 km | [14 empty] | VV | 2 | 1 | True | 0 | ROZPOCET
| VV |  | "dle nakládání" 11,97 |  | 11.97 | [12 empty] | VV | 2 | 2 | True | 1 | ROZPOCET
50 | K | 460341121 | Příplatek k vodorovnému přemístění horniny dopravními prostředky při elektromontážích za každých dalších i započatých 1000 m | m3 | 239.4 |  | 0 | CS ÚRS 2024 01 |  | základní |  | 0 | 0 | 0 | 0 | 0 | 64 | K | 2 |  |  |  | ROZPOCET | 0 | 0 | 0 | 0 | 0 | 1 | 0 | 64 | 78
| PP |  | Vodorovné přemístění (odvoz) horniny dopravními prostředky včetně složení, bez naložení a rozprostření jakékoliv třídy, na vzdálenost Příplatek k ceně -1113 za každých dalších i započatých 1000 m | [14 empty] | PP | 2
| VV |  | uvažován odvoz na recyklační centrum do 21 km | [14 empty] | VV | 2 | 1 | True | 0 | ROZPOCET
| VV |  | "dle vodor. přemístění" 11,97*(21-1) |  | 239.4 | [12 empty] | VV | 2 | 2 | True | 1 | ROZPOCET
51 | K | 460361121 | Poplatek za uložení zeminy na recyklační skládce (skládkovné) kód odpadu 17 05 04 | t | 21.546 |  | 0 | CS ÚRS 2024 01 |  | základní |  | 0 | 0 | 0 | 0 | 0 | 64 | K | 2 |  |  |  | ROZPOCET | 0 | 0 | 0 | 0 | 0 | 1 | 0 | 64 | -1954300586
| PP |  | Poplatek (skládkovné) za uložení zeminy na recyklační skládce zatříděné do Katalogu odpadů pod kódem 17 05 04 | [14 empty] | PP | 2
| VV |  | "dle vodorovného přemístění" 11,97*1,8 |  | 21.546 | [12 empty] | VV | 2 | 2 | True | 1 | ROZPOCET
| VV |  | Recyklační centrum Lumos Jivno | [14 empty] | VV | 2 | 1 | True | 0 | ROZPOCET
52 | K | 460581131 | Uvedení nezpevněného terénu do původního stavu v místě dočasného uložení výkopku s vyhrabáním, srovnáním a částečným dosetím trávy | m2 | 106.75 |  | 0 | CS ÚRS 2024 01 |  | základní |  | 0 | 2e-05 | 0.002135 | 0 | 0 | 64 | K | 2 |  |  |  | ROZPOCET | 0 | 0 | 0 | 0 | 0 | 1 | 0 | 64 | -660189945
| PP |  | Úprava terénu uvedení nezpevněného terénu do původního stavu v místě dočasného uložení výkopku s vyhrabáním, srovnáním a částečným dosetím trávy | [14 empty] | PP | 2
| VV |  | Provizorní úprava terénu | [14 empty] | VV | 2 | 1 | True | 0 | ROZPOCET
| VV |  | dle celková délky a šířky kabelových rýh | [14 empty] | VV | 2 | 1 | True | 0 | ROZPOCET
| VV |  | "dle výk. výměr" 106,75 |  | 106.75 | [12 empty] | VV | 2 | 2 | True | 1 | ROZPOCET
53 | K | 460861111 | Zemní značky včetně hloubením jámy - kabelový označník | kus | 2 |  | 0 | CS ÚRS 2024 01 |  | základní |  | 0 | 0.02815 | 0.0563 | 0 | 0 | 64 | K | 2 |  |  |  | ROZPOCET | 0 | 0 | 0 | 0 | 0 | 1 | 0 | 64 | -1107873829
| PP |  | Zemní značky včetně hloubení jámy, hutnění a urovnání povrchu, natření a očíslování značek kabelový označník | [14 empty] | PP | 2
| VV |  | "M+D označníků pro přechod potoka, dle výk.výměr" 2 |  | 2 | [12 empty] | VV | 2 | 2 | True | 1 | ROZPOCET
| D | VRN | Vedlejší rozpočtové náklady |  |  |  | 0 |  |  |  |  | 0 |  | 0 |  | 0 | 5 | D | 0 |  |  |  | ROZPOCET | [6 empty] | 0
| D | VRN1 | Průzkumné, geodetické a projektové práce |  |  |  | 0 |  |  |  |  | 0 |  | 0 |  | 0 | 5 | D | 1 |  |  |  | ROZPOCET | [6 empty] | 0
54 | K | 012303000 | Geodetické práce po výstavbě | kpl | 1 |  | 0 | CS ÚRS 2024 01 |  | základní |  | 0 | 0 | 0 | 0 | 0 | 1024 | K | 2 |  |  |  | ROZPOCET | 0 | 0 | 0 | 0 | 0 | 1 | 0 | 1024 | 1638126896
| PP |  | Geodetické práce po výstavbě | [14 empty] | PP | 2
| VV |  | Zaměření skutečného provedení stavby VO | [14 empty] | VV | 2 | 1 | True | 0 | ROZPOCET
| VV |  | "pro objekt VO" 1 |  | 1 | [12 empty] | VV | 2 | 2 | True | 1 | ROZPOCET
55 | K | 013254000 | Dokumentace skutečného provedení stavby | kpl | 1 |  | 0 | CS ÚRS 2024 01 |  | základní |  | 0 | 0 | 0 | 0 | 0 | 1024 | K | 2 |  |  |  | ROZPOCET | 0 | 0 | 0 | 0 | 0 | 1 | 0 | 1024 | -1136460032
| PP |  | Dokumentace skutečného provedení stavby | [14 empty] | PP | 2
| VV |  | vypracování dokumentace skutečného provedení | [14 empty] | VV | 2 | 1 | True | 0 | ROZPOCET
| VV |  | "pro objekt 401, PD ve 4 vyhotoveních" 1 |  | 1 | [12 empty] | VV | 2 | 2 | True | 1 | ROZPOCET