## Pokyny pro vyplnění
Pokyny pro vyplnění
Ve všech listech tohoto souboru můžete měnit pouze buňky s modrým pozadím. Jedná se o tyto údaje : - údaje o firmě - jednotkové ceny položek zadané na maximálně dvě desetinná místa

## Stavba
#RTSROZP# | Soupis stavebních prací, dodávek a služeb
| Stavba: |  | 2024/007 | Stavební úpravy a revitalizace sportovní haly, Třeboň
| Zadavatel |  | Město Třeboň |  |  |  | IČO: | 00247618
|  |  | Palackého nám. 46 |  |  |  | DIČ: | CZ00247618
|  |  | 37901 | Třeboň-Třeboň II
| Projektant: |  | JK - STAVPROJEKT, s.r.o. |  |  |  | IČO: | 26112779
|  |  | Palackého 102/II |  |  |  | DIČ: | CZ26112779
|  |  | 37901 | Třeboň
| Zhotovitel: | [5 empty] | IČO:
DIČ:
Vypracoval:
| Rozpis ceny | [6 empty] | Celkem
HSV | HSV | [6 empty] | 0
PSV | PSV | [6 empty] | 0
MON | MON | [6 empty] | 0
VN | Vedlejší náklady | [6 empty] | 0
ON | Ostatní náklady | [6 empty] | 0
| Celkem | [6 empty] | 0
Rekapitulace daní
0 | Základ pro sníženou DPH |  |  | 15 | % | 0 |  |  | CZK
0 | Snížená DPH |  |  | 15 | % | 0 |  |  | CZK
0 | Základ pro základní DPH |  |  | 21 | % | 0 |  |  | CZK
0 | Základní DPH |  |  | 21 | % | 0 |  |  | CZK
0 | Zaokrouhlení |  |  |  |  | 0 |  |  | CZK
| Cena celkem bez DPH |  |  |  |  | 0 |  |  | CZK
0 | Cena celkem s DPH |  |  |  |  | 0 |  |  | CZK
|  | v |  |  | dne
|  |  | Za zhotovitele |  |  |  | Za objednatele
Rekapitulace dílčích částí
#CASTI>> | Číslo | Název |  |  | Základ pro sníženou DPH | Základ pro základní DPH | DPH celkem | Cena celkem | %
1 | Stavba |  |  |  | 0 | 0 | 0 | 0
2 |  | Stavební objekt |  |  |  |  | 0
2 | 01 | Část A |  |  | 0 | 0 | 0 | 0
3 | 01 | Stavební část - zateplení střechy a fasády |  |  | 0 | 0 | 0 | 0
3 | 02 | ÚT |  |  | 0 | 0 | 0 | 0
3 | 03 | VZT |  |  | 0 | 0 | 0 | 0
3 | 04 | Bleskosvod |  |  | 0 | 0 | 0 | 0
3 | 04 | Fotovoltaická výrobna |  |  | 0 | 0 | 0 | 0
2 | 02 | Část B |  |  | 0 | 0 | 0 | 0
3 | 01 | Stavební část - zateplení střechy a fasády |  |  | 0 | 0 | 0 | 0
3 | 02 | Stavební část - vnitřní úpravy |  |  | 0 | 0 | 0 | 0
3 | 03 | ZTI |  |  | 0 | 0 | 0 | 0
3 | 04 | Silnoproud |  |  | 0 | 0 | 0 | 0
3 | 05 | Slaboproud |  |  | 0 | 0 | 0 | 0
3 | 06 | EI - stavební práce, zemní práce, VRN |  |  | 0 | 0 | 0 | 0
3 | 07 | Vnitřní plynovod |  |  | 0 | 0 | 0 | 0
2 | 03 | Část C |  |  | 0 | 0 | 0 | 0
3 | 001 | Vedlejší a ostatní náklady |  |  | 0 | 0 | 0 | 0
| Celkem za stavbu |  |  |  | 0 | 0 | 0 | 0 | 0
#POPS | Popis stavby: 2024/007 - Stavební úpravy a revitalizace sportovní haly, Třeboň
| 1. PODMÍNKY PRO ZPRACOVÁNÍ NABÍDKOVÉ CENY | [8 empty] | 1. PODMÍNKY PRO ZPRACOVÁNÍ NABÍDKOVÉ CENY
| Preambule | [8 empty] | Preambule
| Tento soupis stavebních prací, dodávek a služeb je sestaven jako podklad pro zpracování nabídek dodavatelů na veřejnou zakázku na stavební práce a obsahuje podmínky a požadavky zadavatele, za kterých má být zpracována nabídková cena dodavatelů. Účelem tohoto soupisu je zabezpečit obsahovou shodu všech nabídkových cen a usnadnit následné posouzení předložených cenových nabídek. | [8 empty] | Tento soupis stavebních prací, dodávek a služeb je sestaven jako podklad pro zpracování nabídek dodavatelů na veřejnou zakázku na stavební práce a obsahuje podmínky a požadavky zadavatele, za kterých má být zpracována nabídková cena dodavatelů. Účelem tohoto soupisu je zabezpečit obsahovou shodu všech nabídkových cen a usnadnit následné posouzení předložených cenových nabídek.
| Předpokládá se, že dodavatel před zpracováním cenové nabídky pečlivě prostuduje všechny pokyny a podmínky pro zpracování nabídkové ceny obsažené v zadávacích podmínkách a bude se jimi při zpracování nabídkové ceny řídit. Soupis stavebních prací, dodávek a služeb je sestaven v souladu s podmínkami vyhlášky Ministerstva pro místní rozvoj č.169/2016 Sb. | [8 empty] | Předpokládá se, že dodavatel před zpracováním cenové nabídky pečlivě prostuduje všechny pokyny a podmínky pro zpracování nabídkové ceny obsažené v zadávacích podmínkách a bude se jimi při zpracování nabídkové ceny řídit. Soupis stavebních prací, dodávek a služeb je sestaven v souladu s podmínkami vyhlášky Ministerstva pro místní rozvoj č.169/2016 Sb.
| Vymezení některých pojmů | [8 empty] | Vymezení některých pojmů
| Pro účely zpracování nabídkové ceny se jsou použity některé pojmy, pod kterými se rozumí: | [8 empty] | Pro účely zpracování nabídkové ceny se jsou použity některé pojmy, pod kterými se rozumí:
| Soupisem stavebních prací dodávek a služeb dokument, ve kterém jsou definovány zadavatelem požadované stavební práce, dodávky a služby v podrobnostech nezbytných pro zpracování cenové nabídky dodavatele. Soupis obsahuje i vymezení požadovaného množství stavebních prací, dodávek a služeb. | [8 empty] | Soupisem stavebních prací dodávek a služeb dokument, ve kterém jsou definovány zadavatelem požadované stavební práce, dodávky a služby v podrobnostech nezbytných pro zpracování cenové nabídky dodavatele. Soupis obsahuje i vymezení požadovaného množství stavebních prací, dodávek a služeb.
| Cenovou soustavou uspořádaný soubor informací o stavebních a montážních pracích, materiálech a výrobcích obsahující zatřídění položek, podrobný popis a měrnou jednotku, způsob měření a další technické a cenové podmínky pro možnost stanovení jednotkové ceny. | [8 empty] | Cenovou soustavou uspořádaný soubor informací o stavebních a montážních pracích, materiálech a výrobcích obsahující zatřídění položek, podrobný popis a měrnou jednotku, způsob měření a další technické a cenové podmínky pro možnost stanovení jednotkové ceny.
| Ostatními náklady náklady dodavatele spojené se splněním povinností dodavatele vyplývajících z obchodních či jiných podmínek zadávací dokumentace. Patří do nich zejména náklady na vyhotovení dokumentace skutečného provedení stavby, náklady na geodetické zaměření dokončeného díla, náklady spojené s podmínkami pro publicitu projektu, náklady na dílenskou či výrobní dokumentaci apod. | [8 empty] | Ostatními náklady náklady dodavatele spojené se splněním povinností dodavatele vyplývajících z obchodních či jiných podmínek zadávací dokumentace. Patří do nich zejména náklady na vyhotovení dokumentace skutečného provedení stavby, náklady na geodetické zaměření dokončeného díla, náklady spojené s podmínkami pro publicitu projektu, náklady na dílenskou či výrobní dokumentaci apod.
| Položkovým rozpočtem dokument odpovídající svým obsahem a strukturou soupisu stavebních prací, dodávek a služeb, předaného zadavatelem dodavateli ke zpracování nabídky, v němž dodavatel doplní k jednotlivým položkám stavebních prací, dodávek nebo služeb svoje nabídkové jednotkové ceny a stanoví i celkovou nabídkovou cenu příslušné položky a dále stanoví nabídkové ceny dle struktury soupisu až po celkovou nabídkovou cenu za veškeré stavební práce, dodávky nebo služby, které jsou obsahem soupisu stavebních prací, dodávek a služeb. | [8 empty] | Položkovým rozpočtem dokument odpovídající svým obsahem a strukturou soupisu stavebních prací, dodávek a služeb, předaného zadavatelem dodavateli ke zpracování nabídky, v němž dodavatel doplní k jednotlivým položkám stavebních prací, dodávek nebo služeb svoje nabídkové jednotkové ceny a stanoví i celkovou nabídkovou cenu příslušné položky a dále stanoví nabídkové ceny dle struktury soupisu až po celkovou nabídkovou cenu za veškeré stavební práce, dodávky nebo služby, které jsou obsahem soupisu stavebních prací, dodávek a služeb.
| Vedlejšími náklady náklady na činností zhotovitele, které nejsou zahrnuty v položkách soupisu stavebních prací, dodávek nebo služeb, ale se zhotovením stav-by souvisí a jsou pro realizaci stavby nezbytné. Někdy se definují jako vedlejší rozpočtové náklady a zahrnují zejména náklady na vybudování, provoz a odstranění zařízení staveniště. | [8 empty] | Vedlejšími náklady náklady na činností zhotovitele, které nejsou zahrnuty v položkách soupisu stavebních prací, dodávek nebo služeb, ale se zhotovením stav-by souvisí a jsou pro realizaci stavby nezbytné. Někdy se definují jako vedlejší rozpočtové náklady a zahrnují zejména náklady na vybudování, provoz a odstranění zařízení staveniště.
| Cenová soustava | [8 empty] | Cenová soustava
| Použitá cenová soustava | [8 empty] | Použitá cenová soustava
| Soupisy stavebních prací, dodávek a služeb jsou zpracovány s použitím cenové soustavy zpracované společností RTS, a.s.. Položky z cenové soustavy mají uveden odkaz na cenovou soustavu včetně označení příslušného ceníku. | [8 empty] | Soupisy stavebních prací, dodávek a služeb jsou zpracovány s použitím cenové soustavy zpracované společností RTS, a.s.. Položky z cenové soustavy mají uveden odkaz na cenovou soustavu včetně označení příslušného ceníku.
| Technické podmínky | [8 empty] | Technické podmínky
| Obsah jednotlivých položek, způsob měření a ostatní další podmínky definující obsah a použití jednotlivých položek jsou obsaženy v cenových a technických podmínkách příslušných ceníků (viz zařazení u položky), které jsou volně dostupné na elektronické adrese www.cenovasoustava.cz | [8 empty] | Obsah jednotlivých položek, způsob měření a ostatní další podmínky definující obsah a použití jednotlivých položek jsou obsaženy v cenových a technických podmínkách příslušných ceníků (viz zařazení u položky), které jsou volně dostupné na elektronické adrese www.cenovasoustava.cz
| Individuální položky | [8 empty] | Individuální položky
| Položky soupisu prací, které cenová soustava neobsahuje, jsou označeny popisem „vlastní“. Pro tyto položky jsou cenové a technické podmínky definovány jejich popisem, případně odkazem na konkrétní část příslušné dokumentace. | [8 empty] | Položky soupisu prací, které cenová soustava neobsahuje, jsou označeny popisem „vlastní“. Pro tyto položky jsou cenové a technické podmínky definovány jejich popisem, případně odkazem na konkrétní část příslušné dokumentace.
| Závaznost a změna soupisu | [8 empty] | Závaznost a změna soupisu
| Závaznost soupisu | [8 empty] | Závaznost soupisu
| Poskytnuté soupisy jsou pro zpracování nabídkové ceny závazné. Je vyloučeno jakékoliv vyřazení položek ze soupisu, doplnění položek do soupisu, slučování položek a jakýkoliv zásah do popisu položky, množství měrných jednotek nebo jakkoliv měnit či upravovat jakýkoliv jiný údaj v soupisu. | [8 empty] | Poskytnuté soupisy jsou pro zpracování nabídkové ceny závazné. Je vyloučeno jakékoliv vyřazení položek ze soupisu, doplnění položek do soupisu, slučování položek a jakýkoliv zásah do popisu položky, množství měrných jednotek nebo jakkoliv měnit či upravovat jakýkoliv jiný údaj v soupisu.
| Zvláštní podmínky pro stanovení nabídkové ceny | [8 empty] | Zvláštní podmínky pro stanovení nabídkové ceny
| Přeprava vybouraných hmot, suti a vytěžené zeminy | [8 empty] | Přeprava vybouraných hmot, suti a vytěžené zeminy
| Pokud soupis obsahuje i některé technologické položky vztahující se k uložení vytěžené zeminy nebo vybouraných hmot, vodorovné přesuny zeminy nebo vybouraných hmot pak v takových případech zpracovatel soupisu předpokládá určitou přepravní vzdálenost. Pokud z technologického postupu dodavatele vyplývá jiná přepravní vzdálenost, je povinností dodavatele stanovit takovou jednotkovou cenu, aby celková cena položky odpovídala jeho konkrétním technologickým podmínkám a konkrétní přepravní vzdálenosti, při soupisem vymezeném množství měrných jednotek. | [8 empty] | Pokud soupis obsahuje i některé technologické položky vztahující se k uložení vytěžené zeminy nebo vybouraných hmot, vodorovné přesuny zeminy nebo vybouraných hmot pak v takových případech zpracovatel soupisu předpokládá určitou přepravní vzdálenost. Pokud z technologického postupu dodavatele vyplývá jiná přepravní vzdálenost, je povinností dodavatele stanovit takovou jednotkovou cenu, aby celková cena položky odpovídala jeho konkrétním technologickým podmínkám a konkrétní přepravní vzdálenosti, při soupisem vymezeném množství měrných jednotek.
| Vnitrostaveništní přesun stavebního materiálu | [8 empty] | Vnitrostaveništní přesun stavebního materiálu
| Pokud soupis obsahuje i položky vztahující se ke vnitrostaveništnímu přesunu materiálů (položky označené jako přesun hmot), pak v takových případech je povinností dodavatele stanovit takovou jednotkovou cenu, aby celková cena položky odpovídala jeho konkrétním technologickým podmínkám a konkrétní přepravní vzdálenosti, při soupisem vymezeném množství měrných jednotek. | [8 empty] | Pokud soupis obsahuje i položky vztahující se ke vnitrostaveništnímu přesunu materiálů (položky označené jako přesun hmot), pak v takových případech je povinností dodavatele stanovit takovou jednotkovou cenu, aby celková cena položky odpovídala jeho konkrétním technologickým podmínkám a konkrétní přepravní vzdálenosti, při soupisem vymezeném množství měrných jednotek.
| Vnitrostaveništní přesun hmot prací PSV (pomocná stavební výroba) může být v soupisu stanoven procenticky z hodnoty ceny za provedení příslušných řemeslných prací, dodávek a služeb. V takovém případě není v soupisu uvedeno množství měrných jednotek. Dodavatel ocení celkovou cenu u takové položky přesunu hmot vždy konkrétní částkou v Kč, bez ohledu na to, jakým způsobem k jejímu výpočtu dospěl. | [8 empty] | Vnitrostaveništní přesun hmot prací PSV (pomocná stavební výroba) může být v soupisu stanoven procenticky z hodnoty ceny za provedení příslušných řemeslných prací, dodávek a služeb. V takovém případě není v soupisu uvedeno množství měrných jednotek. Dodavatel ocení celkovou cenu u takové položky přesunu hmot vždy konkrétní částkou v Kč, bez ohledu na to, jakým způsobem k jejímu výpočtu dospěl.
| Příplatky za ztížené podmínky prací | [8 empty] | Příplatky za ztížené podmínky prací
| Pokud soupis položku příplatku za ztížené podmínky obsahuje, je dodavatel povinen ji ocenit bez ohledu na to, že tento příplatek dodavatel standardně neuplatňuje. | [8 empty] | Pokud soupis položku příplatku za ztížené podmínky obsahuje, je dodavatel povinen ji ocenit bez ohledu na to, že tento příplatek dodavatel standardně neuplatňuje.
| Vedlejší a ostatní náklady | [8 empty] | Vedlejší a ostatní náklady
| Tyto náklady jsou popsány v samostatném soupisu stavebních prací, dodávek a služeb s tím, že dodavatel je povinen v rámci těchto nákladů ocenit všechny definované náklady souhrnně pro celou stavbu. | [8 empty] | Tyto náklady jsou popsány v samostatném soupisu stavebních prací, dodávek a služeb s tím, že dodavatel je povinen v rámci těchto nákladů ocenit všechny definované náklady souhrnně pro celou stavbu.
| 2. SPECIFICKÉ PODMÍNKY PRO ZPRACOVÁNÍ NABÍDKOVÉ CENY | [8 empty] | 2. SPECIFICKÉ PODMÍNKY PRO ZPRACOVÁNÍ NABÍDKOVÉ CENY
| Zde doplní zpracovatel soupisu případná specifika týkající se konkrétní zakázky. | [8 empty] | Zde doplní zpracovatel soupisu případná specifika týkající se konkrétní zakázky.
| 3. ELEKTRONICKÁ PODOBA SOUPISU | [8 empty] | 3. ELEKTRONICKÁ PODOBA SOUPISU
| Elektronická podoba soupisu | [8 empty] | Elektronická podoba soupisu
| V souladu se zákonem jsou předložené soupisy zpracovány i v elektronické podobě. Elektronickou podobou soupisu stavebních prací, dodávek a služeb je formát MS EXCEL. | [8 empty] | V souladu se zákonem jsou předložené soupisy zpracovány i v elektronické podobě. Elektronickou podobou soupisu stavebních prací, dodávek a služeb je formát MS EXCEL.
| Popis formátu soupisu odpovídá svou strukturou vzorovému soupisu volně dostupnému na internetové adrese: | [8 empty] | Popis formátu soupisu odpovídá svou strukturou vzorovému soupisu volně dostupnému na internetové adrese:
| www.stavebnionline.cz/soupis | [8 empty] | www.stavebnionline.cz/soupis
| Zpracování elektronické podoby soupisu | [8 empty] | Zpracování elektronické podoby soupisu
| Předaný formát MS EXCEL je nepřístupným (uzamčeným) souborem, do kterého dodavatel doplňuje pouze jednotkové ceny ke všem položkám. Ostatní cenové údaje, jako celková cena položky, mezisoučty za stavební či funkční díly nebo součty celkové ceny stavebního objektu, jakož i cena stavby jsou výsledkem vložených matematických vzorců v příslušných pozicích souboru. | [8 empty] | Předaný formát MS EXCEL je nepřístupným (uzamčeným) souborem, do kterého dodavatel doplňuje pouze jednotkové ceny ke všem položkám. Ostatní cenové údaje, jako celková cena položky, mezisoučty za stavební či funkční díly nebo součty celkové ceny stavebního objektu, jakož i cena stavby jsou výsledkem vložených matematických vzorců v příslušných pozicích souboru.
| Jiný formát soupisu | [8 empty] | Jiný formát soupisu
| Pokud by kterýkoliv dodavatel měl problémy s předaným formátem, lze na požádání poskytnout soupis stavebních prací také ve formátu *.xml, což je standardní formát používaný pro přenosy dat. Dokumentace tohoto formátu je volně přístupná na webových stránkách MMR. | [8 empty] | Pokud by kterýkoliv dodavatel měl problémy s předaným formátem, lze na požádání poskytnout soupis stavebních prací také ve formátu *.xml, což je standardní formát používaný pro přenosy dat. Dokumentace tohoto formátu je volně přístupná na webových stránkách MMR.
| Závěrečné ustanovení | [8 empty] | Závěrečné ustanovení
| Ostatní podmínky vztahující se ke zpracování nabídkové ceny jsou uvedeny v zadávací dokumentaci. | [8 empty] | Ostatní podmínky vztahující se ke zpracování nabídkové ceny jsou uvedeny v zadávací dokumentaci.
#POPO | Popis objektu: 01 - Část A
#POPR | Popis rozpočtu: 01 - Stavební část - zateplení střechy a fasády
#POPR | Popis rozpočtu: 02 - ÚT
#POPR | Popis rozpočtu: 03 - VZT
#POPR | Popis rozpočtu: 04 - Fotovoltaická výrobna
#POPR | Popis rozpočtu: 04 - Bleskosvod
#POPO | Popis objektu: 02 - Část B
#POPR | Popis rozpočtu: 01 - Stavební část - zateplení střechy a fasády
#POPR | Popis rozpočtu: 02 - Stavební část - vnitřní úpravy
#POPR | Popis rozpočtu: 03 - ZTI
#POPR | Popis rozpočtu: 04 - Silnoproud
#POPR | Popis rozpočtu: 05 - Slaboproud
#POPR | Popis rozpočtu: 06 - EI - stavební práce, zemní práce, VRN
#POPR | Popis rozpočtu: 07 - Vnitřní plynovod
#POPO | Popis objektu: 03 - Část C
#POPR | Popis rozpočtu: 001 - Vedlejší a ostatní náklady
Rekapitulace dílů
| Číslo | Název |  |  | Typ dílu |  |  | Celkem | %
| 1 | Zemní práce |  |  | HSV |  |  | 0
| 2 | Základy a zvláštní zakládání |  |  | HSV |  |  | 0
| 3 | Svislé a kompletní konstrukce |  |  | HSV |  |  | 0
| 342 | Stěny a příčky montované lehké |  |  | HSV |  |  | 0
| 4 | Vodorovné konstrukce |  |  | HSV |  |  | 0
| 416 | Podhledy a mezistropy montované lehké |  |  | HSV |  |  | 0
| 46 | Zpevněné plochy |  |  | HSV |  |  | 0
| 58-1 | Kryty pro tělovýchovu |  |  | HSV |  |  | 0
| 61 | Úpravy povrchů vnitřní |  |  | HSV |  |  | 0
| 62 | Úpravy povrchů vnější |  |  | HSV |  |  | 0
| 63 | Podlahy a podlahové konstrukce |  |  | HSV |  |  | 0
| 8 | Trubní vedení |  |  | HSV |  |  | 0
| 909 | Ostatní práce |  |  | HSV |  |  | 0
| 91 | Doplňující práce na komunikaci |  |  | HSV |  |  | 0
| 94 | Lešení a stavební výtahy |  |  | HSV |  |  | 0
| 95 | Dokončovací konstrukce na pozemních stavbách |  |  | HSV |  |  | 0
| 96 | Bourání konstrukcí |  |  | HSV |  |  | 0
| 96-1 | Bourání konstrukcí - stavební suť k recyklaci |  |  | HSV |  |  | 0
| 99 | Staveništní přesun hmot |  |  | HSV |  |  | 0
| 342-1 | SDK - demontáž |  |  | PSV |  |  | 0
| 711 | Izolace proti vodě |  |  | PSV |  |  | 0
| 711-1 | Izolace proti vodě - demontáž |  |  | PSV |  |  | 0
| 712 | Povlakové krytiny |  |  | PSV |  |  | 0
| 712-1 | Povlakové krytiny - demontáž |  |  | PSV |  |  | 0
| 713 | Izolace tepelné |  |  | PSV |  |  | 0
| 713-1 | Tepelné izolace - demontáž |  |  | PSV |  |  | 0
| 721 | Zdravotechnika - vnitřní kanalizace |  |  | PSV |  |  | 0
| 722 | Zdravotechnika - vnitřní vodovod |  |  | PSV |  |  | 0
| 723 | Zdravotechnika - vnitřní plynovod |  |  | PSV |  |  | 0
| 725 | Zdravotechnika - zařizovací předměty |  |  | PSV |  |  | 0
| 726 | Zdravotechnika - předstěnové instalace |  |  | PSV |  |  | 0
| 731 | Ústřední vytápění - kotelny |  |  | PSV |  |  | 0
| 732 | Ústřední vytápění - strojovny |  |  | PSV |  |  | 0
| 733 | Ústřední vytápění - rozvodné potrubí |  |  | PSV |  |  | 0
| 734 | Ústřední vytápění - armatury |  |  | PSV |  |  | 0
| 735 | Ústřední vytápění - otopná tělesa |  |  | PSV |  |  | 0
| 751 | Vzduchotechnika |  |  | PSV |  |  | 0
| 762 | Konstrukce tesařské |  |  | PSV |  |  | 0
| 762-1 | Tesařské a truhlářké konstrukce - demontáž |  |  | PSV |  |  | 0
| 764 | Konstrukce klempířské |  |  | PSV |  |  | 0
| 764-1 | Kontrukce klempířské a zámečnické - demontáž |  |  | PSV |  |  | 0
| 766 | Konstrukce truhlářské |  |  | PSV |  |  | 0
| 766B | Výplně otvorů z hliníku |  |  | PSV |  |  | 0
| 767 | Konstrukce zámečnické |  |  | PSV |  |  | 0
| 771 | Podlahy z dlaždic a obklady |  |  | PSV |  |  | 0
| 771-1 | Podlahy z dlaždic a obklady - demontáž |  |  | PSV |  |  | 0
| 772 | Kamenné dlažby |  |  | PSV |  |  | 0
| 776 | Podlahy povlakové |  |  | PSV |  |  | 0
| 776-1 | Podlahy povlakové - demontáž |  |  | PSV |  |  | 0
| 777 | Podlahy ze syntetických hmot |  |  | PSV |  |  | 0
| 781 | Obklady keramické |  |  | PSV |  |  | 0
| 782 | Konstrukce z přírodního kamene |  |  | PSV |  |  | 0
| 783 | Nátěry |  |  | PSV |  |  | 0
| 784 | Malby |  |  | PSV |  |  | 0
| 787-1 | Zasklívání - demontáž |  |  | PSV |  |  | 0
| 799 | Ostatní výrobky |  |  | PSV |  |  | 0
| M21-1 | ELEKTROMONTÁŽE – SILNOPROUDÉ ROZVODY |  |  | MON |  |  | 0
| M211-1 | ELEKTROMONTÁŽE - BLESKOSVOD |  |  | MON |  |  | 0
| M211-2 | MATERIÁL - BLESKOSVOD |  |  | MON |  |  | 0
| M21-2 | MATERIÁL - SILNOPROUDÉ ROZVODY |  |  | MON |  |  | 0
| M21-3 | DODÁVKY ZAŘÍZENÍ - silnoproud |  |  | MON |  |  | 0
| M21-4 | SPECIFIKACE ROZVADĚČE RH |  |  | MON |  |  | 0
| M21-5 | SPECIFIKACE ROZVADĚČE R1 |  |  | MON |  |  | 0
| M21-6 | SPECIFIKACE ROZVADĚČE R2 |  |  | MON |  |  | 0
| M21-7 | SPECIFIKACE ROZVADĚČE RmaR |  |  | MON |  |  | 0
| M21-8 | SPECIFIKACE ROZVADĚČE RT |  |  | MON |  |  | 0
| M22-1 | LAN - montáž |  |  | MON |  |  | 0
| M22-2 | CCTV - montáž |  |  | MON |  |  | 0
| M22-3 | PZTS - montáž |  |  | MON |  |  | 0
| M22-4 | OZVUČENÍ - montáž |  |  | MON |  |  | 0
| M22-5 | DMX – EFEKTOVÉ OSVĚTLENÍ – REZERVA(montáž) |  |  | MON |  |  | 0
| M22-6 | MaR - montáž |  |  | MON |  |  | 0
| M22-7 | LAN - materiál |  |  | MON |  |  | 0
| M22-8 | CCTV - materiál |  |  | MON |  |  | 0
| M22-9 | PZTS |  |  | MON |  |  | 0
| M22-91 | OZVUČENÍ |  |  | MON |  |  | 0
| M22-92 | DMX – EFEKTOVÉ OSVĚTLENÍ – REZERVA |  |  | MON |  |  | 0
| M22-93 | MaR |  |  | MON |  |  | 0
| M34-1 | Fotovoltaická výrobna |  |  | MON |  |  | 0
| M46 | EI - ZEMNÍ PRÁCE |  |  | MON |  |  | 0
| M46-1 | EI - STAVEBNÍ PRÁCE |  |  | MON |  |  | 0
| VN | Vedlejší náklady |  |  | VN |  |  | 0
| VRN - EI | VEDLEJŠÍ NÁKLADY |  |  | VN |  |  | 0
| ON | Ostatní náklady |  |  | ON |  |  | 0
| Cena celkem | [6 empty] | 0 | 0
Note on D11: Název
Note on I11: IČO
Note on D12: Ulice
Note on I12: DIČ
Note on D13: PSČ
Note on E13: Místo

## VzorPolozky (hidden)
Položkový rozpočet
S:
O:
R:

## 01 01 Pol
Položkový soupis prací a dodávek | [27 empty] | #TypZaznamu#
S: | 2024/007 | Stavební úpravy a revitalizace sportovní haly, Třeboň | [25 empty] | STA
O: | 01 | Část A | [22 empty] | STA |  |  | OBJ
R: | 01 | Stavební část - zateplení střechy a fasády | [25 empty] | ROZ
P.č. | Číslo položky | Název položky | MJ | Množství | Cena / MJ | Celkem | Dodávka | Dodávka celk. | Montáž | Montáž celk. | DPH | Cena s DPH | Hmotnost / MJ | Hmotnost celk.(t) | Dem. hmotnost / MJ | Dem. hmotnost celk.(t) | Ceník | Cen. soustava / platnost | Cenová úroveň | Nhod / MJ | Nhod celk. | Dodavatel | Typ položky | Stav položky
Díl: | 1 | Zemní práce |  |  |  | 0 |  | 0 |  | 0 |  | 0 |  | 0.01 |  | 0 |  |  |  |  | 2366.02 | [6 empty] | DIL
1 | 115101201R00 | Čerpání vody na dopravní výšku do 10 m s uvažovaným průměrným přítokem do 500 l/min | h | 200 |  | 0 |  | 0 |  | 0 | 21 | 0 | 0 | 0 | 0 | 0 | 800-1 | RTS 24/ I | Indiv | 0 | 0 |  | Práce | Běžná |  |  |  | POL1_1
|  | na vzdálenost od hladiny vody v jímce po výšku roviny proložené osou nejvyššího bodu výtlačného potrubí. Včetně odpadní potrubí v délce do 20 m. | [25 empty] | SPI |  | na vzdálenost od hladiny vody v jímce po výšku roviny proložené osou nejvyššího bodu výtlačného potrubí. Včetně odpadní potrubí v délce do 20 m.
|  | Čerpání vody na výšku do 10 m, přítok do 500 l/min | [25 empty] | POP
|  | odhad - bude účtováno dle skutečnosti : 200 |  | 200 | [23 empty] | VV | 0
2 | 115101301R00 | Pohotovost záložní čerpací soupravy na dopravní výšku do 10 m s uvažovaným průměrným přítokem do 500 l/min | den | 100 |  | 0 |  | 0 |  | 0 | 21 | 0 | 0 | 0 | 0 | 0 | 800-1 | RTS 24/ I | Indiv | 0 | 0 |  | Práce | Běžná |  |  |  | POL1_1
|  | na vzdálenost (výšku) od hladiny vody v jímce po výšku roviny proložené osou nejvyššího bodu výtlačného potrubí. Včetně sacího a výtlačného potrubí, příp. odpadních žlabů, lešení pod čerpadlo a pod potrubí nebo pod odpadní žlaby a záložního zdroje energie. | [25 empty] | SPI |  | na vzdálenost (výšku) od hladiny vody v jímce po výšku roviny proložené osou nejvyššího bodu výtlačného potrubí. Včetně sacího a výtlačného potrubí, příp. odpadních žlabů, lešení pod čerpadlo a pod potrubí nebo pod odpadní žlaby a záložního zdroje energie.
|  | Pohotovost čerp.soupravy, výška 10 m, přítok 500 l | [25 empty] | POP
|  | odhad - bude účtováno dle skutečnosti : 100 |  | 100 | [23 empty] | VV | 0
3 | 121101103R00 | Sejmutí ornice s přemístěním na vzdálenost přes 100 do 250 m | m3 | 31.94 |  | 0 |  | 0 |  | 0 | 21 | 0 | 0 | 0 | 0 | 0 | 800-1 | RTS 24/ I | Indiv | 0.0134 | 0.43 |  | Práce | Běžná |  |  |  | POL1_
|  | nebo lesní půdy, s vodorovným přemístěním na hromady v místě upotřebení nebo na dočasné či trvalé skládky se složením | [25 empty] | SPI |  | nebo lesní půdy, s vodorovným přemístěním na hromady v místě upotřebení nebo na dočasné či trvalé skládky se složením
|  | č.v.D1.1.32,33,34,38,39,40 - pro zateplení pod ÚT : 1*(21+21,5+44,1+50,6+22,5)*0,2 |  | 31.94 | [23 empty] | VV | 0
4 | 139601102R00 | Ruční výkop jam, rýh a šachet v hornině 3 | m3 | 309.8 |  | 0 |  | 0 |  | 0 | 21 | 0 | 0 | 0 | 0 | 0 | 800-1 | RTS 24/ I | Indiv | 3.533 | 1094.52 |  | Práce | Běžná |  |  |  | POL1_
|  | s přehozením na vzdálenost do 5 m nebo s naložením na ruční dopravní prostředek | [25 empty] | SPI
|  | č.v.D1.1.32,33,34,38,39,40 - pro zateplení pod ÚT : 1*1*(21,6+21,2+2,8+3,2+1+0,9+20,8+0,6*2) |  | 72.7 | [23 empty] | VV | 0
|  | 1*1*(51,4+1,8*14+0,6*2)*2 |  | 155.6 | [23 empty] | VV | 0
|  | 1*1*(18,9+8,8) |  | 27.7 | [23 empty] | VV | 0
|  | 1*1*(12+0,8+9,2+18,5+0,5+12+0,8) |  | 53.8 | [23 empty] | VV | 0
5 | 162301101R00 | Vodorovné přemístění výkopku z horniny 1 až 4, na vzdálenost přes 50 do 500 m | m3 | 31.94 |  | 0 |  | 0 |  | 0 | 21 | 0 | 0 | 0 | 0 | 0 | 800-1 | RTS 24/ I | Indiv | 0.011 | 0.35 |  | Práce | Běžná |  |  |  | POL1_
|  | po suchu, bez naložení výkopku, avšak se složením bez rozhrnutí, zpáteční cesta vozidla. | [25 empty] | SPI
|  | č.v.D1.1.32,33,34,38,39,40 - pro zateplení pod ÚT(ornice pro zpět. použití) : 1*(21+21,5+44,1+50,6+22,5)*0,2 |  | 31.94 | [23 empty] | VV | 0
6 | 162701105R00 | Vodorovné přemístění výkopku z horniny 1 až 4, na vzdálenost přes 9 000 do 10 000 m | m3 | 99.136 |  | 0 |  | 0 |  | 0 | 21 | 0 | 0 | 0 | 0 | 0 | 800-1 | RTS 24/ I | Indiv | 0.011 | 1.09 |  | Práce | Běžná |  |  |  | POL1_
|  | po suchu, bez naložení výkopku, avšak se složením bez rozhrnutí, zpáteční cesta vozidla. | [25 empty] | SPI
|  | přebyt. výkopek : 309,8-210,664 |  | 99.136 | [23 empty] | VV | 0
7 | 162701109R00 | Vodorovné přemístění výkopku příplatek k ceně za každých dalších i započatých 1 000 m přes 10 000 m z horniny 1 až 4 | m3 | 495.68 |  | 0 |  | 0 |  | 0 | 21 | 0 | 0 | 0 | 0 | 0 | 800-1 | RTS 24/ I | Indiv | 0 | 0 |  | Práce | Běžná |  |  |  | POL1_
|  | po suchu, bez naložení výkopku, avšak se složením bez rozhrnutí, zpáteční cesta vozidla. | [25 empty] | SPI
|  | přebyt. výkopek : (309,8-210,664)*5 |  | 495.68 | [23 empty] | VV | 0
8 | 162201203R00 | Vodorovné přemístění výkopku nošením z horniny 1 až 4, kolečkem, na vzdálenost do 10 m | m3 | 99.136 |  | 0 |  | 0 |  | 0 | 21 | 0 | 0 | 0 | 0 | 0 | 800-1 | RTS 24/ I | Indiv | 0.668 | 66.22 |  | Práce | Běžná |  |  |  | POL1_
|  | bez naložení, avšak s vyprázdněním nádoby na hromadu nebo do dopravního prostředku, | [25 empty] | SPI
|  | přebyt. výkopek : 309,8-210,664 |  | 99.136 | [23 empty] | VV | 0
9 | 162201210R00 | Vodorovné přemístění výkopku nošením příplatek za každých dalších 10 m z horniny 1 až 4, kolečkem | m3 | 396.544 |  | 0 |  | 0 |  | 0 | 21 | 0 | 0 | 0 | 0 | 0 | 800-1 | RTS 24/ I | Indiv | 0.591 | 234.36 |  | Práce | Běžná |  |  |  | POL1_
|  | bez naložení, avšak s vyprázdněním nádoby na hromadu nebo do dopravního prostředku, | [25 empty] | SPI
|  | přebyt. výkopek k naložení pro odvoz na skládku : (309,8-210,664)*4 |  | 396.544 | [23 empty] | VV | 0
10 | 167101101R00 | Nakládání, skládání, překládání neulehlého výkopku nakládání výkopku do 100 m3, z horniny 1 až 4 | m3 | 31.94 |  | 0 |  | 0 |  | 0 | 21 | 0 | 0 | 0 | 0 | 0 | 800-1 | RTS 24/ I | Indiv | 0.652 | 20.82 |  | Práce | Běžná |  |  |  | POL1_
|  | č.v.D1.1.32,33,34,38,39,40 - pro zateplení pod ÚT(ornice pro zpět. použití) : 1*(21+21,5+44,1+50,6+22,5)*0,2 |  | 31.94 | [23 empty] | VV | 0
11 | 167101103R00 | Nakládání, skládání, překládání neulehlého výkopku skládání nebo překládání výkopku z horniny 1 až 4 | m3 | 396.544 |  | 0 |  | 0 |  | 0 | 21 | 0 | 0 | 0 | 0 | 0 | 800-1 | RTS 24/ I | Indiv | 0.484 | 191.93 |  | Práce | Běžná |  |  |  | POL1_
|  | přebyt. výkopek k naložení pro odvoz na skládku : (309,8-210,664)*4 |  | 396.544 | [23 empty] | VV | 0
12 | 175101201R00 | Obsyp objektů bez prohození sypaniny | m3 | 210.664 |  | 0 |  | 0 |  | 0 | 21 | 0 | 0 | 0 | 0 | 0 | 800-1 | RTS 24/ I | Indiv | 2.195 | 462.41 |  | Práce | Běžná |  |  |  | POL1_
|  | sypaninou z vhodných hornin tř. 1 - 4 nebo materiálem, uloženým ve vzdálenosti do 30 m od vnějšího kraje objektu, pro jakoukoliv míru zhutnění, | [25 empty] | SPI |  | sypaninou z vhodných hornin tř. 1 - 4 nebo materiálem, uloženým ve vzdálenosti do 30 m od vnějšího kraje objektu, pro jakoukoliv míru zhutnění,
|  | č.v.D1.1.32,33,34,38,39,40 - pro zateplení pod ÚT : 0,8*0,85*(21,6+21,2+2,8+3,2+1+0,9+20,8+0,6*2) |  | 49.436 | [23 empty] | VV | 0
|  | 0,8*0,85*(51,4+1,8*14+0,6*2)*2 |  | 105.808 | [23 empty] | VV | 0
|  | 0,8*0,85*(18,9+8,8) |  | 18.836 | [23 empty] | VV | 0
|  | 0,8*0,85*(12+0,8+9,2+18,5+0,5+12+0,8) |  | 36.584 | [23 empty] | VV | 0
13 | 175101209R00 | Obsyp objektů příplatek za prohození sypaniny | m3 | 210.664 |  | 0 |  | 0 |  | 0 | 21 | 0 | 0 | 0 | 0 | 0 | 800-1 | RTS 24/ I | Indiv | 0.997 | 210.03 |  | Práce | Běžná |  |  |  | POL1_
|  | sypaninou z vhodných hornin tř. 1 - 4 nebo materiálem, uloženým ve vzdálenosti do 30 m od vnějšího kraje objektu, pro jakoukoliv míru zhutnění, | [25 empty] | SPI |  | sypaninou z vhodných hornin tř. 1 - 4 nebo materiálem, uloženým ve vzdálenosti do 30 m od vnějšího kraje objektu, pro jakoukoliv míru zhutnění,
|  | č.v.D1.1.32,33,34,38,39,40 - pro zateplení pod ÚT : 0,8*0,85*(21,6+21,2+2,8+3,2+1+0,9+20,8+0,6*2) |  | 49.436 | [23 empty] | VV | 0
|  | 0,8*0,85*(51,4+1,8*14+0,6*2)*2 |  | 105.808 | [23 empty] | VV | 0
|  | 0,8*0,85*(18,9+8,8) |  | 18.836 | [23 empty] | VV | 0
|  | 0,8*0,85*(12+0,8+9,2+18,5+0,5+12+0,8) |  | 36.584 | [23 empty] | VV | 0
14 | 180402111R00 | Založení trávníku parkový trávník, výsevem, v rovině nebo na svahu do 1:5 | m2 | 159.7 |  | 0 |  | 0 |  | 0 | 21 | 0 | 0 | 0 | 0 | 0 | 823-1 | RTS 24/ I | Indiv | 0.06 | 9.58 |  | Práce | Běžná |  |  |  | POL1_
|  | na půdě předem připravené s pokosením, naložením, odvozem odpadu do 20 km a se složením, | [25 empty] | SPI
|  | č.v.D1.1.32,33,34,38,39,40 - pro zateplení pod ÚT : 1*(21+21,5+44,1+50,6+22,5) |  | 159.7 | [23 empty] | VV | 0
15 | 181101111R00 | Úprava pláně v zářezech bez rozlišení horniny, se zhutněním - ručně | m2 | 351.24 |  | 0 |  | 0 |  | 0 | 21 | 0 | 0 | 0 | 0 | 0 | 800-1 | RTS 24/ I | Indiv | 0.096 | 33.72 |  | Práce | Běžná |  |  |  | POL1_
|  | vyrovnáním výškových rozdílů, ploch vodorovných a ploch do sklonu 1 : 5. | [25 empty] | SPI
|  | č.v.D1.1.32,33,34,38,39,40 - okapový chodník : 0,5*(21,1+20,7+2,8+3,2+1+0,9) |  | 24.85 | [23 empty] | VV | 0
|  | (2,2*10,5+2,4*0,5*2+0,5*1*2+1*6+2,2*29)*2 |  | 192.6 | [23 empty] | VV | 0
|  | 0,5*(18,9+8,8) |  | 13.85 | [23 empty] | VV | 0
|  | č.v.D1.1.20-22 - část teras pro zateplení : 1,35*(0,8+12+9,2+18,5+0,5+12+0,8) |  | 72.63 | [23 empty] | VV | 0
|  | č.v.1.1.33,34 - obrubníky : 157,7*0,3 |  | 47.31 | [23 empty] | VV | 0
16 | 181301103R00 | Rozprostření a urovnání ornice v rovině v souvislé ploše do 500 m2, tloušťka vrstvy přes 150 do 200 mm | m2 | 159.7 |  | 0 |  | 0 |  | 0 | 21 | 0 | 0 | 0 | 0 | 0 | 800-1 | RTS 24/ I | Indiv | 0.254 | 40.56 |  | Práce | Běžná |  |  |  | POL1_
|  | s případným nutným přemístěním hromad nebo dočasných skládek na místo potřeby ze vzdálenosti do 30 m, v rovině nebo ve svahu do 1 : 5, | [25 empty] | SPI |  | s případným nutným přemístěním hromad nebo dočasných skládek na místo potřeby ze vzdálenosti do 30 m, v rovině nebo ve svahu do 1 : 5,
|  | č.v.D1.1.32,33,34,38,39,40 - pro zateplení pod ÚT : 1*(21+21,5+44,1+50,6+22,5) |  | 159.7 | [23 empty] | VV | 0
17 | 199000002R00 | Poplatky za skládku horniny 1- 4, skupina 17 05 04 z Katalogu odpadů | m3 | 99.136 |  | 0 |  | 0 |  | 0 | 21 | 0 | 0 | 0 | 0 | 0 | 800-1 | RTS 24/ I | Indiv | 0 | 0 |  | Práce | Běžná |  |  |  | POL1_
|  | přebyt. výkopek : 309,8-210,664 |  | 99.136 | [23 empty] | VV | 0
18 | 1001 | Finální terénní úpravy - ruční urovnání + dosypání u obrubníků | hod | 24 |  | 0 |  | 0 |  | 0 | 21 | 0 | 0 | 0 | 0 | 0 |  | Vlastní | Indiv | 0 | 0 |  | Práce | Běžná |  |  |  | POL1_
|  | ruční urovnání zeminy u okap. chodníků a zpev. ploch : 24 |  | 24 | [23 empty] | VV | 0
19 | 00572400R | směs travní parková, pro běžnou zátěž | kg | 6.388 |  | 0 |  | 0 |  | 0 | 21 | 0 | 0.001 | 0.01 | 0 | 0 | SPCM | RTS 24/ I | Indiv | 0 | 0 |  | Specifikace | Běžná |  |  |  | POL3_
|  | č.v.D1.1.32,33,34,38,39,40 - pro zateplení pod ÚT : 1*(21+21,5+44,1+50,6+22,5)*0,04 |  | 6.388 | [23 empty] | VV | 0
Díl: | 3 | Svislé a kompletní konstrukce |  |  |  | 0 |  | 0 |  | 0 |  | 0 |  | 41.5 |  | 0 |  |  |  |  | 81.25 | [6 empty] | DIL
20 | 310271425R00 | Zazdívka otvorů z pórobetonových tvárnic plochy do 0,25 m2, tloušťka zdiva 250 mm | kus | 2 |  | 0 |  | 0 |  | 0 | 21 | 0 | 0.04675 | 0.09 | 0 | 0 | 801-4 | RTS 24/ I | Indiv | 0.4539 | 0.91 |  | Práce | Běžná |  |  |  | POL1_
|  | ve zdivu nadzákladovém, včetně pomocného pracovního lešení | [25 empty] | SPI
|  | 1.PP - č.v.D1.1.31 : 2 |  | 2 | [23 empty] | VV | 0
21 | 311237436R00 | Zdivo nosné z cihel a tvarovek pálených tloušťky 250 mm, , charakteristická pevnost v tlaku fk = 5,10 MPa, součinitel prostupu tepla U = 0,92 W/m2.K, , celoplošně lepené | m2 | 2.24 |  | 0 |  | 0 |  | 0 | 21 | 0 | 0.19675 | 0.44 | 0 | 0 | 801-1 | RTS 24/ I | Indiv | 0.62 | 1.39 |  | Práce | Běžná |  |  |  | POL1_
|  | střecha nad halou(část A) - č.v.D1.1.36,38,46 - atika : 0,5*0,56*4*2 |  | 2.24 | [23 empty] | VV | 0
22 | 311237446R00 | Zdivo nosné z cihel a tvarovek pálených tloušťky 300 mm, , charakteristická pevnost v tlaku fk = 5,15 MPa, součinitel prostupu tepla U = 0,52 W/m2.K, hodnota pro zdivo bez omítky při vlhkosti 1%, | m2 | 57.9 |  | 0 |  | 0 |  | 0 | 21 | 0 | 0.22388 | 12.96 | 0 | 0 | 801-1 | RTS 24/ I | Indiv | 0.74 | 42.85 |  | Práce | Běžná |  |  |  | POL1_
|  | střecha nad halou(část A) - č.v.D1.1.36,38,46 - atika : 0,5*(43,1*2+0,25*2+2*2) |  | 45.35 | [23 empty] | VV | 0
|  | dělící atikové zdivo(část B) - č.v.D1.1.33,40 - terasy : 0,5*(12,5+12,6) |  | 12.55 | [23 empty] | VV | 0
23 | 311271176R00 | Zdivo nosné z tvárnic porobetonových hladkých tloušťky 250 mm, charakteristická pevnost v tlaku fk = 1,92 MPa, součinitel prostupu tepla U=0,503 W/m2.K | m2 | 37.725 |  | 0 |  | 0 |  | 0 | 21 | 0 | 0.23224 | 8.76 | 0 | 0 | 801-1 | RTS 24/ I | Indiv | 0.6492 | 24.49 |  | Práce | Běžná |  |  |  | POL1_
|  | č.v.1.1.34,40 - vstupní vestibul-parapet : 0,75*(3*2+5,8+9+5,8*2+17,9) |  | 37.725 | [23 empty] | VV | 0
24 | 311941111R00 | Připojení zděných stěn ke konstrukci hmoždinkou | m | 3 |  | 0 |  | 0 |  | 0 | 21 | 0 | 0.00205 | 0.01 | 0 | 0 | 801-1 | RTS 24/ I | Indiv | 0.426 | 1.28 |  | Práce | Běžná |  |  |  | POL1_
|  | nerezovou kotvou ve spáře nového zdiva (4 ks/m spáry) | [25 empty] | SPI
|  | Včetně dodávky kotev i spojovacího materiálu. | [25 empty] | POP
|  | č.v.1.1.34,40 - vstupní vestibul-parapet : 0,75*2 |  | 1.5 | [23 empty] | VV | 0
|  | dělící atikové zdivo(část B) - č.v.D1.1.33,40 - terasy : 0,75*2 |  | 1.5 | [23 empty] | VV | 0
25 | 342247542R00 | Příčky z tvárnic pálených Příčky z tvárnic keramických pálených tloušťky 140 mm, z děrovaných příčkovek, P 10, zděných na tenkovrstvou maltu | m2 | 12.2 |  | 0 |  | 0 |  | 0 | 21 | 0 | 0.10736 | 1.31 | 0 | 0 | 801-1 | RTS 24/ I | Indiv | 0.55675 | 6.79 |  | Práce | Běžná |  |  |  | POL1_
|  | jednoduché nebo příčky zděné do svislé dřevěné, cihelné, betonové nebo ocelové konstrukce na jakoukoliv maltu vápenocementovou (MVC) nebo cementovou (MC), | [25 empty] | SPI |  | jednoduché nebo příčky zděné do svislé dřevěné, cihelné, betonové nebo ocelové konstrukce na jakoukoliv maltu vápenocementovou (MVC) nebo cementovou (MC),
|  | střecha nad halou(část A) - č.v.D1.1.36,38,46 - atika : 0,5*(5,4*2) |  | 5.4 | [23 empty] | VV | 0
|  | 0,5*(5,6+0,6*2)*2 |  | 6.8 | [23 empty] | VV | 0
26 | 389381001RT3 | Dobetonování prefabrikovaných konstrukcí betonem třídy C 25/30 | m3 | 0.9 |  | 0 |  | 0 |  | 0 | 21 | 0 | 2.5698 | 2.31 | 0 | 0 | 801-2 | RTS 24/ I | Indiv | 3.929 | 3.54 |  | Práce | Běžná |  |  |  | POL1_
|  | se zřízením a odstraněním bednění | [25 empty] | SPI
|  | vstupní vestibul - č.v.1.1.37,40,46 - S1.2(dešťový vtok) : 0,1*9 |  | 0.9 | [23 empty] | VV | 0
27 | 310001 | D+M sendvičových panelů s min. vatou tl. 200mm, vč. provedení detailů | m2 | 520.8 |  | 0 |  | 0 |  | 0 | 21 | 0 | 0.03 | 15.62 | 0 | 0 |  | Vlastní | Indiv | 0 | 0 |  | Práce | Běžná |  |  |  | POL1_
|  | č.v.D1.1.38-42 - S2.1 : | [25 empty] | VV | 0
|  | S+J : 4,6*(12*2+30*2) |  | 386.4 | [23 empty] | VV | 0
|  | podhledy : 1,6*(12*2+30*2) |  | 134.4 | [23 empty] | VV | 0
Díl: | 4 | Vodorovné konstrukce |  |  |  | 0 |  | 0 |  | 0 |  | 0 |  | 98.29 |  | 0 |  |  |  |  | 540.76 | [6 empty] | DIL
28 | 411351801R00 | Bednění stropů bednění svislých ploch zřízení | m | 19.2 |  | 0 |  | 0 |  | 0 | 21 | 0 | 0.03047 | 0.59 | 0 | 0 | 801-1 | RTS 24/ I | Indiv | 0.87 | 16.7 |  | Práce | Běžná |  |  |  | POL1_
|  | s pomocným lešením | [25 empty] | SPI
|  | č.v.D1.1.37 - pod sloupky FVE : 0,3*4*16 |  | 19.2 | [23 empty] | VV | 0
29 | 411351802R00 | Bednění stropů bednění svislých ploch odstranění | m | 19.2 |  | 0 |  | 0 |  | 0 | 21 | 0 | 0 | 0 | 0 | 0 | 801-1 | RTS 24/ I | Indiv | 0.232 | 4.45 |  | Práce | Běžná |  |  |  | POL1_
|  | s pomocným lešením | [25 empty] | SPI
|  | č.v.D1.1.37 - pod sloupky FVE : 0,3*4*16 |  | 19.2 | [23 empty] | VV | 0
30 | 417321414R00 | Železobeton ztužujících pásů a věnců třídy C 25/30 | m3 | 12.3755 |  | 0 |  | 0 |  | 0 | 21 | 0 | 2.5251 | 31.25 | 0 | 0 | 801-1 | RTS 24/ I | Indiv | 1.448 | 17.92 |  | Práce | Běžná |  |  |  | POL1_
|  | střecha nad halou(část A) - č.v.D1.1.36,38,46 - atika : 0,3*0,3*(43,1*2+0,25*2+2*2) |  | 8.163 | [23 empty] | VV | 0
|  | 0,15*0,3*(5,4*2) |  | 0.486 | [23 empty] | VV | 0
|  | 0,55*0,56*4 |  | 1.232 | [23 empty] | VV | 0
|  | 0,15*0,3*(5,6+0,6*2)*2 |  | 0.612 | [23 empty] | VV | 0
|  | dělící atikové zdivo(část B) - č.v.D1.1.33,40 - terasy : 0,25*0,3*(12,5+12,6) |  | 1.8825 | [23 empty] | VV | 0
31 | 417351115R00 | Bednění bočnic ztužujících pásů a věnců včetně vzpěr zřízení | m2 | 82.732 |  | 0 |  | 0 |  | 0 | 21 | 0 | 0.00782 | 0.65 | 0 | 0 | 801-1 | RTS 24/ I | Indiv | 0.79 | 65.36 |  | Práce | Běžná |  |  |  | POL1_
|  | střecha nad halou(část A) - č.v.D1.1.36,38,46 - atika : 0,3*(43,1*4+0,5*2+2*2+6,4*4+0,56*4+0,4*4+5,5*2+0,7*4+0,6*4+5,2*2) |  | 70.032 | [23 empty] | VV | 0
|  | dělící atikové zdivo(část B) - č.v.D1.1.33,40 - terasy : 0,25*(12,5+12,6+0,3)*2 |  | 12.7 | [23 empty] | VV | 0
32 | 417351116R00 | Bednění bočnic ztužujících pásů a věnců včetně vzpěr odstranění | m2 | 82.732 |  | 0 |  | 0 |  | 0 | 21 | 0 | 0 | 0 | 0 | 0 | 801-1 | RTS 24/ I | Indiv | 0.24 | 19.86 |  | Práce | Běžná |  |  |  | POL1_
|  | střecha nad halou(část A) - č.v.D1.1.36,38,46 - atika : 0,3*(43,1*4+0,5*2+2*2+6,4*4+0,56*4+0,4*4+5,5*2+0,7*4+0,6*4+5,2*2) |  | 70.032 | [23 empty] | VV | 0
|  | dělící atikové zdivo(část B) - č.v.D1.1.33,40 - terasy : 0,25*(12,5+12,6+0,3)*2 |  | 12.7 | [23 empty] | VV | 0
33 | 417361821R00 | Výztuž ztužujících pásů a věnců z betonářské oceli 10 505(R) | t | 0.88472 |  | 0 |  | 0 |  | 0 | 21 | 0 | 1.0167 | 0.9 | 0 | 0 | 801-1 | RTS 24/ I | Indiv | 27.673 | 24.48 |  | Práce | Běžná |  |  |  | POL1_
|  | Včetně distančních prvků. | [25 empty] | SPI
|  | střecha nad halou(část A) - č.v.D1.1.36,38,46 - atika : (43,1*2+0,25*2+2*2)*6*0,000888 |  | 0.48325 | [23 empty] | VV | 0
|  | (43,1*2+0,25*2+2*2)/0,25*0,35*4*0,000222 |  | 0.11276 | [23 empty] | VV | 0
|  | (5,4*2)*6*0,000888 |  | 0.05754 | [23 empty] | VV | 0
|  | (5,4*2)/0,25*2*(0,2+0,35)*0,000222 |  | 0.01055 | [23 empty] | VV | 0
|  | 0,56*4*6*0,000888 |  | 0.01193 | [23 empty] | VV | 0
|  | 0,56*4/0,25*2*(0,6+0,61)*0,000222 |  | 0.00481 | [23 empty] | VV | 0
|  | (5,6+0,6*2)*2*6*0,000888 |  | 0.07246 | [23 empty] | VV | 0
|  | (5,6+0,6*2)*2/0,25*2*(0,2+0,35)*0,000222 |  | 0.01328 | [23 empty] | VV | 0
|  | dělící atikové zdivo(část B) - č.v.D1.1.33,40 - terasy : (12,5+12,6)*4*0,000888 |  | 0.08916 | [23 empty] | VV | 0
|  | (12,5+12,6)/0,25*2*(0,3+0,35)*0,000222 |  | 0.02898 | [23 empty] | VV | 0
34 | 457311118R00 | Vyrovnávací beton beton C 25/30 | m3 | 0.1152 |  | 0 |  | 0 |  | 0 | 21 | 0 | 2.5254 | 0.29 | 0 | 0 | 821-1 | RTS 24/ I | Indiv | 3.572 | 0.41 |  | Práce | Běžná |  |  |  | POL1_
|  | na vodorovné mostní konstrukci s očištěním podkladních ploch, provedený v předepsaném spádu, | [25 empty] | SPI
|  | č.v.D1.1.37 - pod sloupky FVE : 0,3*0,3*0,08*16 |  | 0.1152 | [23 empty] | VV | 0
35 | 632411130R00 | Potěr ze suchých směsí samonivelační anhydritový, tloušťky 30 mm, bez penetrace | m2 | 10.388 |  | 0 |  | 0 |  | 0 | 21 | 0 | 0.0567 | 0.59 | 0 | 0 | 801-1 | RTS 24/ I | Indiv | 0.344 | 3.57 |  | Práce | Běžná |  |  |  | POL1_
|  | s rozprostřením a uhlazením | [25 empty] | SPI
|  | č.v.D1.1.45-4 - vyrovnání pod parapety : | [25 empty] | VV | 0
|  | Začátek provozního součtu | [25 empty] | VV
|  | PI/101 : 3*2 |  | 6 | [23 empty] | VV | 2
|  | PI/102 : 18 |  | 18 | [23 empty] | VV | 2
|  | PI/103 : 6*2 |  | 12 | [23 empty] | VV | 2
|  | PI/104 : 9,47 |  | 9.47 | [23 empty] | VV | 2
|  | PI/105 : 6,47 |  | 6.47 | [23 empty] | VV | 2
|  | Konec provozního součtu | [25 empty] | VV
|  | 0,2*51,94 |  | 10.388 | [23 empty] | VV | 0
36 | 632451031R00 | Vyrovnávací potěr z cementové malty v ploše o průměrné (střední) tloušťce od 10 do 20 mm | m2 | 1065.76 |  | 0 |  | 0 |  | 0 | 21 | 0 | 0.04984 | 53.12 | 0 | 0 | 801-1 | RTS 24/ I | Indiv | 0.25 | 266.44 |  | Práce | Běžná |  |  |  | POL1_
|  | na stropech z prefabrikovaných dílců jako podklad pod izolaci, pod podlahové konstrukce apod., na mazaninách jen jako podklad pod izolaci proti vodě, jako ochrana izolace shora, tvořící lože při kladení plošných prefa panelů (např. v kanálech), hlazený dřevěným hladítkem anebo podlévání provizorně podklínovaných patek usazených strojů a technologických zařízení, s náležitým zatemováním hutné malty, | [25 empty] | SPI |  | na stropech z prefabrikovaných dílců jako podklad pod izolaci, pod podlahové konstrukce apod., na mazaninách jen jako podklad pod izolaci proti vodě, jako ochrana izolace shora, tvořící lože při kladení plošných prefa panelů (např. v kanálech), hlazený dřevěným hladítkem anebo podlévání provizorně podklínovaných patek usazených strojů a technologických zařízení, s náležitým zatemováním hutné malty,
|  | opravy stáv. nosných kcí střech : | [25 empty] | VV | 0
|  | spojovací krček - č.v.1.1.25 - ST2 : 3,5*8,6+3,8*8,6+2,5*7,9*2 |  | 102.28 | [23 empty] | VV | 0
|  | vstupní vestibul - č.v.1.1.25 - ST3 : 6*3,3/2*4*9 |  | 356.4 | [23 empty] | VV | 0
|  | střechy nad 1.PP - č.v.D1.1.21,27 - ST10 : 364,93+152,61+7,4*12,1 |  | 607.08 | [23 empty] | VV | 0
37 | 41135425-R | Bednění stropů zabudované z ocelových trapézových plechů pozinkovaných vlna 50 mm tl. 1,0 mm, oprava | m2 | 690 |  | 0 |  | 0 |  | 0 | 21 | 0 | 0.01317 | 9.09 | 0 | 0 |  | Vlastní | Indiv | 0.163 | 112.47 |  | Práce | Běžná |  |  |  | POL1_
|  | střecha nad halou - č.v.D1.1.24 - ST1 : | [25 empty] | VV | 0
|  | oprava předpoklad 25% : 19,6*2*50*0,25 |  | 490 | [23 empty] | VV | 0
|  | doplnění : 2*50*2 |  | 200 | [23 empty] | VV | 0
38 | 411320042RAC | Stropy ze ŽB do bednění včetně podpěrné konstrukce z betonu C 25/30, tloušťky 150 mm, výztuž 150 kg/m3 | m2 | 4 |  | 0 |  | 0 |  | 0 | 21 | 0 | 0.45242 | 1.81 | 0 | 0 | AP-HSV | RTS 24/ I | Indiv | 2.2762 | 9.1 |  | Agregovaná položka | Běžná |  |  |  | POL2_
|  | beton stropů deskových, výztuž z betonářské oceli 11 375, bednění stropů deskových plných rovných, podpěrná konstrukce stropů výšky do 6 m. | [25 empty] | SPI |  | beton stropů deskových, výztuž z betonářské oceli 11 375, bednění stropů deskových plných rovných, podpěrná konstrukce stropů výšky do 6 m.
|  | spojovací krček - č.v.1.1.25 - po zrušení světlíků : 1*1*4 |  | 4 | [23 empty] | VV | 0
Díl: | 46 | Zpevněné plochy |  |  |  | 0 |  | 0 |  | 0 |  | 0 |  | 176.42 |  | 5.65 |  |  |  |  | 295.02 | [6 empty] | DIL
39 | 564851111R00 | Podklad ze štěrkodrti s rozprostřením a zhutněním frakce 0-63 mm, tloušťka po zhutnění 150 mm | m2 | 241.46 |  | 0 |  | 0 |  | 0 | 21 | 0 | 0.378 | 91.27 | 0 | 0 | 822-1 | RTS 24/ I | Indiv | 0.026 | 6.28 |  | Práce | Běžná |  |  |  | POL1_
|  | č.v.D1.1.32,33,34,38,39,40 - okapový chodník : 0,5*(21,1+20,7+2,8+3,2+1+0,9) |  | 24.85 | [23 empty] | VV | 0
|  | (2,2*10,5+2,4*0,5*2+0,5*1*2+1*6+2,2*29)*2 |  | 192.6 | [23 empty] | VV | 0
|  | 0,5*(18,9+8,8) |  | 13.85 | [23 empty] | VV | 0
|  | chodník u schodišť : 1,8*4,1+1*1/2+0,4*5,7 |  | 10.16 | [23 empty] | VV | 0
40 | 567211115R00 | Podklad z prostého betonu třídy I., tloušťky 150 mm | m2 | 72.63 |  | 0 |  | 0 |  | 0 | 21 | 0 | 0.38042 | 27.63 | 0 | 0 | 822-1 | RTS 24/ I | Indiv | 0.151 | 10.97 |  | Práce | Běžná |  |  |  | POL1_
|  | č.v.D1.1.20-22 - část teras pro zateplení : 1,35*(0,8+12+9,2+18,5+0,5+12+0,8) |  | 72.63 | [23 empty] | VV | 0
41 | 596215021R00 | Kladení zámkové dlažby do drtě tloušťka dlažby 60 mm, tloušťka lože 40 mm | m2 | 241.46 |  | 0 |  | 0 |  | 0 | 21 | 0 | 0.0739 | 17.84 | 0 | 0 | 822-1 | RTS 24/ I | Indiv | 0.452 | 109.14 |  | Práce | Běžná |  |  |  | POL1_
|  | s provedením lože z kameniva drceného, s vyplněním spár, s dvojitým hutněním a se smetením přebytečného materiálu na krajnici. S dodáním hmot pro lože a výplň spár. | [25 empty] | SPI |  | s provedením lože z kameniva drceného, s vyplněním spár, s dvojitým hutněním a se smetením přebytečného materiálu na krajnici. S dodáním hmot pro lože a výplň spár.
|  | č.v.D1.1.32,33,34,38,39,40 - okapový chodník : 0,5*(21,1+20,7+2,8+3,2+1+0,9) |  | 24.85 | [23 empty] | VV | 0
|  | (2,2*10,5+2,4*0,5*2+0,5*1*2+1*6+2,2*29)*2 |  | 192.6 | [23 empty] | VV | 0
|  | 0,5*(18,9+8,8) |  | 13.85 | [23 empty] | VV | 0
|  | chodník u schodišť : 1,8*4,1+1*1/2+0,4*5,7 |  | 10.16 | [23 empty] | VV | 0
42 | 596291111R00 | Řezání zámkové dlažby tloušťky 60 mm | m | 222.5 |  | 0 |  | 0 |  | 0 | 21 | 0 | 0.00033 | 0.07 | 0 | 0 | 822-1 | RTS 24/ I | Indiv | 0.41 | 91.23 |  | Práce | Běžná |  |  |  | POL1_
|  | č.v.1.1.33,34 - okap. chodníky : 20,7+21+13,9+0,2*2+8+29,8 |  | 93.8 | [23 empty] | VV | 0
|  | 30,5+0,2*2+8+13,8+0,7 |  | 53.4 | [23 empty] | VV | 0
|  | 10,5 |  | 10.5 | [23 empty] | VV | 0
|  | chodník u schodišť : 3,2+1,4+6+0,4 |  | 11 | [23 empty] | VV | 0
|  | č.v.D1.1.20-22 - část teras pro zateplení(pro zpětné použití) : (0,8+12+9,2+18,5+0,5+12+0,8) |  | 53.8 | [23 empty] | VV | 0
43 | 965081813RT1 | Bourání podlah z dlaždic teracových, tloušťky do 30 mm, plochy přes 1 m2 | m2 | 80.7 |  | 0 |  | 0 |  | 0 | 21 | 0 | 0 | 0 | 0.07 | 5.65 | 801-3 | RTS 24/ I | Indiv | 0.38 | 30.67 |  | Práce | Běžná |  |  |  | POL1_
|  | bez podkladního lože, s jakoukoliv výplní spár | [25 empty] | SPI
|  | pro zpětné použití | [25 empty] | POP
|  | č.v.D1.1.20-22 - část teras pro zateplení(pro zpětné použití) : 1,5*(0,8+12+9,2+18,5+0,5+12+0,8) |  | 80.7 | [23 empty] | VV | 0
44 | 63292291-R | Kladení dlaždic 50 x 50 cm na terče plastové - zpětné položení dlažby vč. nutných úprav | m2 | 72.63 |  | 0 |  | 0 |  | 0 | 21 | 0 | 0.0002 | 0.01 | 0 | 0 |  | Vlastní | Indiv | 0.4 | 29.05 |  | Práce | Běžná |  |  |  | POL1_
|  | č.v.D1.1.20-22 - část teras pro zateplení(pro zpětné použití) : 1,35*(0,8+12+9,2+18,5+0,5+12+0,8) |  | 72.63 | [23 empty] | VV | 0
45 | 591100031RA0 | Komunikace z dlažby zámkové, podklad štěrkopísek přírodní , tloušťky 60 mm, celková tloušťka 200 mm bez zemních prací, Dlažba betonová | m2 | 20.22 |  | 0 |  | 0 |  | 0 | 21 | 0 | 0.31579 | 6.39 | 0 | 0 | AP-HSV | RTS 24/ I | Indiv | 0.87448 | 17.68 |  | Agregovaná položka | Běžná |  |  |  | POL2_
|  | odkopávky nezapažené pro silnice, s přemístěním výkopku v příčných profilech, s naložením na dopravní prostředek a odvozem do 1 km, s uložením výkopku na skládku a úpravou pláně. Podklad ze štěrkopísku s rozprostřením, vlhčením a zhutněním tl. 15 cm, podklad z kameniva hrubého, drceného velikosti 32 - 63 mm s výplňovým kamenivem (vibrovaný štěrk), s rozprostřením, vlhčení a zhutněním tl. 25 cm, dodávka a položení dlažby zámkové do lože z těženého kameniva do tl. 5 cm, s vyplněním spár, s dvojím beraněním a se smetením přebytečného materiálu na krajnici, osazení a dodávka záhonových obrubníků do lože z prostého betonu tl. 5 - 10 cm se zalitím a zatřením spár maltou, s opěrou. Skladba: podklad ze štěrkopísku 15 cm podklad z drceného kameniva 25 cm lože z kameniva 5 cm dlažba zámková, betonová 8 cm celkem 53 cm | [25 empty] | SPI |  | odkopávky nezapažené pro silnice, s přemístěním výkopku v příčných profilech, s naložením na dopravní prostředek a odvozem do 1 km, s uložením výkopku na skládku a úpravou pláně. Podklad ze štěrkopísku s rozprostřením, vlhčením a zhutněním tl. 15 cm, podklad z kameniva hrubého, drceného velikosti 32 - 63 mm s výplňovým kamenivem (vibrovaný štěrk), s rozprostřením, vlhčení a zhutněním tl. 25 cm, dodávka a položení dlažby zámkové do lože z těženého kameniva do tl. 5 cm, s vyplněním spár, s dvojím beraněním a se smetením přebytečného materiálu na krajnici, osazení a dodávka záhonových obrubníků do lože z prostého betonu tl. 5 - 10 cm se zalitím a zatřením spár maltou, s opěrou. Skladba: podklad ze štěrkopísku 15 cm podklad z drceného kameniva 25 cm lože z kameniva 5 cm dlažba zámková, betonová 8 cm celkem 53 cm
|  | č.v.C2 - u posunutého schodiště : 2,2*4,1+2*5,6 |  | 20.22 | [23 empty] | VV | 0
46 | 59245308R | dlažba betonová dvouvrstvá; obdélník; šedá; l = 200 mm; š = 100 mm; tl. 60,0 mm | m2 | 253.533 |  | 0 |  | 0 |  | 0 | 21 | 0 | 0.131 | 33.21 | 0 | 0 | SPCM | RTS 24/ I | Indiv | 0 | 0 |  | Specifikace | Běžná |  |  |  | POL3_
|  | Začátek provozního součtu | [25 empty] | VV
|  | č.v.D1.1.32,33,34,38,39,40 - okapový chodník : 0,5*(21,1+20,7+2,8+3,2+1+0,9) |  | 24.85 | [23 empty] | VV | 2
|  | (2,2*10,5+2,4*0,5*2+0,5*1*2+1*6+2,2*29)*2 |  | 192.6 | [23 empty] | VV | 2
|  | 0,5*(18,9+8,8) |  | 13.85 | [23 empty] | VV | 2
|  | chodník u schodišť : 1,8*4,1+1*1/2+0,4*5,7 |  | 10.16 | [23 empty] | VV | 2
|  | Konec provozního součtu | [25 empty] | VV
|  | 241,46*1,05 |  | 253.533 | [23 empty] | VV | 0
Díl: | 61 | Úpravy povrchů vnitřní |  |  |  | 0 |  | 0 |  | 0 |  | 0 |  | 0.31 |  | 0 |  |  |  |  | 18.42 | [6 empty] | DIL
47 | 610991004R00 | Začišťovací okenní lišta pro omítku tl. 15 mm | m | 79.48 |  | 0 |  | 0 |  | 0 | 21 | 0 | 0.00023 | 0.02 | 0 | 0 | 801-1 | RTS 24/ I | Indiv | 0.05 | 3.97 |  | Práce | Běžná |  |  |  | POL1_
|  | nalepení a odříznutí po dokončení omítek | [25 empty] | SPI
|  | nové vstupní dveře : | [25 empty] | VV | 0
|  | 1.PP - č.v.D1.1.30 : 1,8+2,1*2 |  | 6 | [23 empty] | VV | 0
|  | 1.NP - č.v.D1.1.32 : 1,76+2,08*2 |  | 5.92 | [23 empty] | VV | 0
|  | nové prosklené stěny - vestibul : | [25 empty] | VV | 0
|  | 1.NP - č.v.D1.1.32 : 3,13*2+0,55*2+0,1*2+3*2+18*3 |  | 67.56 | [23 empty] | VV | 0
48 | 612409991R00 | Začištění omítek kolem oken, dveří a obkladů apod. maltou vápenou | m | 79.48 |  | 0 |  | 0 |  | 0 | 21 | 0 | 0.00371 | 0.29 | 0 | 0 | 801-4 | RTS 24/ I | Indiv | 0.1818 | 14.45 |  | Práce | Běžná |  |  |  | POL1_
|  | nové vstupní dveře : | [25 empty] | VV | 0
|  | 1.PP - č.v.D1.1.30 : 1,8+2,1*2 |  | 6 | [23 empty] | VV | 0
|  | 1.NP - č.v.D1.1.32 : 1,76+2,08*2 |  | 5.92 | [23 empty] | VV | 0
|  | nové prosklené stěny - vestibul : | [25 empty] | VV | 0
|  | 1.NP - č.v.D1.1.32 : 3,13*2+0,55*2+0,1*2+3*2+18*3 |  | 67.56 | [23 empty] | VV | 0
Díl: | 62 | Úpravy povrchů vnější |  |  |  | 0 |  | 0 |  | 0 |  | 0 |  | 139.64 |  | 0 |  |  |  |  | 3081.2 | [6 empty] | DIL
49 | 602015184RT8 | Omítka stěn z hotových směsí vrchní tenkovrstvá, silikátová, zatíraná, se samočisticím efektem, tloušťka vrstvy 3 mm, probarvená | m2 | 207.495 |  | 0 |  | 0 |  | 0 | 21 | 0 | 0.00483 | 1 | 0 | 0 | 801-1 | RTS 24/ I | Indiv | 0.22401 | 46.48 |  | Práce | Běžná |  |  |  | POL1_1
|  | po jednotlivých vrstvách | [25 empty] | SPI
|  | s fotokatalytickým efektem | [25 empty] | POP
|  | č.v.D1.1.38-42 - S2.2(nad ÚT) : 0,3*(20,4+0,8*2+20) |  | 12.6 | [23 empty] | VV | 0
|  | 0,3*2,8+0,15*(41,6+7+18,9+1,8*14+0,7*2) |  | 14.955 | [23 empty] | VV | 0
|  | 0,5*(18,7*2-6) |  | 15.7 | [23 empty] | VV | 0
|  | 0,15*18+0,8*8,8+0,2*8+0,15*(43+1,8*14+0,7*2) |  | 21.78 | [23 empty] | VV | 0
|  | č.v.D1.1.38-42 - S2.5 : 2,5*(7+1,7*2)+2,1*19 |  | 65.9 | [23 empty] | VV | 0
|  | 1,2*21 |  | 25.2 | [23 empty] | VV | 0
|  | 3*2,5+2,2*4,1 |  | 16.52 | [23 empty] | VV | 0
|  | ostění : 32,08 |  | 32.08 | [23 empty] | VV | 0
|  | podhled vstup. schodiště - č.v.D1.1.44 : 2,3*1,2 |  | 2.76 | [23 empty] | VV | 0
50 | 602015191R00 | Jádrová omítka podkladní nátěr pod tenkovrstvé omítky | m2 | 207.495 |  | 0 |  | 0 |  | 0 | 21 | 0 | 0.00019 | 0.04 | 0 | 0 | 801-1 | RTS 24/ I | Indiv | 0.052 | 10.79 |  | Práce | Běžná |  |  |  | POL1_
|  | č.v.D1.1.38-42 - S2.2(nad ÚT) : 0,3*(20,4+0,8*2+20) |  | 12.6 | [23 empty] | VV | 0
|  | 0,3*2,8+0,15*(41,6+7+18,9+1,8*14+0,7*2) |  | 14.955 | [23 empty] | VV | 0
|  | 0,5*(18,7*2-6) |  | 15.7 | [23 empty] | VV | 0
|  | 0,15*18+0,8*8,8+0,2*8+0,15*(43+1,8*14+0,7*2) |  | 21.78 | [23 empty] | VV | 0
|  | č.v.D1.1.38-42 - S2.5 : 2,5*(7+1,7*2)+2,1*19 |  | 65.9 | [23 empty] | VV | 0
|  | 1,2*21 |  | 25.2 | [23 empty] | VV | 0
|  | 3*2,5+2,2*4,1 |  | 16.52 | [23 empty] | VV | 0
|  | ostění : 32,08 |  | 32.08 | [23 empty] | VV | 0
|  | podhled vstup. schodiště - č.v.D1.1.44 : 2,3*1,2 |  | 2.76 | [23 empty] | VV | 0
51 | 602016191R00 | Jádrová omítka penetrační nátěr stěn akrylátový | m2 | 1961.695 |  | 0 |  | 0 |  | 0 | 21 | 0 | 0.0003 | 0.59 | 0 | 0 | 801-1 | RTS 24/ I | Indiv | 0.07 | 137.32 |  | Práce | Běžná |  |  |  | POL1_
|  | č.v.D1.1.38-42 - S2.2 : | [25 empty] | VV | 0
|  | plech. obklad : 1335,41 |  | 1335.41 | [23 empty] | VV | 0
|  | KZS MV s omítkou : 91,1 |  | 91.1 | [23 empty] | VV | 0
|  | sokl nad ÚT : 65,035 |  | 65.035 | [23 empty] | VV | 0
|  | sokl pod ÚT : 298,2 |  | 298.2 | [23 empty] | VV | 0
|  | ostění : 32,08 |  | 32.08 | [23 empty] | VV | 0
|  | vnitřní strana atik - hala : 139,87 |  | 139.87 | [23 empty] | VV | 0
52 | 620451121R00 | Omítky cementové omítka cementová zatřená na zdivu nebo betonu, hladká | m2 | 298.2 |  | 0 |  | 0 |  | 0 | 21 | 0 | 0.05513 | 16.44 | 0 | 0 | 821-1 | RTS 24/ I | Indiv | 0.448 | 133.59 |  | Práce | Běžná |  |  |  | POL1_
|  | stěn a podhledů, zatřená dřevěným hladítkem na zdivu nebo betonu, ochranná na svislé a šikmé izolaci s cementovým podkladním postřikem a popř. s vypálením povrchu ocelovým hladítkem, | [25 empty] | SPI |  | stěn a podhledů, zatřená dřevěným hladítkem na zdivu nebo betonu, ochranná na svislé a šikmé izolaci s cementovým podkladním postřikem a popř. s vypálením povrchu ocelovým hladítkem,
|  | č.v.D1.1.30,32,38-40 - S2.3 : 1*(20,2+0,8*2+20,6+(51,2+1,7*14+0,6*2)*2+29,8+18,9) |  | 243.5 | [23 empty] | VV | 0
|  | 1*(1+12+9,4+18,7+0,6+12+1) |  | 54.7 | [23 empty] | VV | 0
53 | 620991001R00 | Připojovací í lišty začišťovací okenní lišta, , pro omítku tl. 6 mm | m | 186.52 |  | 0 |  | 0 |  | 0 | 21 | 0 | 0.00015 | 0.03 | 0 | 0 | 801-1 | RTS 24/ I | Indiv | 0.05 | 9.33 |  | Práce | Běžná |  |  |  | POL1_
|  | nalepení a odříznutí po dokončení omítek | [25 empty] | SPI
|  | č.v.D1.1.30-34 : (2,3+2,1*2) |  | 6.5 | [23 empty] | VV | 0
|  | (1,6+2*2) |  | 5.6 | [23 empty] | VV | 0
|  | (0,98+0,56*2)*4 |  | 8.4 | [23 empty] | VV | 0
|  | (3,2*2) |  | 6.4 | [23 empty] | VV | 0
|  | (4,3*8) |  | 34.4 | [23 empty] | VV | 0
|  | (12,05+4,3*2)*2 |  | 41.3 | [23 empty] | VV | 0
|  | (30,06+4,3*2)*2 |  | 77.32 | [23 empty] | VV | 0
|  | 2,2+2,2*2 |  | 6.6 | [23 empty] | VV | 0
54 | 620991121R00 | Zakrývání výplní vnějších otvorů z postaveného lešení | m2 | 573.0812 |  | 0 |  | 0 |  | 0 | 21 | 0 | 4e-05 | 0.02 | 0 | 0 | 801-1 | RTS 24/ I | Indiv | 0.078 | 44.7 |  | Práce | Běžná |  |  |  | POL1_
|  | s rámy a zárubněmi, zábradlí, předmětů oplechování apod., které se zřizují ještě před úpravami povrchu, před jejich znečištěním při úpravách povrchu nástřikem plastických (lepivých) maltovin | [25 empty] | SPI |  | s rámy a zárubněmi, zábradlí, předmětů oplechování apod., které se zřizují ještě před úpravami povrchu, před jejich znečištěním při úpravách povrchu nástřikem plastických (lepivých) maltovin
|  | č.v.D1.1.30-34 : 12,05*4,3*2 |  | 103.63 | [23 empty] | VV | 0
|  | 30,06*4,3*2 |  | 258.516 | [23 empty] | VV | 0
|  | 1,6*2 |  | 3.2 | [23 empty] | VV | 0
|  | 2*2,1 |  | 4.2 | [23 empty] | VV | 0
|  | 0,98*0,56*4 |  | 2.1952 | [23 empty] | VV | 0
|  | 3,2*(3*2+18,4*3) |  | 195.84 | [23 empty] | VV | 0
|  | 2,5*2,2 |  | 5.5 | [23 empty] | VV | 0
55 | 622311514R00 | Zateplení suterénu extrudovaným polysterenem, tloušťky 140 mm | m2 | 298.2 |  | 0 |  | 0 |  | 0 | 21 | 0 | 0.0095 | 2.83 | 0 | 0 | 801-1 | RTS 24/ I | Indiv | 0.493 | 147.01 |  | Práce | Běžná |  |  |  | POL1_
|  | nanesení lepicího tmelu na izolační desky, nalepení desek a zajištění talířovými hmoždinkami (6 ks/m2). Bez povrchové úpravy desek. | [25 empty] | SPI |  | nanesení lepicího tmelu na izolační desky, nalepení desek a zajištění talířovými hmoždinkami (6 ks/m2). Bez povrchové úpravy desek.
|  | Součinitel tepelné vodivosti izolantu je 0,035 W/mK. | [25 empty] | POP
|  | č.v.D1.1.30,32,38-40 - S2.3 : 1*(20,2+0,8*2+20,6+(51,2+1,7*14+0,6*2)*2+29,8+18,9) |  | 243.5 | [23 empty] | VV | 0
|  | 1*(1+12+9,4+18,7+0,6+12+1) |  | 54.7 | [23 empty] | VV | 0
56 | 622311522RU1 | Zateplení soklu extrudovaným polystyrénem, tloušťky 100 mm, kontaktní nátěr a mozaiková omítka, Omítka s organickým pojivem exteriér; zrnitost do 2,0 mm | m2 | 25.6 |  | 0 |  | 0 |  | 0 | 21 | 0 | 0.01713 | 0.44 | 0 | 0 | 801-1 | RTS 24/ I | Indiv | 1.2558 | 32.15 |  | Práce | Běžná |  |  |  | POL1_
|  | nanesení lepicího tmelu na izolační desky, nalepení desek, zajištění talířovými hmoždinkami (6 ks/m2), přebroušení desek, natažení stěrky, vtlačení výztužné tkaniny, přehlazení stěrky. Další vrstvy podle popisu položky. Včetně rohových lišt na hranách budov. | [25 empty] | SPI |  | nanesení lepicího tmelu na izolační desky, nalepení desek, zajištění talířovými hmoždinkami (6 ks/m2), přebroušení desek, natažení stěrky, vtlačení výztužné tkaniny, přehlazení stěrky. Další vrstvy podle popisu položky. Včetně rohových lišt na hranách budov.
|  | Součinitel tepelné vodivosti izolantu je 0,035 W/mK. | [25 empty] | POP
|  | dělící atikové zdivo(část B) - č.v.D1.1.33,40 - terasy : 0,5*(12,5+12,6+0,5)*2 |  | 25.6 | [23 empty] | VV | 0
57 | 622311524RV1 | Zateplení soklu extrudovaným polystyrénem, tloušťky 140 mm, zakončené stěrkou s výztužnou tkaninou | m2 | 65.035 |  | 0 |  | 0 |  | 0 | 21 | 0 | 0.01253 | 0.81 | 0 | 0 | 801-1 | RTS 24/ I | Indiv | 0.857 | 55.73 |  | Práce | Běžná |  |  |  | POL1_
|  | nanesení lepicího tmelu na izolační desky, nalepení desek, zajištění talířovými hmoždinkami (6 ks/m2), přebroušení desek, natažení stěrky, vtlačení výztužné tkaniny, přehlazení stěrky. Další vrstvy podle popisu položky. Včetně rohových lišt na hranách budov. | [25 empty] | SPI |  | nanesení lepicího tmelu na izolační desky, nalepení desek, zajištění talířovými hmoždinkami (6 ks/m2), přebroušení desek, natažení stěrky, vtlačení výztužné tkaniny, přehlazení stěrky. Další vrstvy podle popisu položky. Včetně rohových lišt na hranách budov.
|  | Položka neobsahuje kontaktní nátěr a povrchovou úpravu omítkou. | [25 empty] | POP
|  | Součinitel tepelné vodivosti izolantu je 0,035 W/mK. | [25 empty] | POP
|  | č.v.D1.1.38-42 - S2.2(nad ÚT) : 0,3*(20,4+0,8*2+20) |  | 12.6 | [23 empty] | VV | 0
|  | 0,3*2,8+0,15*(41,6+7+18,9+1,8*14+0,7*2) |  | 14.955 | [23 empty] | VV | 0
|  | 0,5*(18,7*2-6) |  | 15.7 | [23 empty] | VV | 0
|  | 0,15*18+0,8*8,8+0,2*8+0,15*(43+1,8*14+0,7*2) |  | 21.78 | [23 empty] | VV | 0
58 | 622311835RV1 | Zateplení fasády , minerálními deskami s podélným vláknem, tloušťky 160 mm, zakončené stěrkou s výztužnou tkaninou, | m2 | 2.76 |  | 0 |  | 0 |  | 0 | 21 | 0 | 0.03934 | 0.11 | 0 | 0 | 801-1 | RTS 24/ I | Indiv | 1.017 | 2.81 |  | Práce | Běžná |  |  |  | POL1_
|  | nanesení lepicího tmelu na izolační desky, nalepení desek, zajištění talířovými hmoždinkami (6 ks/m2), přebroušení desek EPS, nebo kašírování u minerálních desek, natažení stěrky, vtlačení výztužné tkaniny, přehlazení stěrky. Další vrstvy podle popisu položky. Včetně rohových lišt na hranách budov. | [25 empty] | SPI |  | nanesení lepicího tmelu na izolační desky, nalepení desek, zajištění talířovými hmoždinkami (6 ks/m2), přebroušení desek EPS, nebo kašírování u minerálních desek, natažení stěrky, vtlačení výztužné tkaniny, přehlazení stěrky. Další vrstvy podle popisu položky. Včetně rohových lišt na hranách budov.
|  | Položka neobsahuje kontaktní nátěr a povrchovou úpravu omítkou. | [25 empty] | POP
|  | Součinitel tepelné vodivosti izolantu je 0,036 W/mK. | [25 empty] | POP
|  | podhled vstup. schodiště - č.v.D1.1.44 : 2,3*1,2 |  | 2.76 | [23 empty] | VV | 0
59 | 622311837RV1 | Zateplení fasády , minerálními deskami s podélným vláknem, tloušťky 200 mm, zakončené stěrkou s výztužnou tkaninou, | m2 | 107.62 |  | 0 |  | 0 |  | 0 | 21 | 0 | 0.04576 | 4.92 | 0 | 0 | 801-1 | RTS 24/ I | Indiv | 1.037 | 111.6 |  | Práce | Běžná |  |  |  | POL1_
|  | nanesení lepicího tmelu na izolační desky, nalepení desek, zajištění talířovými hmoždinkami (6 ks/m2), přebroušení desek EPS, nebo kašírování u minerálních desek, natažení stěrky, vtlačení výztužné tkaniny, přehlazení stěrky. Další vrstvy podle popisu položky. Včetně rohových lišt na hranách budov. | [25 empty] | SPI |  | nanesení lepicího tmelu na izolační desky, nalepení desek, zajištění talířovými hmoždinkami (6 ks/m2), přebroušení desek EPS, nebo kašírování u minerálních desek, natažení stěrky, vtlačení výztužné tkaniny, přehlazení stěrky. Další vrstvy podle popisu položky. Včetně rohových lišt na hranách budov.
|  | Položka neobsahuje kontaktní nátěr a povrchovou úpravu omítkou. | [25 empty] | POP
|  | Součinitel tepelné vodivosti izolantu je 0,036 W/mK. | [25 empty] | POP
|  | č.v.D1.1.38-42 - S2.5 : 2,5*(7+1,7*2)+2,1*19 |  | 65.9 | [23 empty] | VV | 0
|  | 1,2*21 |  | 25.2 | [23 empty] | VV | 0
|  | 3*2,5+2,2*4,1 |  | 16.52 | [23 empty] | VV | 0
60 | 622319853RV1 | Zateplení ostění , minerálními deskami s podélným vláknem, tloušťky 30 mm, zakončené stěrkou s výztužnou tkaninou | m2 | 32.08 |  | 0 |  | 0 |  | 0 | 21 | 0 | 0.01827 | 0.59 | 0 | 0 | 801-1 | RTS 24/ I | Indiv | 2.492 | 79.94 |  | Práce | Běžná |  |  |  | POL1_
|  | nanesení lepicího tmelu na izolační desky, nalepení desek, osazení okenních rohových lišt, natažení stěrky, vtlačení výztužné tkaniny, přehlazení stěrky. Další vrstvy podle popisu položky. Položky pro zateplení minerální deskou obsahují před armovací vrstvou kašírování desek. Včetně rohových lišt, zakončovacích lišt s okapničkou, napojovacích lišt a výztužné tkaniny. | [25 empty] | SPI |  | nanesení lepicího tmelu na izolační desky, nalepení desek, osazení okenních rohových lišt, natažení stěrky, vtlačení výztužné tkaniny, přehlazení stěrky. Další vrstvy podle popisu položky. Položky pro zateplení minerální deskou obsahují před armovací vrstvou kašírování desek. Včetně rohových lišt, zakončovacích lišt s okapničkou, napojovacích lišt a výztužné tkaniny.
|  | Položka neobsahuje kontaktní nátěr a povrchovou úpravu omítkou. | [25 empty] | POP
|  | č.v.D1.1.30-34 : 0,4*(2,3+2,1*2) |  | 2.6 | [23 empty] | VV | 0
|  | 0,6*(1,6+2*2) |  | 3.36 | [23 empty] | VV | 0
|  | 0,5*(0,98+0,56*2)*4 |  | 4.2 | [23 empty] | VV | 0
|  | 0,2*(3,2*2) |  | 1.28 | [23 empty] | VV | 0
|  | 0,6*(4,3*8) |  | 20.64 | [23 empty] | VV | 0
61 | 622319563R00 | Zateplení parapetu extrudovaným polystyrénem, tloušťky 30 mm | m2 | 54.06 |  | 0 |  | 0 |  | 0 | 21 | 0 | 0.00933 | 0.5 | 0 | 0 | 801-1 | RTS 24/ I | Indiv | 1.562 | 84.44 |  | Práce | Běžná |  |  |  | POL1_
|  | nanesení lepicího tmelu na izolační desky, nalepení desek, natažení stěrky, vtlačení výztužné tkaniny a přehlazení stěrky. Včetně parapetních lišt. | [25 empty] | SPI |  | nanesení lepicího tmelu na izolační desky, nalepení desek, natažení stěrky, vtlačení výztužné tkaniny a přehlazení stěrky. Včetně parapetních lišt.
|  | č.v.D1.1.30-34 : 0,5*(12,1*2+30,1*2) |  | 42.2 | [23 empty] | VV | 0
|  | 0,5*0,56*4 |  | 1.12 | [23 empty] | VV | 0
|  | 0,2*(3,4*2+6,2+9,4+6,4*2+18,5) |  | 10.74 | [23 empty] | VV | 0
62 | 622391002R00 | Příplatek za montáž KZS na podhledu, bez dodávky materiálu | m2 | 2.76 |  | 0 |  | 0 |  | 0 | 21 | 0 | 0 | 0 | 0 | 0 | 801-1 | RTS 24/ I | Indiv | 0.3051 | 0.84 |  | Práce | Běžná |  |  |  | POL1_
|  | Nanesení lepicího tmelu na izolační desky, nalepení desek, zajištění talířovými hmoždinkami (6 ks/m2), natažení stěrky, vtlačení výztužné tkaniny (1,15 m2/m2), rohových lišt (0,14 m/m2), přehlazení stěrky, nanesení druhé vyrovnávací stěrky. | [25 empty] | POP |  | Nanesení lepicího tmelu na izolační desky, nalepení desek, zajištění talířovými hmoždinkami (6 ks/m2), natažení stěrky, vtlačení výztužné tkaniny (1,15 m2/m2), rohových lišt (0,14 m/m2), přehlazení stěrky, nanesení druhé vyrovnávací stěrky.
|  | Bez dodávky materiálu. | [25 empty] | POP
|  | podhled vstup. schodiště - č.v.D1.1.44 : 2,3*1,2 |  | 2.76 | [23 empty] | VV | 0
63 | 622391113R00 | Příplatek za zvýšení počtu hmoždinek nad 6 ks - celkem 10 ks/m2, s dodávkou hmoždinek | m2 | 1335.41 |  | 0 |  | 0 |  | 0 | 21 | 0 | 0 | 0 | 0 | 0 | 801-1 | RTS 24/ I | Indiv | 0.12 | 160.25 |  | Práce | Běžná |  |  |  | POL1_
|  | č.v.D1.1.38-42 - S2.2 : 10,5*43,6-1,6*2 |  | 454.6 | [23 empty] | VV | 0
|  | Začátek provozního součtu | [25 empty] | VV
|  | 10,5*(2,8+7+1,8+0,4*2) |  | 130.2 | [23 empty] | VV | 2
|  | 1*50,8 |  | 50.8 | [23 empty] | VV | 2
|  | 4,3*1,7*4 |  | 29.24 | [23 empty] | VV | 2
|  | 5,3*(0,25*2+0,5*4) |  | 13.25 | [23 empty] | VV | 2
|  | Konec provozního součtu | [25 empty] | VV
|  | 223,49*2 |  | 446.98 | [23 empty] | VV | 0
|  | 9,7*12,8*2+5,8*(10,1+0,8*4) |  | 325.46 | [23 empty] | VV | 0
|  | 1,1*18,7+3,3*0,5*2 |  | 23.87 | [23 empty] | VV | 0
|  | 0,65*18,7*4 |  | 48.62 | [23 empty] | VV | 0
|  | 2,3*7,8*2 |  | 35.88 | [23 empty] | VV | 0
64 | 622391881R00 | Příplatek za lepení izolantu bitumenovým lepidlem (na bitumenový podklad), , | m2 | 388.835 |  | 0 |  | 0 |  | 0 | 21 | 0 | -0.00015 | -0.06 | 0 | 0 | 801-1 | RTS 24/ I | Indiv | 0 | 0 |  | Práce | Běžná |  |  |  | POL1_
|  | č.v.D1.1.30,32,38-40 - S2.3 : 1*(20,2+0,8*2+20,6+(51,2+1,7*14+0,6*2)*2+29,8+18,9) |  | 243.5 | [23 empty] | VV | 0
|  | 1*(1+12+9,4+18,7+0,6+12+1) |  | 54.7 | [23 empty] | VV | 0
|  | č.v.D1.1.38-42 - S2.3(nad ÚT) : 0,3*(20,4+0,8*2+20) |  | 12.6 | [23 empty] | VV | 0
|  | 0,3*2,8+0,15*(41,6+7+18,9+1,8*14+0,7*2) |  | 14.955 | [23 empty] | VV | 0
|  | 0,5*(18,7*2-6) |  | 15.7 | [23 empty] | VV | 0
|  | 0,15*18+0,8*8,8+0,2*8+0,15*(43+1,8*14+0,7*2) |  | 21.78 | [23 empty] | VV | 0
|  | dělící atikové zdivo(část B) - č.v.D1.1.33,40 - terasy : 0,5*(12,5+12,6+0,5)*2 |  | 25.6 | [23 empty] | VV | 0
65 | 622319021R00 | Profil zakládací plastový, pro jakoukoliv tloušťku izolantu | m | 321.1 |  | 0 |  | 0 |  | 0 | 21 | 0 | 0.00044 | 0.14 | 0 | 0 | 801-1 | RTS 24/ I | Indiv | 0.32 | 102.75 |  | Práce | Běžná |  |  |  | POL1_
|  | č.v.D1.1.30-34 : 43,6 |  | 43.6 | [23 empty] | VV | 0
|  | 50,8+1,9*4+0,7*2+0,5*4 |  | 61.8 | [23 empty] | VV | 0
|  | 51,1+1,9*4+0,7*2+0,5*4 |  | 62.1 | [23 empty] | VV | 0
|  | 16,3*2+1*2 |  | 34.6 | [23 empty] | VV | 0
|  | 7,8*2+3,8*2+6,4+9,4+6,4*2+18,5 |  | 70.3 | [23 empty] | VV | 0
|  | 18,9+29,8 |  | 48.7 | [23 empty] | VV | 0
66 | 622319113R00 | Profily dilatační rohové V | m | 24.5 |  | 0 |  | 0 |  | 0 | 21 | 0 | 0.00051 | 0.01 | 0 | 0 | 801-1 | RTS 24/ I | Indiv | 0.16 | 3.92 |  | Práce | Běžná |  |  |  | POL1_
|  | č.v.1.1.41,42 : 1,8*4+4,5+2,5+2,8*2+3,5+1,2 |  | 24.5 | [23 empty] | VV | 0
67 | 622421131R00 | Omítky vnější stěn vápenocementové hladké, , složitost 1÷ 2 | m2 | 1671.09 |  | 0 |  | 0 |  | 0 | 21 | 0 | 0.04817 | 80.5 | 0 | 0 | 801-1 | RTS 24/ I | Indiv | 0.743 | 1241.62 |  | Práce | Běžná |  |  |  | POL1_
|  | č.v.D1.1.38-42 - S2.2 : 1335,41+32,08 |  | 1367.49 | [23 empty] | VV | 0
|  | vnitřní strana atik+vytažení na stěnu : | [25 empty] | VV | 0
|  | střecha nad halou(část A) - č.v.D1.1.36,38 - S1.1 : (1,3*21,5)*4 |  | 111.8 | [23 empty] | VV | 0
|  | 1,5*(2*2+0,25*2) |  | 6.75 | [23 empty] | VV | 0
|  | 1,3*(7*2+0,6*4) |  | 21.32 | [23 empty] | VV | 0
|  | spojovací krček - č.v.1.1.37,39 - S1.3 : 0,8*(6,1*4+0,8*2+0,2*2*7) |  | 23.04 | [23 empty] | VV | 0
|  | střechy nad 1.PP - č.v.D1.1.33,39 - S1.4 : 0,8*(16,2+0,8+7,8+3,7+18,4) |  | 37.52 | [23 empty] | VV | 0
|  | 0,8*(8,6+15,7+0,8+7,8+3,7+0,2) |  | 29.44 | [23 empty] | VV | 0
|  | střecha nad 1.PP - č.v.D1.1.33 - S1.5 : 0,8*(9,2+2,1+0,7) |  | 9.6 | [23 empty] | VV | 0
|  | dělící atikové zdivo(část B) - č.v.D1.1.33,40 - terasy : 0,75*(12,5+12,6)*2 |  | 37.65 | [23 empty] | VV | 0
|  | vstup. schodiště - č.v.D1.1.44 : 2,8*(2,3+1,2*2)-1,6*2 |  | 9.96 | [23 empty] | VV | 0
|  | 3*2,5+2,2*4,1 |  | 16.52 | [23 empty] | VV | 0
68 | 622422511R00 | Oprava vnějších omítek vápenných a vápenocementových hladkých, stupeň členitosti 1 a 2, v množství opravované plochy přes 40 do 50 %, bez nákladů na umělecké dekorace fasád | m2 | 156.135 |  | 0 |  | 0 |  | 0 | 21 | 0 | 0.03845 | 6 | 0 | 0 | 801-4 | RTS 24/ I | Indiv | 0.50329 | 78.58 |  | Práce | Běžná |  |  |  | POL1_1
|  | bez otlučení vadných míst | [25 empty] | SPI
|  | č.v.D1.1.38-42 - S2.2(nad ÚT) : 0,3*(20,4+0,8*2+20) |  | 12.6 | [23 empty] | VV | 0
|  | 0,3*2,8+0,15*(41,6+7+18,9+1,8*14+0,7*2) |  | 14.955 | [23 empty] | VV | 0
|  | 0,5*(18,7*2-6) |  | 15.7 | [23 empty] | VV | 0
|  | 0,15*18+0,8*8,8+0,2*8+0,15*(43+1,8*14+0,7*2) |  | 21.78 | [23 empty] | VV | 0
|  | č.v.D1.1.38-42 - S2.5 : 2,5*(7+1,7*2)+2,1*19 |  | 65.9 | [23 empty] | VV | 0
|  | 1,2*21 |  | 25.2 | [23 empty] | VV | 0
69 | 622451103R00 | Zatření spár zděných vnějších konstrukcí cementovou maltou z cihel nebo kamene | m2 | 1367.49 |  | 0 |  | 0 |  | 0 | 21 | 0 | 0.01649 | 22.55 | 0 | 0 | 801-1 | RTS 24/ I | Indiv | 0.16 | 218.8 |  | Práce | Běžná |  |  |  | POL1_
|  | vč. případného vyspravení cihelného zdiva | [25 empty] | POP
|  | č.v.D1.1.38-42 - S2.2 : 1335,41+32,08 |  | 1367.49 | [23 empty] | VV | 0
70 | 622472192R00 | Omítka vnější stěn z hotových maltových směsí příplatky za tloušťku jádra 20 mm stupeň složitosti 1÷2, ručně, | m2 | 234.2025 |  | 0 |  | 0 |  | 0 | 21 | 0 | 0.009 | 2.11 | 0 | 0 | 801-1 | RTS 24/ I | Indiv | 0.06 | 14.05 |  | Práce | Běžná |  |  |  | POL1_1
|  | kompletní omítkové souvrství | [25 empty] | SPI
|  | Začátek provozního součtu | [25 empty] | VV
|  | č.v.D1.1.38-42 - S2.2(nad ÚT) : 0,3*(20,4+0,8*2+20) |  | 12.6 | [23 empty] | VV | 2
|  | 0,3*2,8+0,15*(41,6+7+18,9+1,8*14+0,7*2) |  | 14.955 | [23 empty] | VV | 2
|  | 0,5*(18,7*2-6) |  | 15.7 | [23 empty] | VV | 2
|  | 0,15*18+0,8*8,8+0,2*8+0,15*(43+1,8*14+0,7*2) |  | 21.78 | [23 empty] | VV | 2
|  | č.v.D1.1.38-42 - S2.5 : 2,5*(7+1,7*2)+2,1*19 |  | 65.9 | [23 empty] | VV | 2
|  | 1,2*21 |  | 25.2 | [23 empty] | VV | 2
|  | Konec provozního součtu | [25 empty] | VV
|  | předpoklad +1,5cm tl. : 156,135*0,5*3 |  | 234.2025 | [23 empty] | VV | 0
71 | 622904112R00 | Očištění fasád tlakovou vodou, složitost fasády 1 - 2 | m2 | 3313.625 |  | 0 |  | 0 |  | 0 | 21 | 0 | 2e-05 | 0.07 | 0 | 0 | 801-1 | RTS 24/ I | Indiv | 0.11 | 364.5 |  | Práce | Běžná |  |  |  | POL1_1
|  | č.v.D1.1.38-42 - S2.2 : 1335,41 |  | 1335.41 | [23 empty] | VV | 0
|  | plech. obklad : 1335,41 |  | 1335.41 | [23 empty] | VV | 0
|  | KZS MV s omítkou : 107,62 |  | 107.62 | [23 empty] | VV | 0
|  | sokl nad ÚT : 65,035 |  | 65.035 | [23 empty] | VV | 0
|  | sokl pod ÚT : 298,2 |  | 298.2 | [23 empty] | VV | 0
|  | ostění : 32,08 |  | 32.08 | [23 empty] | VV | 0
|  | vnitřní strana atik - hala : 139,87 |  | 139.87 | [23 empty] | VV | 0
Díl: | 63 | Podlahy a podlahové konstrukce |  |  |  | 0 |  | 0 |  | 0 |  | 0 |  | 12.71 |  | 0 |  |  |  |  | 66.57 | [6 empty] | DIL
72 | 596291111R00 | Řezání zámkové dlažby tloušťky 60 mm | m | 42.6 |  | 0 |  | 0 |  | 0 | 21 | 0 | 0.00033 | 0.01 | 0 | 0 | 822-1 | RTS 24/ I | Indiv | 0.41 | 17.47 |  | Práce | Běžná |  |  |  | POL1_
|  | č.v.D1.1.33,40 - terasa - S1.5 : 12,6*2+8,7*2 |  | 42.6 | [23 empty] | VV | 0
73 | 632922953RT2 | Kladení dlaždic na terče - podložky podstavce výškově stavitelné dlaždice 500 x 500 mm, výškově stavitelné podstavce 55-70 mm | m2 | 109.1 |  | 0 |  | 0 |  | 0 | 21 | 0 | 0.00092 | 0.1 | 0 | 0 | 801-1 | RTS 24/ I | Indiv | 0.45 | 49.1 |  | Práce | Běžná |  |  |  | POL1_
|  | č.v.D1.1.33,40 - terasa - S1.5 : 109,1 |  | 109.1 | [23 empty] | VV | 0
74 | 592453331R | Dlažba betonová typ: dvouvrstvý, s fazetou; tl = 50,00 mm; dl = 500,0 mm; š = 500,0 mm; povrch: impregnace, hladký; zátěž: pochozí | m2 | 114.555 |  | 0 |  | 0 |  | 0 | 21 | 0 | 0.11 | 12.6 | 0 | 0 | SPCM | RTS 24/ I | Indiv | 0 | 0 |  | Specifikace | Běžná |  |  |  | POL3_
|  | č.v.D1.1.33,40 - terasa - S1.5 : 109,1*1,05 |  | 114.555 | [23 empty] | VV | 0
Díl: | 909 | Ostatní práce |  |  |  | 0 |  | 0 |  | 0 |  | 0 |  | 0 |  | 0 |  |  |  |  | 52.63 | [6 empty] | DIL
75 | 771101101R00 | Příprava podkladu pod dlažby vysávání podkladů pod keramickou dlažbu průmyslovým vysavačem | m2 | 3289.61 |  | 0 |  | 0 |  | 0 | 21 | 0 | 0 | 0 | 0 | 0 | 800-771 | RTS 24/ I | Indiv | 0.016 | 52.63 |  | Práce | Běžná |  |  |  | POL1_
|  | očištění plochy před opravou : | [25 empty] | VV | 0
|  | střecha nad halou - č.v.D1.1.24 - ST1 : (1,2+0,6+19,6)*2*50 |  | 2140 | [23 empty] | VV | 0
|  | 0,5*(43,5+0,2+2+12,8+0,2+6,6+12,8+2) |  | 40.05 | [23 empty] | VV | 0
|  | 1,2*5,5*2 |  | 13.2 | [23 empty] | VV | 0
|  | 0,6*0,6*4+0,4*5,4*2 |  | 5.76 | [23 empty] | VV | 0
|  | 0,3*(11,5*2+29,9*2) |  | 24.84 | [23 empty] | VV | 0
|  | spojovací krček - č.v.1.1.25 - ST2 : 3,5*8,6+3,8*8,6+2,5*7,9*2 |  | 102.28 | [23 empty] | VV | 0
|  | vstupní vestibul - č.v.1.1.25 - ST3 : 6*3,3/2*4*9 |  | 356.4 | [23 empty] | VV | 0
|  | střechy nad 1.PP - č.v.D1.1.21,27 - ST10 : 364,93+152,61+7,4*12,1 |  | 607.08 | [23 empty] | VV | 0
Díl: | 91 | Doplňující práce na komunikaci |  |  |  | 0 |  | 0 |  | 0 |  | 0 |  | 55.01 |  | 0 |  |  |  |  | 41.93 | [6 empty] | DIL
76 | 916661111R00 | Osazení parkového obrubníku betonového s opěrou | m | 168.7 |  | 0 |  | 0 |  | 0 | 21 | 0 | 0.1525 | 25.73 | 0 | 0 | 822-1 | RTS 24/ I | Indiv | 0.162 | 27.33 |  | Práce | Běžná |  |  |  | POL1_
|  | se zřízením lože z betonu prostého C 12/15 tl. 80-100 mm | [25 empty] | SPI
|  | č.v.1.1.33,34 - okap. chodníky : 20,7+21+13,9+0,2*2+8+29,8 |  | 93.8 | [23 empty] | VV | 0
|  | 30,5+0,2*2+8+13,8+0,7 |  | 53.4 | [23 empty] | VV | 0
|  | 10,5 |  | 10.5 | [23 empty] | VV | 0
|  | chodník u schodišť : 3,2+1,4+6+0,4 |  | 11 | [23 empty] | VV | 0
77 | 918101111R00 | Lože pod obrubníky, krajníky nebo obruby z betonu prostého C 12/15 | m3 | 10.122 |  | 0 |  | 0 |  | 0 | 21 | 0 | 2.525 | 25.56 | 0 | 0 | 822-1 | RTS 24/ I | Indiv | 1.442 | 14.6 |  | Práce | Běžná |  |  |  | POL1_
|  | z dlažebních kostek z betonu prostého | [25 empty] | SPI
|  | č.v.1.1.33,34 - okap. chodníky : 168,7*0,3*0,2 |  | 10.122 | [23 empty] | VV | 0
78 | 59217525R | obrubník parkový materiál beton; l = 1000,0 mm; š = 50,0 mm; h = 200,0 mm; barva šedá | kus | 177.135 |  | 0 |  | 0 |  | 0 | 21 | 0 | 0.021 | 3.72 | 0 | 0 | SPCM | RTS 24/ I | Indiv | 0 | 0 |  | Specifikace | Běžná |  |  |  | POL3_
|  | č.v.1.1.33,34 - okap. chodníky : 168,7*1,05 |  | 177.135 | [23 empty] | VV | 0
Díl: | 94 | Lešení a stavební výtahy |  |  |  | 0 |  | 0 |  | 0 |  | 0 |  | 82.98 |  | 0 |  |  |  |  | 1209.55 | [6 empty] | DIL
79 | 941941041R00 | Montáž lešení lehkého pracovního řadového s podlahami šířky od 1,00 do 1,20 m, výšky do 10 m | m2 | 532 |  | 0 |  | 0 |  | 0 | 21 | 0 | 0.01838 | 9.78 | 0 | 0 | 800-3 | RTS 24/ I | Indiv | 0.144 | 76.61 |  | Práce | Běžná |  |  |  | POL1_
|  | včetně kotvení | [25 empty] | SPI
|  | Včetně kotvení lešení. | [25 empty] | POP
|  | č.v.D.1.1.41,42 : 4*8*2 |  | 64 | [23 empty] | VV | 0
|  | 6*(19*3+4*2) |  | 390 | [23 empty] | VV | 0
|  | 3*7 |  | 21 | [23 empty] | VV | 0
|  | 3*19 |  | 57 | [23 empty] | VV | 0
80 | 941941042R00 | Montáž lešení lehkého pracovního řadového s podlahami šířky od 1,00 do 1,20 m, výšky přes 10 do 30 m | m2 | 2507 |  | 0 |  | 0 |  | 0 | 21 | 0 | 0.01838 | 46.08 | 0 | 0 | 800-3 | RTS 24/ I | Indiv | 0.139 | 348.47 |  | Práce | Běžná |  |  |  | POL1_1
|  | včetně kotvení | [25 empty] | SPI
|  | Včetně kotvení lešení. | [25 empty] | POP
|  | č.v.D.1.1.41,42 : 12*(44*2+60*2+1*2)-3*11 |  | 2487 | [23 empty] | VV | 0
|  | 2,5*8 |  | 20 | [23 empty] | VV | 0
81 | 941941291R00 | Montáž lešení lehkého pracovního řadového s podlahami příplatek za každý další i započatý měsíc použití lešení šířky od 1,00 do 1,20 m a výšky do 10 m | m2 | 4788 |  | 0 |  | 0 |  | 0 | 21 | 0 | 0.00097 | 4.64 | 0 | 0 | 800-3 | RTS 24/ I | Indiv | 0.006 | 28.73 |  | Práce | Běžná |  |  |  | POL1_1
|  | včetně kotvení | [25 empty] | SPI
|  | předpoklad 9 měsíců : 532*9 |  | 4788 | [23 empty] | VV | 0
82 | 941941292R00 | Montáž lešení lehkého pracovního řadového s podlahami příplatek za každý další i započatý měsíc použití lešení šířky od 1,00 do 1,20 m a výšky přes 10 do 30 m | m2 | 22563 |  | 0 |  | 0 |  | 0 | 21 | 0 | 0.00095 | 21.43 | 0 | 0 | 800-3 | RTS 24/ I | Indiv | 0.007 | 157.94 |  | Práce | Běžná |  |  |  | POL1_
|  | včetně kotvení | [25 empty] | SPI
|  | předpoklad 9 měsíců : 2507*9 |  | 22563 | [23 empty] | VV | 0
83 | 941941841R00 | Demontáž lešení lehkého řadového s podlahami šířky přes 1 do 1,2 m, výšky do 10 m | m2 | 532 |  | 0 |  | 0 |  | 0 | 21 | 0 | 0 | 0 | 0 | 0 | 800-3 | RTS 24/ I | Indiv | 0.126 | 67.03 |  | Práce | Běžná |  |  |  | POL1_1
|  | č.v.D.1.1.41,42 : 4*8*2 |  | 64 | [23 empty] | VV | 0
|  | 6*(19*3+4*2) |  | 390 | [23 empty] | VV | 0
|  | 3*7 |  | 21 | [23 empty] | VV | 0
|  | 3*19 |  | 57 | [23 empty] | VV | 0
84 | 941941842R00 | Demontáž lešení lehkého řadového s podlahami šířky přes 1 do 1,2 m, výšky přes 10 do 30 m | m2 | 2507 |  | 0 |  | 0 |  | 0 | 21 | 0 | 0 | 0 | 0 | 0 | 800-3 | RTS 24/ I | Indiv | 0.117 | 293.32 |  | Práce | Běžná |  |  |  | POL1_
|  | č.v.D.1.1.41,42 : 12*(44*2+60*2+1*2)-3*11 |  | 2487 | [23 empty] | VV | 0
|  | 2,5*8 |  | 20 | [23 empty] | VV | 0
85 | 941955004R00 | Lešení lehké pracovní pomocné pomocné, o výšce lešeňové podlahy přes 2,5 do 3,5 m | m2 | 165.2 |  | 0 |  | 0 |  | 0 | 21 | 0 | 0.00635 | 1.05 | 0 | 0 | 800-3 | RTS 24/ I | Indiv | 0.26 | 42.95 |  | Práce | Běžná |  |  |  | POL1_
|  | č.v.D.1.1.41,42 : 2*(11,5*2+29,8*2) |  | 165.2 | [23 empty] | VV | 0
86 | 944944011R00 | Montáž ochranné sítě z umělých vláken | m2 | 3039 |  | 0 |  | 0 |  | 0 | 21 | 0 | 0 | 0 | 0 | 0 | 800-3 | RTS 24/ I | Indiv | 0.04 | 121.56 |  | Práce | Běžná |  |  |  | POL1_
|  | 532+2507 |  | 3039 | [23 empty] | VV | 0
87 | 944944031R00 | Montáž ochranné sítě příplatek k ceně za každý další i započatý měsíc použití ochranných sítí z umělých vláken | m2 | 27351 |  | 0 |  | 0 |  | 0 | 21 | 0 | 0 | 0 | 0 | 0 | 800-3 | RTS 24/ I | Indiv | 0 | 0 |  | Práce | Běžná |  |  |  | POL1_1
|  | předpoklad 9 měsíců : (532+2507)*9 |  | 27351 | [23 empty] | VV | 0
88 | 944944081R00 | Demontáž ochranné sítě z umělých vláken | m2 | 3039 |  | 0 |  | 0 |  | 0 | 21 | 0 | 0 | 0 | 0 | 0 | 800-3 | RTS 24/ I | Indiv | 0.024 | 72.94 |  | Práce | Běžná |  |  |  | POL1_
|  | 532+2507 |  | 3039 | [23 empty] | VV | 0
Díl: | 96 | Bourání konstrukcí |  |  |  | 0 |  | 0 |  | 0 |  | 0 |  | 0 |  | 1.83 |  |  |  |  | 237.31 | [6 empty] | DIL
89 | 968061112R00 | Vyvěšení nebo zavěšení dřevěných křídel oken, plochy do 1,5 m2 | kus | 1 |  | 0 |  | 0 |  | 0 | 21 | 0 | 0 | 0 | 0 | 0 | 801-3 | RTS 24/ I | Indiv | 0.03 | 0.03 |  | Práce | Běžná |  |  |  | POL1_
|  | oken, dveří a vrat, s uložením a opětovným zavěšením po provedení stavebních změn, | [25 empty] | SPI
|  | 1.PP - č.v.D1.1.19 : 1 |  | 1 | [23 empty] | VV | 0
90 | 968061125R00 | Vyvěšení nebo zavěšení dřevěných křídel dveří, plochy do 2 m2 | kus | 2 |  | 0 |  | 0 |  | 0 | 21 | 0 | 0 | 0 | 0 | 0 | 801-3 | RTS 24/ I | Indiv | 0.05 | 0.1 |  | Práce | Běžná |  |  |  | POL1_
|  | oken, dveří a vrat, s uložením a opětovným zavěšením po provedení stavebních změn, | [25 empty] | SPI
|  | 1.NP - č.v.D1.1.20 : 2 |  | 2 | [23 empty] | VV | 0
91 | 968062354R00 | Vybourání dřevěných rámů oken dvojitých nebo zdvojených, plochy do 1 m2 | m2 | 0.25 |  | 0 |  | 0 |  | 0 | 21 | 0 | 0.00219 | 0 | 0.075 | 0.02 | 801-3 | RTS 24/ I | Indiv | 0.955 | 0.24 |  | Práce | Běžná |  |  |  | POL1_
|  | včetně pomocného lešení o výšce podlahy do 1900 mm a pro zatížení do 1,5 kPa (150 kg/m2), | [25 empty] | SPI
|  | 1.PP - č.v.D1.1.19 : 0,5*0,5 |  | 0.25 | [23 empty] | VV | 0
92 | 968072456R00 | Vybourání a vyjmutí kovových rámů a rolet rámů, včetně pomocného lešení o výšce podlahy do 1900 mm a pro zatížení do 1,5 kPa (150 kg/m2) dveřních zárubní, plochy přes 2 m2 | m2 | 3.6608 |  | 0 |  | 0 |  | 0 | 21 | 0 | 0.001 | 0 | 0.063 | 0.23 | 801-3 | RTS 24/ I | Indiv | 0.718 | 2.63 |  | Práce | Běžná |  |  |  | POL1_
|  | 1.NP - č.v.D1.1.20 : 1,76*2,08 |  | 3.6608 | [23 empty] | VV | 0
93 | 721210823R00 | Demontáž vpusti střešní , DN 125 | kus | 4 |  | 0 |  | 0 |  | 0 | 21 | 0 | 0 | 0 | 0.02011 | 0.08 | 800-721 | RTS 24/ I | Indiv | 0.465 | 1.86 |  | Práce | Běžná |  |  |  | POL1_
|  | střecha nad halou - č.v.D1.1.24 : 4 |  | 4 | [23 empty] | VV | 0
94 | 767311810R00 | Demontáž světlíků všech typů včetně zasklení | m2 | 3.84 |  | 0 |  | 0 |  | 0 | 21 | 0 | 0 | 0 | 0.021 | 0.08 | 800-767 | RTS 24/ I | Indiv | 0.45 | 1.73 |  | Práce | Běžná |  |  |  | POL1_
|  | spojovací krček - č.v.1.1.25 - ST2 : 0,8*0,8*6 |  | 3.84 | [23 empty] | VV | 0
95 | 7131054-R | Odstranění tepelné izolace střech šikmých - stříkaná izolace+hydroizolační nástřik | m3 | 17.82 |  | 0 |  | 0 |  | 0 | 21 | 0 | 0 | 0 | 0.0525 | 0.94 |  | Vlastní | Indiv | 0.92 | 16.39 |  | Práce | Běžná |  |  |  | POL1_
|  | vstupní vestibul - č.v.1.1.25 - ST3 : (6*3,3/2*4*9)*0,05 |  | 17.82 | [23 empty] | VV | 0
96 | 72117-R | Dmtž potrubí dešťové (svislé), D 160 x 3,9 mm | m | 60 |  | 0 |  | 0 |  | 0 | 21 | 0 | 0 | 0 | 0.00245 | 0.15 |  | Vlastní | Indiv | 0.4502 | 27.01 |  | Práce | Běžná |  |  |  | POL1_
|  | střecha nad halou - č.v.D1.1.24 : 15*4 |  | 60 | [23 empty] | VV | 0
97 | 72121083-R | Demontáž střešní vpusti DN200 | kus | 9 |  | 0 |  | 0 |  | 0 | 21 | 0 | 0 | 0 | 0.03 | 0.27 |  | Vlastní | Indiv | 0.63 | 5.67 |  | Práce | Běžná |  |  |  | POL1_
|  | vstupní vestibul - č.v.1.1.25 - ST3 : 9 |  | 9 | [23 empty] | VV | 0
98 | 764892-R | Dmtž komínek odvětrávací DN200 | kus | 8 |  | 0 |  | 0 |  | 0 | 21 | 0 | 0 | 0 | 0.0017 | 0.01 |  | Vlastní | Indiv | 1.15 | 9.2 |  | Práce | Běžná |  |  |  | POL1_
|  | střecha nad halou - č.v.D1.1.24 : 6 |  | 6 | [23 empty] | VV | 0
|  | spojovací krček - č.v.1.1.25 : 2 |  | 2 | [23 empty] | VV | 0
99 | 966606 | Dmtž vedení bleskosvodu na střeše, vč. likvidace | m | 536.9 |  | 0 |  | 0 |  | 0 | 21 | 0 | 0 | 0 | 0 | 0 |  | Vlastní | Indiv | 0 | 0 |  | Práce | Běžná |  |  |  | POL1_
|  | střecha nad halou - č.v.D1.1.24 : 50*4+43*5+5,5+3,5+6,5+4+3,5+4,5 |  | 442.5 | [23 empty] | VV | 0
|  | spojovací krček - č.v.1.1.25 - ST2 : 6,1*2+8,6 |  | 20.8 | [23 empty] | VV | 0
|  | vstupní vestibul - č.v.1.1.25 - ST3 : 18,4*4 |  | 73.6 | [23 empty] | VV | 0
100 | 96992 | Dmtž stříšky nad vstupem 3000/1000mm | kus | 1 |  | 0 |  | 0 |  | 0 | 21 | 0 | 0 | 0 | 0.05 | 0.05 |  | Vlastní | Indiv | 0 | 0 |  | Práce | Běžná |  |  |  | POL1_
|  | č.v.D1.1.19 : 1 |  | 1 | [23 empty] | VV | 0
101 | 979012212R00 | Svislá doprava sutí a vybouraných hmot svislá doprava suti a vybouraných hmot na výšku do 4 m, | t | 7.4756 |  | 0 |  | 0 |  | 0 | 21 | 0 | 0 | 0 | 0 | 0 | 832-1 | RTS 24/ I | Indiv | 0.649 | 4.85 |  | Přesun suti | Běžná |  |  |  | POL8_
|  | s naložením do dopravního zařízení a s vyprázdněním dopravního zařízení | [25 empty] | SPI
102 | 979012219R00 | Svislá doprava sutí a vybouraných hmot svislá doprava suti a vybouraných hmot na výšku do 4 m, příplatek za každé další i započaté 4 m výšky | t | 14.9512 |  | 0 |  | 0 |  | 0 | 21 | 0 | 0 | 0 | 0 | 0 | 832-1 | RTS 24/ I | Indiv | 0.198 | 2.96 |  | Přesun suti | Běžná |  |  |  | POL8_
|  | s naložením do dopravního zařízení a s vyprázdněním dopravního zařízení | [25 empty] | SPI
103 | 979081111R00 | Odvoz suti a vybouraných hmot na skládku do 1 km | t | 7.4756 |  | 0 |  | 0 |  | 0 | 21 | 0 | 0 | 0 | 0 | 0 | 801-3 | RTS 24/ I | Indiv | 2.94 | 21.98 |  | Přesun suti | Běžná |  |  |  | POL8_
|  | Včetně naložení na dopravní prostředek a složení na skládku, bez poplatku za skládku. | [25 empty] | POP
104 | 979081121R00 | Odvoz suti a vybouraných hmot na skládku příplatek za každý další 1 km | t | 179.4146 |  | 0 |  | 0 |  | 0 | 21 | 0 | 0 | 0 | 0 | 0 | 801-3 | RTS 24/ I | Indiv | 0 | 0 |  | Přesun suti | Běžná |  |  |  | POL8_
105 | 979082111R00 | Vnitrostaveništní doprava suti a vybouraných hmot do 10 m | t | 7.4756 |  | 0 |  | 0 |  | 0 | 21 | 0 | 0 | 0 | 0 | 0 | 801-3 | RTS 24/ I | Indiv | 5.652 | 42.25 |  | Přesun suti | Běžná |  |  |  | POL8_
106 | 979082121R00 | Vnitrostaveništní doprava suti a vybouraných hmot příplatek k ceně za každých dalších 5 m | t | 149.5122 |  | 0 |  | 0 |  | 0 | 21 | 0 | 0 | 0 | 0 | 0 | 801-3 | RTS 24/ I | Indiv | 0.63 | 94.19 |  | Přesun suti | Běžná |  |  |  | POL8_
107 | 979990107R00 | Poplatek za uložení, směs betonu, cihel a dřeva, , skupina 17 09 04 z Katalogu odpadů | t | 7.4756 |  | 0 |  | 0 |  | 0 | 21 | 0 | 0 | 0 | 0 | 0 | 801-3 | RTS 24/ I | Indiv | 0 | 0 |  | Přesun suti | Běžná |  |  |  | POL8_
108 | 97908731-R | Příplatek za třídění vybouraných hmot | t | 7.4756 |  | 0 |  | 0 |  | 0 | 21 | 0 | 0 | 0 | 0 | 0 |  | Vlastní | Indiv | 0.832 | 6.22 |  | Přesun suti | Běžná |  |  |  | POL8_
|  | třídění suti a vybouraných hmot | [25 empty] | POP
Díl: | 96-1 | Bourání konstrukcí - stavební suť k recyklaci |  |  |  | 0 |  | 0 |  | 0 |  | 0 |  | 0.33 |  | 696.21 |  |  |  |  | 17847.9 | [6 empty] | DIL
109 | 113106121R00 | Rozebrání komunikací pro pěší s jakýmkoliv ložem a výplní spár z betonových nebo kameninových dlaždic nebo tvarovek | m2 | 174.34 |  | 0 |  | 0 |  | 0 | 21 | 0 | 0 | 0 | 0.138 | 24.06 | 822-1 | RTS 24/ I | Indiv | 0.16 | 27.89 |  | Práce | Běžná |  |  |  | POL1_
|  | s přemístěním hmot na skládku na vzdálenost do 3 m nebo s naložením na dopravní prostředek | [25 empty] | SPI
|  | č.v.D1.1.20-22 - okap.chodníky : 0,5*(19,8+20,2+5,3*2+26,3) |  | 38.45 | [23 empty] | VV | 0
|  | 1,5*(18,9+12) |  | 46.35 | [23 empty] | VV | 0
|  | střechy nad 1.PP - č.v.D1.1.21,27 - ST10(dlažba do terčů) : 7,4*12,1 |  | 89.54 | [23 empty] | VV | 0
110 | 113106122R00 | Rozebrání komunikací pro pěší s jakýmkoliv ložem a výplní spár z kamenných dlaždic nebo desek | m2 | 607.08 |  | 0 |  | 0 |  | 0 | 21 | 0 | 0 | 0 | 0.24 | 145.7 | 822-1 | RTS 24/ I | Indiv | 0.169 | 102.6 |  | Práce | Běžná |  |  |  | POL1_
|  | s přemístěním hmot na skládku na vzdálenost do 3 m nebo s naložením na dopravní prostředek | [25 empty] | SPI
|  | střechy nad 1.PP - č.v.D1.1.21,27 - ST10 : 364,93+152,61+7,4*12,1 |  | 607.08 | [23 empty] | VV | 0
111 | 113109315R00 | Odstranění podkladů nebo krytů z betonu prostého, v ploše jednotlivě do 50 m2, tloušťka vrstvy 150 mm | m2 | 80.7 |  | 0 |  | 0 |  | 0 | 21 | 0 | 0 | 0 | 0.36 | 29.05 | 822-1 | RTS 24/ I | Indiv | 1.227 | 99.02 |  | Práce | Běžná |  |  |  | POL1_
|  | č.v.D1.1.20-22 - část teras pro zateplení(pro zpětné použití) : 1,5*(0,8+12+9,2+18,5+0,5+12+0,8) |  | 80.7 | [23 empty] | VV | 0
112 | 113109415R00 | Odstranění podkladů nebo krytů z betonu prostého, v ploše jednotlivě nad 50 m2, tloušťka vrstvy 150 mm | m2 | 157.8 |  | 0 |  | 0 |  | 0 | 21 | 0 | 0 | 0 | 0.36 | 56.81 | 822-1 | RTS 24/ I | Indiv | 0.045 | 7.1 |  | Práce | Běžná |  |  |  | POL1_
|  | pro zateplení pod út : 1,7*(12+30)*2 |  | 142.8 | [23 empty] | VV | 0
|  | 2,5*6 |  | 15 | [23 empty] | VV | 0
113 | 962031116R00 | Bourání příček z cihel pálených plných, tloušťky 140 mm | m2 | 339.48 |  | 0 |  | 0 |  | 0 | 21 | 0 | 0.00067 | 0.23 | 0.319 | 108.29 | 801-3 | RTS 24/ I | Indiv | 0.317 | 107.62 |  | Práce | Běžná |  |  |  | POL1_
|  | nebo vybourání otvorů průřezové plochy přes 4 m2 v příčkách, včetně pomocného lešení o výšce podlahy do 1900 mm a pro zatížení do 1,5 kPa (150 kg/m2), | [25 empty] | SPI |  | nebo vybourání otvorů průřezové plochy přes 4 m2 v příčkách, včetně pomocného lešení o výšce podlahy do 1900 mm a pro zatížení do 1,5 kPa (150 kg/m2),
|  | střecha nad halou - č.v.D1.1.24 : | [25 empty] | VV | 0
|  | zdivo mezistřešního prostoru : 4,1*(11,5+29,9)*2 |  | 339.48 | [23 empty] | VV | 0
114 | 965031131R00 | Bourání podlah z cihel kladených na plocho, plochy přes 1 m2 | m2 | 102.28 |  | 0 |  | 0 |  | 0 | 21 | 0 | 0 | 0 | 0.122 | 12.48 | 801-3 | RTS 24/ I | Indiv | 0.12 | 12.27 |  | Práce | Běžná |  |  |  | POL1_
|  | bez podkladního lože, s jakoukoliv výplní spár, | [25 empty] | SPI
|  | spojovací krček - č.v.1.1.25 - ST2 : 3,5*8,6+3,8*8,6+2,5*7,9*2 |  | 102.28 | [23 empty] | VV | 0
115 | 965042141RT1 | Bourání podkladů pod dlažby nebo litých celistvých dlažeb a mazanin betonových nebo z litého asfaltu, tloušťky do 100 mm, plochy přes 4 m2 | m3 | 87.1074 |  | 0 |  | 0 |  | 0 | 21 | 0 | 0 | 0 | 2.2 | 191.64 | 801-3 | RTS 24/ I | Indiv | 11.05 | 962.54 |  | Práce | Běžná |  |  |  | POL1_
|  | Začátek provozního součtu | [25 empty] | VV
|  | střecha nad halou - č.v.D1.1.24 - ST1 : (1,2+0,6+19,6)*2*50 |  | 2140 | [23 empty] | VV | 2
|  | 0,5*(43,5+0,2+2+12,8+0,2+6,6+12,8+2) |  | 40.05 | [23 empty] | VV | 2
|  | 1,2*5,5*2 |  | 13.2 | [23 empty] | VV | 2
|  | 0,6*0,6*4+0,4*5,4*2 |  | 5.76 | [23 empty] | VV | 2
|  | 0,3*(11,5*2+29,9*2) |  | 24.84 | [23 empty] | VV | 2
|  | Konec provozního součtu | [25 empty] | VV
|  | 0,02*2223,85 |  | 44.477 | [23 empty] | VV | 0
|  | spojovací krček - č.v.1.1.25 - ST2 : (3,5*8,6+3,8*8,6+2,5*7,9*2)*0,04 |  | 4.0912 | [23 empty] | VV | 0
|  | vstupní vestibul - č.v.1.1.25 - ST3 : (6*3,3/2*4*9)*0,04 |  | 14.256 | [23 empty] | VV | 0
|  | střechy nad 1.PP - č.v.D1.1.21,27 - ST10 : (364,93+152,61+7,4*12,1)*0,04 |  | 24.2832 | [23 empty] | VV | 0
116 | 965082923R00 | Odstranění násypu pod podlahami a ochranného na střechách tloušťky do 100 mm, plochy přes 2 m2 | m3 | 7.0936 |  | 0 |  | 0 |  | 0 | 21 | 0 | 0 | 0 | 1.4 | 9.93 | 801-3 | RTS 24/ I | Indiv | 1.257 | 8.92 |  | Práce | Běžná |  |  |  | POL1_
|  | spojovací krček - č.v.1.1.25 - ST2 : (3,5*8,6+3,8*8,6+2,5*7,9*2)*0,01 |  | 1.0228 | [23 empty] | VV | 0
|  | střechy nad 1.PP - č.v.D1.1.21,27 - ST10 : (364,93+152,61+7,4*12,1)*0,01 |  | 6.0708 | [23 empty] | VV | 0
117 | 967042702R00 | Odsekání zdiva z kamene nebo betonu plošné tloušťky do 20 mm | m2 | 298.2 |  | 0 |  | 0 |  | 0 | 21 | 0 | 0.00034 | 0.1 | 0.375 | 111.83 | 801-3 | RTS 24/ I | Indiv | 1.03 | 307.15 |  | Práce | Běžná |  |  |  | POL1_
|  | z pomocného lešení o výšce podlahy do 1900 mm a pro zatížení do 1,5 kPa (150 kg/m2), | [25 empty] | SPI
|  | č.v.D1.1.30,32,38-40 - S2.3(vyrovnání podkladu pod ÚT) : 1*(20,2+0,8*2+20,6+(51,2+1,7*14+0,6*2)*2+29,8+18,9) |  | 243.5 | [23 empty] | VV | 0
|  | 1*(1+12+9,4+18,7+0,6+12+1) |  | 54.7 | [23 empty] | VV | 0
118 | 978015261R00 | Otlučení omítek vápenných nebo vápenocementových vnějších s vyškrabáním spár, s očištěním zdiva 1. až 4. stupni složitosti, v rozsahu do 50 % | m2 | 156.135 |  | 0 |  | 0 |  | 0 | 21 | 0 | 0 | 0 | 0.029 | 4.53 | 801-3 | RTS 24/ I | Indiv | 0.15 | 23.42 |  | Práce | Běžná |  |  |  | POL1_
|  | č.v.D1.1.38-42 - S2.2(nad ÚT) : 0,3*(20,4+0,8*2+20) |  | 12.6 | [23 empty] | VV | 0
|  | 0,3*2,8+0,15*(41,6+7+18,9+1,8*14+0,7*2) |  | 14.955 | [23 empty] | VV | 0
|  | 0,5*(18,7*2-6) |  | 15.7 | [23 empty] | VV | 0
|  | 0,15*18+0,8*8,8+0,2*8+0,15*(43+1,8*14+0,7*2) |  | 21.78 | [23 empty] | VV | 0
|  | č.v.D1.1.38-42 - S2.5 : 2,5*(7+1,7*2)+2,1*19 |  | 65.9 | [23 empty] | VV | 0
|  | 1,2*21 |  | 25.2 | [23 empty] | VV | 0
119 | 9790220-R | Odstranění maltového lože | m3 | 14.1872 |  | 0 |  | 0 |  | 0 | 21 | 0 | 0 | 0 | 0.13333 | 1.89 |  | Vlastní | Indiv | 9.07 | 128.68 |  | Práce | Běžná |  |  |  | POL1_
|  | spojovací krček - č.v.1.1.25 - ST2 : (3,5*8,6+3,8*8,6+2,5*7,9*2)*0,02 |  | 2.0456 | [23 empty] | VV | 0
|  | střechy nad 1.PP - č.v.D1.1.21,27 - ST10 : (364,93+152,61+7,4*12,1)*0,02 |  | 12.1416 | [23 empty] | VV | 0
120 | 979012212R00 | Svislá doprava sutí a vybouraných hmot svislá doprava suti a vybouraných hmot na výšku do 4 m, | t | 696.2022 |  | 0 |  | 0 |  | 0 | 21 | 0 | 0 | 0 | 0 | 0 | 832-1 | RTS 24/ I | Indiv | 0.649 | 451.84 |  | Přesun suti | Běžná |  |  |  | POL8_
|  | s naložením do dopravního zařízení a s vyprázdněním dopravního zařízení | [25 empty] | SPI
121 | 979012219R00 | Svislá doprava sutí a vybouraných hmot svislá doprava suti a vybouraných hmot na výšku do 4 m, příplatek za každé další i započaté 4 m výšky | t | 1392.4044 |  | 0 |  | 0 |  | 0 | 21 | 0 | 0 | 0 | 0 | 0 | 832-1 | RTS 24/ I | Indiv | 0.198 | 275.7 |  | Přesun suti | Běžná |  |  |  | POL8_
|  | s naložením do dopravního zařízení a s vyprázdněním dopravního zařízení | [25 empty] | SPI
122 | 979081111R00 | Odvoz suti a vybouraných hmot na skládku do 1 km | t | 696.2022 |  | 0 |  | 0 |  | 0 | 21 | 0 | 0 | 0 | 0 | 0 | 801-3 | RTS 24/ I | Indiv | 2.94 | 2046.83 |  | Přesun suti | Běžná |  |  |  | POL8_
|  | Včetně naložení na dopravní prostředek a složení na skládku, bez poplatku za skládku. | [25 empty] | POP
123 | 979081121R00 | Odvoz suti a vybouraných hmot na skládku příplatek za každý další 1 km | t | 16708.8531 |  | 0 |  | 0 |  | 0 | 21 | 0 | 0 | 0 | 0 | 0 | 801-3 | RTS 24/ I | Indiv | 0 | 0 |  | Přesun suti | Běžná |  |  |  | POL8_
124 | 979082111R00 | Vnitrostaveništní doprava suti a vybouraných hmot do 10 m | t | 696.2022 |  | 0 |  | 0 |  | 0 | 21 | 0 | 0 | 0 | 0 | 0 | 801-3 | RTS 24/ I | Indiv | 5.652 | 3934.93 |  | Přesun suti | Běžná |  |  |  | POL8_
125 | 979082121R00 | Vnitrostaveništní doprava suti a vybouraných hmot příplatek k ceně za každých dalších 5 m | t | 13924.0443 |  | 0 |  | 0 |  | 0 | 21 | 0 | 0 | 0 | 0 | 0 | 801-3 | RTS 24/ I | Indiv | 0.63 | 8772.15 |  | Přesun suti | Běžná |  |  |  | POL8_
126 | 979999997R00 | Poplatek za recyklaci, směsi suti betonu, cihel, tašek a keramiky, kusovost do 1600 cm2, skupina 17 01 07 z Katalogu odpadů | t | 696.2022 |  | 0 |  | 0 |  | 0 | 21 | 0 | 0 | 0 | 0 | 0 | 801-3 | RTS 24/ I | Indiv | 0 | 0 |  | Přesun suti | Běžná |  |  |  | POL8_
127 | 97908731-R | Příplatek za třídění vybouraných hmot | t | 696.2022 |  | 0 |  | 0 |  | 0 | 21 | 0 | 0 | 0 | 0 | 0 |  | Vlastní | Indiv | 0.832 | 579.24 |  | Přesun suti | Běžná |  |  |  | POL8_
|  | třídění suti a vybouraných hmot | [25 empty] | POP
Díl: | 99 | Staveništní přesun hmot |  |  |  | 0 |  | 0 |  | 0 |  | 0 |  | 0 |  | 0 |  |  |  |  | 1121.39 | [6 empty] | DIL
128 | 999281211R00 | Přesun hmot pro opravy a údržbu objektů pro opravy a údržbu vnějších plášťů dosavadních objektů výšky do 25 m | t | 599.0309 |  | 0 |  | 0 |  | 0 | 21 | 0 | 0 | 0 | 0 | 0 | 801-4 | RTS 24/ I | Indiv | 1.872 | 1121.39 |  | Přesun hmot | Běžná |  |  |  | POL7_
|  | oborů 801, 803, 811 a 812 | [25 empty] | SPI
Díl: | 711 | Izolace proti vodě |  |  |  | 0 |  | 0 |  | 0 |  | 0 |  | 2.69 |  | 0 |  |  |  |  | 201.49 | [6 empty] | DIL
129 | 711112006RZ4 | Provedení izolace proti zemní vlhkosti natěradly za studena na ploše svislé, včetně pomocného lešení o výšce podlahy do 1900 mm a pro zatížení do 1,5 kPa. asfaltovou penetrační emulzí, včetně dodávky emulze 0,4 kg/m2 | m2 | 363.235 |  | 0 |  | 0 |  | 0 | 21 | 0 | 0.00064 | 0.23 | 0 | 0 | 800-711 | RTS 23/ I | Indiv | 0.049 | 17.8 |  | Práce | Běžná |  |  |  | POL1_
|  | č.v.D1.1.30,32,38-40 - S2.3 : 1*(20,2+0,8*2+20,6+(51,2+1,7*14+0,6*2)*2+29,8+18,9) |  | 243.5 | [23 empty] | VV | 0
|  | 1*(1+12+9,4+18,7+0,6+12+1) |  | 54.7 | [23 empty] | VV | 0
|  | č.v.D1.1.38-42 - S2.3(nad ÚT) : 0,3*(20,4+0,8*2+20) |  | 12.6 | [23 empty] | VV | 0
|  | 0,3*2,8+0,15*(41,6+7+18,9+1,8*14+0,7*2) |  | 14.955 | [23 empty] | VV | 0
|  | 0,5*(18,7*2-6) |  | 15.7 | [23 empty] | VV | 0
|  | 0,15*18+0,8*8,8+0,2*8+0,15*(43+1,8*14+0,7*2) |  | 21.78 | [23 empty] | VV | 0
130 | 711142559RY1 | Provedení izolace proti zemní vlhkosti pásy přitavením svislá, 1 vrstva, s dodávkou izolačního pásu se skleněnou nebo polyesterovou vložkou, s minerálním posypem | m2 | 363.235 |  | 0 |  | 0 |  | 0 | 21 | 0 | 0.0061 | 2.22 | 0 | 0 | 800-711 | RTS 24/ I | Indiv | 0.266 | 96.62 |  | Práce | Běžná |  |  |  | POL1_
|  | č.v.D1.1.30,32,38-40 - S2.3 : 1*(20,2+0,8*2+20,6+(51,2+1,7*14+0,6*2)*2+29,8+18,9) |  | 243.5 | [23 empty] | VV | 0
|  | 1*(1+12+9,4+18,7+0,6+12+1) |  | 54.7 | [23 empty] | VV | 0
|  | č.v.D1.1.38-42 - S2.3(nad ÚT) : 0,3*(20,4+0,8*2+20) |  | 12.6 | [23 empty] | VV | 0
|  | 0,3*2,8+0,15*(41,6+7+18,9+1,8*14+0,7*2) |  | 14.955 | [23 empty] | VV | 0
|  | 0,5*(18,7*2-6) |  | 15.7 | [23 empty] | VV | 0
|  | 0,15*18+0,8*8,8+0,2*8+0,15*(43+1,8*14+0,7*2) |  | 21.78 | [23 empty] | VV | 0
131 | 711823121RT4 | Ochrana konstrukcí nopovou fólií svisle, výška nopu 8 mm, včetně dodávky fólie | m2 | 357.84 |  | 0 |  | 0 |  | 0 | 21 | 0 | 0.00023 | 0.08 | 0 | 0 | 800-711 | RTS 24/ I | Indiv | 0.16 | 57.25 |  | Práce | Běžná |  |  |  | POL1_
|  | č.v.D1.1.30,32,38-40 - S2.3 : 1,2*(20,2+0,8*2+20,6+(51,2+1,7*14+0,6*2)*2+29,8+18,9) |  | 292.2 | [23 empty] | VV | 0
|  | 1,2*(1+12+9,4+18,7+0,6+12+1) |  | 65.64 | [23 empty] | VV | 0
132 | 711823129RT4 | Ochrana konstrukcí nopovou fólií ukončovací lišta, , včetně dodávky lišty | m | 298.2 |  | 0 |  | 0 |  | 0 | 21 | 0 | 0.00053 | 0.16 | 0 | 0 | 800-711 | RTS 24/ I | Indiv | 0.1 | 29.82 |  | Práce | Běžná |  |  |  | POL1_
|  | č.v.D1.1.30,32,38-40 - S2.3 : (20,2+0,8*2+20,6+(51,2+1,7*14+0,6*2)*2+29,8+18,9) |  | 243.5 | [23 empty] | VV | 0
|  | (1+12+9,4+18,7+0,6+12+1) |  | 54.7 | [23 empty] | VV | 0
133 | 998711202R00 | Přesun hmot pro izolace proti vodě svisle do 12 m | % |  |  | 0 |  | 0 |  | 0 | 21 | 0 | 0 | 0 | 0 | 0 | 800-711 | RTS 24/ I | Indiv | 0 | 0 |  | Přesun hmot | Běžná |  |  |  | POL7_
|  | 50 m vodorovně měřeno od těžiště půdorysné plochy skládky do těžiště půdorysné plochy objektu | [25 empty] | SPI
Díl: | 711-1 | Izolace proti vodě - demontáž |  |  |  | 0 |  | 0 |  | 0 |  | 0 |  | 0 |  | 31.12 |  |  |  |  | 927.51 | [6 empty] | DIL
134 | 711140101R00 | Odstranění izolace proti vodě - pásy přitavením vodorovné, 1 vrstva | m2 | 3896.69 |  | 0 |  | 0 |  | 0 | 21 | 0 | 0 | 0 | 0.00487 | 18.98 | 800-711 | RTS 24/ I | Indiv | 0.041 | 159.76 |  | Práce | Běžná |  |  |  | POL1_
|  | střecha nad halou - č.v.D1.1.24 - ST1 : (1,2+0,6+19,6)*2*50 |  | 2140 | [23 empty] | VV | 0
|  | 0,5*(43,5+0,2+2+12,8+0,2+6,6+12,8+2) |  | 40.05 | [23 empty] | VV | 0
|  | 1,2*5,5*2 |  | 13.2 | [23 empty] | VV | 0
|  | 0,6*0,6*4+0,4*5,4*2 |  | 5.76 | [23 empty] | VV | 0
|  | 0,3*(11,5*2+29,9*2) |  | 24.84 | [23 empty] | VV | 0
|  | spojovací krček - č.v.1.1.25 - ST2 : 3,5*8,6+3,8*8,6+2,5*7,9*2 |  | 102.28 | [23 empty] | VV | 0
|  | vstupní vestibul - č.v.1.1.25 - ST3 : 6*3,3/2*4*9 |  | 356.4 | [23 empty] | VV | 0
|  | střechy nad 1.PP - č.v.D1.1.21,27 - ST10 : (364,93+152,61+7,4*12,1)*2 |  | 1214.16 | [23 empty] | VV | 0
135 | 711140201R00 | Odstranění izolace proti vodě - pásy přitavením svislé, 1 vrstva | m2 | 191.15 |  | 0 |  | 0 |  | 0 | 21 | 0 | 0 | 0 | 0.00524 | 1 | 800-711 | RTS 24/ I | Indiv | 0.042 | 8.03 |  | Práce | Běžná |  |  |  | POL1_
|  | střecha nad halou - č.v.D1.1.24 - ST1 : (0,6*21,5)*2 |  | 25.8 | [23 empty] | VV | 0
|  | 0,8*(2*2+0,25*2) |  | 3.6 | [23 empty] | VV | 0
|  | 0,5*2*50*2 |  | 100 | [23 empty] | VV | 0
|  | spojovací krček - č.v.1.1.25 - ST2 : 0,5*(6,1*4+0,8*2+0,2*2*7) |  | 14.4 | [23 empty] | VV | 0
|  | střechy nad 1.PP - č.v.D1.1.21,27 - ST10 : 0,5*(16,2+0,8+7,8+3,7+18,4) |  | 23.45 | [23 empty] | VV | 0
|  | 0,5*(10,6+15,7+0,8+7,8+3,7+9,2) |  | 23.9 | [23 empty] | VV | 0
136 | 711170201R00 | Odstranění izolace proti vodě - fólie svislá, volně | m2 | 298.2 |  | 0 |  | 0 |  | 0 | 21 | 0 | 0 | 0 | 0.00166 | 0.5 | 800-711 | RTS 24/ I | Indiv | 0.036 | 10.74 |  | Práce | Běžná |  |  |  | POL1_
|  | nopová fólie vč. lišty | [25 empty] | POP
|  | č.v.D1.1.30,32,38-40 - nopová fólie : (20,2+0,8*2+20,6+(51,2+1,7*14+0,6*2)*2+29,8+18,9) |  | 243.5 | [23 empty] | VV | 0
|  | (1+12+9,4+18,7+0,6+12+1) |  | 54.7 | [23 empty] | VV | 0
137 | 71114010-R | Odstranění izolace proti vlhkosti na ploše vodorovné, asfaltové pásy přitavením, 2 vrstvy, vč. asfaltových nátěrů(kompl. hydroizolační vrstva tl.10mm) | m2 | 709.36 |  | 0 |  | 0 |  | 0 | 21 | 0 | 0 | 0 | 0.015 | 10.64 |  | Vlastní | Indiv | 0.044 | 31.21 |  | Práce | Běžná |  |  |  | POL1_
|  | spojovací krček - č.v.1.1.25 - ST2 : 3,5*8,6+3,8*8,6+2,5*7,9*2 |  | 102.28 | [23 empty] | VV | 0
|  | střechy nad 1.PP - č.v.D1.1.21,27 - ST10 : 364,93+152,61+7,4*12,1 |  | 607.08 | [23 empty] | VV | 0
138 | 979012212R00 | Svislá doprava sutí a vybouraných hmot svislá doprava suti a vybouraných hmot na výšku do 4 m, | t | 31.1139 |  | 0 |  | 0 |  | 0 | 21 | 0 | 0 | 0 | 0 | 0 | 832-1 | RTS 24/ I | Indiv | 0.649 | 20.19 |  | Přesun suti | Běžná |  |  |  | POL8_
|  | s naložením do dopravního zařízení a s vyprázdněním dopravního zařízení | [25 empty] | SPI
139 | 979012219R00 | Svislá doprava sutí a vybouraných hmot svislá doprava suti a vybouraných hmot na výšku do 4 m, příplatek za každé další i započaté 4 m výšky | t | 62.2278 |  | 0 |  | 0 |  | 0 | 21 | 0 | 0 | 0 | 0 | 0 | 832-1 | RTS 24/ I | Indiv | 0.198 | 12.32 |  | Přesun suti | Běžná |  |  |  | POL8_
|  | s naložením do dopravního zařízení a s vyprázdněním dopravního zařízení | [25 empty] | SPI
140 | 979081111R00 | Odvoz suti a vybouraných hmot na skládku do 1 km | t | 31.1139 |  | 0 |  | 0 |  | 0 | 21 | 0 | 0 | 0 | 0 | 0 | 801-3 | RTS 24/ I | Indiv | 2.94 | 91.47 |  | Přesun suti | Běžná |  |  |  | POL8_
|  | Včetně naložení na dopravní prostředek a složení na skládku, bez poplatku za skládku. | [25 empty] | POP
141 | 979081121R00 | Odvoz suti a vybouraných hmot na skládku příplatek za každý další 1 km | t | 746.734 |  | 0 |  | 0 |  | 0 | 21 | 0 | 0 | 0 | 0 | 0 | 801-3 | RTS 24/ I | Indiv | 0 | 0 |  | Přesun suti | Běžná |  |  |  | POL8_
142 | 979082111R00 | Vnitrostaveništní doprava suti a vybouraných hmot do 10 m | t | 31.1139 |  | 0 |  | 0 |  | 0 | 21 | 0 | 0 | 0 | 0 | 0 | 801-3 | RTS 24/ I | Indiv | 5.652 | 175.86 |  | Přesun suti | Běžná |  |  |  | POL8_
143 | 979082121R00 | Vnitrostaveništní doprava suti a vybouraných hmot příplatek k ceně za každých dalších 5 m | t | 622.2784 |  | 0 |  | 0 |  | 0 | 21 | 0 | 0 | 0 | 0 | 0 | 801-3 | RTS 24/ I | Indiv | 0.63 | 392.04 |  | Přesun suti | Běžná |  |  |  | POL8_
144 | 979990121R00 | Poplatek za uložení, asfaltové pásy, , skupina 17 03 02 z Katalogu odpadů | t | 31.1139 |  | 0 |  | 0 |  | 0 | 21 | 0 | 0 | 0 | 0 | 0 | 801-3 | RTS 24/ I | Indiv | 0 | 0 |  | Přesun suti | Běžná |  |  |  | POL8_
145 | 97908731-R | Příplatek za třídění vybouraných hmot | t | 31.1139 |  | 0 |  | 0 |  | 0 | 21 | 0 | 0 | 0 | 0 | 0 |  | Vlastní | Indiv | 0.832 | 25.89 |  | Přesun suti | Běžná |  |  |  | POL8_
|  | třídění suti a vybouraných hmot | [25 empty] | POP
Díl: | 712 | Povlakové krytiny |  |  |  | 0 |  | 0 |  | 0 |  | 0 |  | 28.21 |  | 0 |  |  |  |  | 4621.31 | [6 empty] | DIL
146 | 711111001RZ1 | Provedení izolace proti zemní vlhkosti natěradly za studena na ploše vodorovné nátěrem penetračním, 1 x nátěr, včetně dodávky penetračního laku ALP | m2 | 3334.015 |  | 0 |  | 0 |  | 0 | 21 | 0 | 0.00033 | 1.1 | 0 | 0 | 800-711 | RTS 24/ I | Indiv | 0.0275 | 91.69 |  | Práce | Běžná |  |  |  | POL1_
|  | střecha nad halou(část A) - č.v.D1.1.36,38 - S1.1 : | [25 empty] | VV | 0
|  | plocha střechy : 21,2*50*2 |  | 2120 | [23 empty] | VV | 0
|  | atika : 0,75*(43,6+0,25+2+12,8+0,25+6,2+12,8+2) |  | 59.925 | [23 empty] | VV | 0
|  | 1,5*6*2 |  | 18 | [23 empty] | VV | 0
|  | 1*1*4+0,6*4,9*2 |  | 9.88 | [23 empty] | VV | 0
|  | 0,5*(11*2+29,4*2) |  | 40.4 | [23 empty] | VV | 0
|  | spojovací krček - č.v.D1.1.37,39 - S1.3 : 3,5*8,6+3,8*8,6+2,5*7,9*2 |  | 102.28 | [23 empty] | VV | 0
|  | vstupní vestibul - č.v.D1.1.37,40 - S1.2 : 6*3,3/2*4*9 |  | 356.4 | [23 empty] | VV | 0
|  | střechy nad 1.PP - č.v.D1.1.33,39 - S1.4 : 364,93+152,61 |  | 517.54 | [23 empty] | VV | 0
|  | střecha nad 1.PP - č.v.D1.1.33 - S1.5 : 109,59 |  | 109.59 | [23 empty] | VV | 0
147 | 711112001RZ1 | Provedení izolace proti zemní vlhkosti natěradly za studena na ploše svislé, včetně pomocného lešení o výšce podlahy do 1900 mm a pro zatížení do 1,5 kPa. nátěrem penetračním, 1x nátěr, včetně dodávky penetračního laku ALP | m2 | 343.43 |  | 0 |  | 0 |  | 0 | 21 | 0 | 0.00052 | 0.18 | 0 | 0 | 800-711 | RTS 24/ I | Indiv | 0.049 | 16.83 |  | Práce | Běžná |  |  |  | POL1_
|  | střecha nad halou(část A) - č.v.D1.1.36,38 - S1.1 : (1,3*21,5)*4 |  | 111.8 | [23 empty] | VV | 0
|  | 1,5*(2*2+0,25*2) |  | 6.75 | [23 empty] | VV | 0
|  | 1*47,8*2 |  | 95.6 | [23 empty] | VV | 0
|  | spojovací krček - č.v.1.1.37,39 - S1.3 : 0,8*(6,1*4+0,8*2+0,2*2*7) |  | 23.04 | [23 empty] | VV | 0
|  | střechy nad 1.PP - č.v.D1.1.33,39 - S1.4 : 0,8*(16,2+0,8+7,8+3,7+18,4+12,5) |  | 47.52 | [23 empty] | VV | 0
|  | 0,8*(8,6+15,7+0,8+7,8+3,7+0,2) |  | 29.44 | [23 empty] | VV | 0
|  | střecha nad 1.PP - č.v.D1.1.33 - S1.5 : 0,8*(9,2+2,1+0,7+12,6+12) |  | 29.28 | [23 empty] | VV | 0
148 | 712351111RT1 | Povlakové krytiny střech do 10° samolepicími pásy 1 vrstva, bez dodávky materiálu | m2 | 3334.015 |  | 0 |  | 0 |  | 0 | 21 | 0 | 0 | 0 | 0 | 0 | 800-711 | RTS 24/ I | Indiv | 0.207 | 690.14 |  | Práce | Běžná |  |  |  | POL1_
|  | střecha nad halou(část A) - č.v.D1.1.36,38 - S1.1 : | [25 empty] | VV | 0
|  | plocha střechy : 21,2*50*2 |  | 2120 | [23 empty] | VV | 0
|  | atika - vodorovně : 0,75*(43,6+0,25+2+12,8+0,25+6,2+12,8+2) |  | 59.925 | [23 empty] | VV | 0
|  | 1,5*6*2 |  | 18 | [23 empty] | VV | 0
|  | 1*1*4+0,6*4,9*2 |  | 9.88 | [23 empty] | VV | 0
|  | 0,5*(11*2+29,4*2) |  | 40.4 | [23 empty] | VV | 0
|  | spojovací krček - č.v.1.1.37,39 - S1.3 : 3,5*8,6+3,8*8,6+2,5*7,9*2 |  | 102.28 | [23 empty] | VV | 0
|  | vstupní vestibul - č.v.1.1.37,40 - S1.2 : 6*3,3/2*4*9 |  | 356.4 | [23 empty] | VV | 0
|  | střechy nad 1.PP - č.v.D1.1.33,39 - S1.4 : 364,93+152,61 |  | 517.54 | [23 empty] | VV | 0
|  | střecha nad 1.PP - č.v.D1.1.33 - S1.5 : 109,59 |  | 109.59 | [23 empty] | VV | 0
149 | 712371801R00 | Povlakové krytiny střech do 10° z termoplastické fólie volně položené, , , bez dodávky fólie, | m2 | 109.59 |  | 0 |  | 0 |  | 0 | 21 | 0 | 3e-05 | 0 | 0 | 0 | 800-711 | RTS 24/ I | Indiv | 0.317 | 34.74 |  | Práce | Běžná |  |  |  | POL1_
|  | střecha nad 1.PP - č.v.D1.1.33 - S1.5 : 109,59 |  | 109.59 | [23 empty] | VV | 0
150 | 712378005R00 | Povlakové krytiny střech do 10° z termoplastické fólie Klempířské doplňky k povlakovým krytinám z fólií stěnová lišta vyhnutá, RŠ 70 mm, z pozinkovaného plechu s povrchovou úpravou PVC | m | 96 |  | 0 |  | 0 |  | 0 | 21 | 0 | 0.00058 | 0.06 | 0 | 0 | 800-711 | RTS 24/ I | Indiv | 0.189 | 18.14 |  | Práce | Běžná |  |  |  | POL1_
|  | včetně dodávek výrobků | [25 empty] | SPI
|  | Úprava délky a připevnění stěnové lišty natloukacími hmoždinkami včetně dodávky lišty. | [25 empty] | POP
|  | střecha(část B) - č.v.D1.1.36,37,38,45 : | [25 empty] | VV | 0
|  | K/40 : 48 |  | 48 | [23 empty] | VV | 0
|  | K/43 : 48 |  | 48 | [23 empty] | VV | 0
151 | 712378006R00 | Povlakové krytiny střech do 10° z termoplastické fólie Klempířské doplňky k povlakovým krytinám z fólií rohová lišta vnější, RŠ 100 mm, z pozinkovaného plechu s povrchovou úpravou PVC | m | 209.5 |  | 0 |  | 0 |  | 0 | 21 | 0 | 0.00076 | 0.16 | 0 | 0 | 800-711 | RTS 24/ I | Indiv | 0.189 | 39.6 |  | Práce | Běžná |  |  |  | POL1_
|  | včetně dodávek výrobků | [25 empty] | SPI
|  | Úprava délky a připevnění rohové lišty natloukacími hmoždinkami včetně dodávky lišty. | [25 empty] | POP
|  | střecha(část A, B) - č.v.D1.1.36,37,38,45 : | [25 empty] | VV | 0
|  | K/04 : 184,5 |  | 184.5 | [23 empty] | VV | 0
|  | K/18 : 25 |  | 25 | [23 empty] | VV | 0
152 | 712378007R00 | Povlakové krytiny střech do 10° z termoplastické fólie Klempířské doplňky k povlakovým krytinám z fólií rohová lišta vnitřní, RŠ 100 mm, z pozinkovaného plechu s povrchovou úpravou PVC | m | 551.6 |  | 0 |  | 0 |  | 0 | 21 | 0 | 0.00076 | 0.42 | 0 | 0 | 800-711 | RTS 24/ I | Indiv | 0.19 | 104.8 |  | Práce | Běžná |  |  |  | POL1_7
|  | včetně dodávek výrobků | [25 empty] | SPI
|  | Úprava délky a připevnění rohové lišty natloukacími hmoždinkami včetně dodávky lišty. | [25 empty] | POP
|  | střecha(část A, B) - č.v.D1.1.36,37,38,45 : | [25 empty] | VV | 0
|  | K/03 : 369 |  | 369 | [23 empty] | VV | 0
|  | K/05 : 4 |  | 4 | [23 empty] | VV | 0
|  | K/15 : 3,6*2 |  | 7.2 | [23 empty] | VV | 0
|  | K/19 : 25 |  | 25 | [23 empty] | VV | 0
|  | K/34 : 25,2 |  | 25.2 | [23 empty] | VV | 0
|  | K/37 : 25,2 |  | 25.2 | [23 empty] | VV | 0
|  | K/39 : 48 |  | 48 | [23 empty] | VV | 0
|  | K/42 : 48 |  | 48 | [23 empty] | VV | 0
153 | 712391171RT1 | Textílie na střechách do 10° podkladní, položení - bez dodávky textílie | m2 | 3334.015 |  | 0 |  | 0 |  | 0 | 21 | 0 | 0 | 0 | 0 | 0 | 800-711 | RTS 24/ I | Indiv | 0.1 | 333.4 |  | Práce | Běžná |  |  |  | POL1_
|  | střecha nad halou(část A) - č.v.D1.1.36,38 - S1.1 : | [25 empty] | VV | 0
|  | plocha střechy : 21,2*50*2 |  | 2120 | [23 empty] | VV | 0
|  | atika - vodorovně : 0,75*(43,6+0,25+2+12,8+0,25+6,2+12,8+2) |  | 59.925 | [23 empty] | VV | 0
|  | 1,5*6*2 |  | 18 | [23 empty] | VV | 0
|  | 1*1*4+0,6*4,9*2 |  | 9.88 | [23 empty] | VV | 0
|  | 0,5*(11*2+29,4*2) |  | 40.4 | [23 empty] | VV | 0
|  | spojovací krček - č.v.1.1.37,39 - S1.3 : 3,5*8,6+3,8*8,6+2,5*7,9*2 |  | 102.28 | [23 empty] | VV | 0
|  | vstupní vestibul - č.v.1.1.37,40 - S1.2 : 6*3,3/2*4*9 |  | 356.4 | [23 empty] | VV | 0
|  | střechy nad 1.PP - č.v.D1.1.33,39 - S1.4 : 364,93+152,61 |  | 517.54 | [23 empty] | VV | 0
|  | střecha nad 1.PP - č.v.D1.1.33 - S1.5 : 109,59 |  | 109.59 | [23 empty] | VV | 0
154 | 712851559RT1 | Samostatné vytažení izolace, samolepicími pásy 1 vrstva, bez dodávky asfaltového pásu | m2 | 343.43 |  | 0 |  | 0 |  | 0 | 21 | 0 | 0 | 0 | 0 | 0 | 800-711 | RTS 24/ I | Indiv | 0.29 | 99.59 |  | Práce | Běžná |  |  |  | POL1_
|  | střecha nad halou(část A) - č.v.D1.1.36,38 - S1.1 : (1,3*21,5)*4 |  | 111.8 | [23 empty] | VV | 0
|  | 1,5*(2*2+0,25*2) |  | 6.75 | [23 empty] | VV | 0
|  | 1*47,8*2 |  | 95.6 | [23 empty] | VV | 0
|  | spojovací krček - č.v.1.1.37,39 - S1.3 : 0,8*(6,1*4+0,8*2+0,2*2*7) |  | 23.04 | [23 empty] | VV | 0
|  | střechy nad 1.PP - č.v.D1.1.33,39 - S1.4 : 0,8*(16,2+0,8+7,8+3,7+18,4+12,5) |  | 47.52 | [23 empty] | VV | 0
|  | 0,8*(8,6+15,7+0,8+7,8+3,7+0,2) |  | 29.44 | [23 empty] | VV | 0
|  | střecha nad 1.PP - č.v.D1.1.33 - S1.5 : 0,8*(9,2+2,1+0,7+12,6+12) |  | 29.28 | [23 empty] | VV | 0
155 | 712861703RT1 | Samostatné vytažení izolačního povlaku pryžemi fólií přilepenou v plné ploše, fólie ve specifikaci | m2 | 313.75 |  | 0 |  | 0 |  | 0 | 21 | 0 | 0.00085 | 0.27 | 0 | 0 | 800-711 | RTS 24/ I | Indiv | 0.226 | 70.91 |  | Práce | Běžná |  |  |  | POL1_
|  | na konstrukce převyšující úroveň střechy, | [25 empty] | SPI
|  | střecha nad halou(část A) - č.v.D1.1.36,38 - S1.1 : | [25 empty] | VV | 0
|  | atika - svisle : (1,3*21,5)*4 |  | 111.8 | [23 empty] | VV | 0
|  | 1,5*(2*2+0,25*2) |  | 6.75 | [23 empty] | VV | 0
|  | 1*47,8*2 |  | 95.6 | [23 empty] | VV | 0
|  | spojovací krček - č.v.1.1.37,39 - S1.3 : 0,8*(6,1*4+0,8*2+0,2*2*7) |  | 23.04 | [23 empty] | VV | 0
|  | střechy nad 1.PP - č.v.D1.1.33,39 - S1.4 : 0,8*(16,2+0,8+7,8+3,7+18,4) |  | 37.52 | [23 empty] | VV | 0
|  | 0,8*(8,6+15,7+0,8+7,8+3,7+0,2) |  | 29.44 | [23 empty] | VV | 0
|  | střecha nad 1.PP - č.v.D1.1.33 - S1.5 : 0,8*(9,2+2,1+0,7) |  | 9.6 | [23 empty] | VV | 0
156 | 712891171RT1 | Samostatné vytažení textilie podkladní, bez dodávky textilie | m2 | 313.75 |  | 0 |  | 0 |  | 0 | 21 | 0 | 0 | 0 | 0 | 0 | 800-711 | RTS 24/ I | Indiv | 0.11 | 34.51 |  | Práce | Běžná |  |  |  | POL1_
|  | střecha nad halou(část A) - č.v.D1.1.36,38 - S1.1 : | [25 empty] | VV | 0
|  | atika - svisle : (1,3*21,5)*4 |  | 111.8 | [23 empty] | VV | 0
|  | 1,5*(2*2+0,25*2) |  | 6.75 | [23 empty] | VV | 0
|  | 1*47,8*2 |  | 95.6 | [23 empty] | VV | 0
|  | spojovací krček - č.v.1.1.37,39 - S1.3 : 0,8*(6,1*4+0,8*2+0,2*2*7) |  | 23.04 | [23 empty] | VV | 0
|  | střechy nad 1.PP - č.v.D1.1.33,39 - S1.4 : 0,8*(16,2+0,8+7,8+3,7+18,4) |  | 37.52 | [23 empty] | VV | 0
|  | 0,8*(8,6+15,7+0,8+7,8+3,7+0,2) |  | 29.44 | [23 empty] | VV | 0
|  | střecha nad 1.PP - č.v.D1.1.33 - S1.5 : 0,8*(9,2+2,1+0,7) |  | 9.6 | [23 empty] | VV | 0
157 | 71222200 | D+M odvodnění signalizačním přepadem DN50mm, dl.0,5m - chrlič vč. ochrany proti hmyzu | kus | 6 |  | 0 |  | 0 |  | 0 | 21 | 0 | 0 | 0 | 0 | 0 |  | Vlastní | Indiv | 0 | 0 |  | Práce | Běžná |  |  |  | POL1_
|  | spojovací krček - č.v.1.1.37,39,46 - S1.3(ukončení střechy u okapu-detail 3B) : 3*2 |  | 6 | [23 empty] | VV | 0
158 | 712373111RV1-R | Provedení povlakové krytiny střech do 10°, fólií kotvenou do betonového podkladu, 6 kotev/m2, pro tloušťku tepelné izolace do 450 mm, fólie ve specifikaci | m2 | 976.22 |  | 0 |  | 0 |  | 0 | 21 | 0 | 0 | 0 | 0 | 0 |  | Vlastní | Indiv | 0.9146 | 892.85 |  | Práce | Běžná |  |  |  | POL1_
|  | včetně ukotvení k podkladu hmoždinkami, svaření všech spojů a překrytí kotev fólií. | [25 empty] | POP
|  | spojovací krček - č.v.1.1.37,39 - S1.3 : 3,5*8,6+3,8*8,6+2,5*7,9*2 |  | 102.28 | [23 empty] | VV | 0
|  | vstupní vestibul - č.v.1.1.37,40 - S1.2 : 6*3,3/2*4*9 |  | 356.4 | [23 empty] | VV | 0
|  | střechy nad 1.PP - č.v.D1.1.33,39 - S1.4 : 364,93+152,61 |  | 517.54 | [23 empty] | VV | 0
159 | 712373121RU1-R | Provedení povlakové krytiny střech do 10°, fólií kotvená do profil. plechu nebo bednění, 6 kotev/m2, pro tloušťku tepelné izolace do 300 mm, fólie ve specifikaci | m2 | 2248.205 |  | 0 |  | 0 |  | 0 | 21 | 0 | 0 | 0 | 0 | 0 |  | Vlastní | Indiv | 0.9146 | 2056.21 |  | Práce | Běžná |  |  |  | POL1_
|  | včetně ukotvení k podkladu hmoždinkami, svaření všech spojů a překrytí kotev fólií. | [25 empty] | POP
|  | střecha nad halou(část A) - č.v.D1.1.36,38 - S1.1 : | [25 empty] | VV | 0
|  | plocha střechy : 21,2*50*2 |  | 2120 | [23 empty] | VV | 0
|  | atika - vodorovně : 0,75*(43,6+0,25+2+12,8+0,25+6,2+12,8+2) |  | 59.925 | [23 empty] | VV | 0
|  | 1,5*6*2 |  | 18 | [23 empty] | VV | 0
|  | 1*1*4+0,6*4,9*2 |  | 9.88 | [23 empty] | VV | 0
|  | 0,5*(11*2+29,4*2) |  | 40.4 | [23 empty] | VV | 0
160 | 7125627 | D+M úprava a utěsnění prostupů fólií - vpusti, odvětrání, záchyt. systém, apod. | kus | 85 |  | 0 |  | 0 |  | 0 | 21 | 0 | 0.00017 | 0.01 | 0 | 0 |  | Vlastní | Indiv | 0.11 | 9.35 |  | Práce | Běžná |  |  |  | POL1_
|  | střecha nad halou(část A) - č.v.D1.1.36,38 - S1.1 : 4+20+6+12 |  | 42 | [23 empty] | VV | 0
|  | spojovací krček - č.v.1.1.37,39 - S1.3 : 4+2 |  | 6 | [23 empty] | VV | 0
|  | vstupní vestibul - č.v.1.1.37,40 - S1.2 : 9+12+16 |  | 37 | [23 empty] | VV | 0
161 | 7129718-R | Provedení povlakové krytiny střech, přířezy z fólie PVC - pod terče | m2 | 109.59 |  | 0 |  | 0 |  | 0 | 21 | 0 | 6e-05 | 0.01 | 0 | 0 |  | Vlastní | Indiv | 0.7 | 76.71 |  | Práce | Běžná |  |  |  | POL1_
|  | střecha nad 1.PP - č.v.D1.1.33 - S1.5 : 109,59 |  | 109.59 | [23 empty] | VV | 0
162 | K/01, K/02 | D+M atiková okapnice systém. pro fóliovou krytinu rš 330 mm, poplast. plech | m | 187 |  | 0 |  | 0 |  | 0 | 21 | 0 | 0.00184 | 0.34 | 0 | 0 |  | Vlastní | Indiv | 0.252 | 47.12 |  | Práce | Běžná |  |  |  | POL1_
|  | Úprava délky a připevnění okapnice natloukacími hmoždinkami včetně dodávky okapnice. | [25 empty] | POP
|  | střecha nad halou(část A) - č.v.D1.1.36,45 - K/01,K/02 : 103,5+83,5 |  | 187 | [23 empty] | VV | 0
163 | K/10 | D+M vtok střešní dvoustupňový vyhřívaný v povlakové krytině, zateplená střecha, průměr 150 mm - dle výpisu prvků ozn. K/10 | kus | 4 |  | 0 |  | 0 |  | 0 | 21 | 0 | 0.00222 | 0.01 | 0 | 0 |  | Vlastní | Indiv | 1.18 | 4.72 |  | Práce | Běžná |  |  |  | POL1_
|  | střecha nad halou(část A) - č.v.D1.1.36,45 - K/10 : 4 |  | 4 | [23 empty] | VV | 0
164 | 283220012R | Fólie hladká hydroizolační tl = 1,50 mm; materiál: PVC-P; nosná vložka: PES tkanina | m2 | 3421.3263 |  | 0 |  | 0 |  | 0 | 21 | 0 | 0.00185 | 6.33 | 0 | 0 | SPCM | RTS 24/ I | Indiv | 0 | 0 |  | Specifikace | Běžná |  |  |  | POL3_
|  | střecha nad halou(část A) - č.v.D1.1.36,38 - S1.1 : | [25 empty] | VV | 0
|  | Začátek provozního součtu | [25 empty] | VV
|  | plocha střechy : 21,2*50*2 |  | 2120 | [23 empty] | VV | 2
|  | atika - vodorovně : 0,75*(43,6+0,25+2+12,8+0,25+6,2+12,8+2) |  | 59.925 | [23 empty] | VV | 2
|  | 1,5*6*2 |  | 18 | [23 empty] | VV | 2
|  | 1*1*4+0,6*4,9*2 |  | 9.88 | [23 empty] | VV | 2
|  | 0,5*(11*2+29,4*2) |  | 40.4 | [23 empty] | VV | 2
|  | atika - svisle : (1,3*21,5)*4 |  | 111.8 | [23 empty] | VV | 2
|  | 1,5*(2*2+0,25*2) |  | 6.75 | [23 empty] | VV | 2
|  | 1*47,8*2 |  | 95.6 | [23 empty] | VV | 2
|  | Konec provozního součtu | [25 empty] | VV
|  | 2462,355*1,15 |  | 2831.7083 | [23 empty] | VV | 0
|  | Začátek provozního součtu | [25 empty] | VV
|  | spojovací krček - č.v.1.1.37,39 - S1.3 : 3,5*8,6+3,8*8,6+2,5*7,9*2 |  | 102.28 | [23 empty] | VV | 2
|  | vytažení na stěny : 0,8*(6,1*4+0,8*2+0,2*2*7) |  | 23.04 | [23 empty] | VV | 2
|  | Konec provozního součtu | [25 empty] | VV
|  | 125,32*1,15 |  | 144.118 | [23 empty] | VV | 0
|  | vstupní vestibul - č.v.1.1.37,40 - S1.2(prořez 25%) : 6*3,3/2*4*9*1,25 |  | 445.5 | [23 empty] | VV | 0
165 | 283220013R | Fólie hladká hydroizolační tl = 1,80 mm; materiál: PVC-P; nosná vložka: PES tkanina | m2 | 683.215 |  | 0 |  | 0 |  | 0 | 21 | 0 | 0.0022 | 1.5 | 0 | 0 | SPCM | RTS 24/ I | Indiv | 0 | 0 |  | Specifikace | Běžná |  |  |  | POL3_
|  | Začátek provozního součtu | [25 empty] | VV
|  | střechy nad 1.PP - č.v.D1.1.33,39 - S1.4 : 364,93+152,61 |  | 517.54 | [23 empty] | VV | 2
|  | vytažení na stěny : 0,8*(16,2+0,8+7,8+3,7+18,4) |  | 37.52 | [23 empty] | VV | 2
|  | 0,8*(8,6+15,7+0,8+7,8+3,7+0,2) |  | 29.44 | [23 empty] | VV | 2
|  | Konec provozního součtu | [25 empty] | VV
|  | 584,5*1,15 |  | 672.175 | [23 empty] | VV | 0
|  | střecha nad 1.PP - č.v.D1.1.33 - S1.5(vytažení na stěny) : 0,8*(9,2+2,1+0,7)*1,15 |  | 11.04 | [23 empty] | VV | 0
166 | 283220023R | Fólie hladká hydroizolační tl = 1,80 mm; funkce: proti prorůstání; materiál: PVC-P; nosná vložka: skelná rohož | m2 | 180.8235 |  | 0 |  | 0 |  | 0 | 21 | 0 | 0.00215 | 0.39 | 0 | 0 | SPCM | RTS 24/ I | Indiv | 0 | 0 |  | Specifikace | Běžná |  |  |  | POL3_
|  | střecha nad 1.PP - č.v.D1.1.33 - S1.5 : 109,59*1,15 |  | 126.0285 | [23 empty] | VV | 0
|  | přířezy : 109,59*0,5 |  | 54.795 | [23 empty] | VV | 0
167 | 62852-R | Modifikovaný izolační pás s nosnou vložkou z kompozitu skelné mřížky a hliníkové fólie, se samolepící úpravou | m2 | 4230.5697 |  | 0 |  | 0 |  | 0 | 21 | 0 | 0.004 | 16.92 | 0 | 0 |  | Vlastní | Indiv | 0 | 0 |  | Specifikace | Běžná |  |  |  | POL3_
|  | střecha nad halou(část A) - č.v.D1.1.36,38 - S1.1 : | [25 empty] | VV | 0
|  | Začátek provozního součtu | [25 empty] | VV
|  | plocha střechy : 21,2*50*2 |  | 2120 | [23 empty] | VV | 2
|  | atika - vodorovně : 0,75*(43,6+0,25+2+12,8+0,25+6,2+12,8+2) |  | 59.925 | [23 empty] | VV | 2
|  | 1,5*6*2 |  | 18 | [23 empty] | VV | 2
|  | 1*1*4+0,6*4,9*2 |  | 9.88 | [23 empty] | VV | 2
|  | 0,5*(11*2+29,4*2) |  | 40.4 | [23 empty] | VV | 2
|  | atika - svisle : (1,3*21,5)*4 |  | 111.8 | [23 empty] | VV | 2
|  | 1,5*(2*2+0,25*2) |  | 6.75 | [23 empty] | VV | 2
|  | 1*47,8*2 |  | 95.6 | [23 empty] | VV | 2
|  | Konec provozního součtu | [25 empty] | VV
|  | 2462,355*1,15 |  | 2831.7083 | [23 empty] | VV | 0
|  | Začátek provozního součtu | [25 empty] | VV
|  | spojovací krček - č.v.1.1.37,39 - S1.3 : 3,5*8,6+3,8*8,6+2,5*7,9*2 |  | 102.28 | [23 empty] | VV | 2
|  | vytažení na stěny : 0,8*(6,1*4+0,8*2+0,2*2*7) |  | 23.04 | [23 empty] | VV | 2
|  | Konec provozního součtu | [25 empty] | VV
|  | 125,32*1,15 |  | 144.118 | [23 empty] | VV | 0
|  | vstupní vestibul - č.v.1.1.37,40 - S1.2(prořez 25%) : 6*3,3/2*4*9*1,25 |  | 445.5 | [23 empty] | VV | 0
|  | Začátek provozního součtu | [25 empty] | VV
|  | střechy nad 1.PP - č.v.D1.1.33,39 - S1.4 : 364,93+152,61 |  | 517.54 | [23 empty] | VV | 2
|  | vytažení na stěny : 0,8*(16,2+0,8+7,8+3,7+18,4) |  | 37.52 | [23 empty] | VV | 2
|  | 0,8*(8,6+15,7+0,8+7,8+3,7+0,2) |  | 29.44 | [23 empty] | VV | 2
|  | Konec provozního součtu | [25 empty] | VV
|  | 584,5*1,15 |  | 672.175 | [23 empty] | VV | 0
|  | Začátek provozního součtu | [25 empty] | VV
|  | střecha nad 1.PP - č.v.D1.1.33 - S1.5 : 109,59 |  | 109.59 | [23 empty] | VV | 2
|  | vytažení na stěny : 0,8*(9,2+2,1+0,7) |  | 9.6 | [23 empty] | VV | 2
|  | Konec provozního součtu | [25 empty] | VV
|  | 119,19*1,15 |  | 137.0685 | [23 empty] | VV | 0
168 | 69366195R | Geosyntetika typ: geotextilie; skladba: skelné vlákno; plošná hmotnost = 120 g/m2; Pevnost v tahu podélně = 8,0 kN/m; Pevnost v tahu příčně = 3,5 kN/m | m2 | 4211.7717 |  | 0 |  | 0 |  | 0 | 21 | 0 | 0.00012 | 0.51 | 0 | 0 | SPCM | RTS 24/ I | Indiv | 0 | 0 |  | Specifikace | Běžná |  |  |  | POL3_
|  | střecha nad halou(část A) - č.v.D1.1.36,38 - S1.1 : | [25 empty] | VV | 0
|  | Začátek provozního součtu | [25 empty] | VV
|  | plocha střechy : 21,2*50*2 |  | 2120 | [23 empty] | VV | 2
|  | atika - vodorovně : 0,75*(43,6+0,25+2+12,8+0,25+6,2+12,8+2) |  | 59.925 | [23 empty] | VV | 2
|  | 1,5*6*2 |  | 18 | [23 empty] | VV | 2
|  | 1*1*4+0,6*4,9*2 |  | 9.88 | [23 empty] | VV | 2
|  | 0,5*(11*2+29,4*2) |  | 40.4 | [23 empty] | VV | 2
|  | atika - svisle : (1,3*21,5)*4 |  | 111.8 | [23 empty] | VV | 2
|  | 1,5*(2*2+0,25*2) |  | 6.75 | [23 empty] | VV | 2
|  | 1*47,8*2 |  | 95.6 | [23 empty] | VV | 2
|  | Konec provozního součtu | [25 empty] | VV
|  | 2462,355*1,15 |  | 2831.7083 | [23 empty] | VV | 0
|  | Začátek provozního součtu | [25 empty] | VV
|  | spojovací krček - č.v.1.1.37,39 - S1.3 : 3,5*8,6+3,8*8,6+2,5*7,9*2 |  | 102.28 | [23 empty] | VV | 2
|  | vytažení na stěny : 0,8*(6,1*4+0,8*2+0,2*2*7) |  | 23.04 | [23 empty] | VV | 2
|  | Konec provozního součtu | [25 empty] | VV
|  | 125,32 |  | 125.32 | [23 empty] | VV | 0
|  | vstupní vestibul - č.v.1.1.37,40 - S1.2(prořez 25%) : 6*3,3/2*4*9*1,25 |  | 445.5 | [23 empty] | VV | 0
|  | Začátek provozního součtu | [25 empty] | VV
|  | střechy nad 1.PP - č.v.D1.1.33,39 - S1.4 : 364,93+152,61 |  | 517.54 | [23 empty] | VV | 2
|  | vytažení na stěny : 0,8*(16,2+0,8+7,8+3,7+18,4) |  | 37.52 | [23 empty] | VV | 2
|  | 0,8*(8,6+15,7+0,8+7,8+3,7+0,2) |  | 29.44 | [23 empty] | VV | 2
|  | Konec provozního součtu | [25 empty] | VV
|  | 584,5*1,15 |  | 672.175 | [23 empty] | VV | 0
|  | Začátek provozního součtu | [25 empty] | VV
|  | střecha nad 1.PP - č.v.D1.1.33 - S1.5 : 109,59 |  | 109.59 | [23 empty] | VV | 2
|  | vytažení na stěny : 0,8*(9,2+2,1+0,7) |  | 9.6 | [23 empty] | VV | 2
|  | Konec provozního součtu | [25 empty] | VV
|  | 119,19*1,15 |  | 137.0685 | [23 empty] | VV | 0
169 | 998712202R00 | Přesun hmot pro povlakové krytiny v objektech výšky přes 6 do 12 m | % |  |  | 0 |  | 0 |  | 0 | 21 | 0 | 0 | 0 | 0 | 0 | 800-711 | RTS 24/ I | Indiv | 0 | 0 |  | Přesun hmot | Běžná |  |  |  | POL7_
|  | 50 m vodorovně | [25 empty] | SPI
Díl: | 712-1 | Povlakové krytiny - demontáž |  |  |  | 0 |  | 0 |  | 0 |  | 0 |  | 0 |  | 22.28 |  |  |  |  | 707.14 | [6 empty] | DIL
170 | 712300831RT3 | Odstranění povlakové krytiny a mechu na střechách plochých do 10° povlakové krytiny jednovrstvé, z ploch jednotlivě přes 20 m | m2 | 2933.21 |  | 0 |  | 0 |  | 0 | 21 | 0 | 0 | 0 | 0.006 | 17.6 | 800-711 | RTS 24/ I | Indiv | 0.052 | 152.53 |  | Práce | Běžná |  |  |  | POL1_
|  | střecha nad halou - č.v.D1.1.24 - ST1 : (1,2+0,6+19,6)*2*50 |  | 2140 | [23 empty] | VV | 0
|  | 0,5*(43,5+0,2+2+12,8+0,2+6,6+12,8+2) |  | 40.05 | [23 empty] | VV | 0
|  | 1,2*5,5*2 |  | 13.2 | [23 empty] | VV | 0
|  | 0,6*0,6*4+0,4*5,4*2 |  | 5.76 | [23 empty] | VV | 0
|  | 0,3*(11,5*2+29,9*2) |  | 24.84 | [23 empty] | VV | 0
|  | spojovací krček - č.v.D1.1.25 - ST2 : 3,5*8,6+3,8*8,6+2,5*7,9*2 |  | 102.28 | [23 empty] | VV | 0
|  | střechy nad 1.PP - č.v.D1.1.21,27 - ST10 : 364,93+152,61+7,4*12,1 |  | 607.08 | [23 empty] | VV | 0
171 | 712500831R00 | Odstranění povlakové krytiny a mechu na střechách oblých povlakové krytiny jednovrstvé, | m2 | 356.4 |  | 0 |  | 0 |  | 0 | 21 | 0 | 0 | 0 | 0.009 | 3.21 | 800-711 | RTS 24/ I | Indiv | 0.065 | 23.17 |  | Práce | Běžná |  |  |  | POL1_
|  | vstupní vestibul - č.v.1.1.25 - ST3 : 6*3,3/2*4*9 |  | 356.4 | [23 empty] | VV | 0
172 | 712600831RT1 | Odstranění povlakové krytiny a mechu na střechách šikmých nad 30° povlakové krytiny jednovrstvé, z ploch jednotlivě do 10 m | m2 | 245.63 |  | 0 |  | 0 |  | 0 | 21 | 0 | 0 | 0 | 0.006 | 1.47 | 800-711 | RTS 24/ I | Indiv | 0.071 | 17.44 |  | Práce | Běžná |  |  |  | POL1_
|  | střecha nad halou - č.v.D1.1.24 - ST1 : (0,6*21,5)*4 |  | 51.6 | [23 empty] | VV | 0
|  | 0,8*(2*2+0,25*2) |  | 3.6 | [23 empty] | VV | 0
|  | 0,5*2*50*2 |  | 100 | [23 empty] | VV | 0
|  | 0,3*47,8*2 |  | 28.68 | [23 empty] | VV | 0
|  | spojovací krček - č.v.1.1.25 - ST2 : 0,5*(6,1*4+0,8*2+0,2*2*7) |  | 14.4 | [23 empty] | VV | 0
|  | střechy nad 1.PP - č.v.D1.1.21,27 - ST10 : 0,5*(16,2+0,8+7,8+3,7+18,4) |  | 23.45 | [23 empty] | VV | 0
|  | 0,5*(10,6+15,7+0,8+7,8+3,7+9,2) |  | 23.9 | [23 empty] | VV | 0
173 | 979012212R00 | Svislá doprava sutí a vybouraných hmot svislá doprava suti a vybouraných hmot na výšku do 4 m, | t | 22.2806 |  | 0 |  | 0 |  | 0 | 21 | 0 | 0 | 0 | 0 | 0 | 832-1 | RTS 24/ I | Indiv | 0.649 | 14.46 |  | Přesun suti | Běžná |  |  |  | POL8_
|  | s naložením do dopravního zařízení a s vyprázdněním dopravního zařízení | [25 empty] | SPI
174 | 979012219R00 | Svislá doprava sutí a vybouraných hmot svislá doprava suti a vybouraných hmot na výšku do 4 m, příplatek za každé další i započaté 4 m výšky | t | 44.5613 |  | 0 |  | 0 |  | 0 | 21 | 0 | 0 | 0 | 0 | 0 | 832-1 | RTS 24/ I | Indiv | 0.198 | 8.82 |  | Přesun suti | Běžná |  |  |  | POL8_
|  | s naložením do dopravního zařízení a s vyprázdněním dopravního zařízení | [25 empty] | SPI
175 | 979081111R00 | Odvoz suti a vybouraných hmot na skládku do 1 km | t | 22.2806 |  | 0 |  | 0 |  | 0 | 21 | 0 | 0 | 0 | 0 | 0 | 801-3 | RTS 24/ I | Indiv | 2.94 | 65.51 |  | Přesun suti | Běžná |  |  |  | POL8_
|  | Včetně naložení na dopravní prostředek a složení na skládku, bez poplatku za skládku. | [25 empty] | POP
176 | 979081121R00 | Odvoz suti a vybouraných hmot na skládku příplatek za každý další 1 km | t | 534.7354 |  | 0 |  | 0 |  | 0 | 21 | 0 | 0 | 0 | 0 | 0 | 801-3 | RTS 24/ I | Indiv | 0 | 0 |  | Přesun suti | Běžná |  |  |  | POL8_
177 | 979082111R00 | Vnitrostaveništní doprava suti a vybouraných hmot do 10 m | t | 22.2806 |  | 0 |  | 0 |  | 0 | 21 | 0 | 0 | 0 | 0 | 0 | 801-3 | RTS 24/ I | Indiv | 5.652 | 125.93 |  | Přesun suti | Běžná |  |  |  | POL8_
178 | 979082121R00 | Vnitrostaveništní doprava suti a vybouraných hmot příplatek k ceně za každých dalších 5 m | t | 445.6128 |  | 0 |  | 0 |  | 0 | 21 | 0 | 0 | 0 | 0 | 0 | 801-3 | RTS 24/ I | Indiv | 0.63 | 280.74 |  | Přesun suti | Běžná |  |  |  | POL8_
179 | 979990122R00 | Poplatek za uložení, PVC střešní krytina, , skupina 17 02 03 z Katalogu odpadů | t | 22.2806 |  | 0 |  | 0 |  | 0 | 21 | 0 | 0 | 0 | 0 | 0 | 801-3 | RTS 24/ I | Indiv | 0 | 0 |  | Přesun suti | Běžná |  |  |  | POL8_
180 | 97908731-R | Příplatek za třídění vybouraných hmot | t | 22.2806 |  | 0 |  | 0 |  | 0 | 21 | 0 | 0 | 0 | 0 | 0 |  | Vlastní | Indiv | 0.832 | 18.54 |  | Přesun suti | Běžná |  |  |  | POL8_
|  | třídění suti a vybouraných hmot | [25 empty] | POP
Díl: | 713 | Izolace tepelné |  |  |  | 0 |  | 0 |  | 0 |  | 0 |  | 88.98 |  | 0 |  |  |  |  | 4098.14 | [6 empty] | DIL
181 | 713121211RT2 | Izolace podlah tepelná lepená, tloušťky 60 mm, jednovrstvá | m2 | 128.205 |  | 0 |  | 0 |  | 0 | 21 | 0 | 0.00547 | 0.7 | 0 | 0 | 800-713 | RTS 24/ I | Indiv | 0.21 | 26.92 |  | Práce | Běžná |  |  |  | POL1_
|  | střecha nad halou(část A) - č.v.D1.1.36,38 - S1.1 : | [25 empty] | VV | 0
|  | atika - vodorovně : 0,75*(43,6+0,25+2+12,8+0,25+6,2+12,8+2) |  | 59.925 | [23 empty] | VV | 0
|  | 1,5*6*2 |  | 18 | [23 empty] | VV | 0
|  | 1*1*4+0,6*4,9*2 |  | 9.88 | [23 empty] | VV | 0
|  | 0,5*(11*2+29,4*2) |  | 40.4 | [23 empty] | VV | 0
182 | 713121211RT3 | Izolace podlah tepelná lepená, tloušťky 80 mm, jednovrstvá | m2 | 109.81 |  | 0 |  | 0 |  | 0 | 21 | 0 | 0.00598 | 0.66 | 0 | 0 | 800-713 | RTS 24/ I | Indiv | 0.21 | 23.06 |  | Práce | Běžná |  |  |  | POL1_
|  | spojovací krček - č.v.1.1.37,39 - S1.3 : 3,5*8,6+3,8*8,6+2,5*7,9*2 |  | 102.28 | [23 empty] | VV | 0
|  | dělící atikové zdivo(část B) - č.v.D1.1.33,40 - terasy : 0,3*(12,5+12,6) |  | 7.53 | [23 empty] | VV | 0
183 | 713131131R00 | Montáž tepelné izolace stěn lepením | m2 | 297.43 |  | 0 |  | 0 |  | 0 | 21 | 0 | 0.003 | 0.89 | 0 | 0 | 800-713 | RTS 24/ I | Indiv | 0.28 | 83.28 |  | Práce | Běžná |  |  |  | POL1_
|  | Očištění povrchu stěny od prachu, nařezání izolačních desek na požadovaný rozměr, nanesení lepicího tmelu, osazení desek. | [25 empty] | POP |  | Očištění povrchu stěny od prachu, nařezání izolačních desek na požadovaný rozměr, nanesení lepicího tmelu, osazení desek.
|  | střecha nad halou(část A) - č.v.D1.1.36,38 - S1.1 : (1,3*21,5)*4 |  | 111.8 | [23 empty] | VV | 0
|  | 1,5*(2*2+0,25*2) |  | 6.75 | [23 empty] | VV | 0
|  | 1,3*(7*2+0,6*4) |  | 21.32 | [23 empty] | VV | 0
|  | 0,7*(29,9*2+11,5*2) |  | 57.96 | [23 empty] | VV | 0
|  | spojovací krček - č.v.1.1.37,39 - S1.3 : 0,8*(6,1*4+0,8*2+0,2*2*7) |  | 23.04 | [23 empty] | VV | 0
|  | střechy nad 1.PP - č.v.D1.1.33,39 - S1.4 : 0,8*(16,2+0,8+7,8+3,7+18,4) |  | 37.52 | [23 empty] | VV | 0
|  | 0,8*(8,6+15,7+0,8+7,8+3,7+0,2) |  | 29.44 | [23 empty] | VV | 0
|  | střecha nad 1.PP - č.v.D1.1.33 - S1.5 : 0,8*(9,2+2,1+0,7) |  | 9.6 | [23 empty] | VV | 0
184 | 713131141R00 | Montáž tepelné izolace stěn Montáž izolace lepením a zajištění hmoždinkami na tmel a hmoždinky - 4 ks/m2, na pórobeton | m2 | 57.96 |  | 0 |  | 0 |  | 0 | 21 | 0 | 0 | 0 | 0 | 0 | 800-713 | RTS 24/ I | Indiv | 0.36 | 20.87 |  | Práce | Běžná |  |  |  | POL1_
|  | střecha nad halou(část A) - č.v.D1.1.36,38,46 - atika sendvič panel : 0,7*(29,9*2+11,5*2) |  | 57.96 | [23 empty] | VV | 0
185 | 713131152R00 | Montáž tepelné izolace stěn Montáž izolace lepením a zajištění hmoždinkami na tmel a hmoždinky - 6 ks/m2, na cihly plné | m2 | 1335.41 |  | 0 |  | 0 |  | 0 | 21 | 0 | 0 | 0 | 0 | 0 | 800-713 | RTS 24/ I | Indiv | 0.4344 | 580.1 |  | Práce | Běžná |  |  |  | POL1_
|  | č.v.D1.1.38-42 - S2.2 : 10,5*43,6-1,6*2 |  | 454.6 | [23 empty] | VV | 0
|  | Začátek provozního součtu | [25 empty] | VV
|  | 10,5*(2,8+7+1,8+0,4*2) |  | 130.2 | [23 empty] | VV | 2
|  | 1*50,8 |  | 50.8 | [23 empty] | VV | 2
|  | 4,3*1,7*4 |  | 29.24 | [23 empty] | VV | 2
|  | 5,3*(0,25*2+0,5*4) |  | 13.25 | [23 empty] | VV | 2
|  | Konec provozního součtu | [25 empty] | VV
|  | 223,49*2 |  | 446.98 | [23 empty] | VV | 0
|  | 9,7*12,8*2+5,8*(10,1+0,8*4) |  | 325.46 | [23 empty] | VV | 0
|  | 1,1*18,7+3,3*0,5*2 |  | 23.87 | [23 empty] | VV | 0
|  | 0,65*18,7*4 |  | 48.62 | [23 empty] | VV | 0
|  | 2,3*7,8*2 |  | 35.88 | [23 empty] | VV | 0
186 | 713135112RS1 | Montáž tepelné izolace stěn Montáž difúzní fólie do stěn (dřevostaveb) s přelepením spojů, včetně dodávky fólie a spojovací pásky | m2 | 1335.41 |  | 0 |  | 0 |  | 0 | 21 | 0 | 0.00025 | 0.33 | 0 | 0 | 800-713 | RTS 24/ I | Indiv | 0.15 | 200.31 |  | Práce | Běžná |  |  |  | POL1_
|  | č.v.D1.1.38-42 - S2.2 : 10,5*43,6-1,6*2 |  | 454.6 | [23 empty] | VV | 0
|  | Začátek provozního součtu | [25 empty] | VV
|  | 10,5*(2,8+7+1,8+0,4*2) |  | 130.2 | [23 empty] | VV | 2
|  | 1*50,8 |  | 50.8 | [23 empty] | VV | 2
|  | 4,3*1,7*4 |  | 29.24 | [23 empty] | VV | 2
|  | 5,3*(0,25*2+0,5*4) |  | 13.25 | [23 empty] | VV | 2
|  | Konec provozního součtu | [25 empty] | VV
|  | 223,49*2 |  | 446.98 | [23 empty] | VV | 0
|  | 9,7*12,8*2+5,8*(10,1+0,8*4) |  | 325.46 | [23 empty] | VV | 0
|  | 1,1*18,7+3,3*0,5*2 |  | 23.87 | [23 empty] | VV | 0
|  | 0,65*18,7*4 |  | 48.62 | [23 empty] | VV | 0
|  | 2,3*7,8*2 |  | 35.88 | [23 empty] | VV | 0
187 | 713141124R00 | Montáž tepelné izolace plochých střech lepená na pruhy z PU lepidla | m2 | 10611.375 |  | 0 |  | 0 |  | 0 | 21 | 0 | 0.00015 | 1.59 | 0 | 0 | 800-713 | RTS 24/ I | Indiv | 0.12 | 1273.37 |  | Práce | Běžná |  |  |  | POL1_
|  | střecha nad halou(část A) - č.v.D1.1.36,38 - S1.1 : | [25 empty] | VV | 0
|  | plocha střechy : 21,2*50*2*4 |  | 8480 | [23 empty] | VV | 0
|  | atika - vodorovně : 0,75*(43,6+0,25+2+12,8+0,25+6,2+12,8+2) |  | 59.925 | [23 empty] | VV | 0
|  | 1,5*6*2 |  | 18 | [23 empty] | VV | 0
|  | 1*1*4+0,6*4,9*2 |  | 9.88 | [23 empty] | VV | 0
|  | 0,5*(11*2+29,4*2) |  | 40.4 | [23 empty] | VV | 0
|  | spojovací krček - č.v.1.1.37,39 - S1.3 : (3,5*8,6+3,8*8,6+2,5*7,9*2)*3 |  | 306.84 | [23 empty] | VV | 0
|  | vstupní vestibul - č.v.1.1.37,40 - S1.2 : (6*3,3/2*4*9)*3 |  | 1069.2 | [23 empty] | VV | 0
|  | střechy nad 1.PP - č.v.D1.1.33,39 - S1.4 : 364,93+152,61 |  | 517.54 | [23 empty] | VV | 0
|  | střecha nad 1.PP - č.v.D1.1.33 - S1.5 : 109,59 |  | 109.59 | [23 empty] | VV | 0
188 | 71314112-R | Montáž tepelné izolace střech, na lepidlo PUK, desky spádové | m2 | 627.13 |  | 0 |  | 0 |  | 0 | 21 | 0 | 0.00033 | 0.21 | 0 | 0 |  | Vlastní | Indiv | 0.16 | 100.34 |  | Práce | Běžná |  |  |  | POL1_
|  | Včetně očištění podkladu od nesoudržných vrstev. | [25 empty] | POP
|  | montáž spádových desek | [25 empty] | POP
|  | střechy nad 1.PP - č.v.D1.1.33,39 - S1.4(spádové desky) : 364,93+152,61 |  | 517.54 | [23 empty] | VV | 0
|  | střecha nad 1.PP - č.v.D1.1.33 - S1.5(spádové desky) : 109,59 |  | 109.59 | [23 empty] | VV | 0
189 | 71314133-R | Příplatek za montážní kotvení EPS 2ks/m2 - kotvy pro ploché střechy | m2 | 3631.445 |  | 0 |  | 0 |  | 0 | 21 | 0 | 0 | 0 | 0 | 0 |  | Vlastní | Indiv | 0.49 | 1779.41 |  | Práce | Běžná |  |  |  | POL1_
|  | střecha nad halou(část A) - č.v.D1.1.36,38 - S1.1 : | [25 empty] | VV | 0
|  | plocha střechy : 21,2*50*2 |  | 2120 | [23 empty] | VV | 0
|  | atika - vodorovně : 0,75*(43,6+0,25+2+12,8+0,25+6,2+12,8+2) |  | 59.925 | [23 empty] | VV | 0
|  | 1,5*6*2 |  | 18 | [23 empty] | VV | 0
|  | 1*1*4+0,6*4,9*2 |  | 9.88 | [23 empty] | VV | 0
|  | 0,5*(11*2+29,4*2) |  | 40.4 | [23 empty] | VV | 0
|  | spojovací krček - č.v.1.1.37,39 - S1.3 : (3,5*8,6+3,8*8,6+2,5*7,9*2) |  | 102.28 | [23 empty] | VV | 0
|  | vstupní vestibul - č.v.1.1.37,40 - S1.2 : (6*3,3/2*4*9) |  | 356.4 | [23 empty] | VV | 0
|  | střechy nad 1.PP - č.v.D1.1.33,39 - S1.4 : 364,93+152,61 |  | 517.54 | [23 empty] | VV | 0
|  | střecha nad 1.PP - č.v.D1.1.33 - S1.5 : 109,59 |  | 109.59 | [23 empty] | VV | 0
|  | svisle : | [25 empty] | VV | 0
|  | střecha nad halou(část A) - č.v.D1.1.36,38 - S1.1 : (1,3*21,5)*4 |  | 111.8 | [23 empty] | VV | 0
|  | 1,5*(2*2+0,25*2) |  | 6.75 | [23 empty] | VV | 0
|  | 1,3*(7*2+0,6*4) |  | 21.32 | [23 empty] | VV | 0
|  | 0,7*(29,9*2+11,5*2) |  | 57.96 | [23 empty] | VV | 0
|  | spojovací krček - č.v.1.1.37,39 - S1.3 : 0,8*(6,1*4+0,8*2+0,2*2*7) |  | 23.04 | [23 empty] | VV | 0
|  | střechy nad 1.PP - č.v.D1.1.33,39 - S1.4 : 0,8*(16,2+0,8+7,8+3,7+18,4) |  | 37.52 | [23 empty] | VV | 0
|  | 0,8*(8,6+15,7+0,8+7,8+3,7+0,2) |  | 29.44 | [23 empty] | VV | 0
|  | střecha nad 1.PP - č.v.D1.1.33 - S1.5 : 0,8*(9,2+2,1+0,7) |  | 9.6 | [23 empty] | VV | 0
190 | 7133001 | Příplatek za složitost provedení tepelné izolace mezi kotevnímí prvky podroštu kompoz. obkladu | m2 | 1335.41 |  | 0 |  | 0 |  | 0 | 21 | 0 | 0 | 0 | 0 | 0 |  | Vlastní | Indiv | 0 | 0 |  | Práce | Běžná |  |  |  | POL1_
|  | č.v.D1.1.38-42 - S2.2 : 10,5*43,6-1,6*2 |  | 454.6 | [23 empty] | VV | 0
|  | Začátek provozního součtu | [25 empty] | VV
|  | 10,5*(2,8+7+1,8+0,4*2) |  | 130.2 | [23 empty] | VV | 2
|  | 1*50,8 |  | 50.8 | [23 empty] | VV | 2
|  | 4,3*1,7*4 |  | 29.24 | [23 empty] | VV | 2
|  | 5,3*(0,25*2+0,5*4) |  | 13.25 | [23 empty] | VV | 2
|  | Konec provozního součtu | [25 empty] | VV
|  | 223,49*2 |  | 446.98 | [23 empty] | VV | 0
|  | 9,7*12,8*2+5,8*(10,1+0,8*4) |  | 325.46 | [23 empty] | VV | 0
|  | 1,1*18,7+3,3*0,5*2 |  | 23.87 | [23 empty] | VV | 0
|  | 0,65*18,7*4 |  | 48.62 | [23 empty] | VV | 0
|  | 2,3*7,8*2 |  | 35.88 | [23 empty] | VV | 0
191 | 7133911-R | Provedení těsnění spojů pěnovou páskou EPDM | m | 209.6 |  | 0 |  | 0 |  | 0 | 21 | 0 | 2e-05 | 0 | 0 | 0 |  | Vlastní | Indiv | 0.05 | 10.48 |  | Práce | Běžná |  |  |  | POL1_
|  | spojovací krček - č.v.1.1.37,39,46 - S1.3(ukončení střechy u okapu-detail 3B) : 7,8*2 |  | 15.6 | [23 empty] | VV | 0
|  | střecha nad halou(část A) - č.v.D1.1.36,38,46 - ukončení střechy : 43,2*2+50,6*2+0,7*4+0,5*4+0,4*4 |  | 194 | [23 empty] | VV | 0
192 | 28375704R | Výrobek izolační pro budovy z pěnového polystyrenu (EPS) tvar: deska; OH = 20 kg/m3; lambda = 0,037 W/(m.K); pevnost v tlaku CS 100 kPa | m3 | 702.5245 |  | 0 |  | 0 |  | 0 | 21 | 0 | 0.02 | 14.05 | 0 | 0 | SPCM | RTS 24/ I | Indiv | 0 | 0 |  | Specifikace | Běžná |  |  |  | POL3_
|  | střecha nad halou(část A) - č.v.D1.1.36,38 - S1.1 : | [25 empty] | VV | 0
|  | plocha střechy : 21,2*50*2*0,24*1,03 |  | 524.064 | [23 empty] | VV | 0
|  | Začátek provozního součtu | [25 empty] | VV
|  | atika - vodorovně : 0,75*(43,6+0,25+2+12,8+0,25+6,2+12,8+2) |  | 59.925 | [23 empty] | VV | 2
|  | 1,5*6*2 |  | 18 | [23 empty] | VV | 2
|  | 1*1*4+0,6*4,9*2 |  | 9.88 | [23 empty] | VV | 2
|  | 0,5*(11*2+29,4*2) |  | 40.4 | [23 empty] | VV | 2
|  | Konec provozního součtu | [25 empty] | VV
|  | 128,205*0,1*1,03 |  | 13.2051 | [23 empty] | VV | 0
|  | Začátek provozního součtu | [25 empty] | VV
|  | atika - svisle : (1,3*21,5)*4 |  | 111.8 | [23 empty] | VV | 2
|  | 1,5*(2*2+0,25*2) |  | 6.75 | [23 empty] | VV | 2
|  | 1,3*(7*2+0,6*4) |  | 21.32 | [23 empty] | VV | 2
|  | Konec provozního součtu | [25 empty] | VV
|  | 139,87*0,1*1,03 |  | 14.4066 | [23 empty] | VV | 0
|  | spojovací krček - č.v.1.1.37,39 - S1.3 : (3,5*8,6+3,8*8,6+2,5*7,9*2)*0,28*1,03 |  | 29.4976 | [23 empty] | VV | 0
|  | -0,5*7,8*2*0,2*1,03 |  | -1.6068 | [23 empty] | VV | 0
|  | vstupní vestibul - č.v.1.1.37,40 - S1.2(prořez 15%) : (6*3,3/2*4*9)*0,3*1,15 |  | 122.958 | [23 empty] | VV | 0
193 | 28375705R | Výrobek izolační pro budovy z pěnového polystyrenu (EPS) tvar: deska; OH = 25 kg/m3; lambda = 0,035 W/(m.K); pevnost v tlaku CS 150 kPa | m3 | 22.7832 |  | 0 |  | 0 |  | 0 | 21 | 0 | 0.025 | 0.57 | 0 | 0 | SPCM | RTS 24/ I | Indiv | 0 | 0 |  | Specifikace | Běžná |  |  |  | POL3_
|  | vytažení na stěny : 0,8*(16,2+0,8+7,8+3,7+18,4)*0,2*1,03 |  | 7.7291 | [23 empty] | VV | 0
|  | 0,8*(8,6+15,7+0,8+7,8+3,7+0,2)*0,2*1,03 |  | 6.0646 | [23 empty] | VV | 0
|  | vytažení na stěny : 0,8*(9,2+2,1+0,7)*0,2*1,03 |  | 1.9776 | [23 empty] | VV | 0
|  | spojovací krček - č.v.1.1.37,39,46 - S1.3(ukončení střechy u okapu) : 0,5*7,8*2*0,2*1,03 |  | 1.6068 | [23 empty] | VV | 0
|  | vytažení na stěny : 0,8*(6,1*4+0,8*2+0,2*2*7)*0,14*1,03 |  | 3.3224 | [23 empty] | VV | 0
|  | střechy nad 1.PP - č.v.D1.1.35, detail 4C - ukončení střechy u okapu : 0,3*(7,1+26,6)*0,2*1,03 |  | 2.0827 | [23 empty] | VV | 0
194 | 28375972R | Výrobek izolační pro budovy z pěnového polystyrenu (EPS) tvar: spádová deska; označení: S; OH = 25 kg/m3; lambda = 0,035 W/(m.K); pevnost v tlaku CS 150 kPa | m3 | 142.1077 |  | 0 |  | 0 |  | 0 | 21 | 0 | 0.025 | 3.55 | 0 | 0 | SPCM | RTS 24/ I | Indiv | 0 | 0 |  | Specifikace | Běžná |  |  |  | POL3_
|  | střechy nad 1.PP - č.v.D1.1.33,39 - S1.4 : (364,93+152,61)*0,22*1,03 |  | 117.2746 | [23 empty] | VV | 0
|  | střecha nad 1.PP - č.v.D1.1.33 - S1.5 : 109,59*0,22*1,03 |  | 24.8331 | [23 empty] | VV | 0
195 | 2837659-R | Deska izolační PIR s povrchem z Al sendvičové fólie tl. 240 mm | m2 | 645.9439 |  | 0 |  | 0 |  | 0 | 21 | 0 | 0.006 | 3.88 | 0 | 0 |  | Vlastní | Indiv | 0 | 0 |  | Specifikace | Běžná |  |  |  | POL3_
|  | pevnost v tlaku při 10% deformaci 150kPa | [25 empty] | POP
|  | deklarovaná hodnota součinitele tepelné vodivosti 0,022(W/m.K) | [25 empty] | POP
|  | střechy nad 1.PP - č.v.D1.1.33,39 - S1.4 : (364,93+152,61)*1,03 |  | 533.0662 | [23 empty] | VV | 0
|  | střecha nad 1.PP - č.v.D1.1.33 - S1.5 : 109,59*1,03 |  | 112.8777 | [23 empty] | VV | 0
196 | 283769003R | Výrobek izolační pro budovy z polyurethanové pěny - PIR; tvar: deska; tl = 100 mm; OH = 30 kg/m3; lambda = 0,022 W/(m.K); pevnost v tlaku = 120 kPa; povrchová úprava: hydroizolační vrstva, oboustranně Al fólie | m2 | 22.4952 |  | 0 |  | 0 |  | 0 | 21 | 0 | 0.0035 | 0.08 | 0 | 0 | SPCM | RTS 24/ I | Indiv | 0 | 0 |  | Specifikace | Běžná |  |  |  | POL3_
|  | vstupní vestibul - č.v.1.1.37,40,46 - S1.2(ukončení střechy u atiky) : 0,3*(18,7*2+17,7*2)*1,03 |  | 22.4952 | [23 empty] | VV | 0
197 | 60715045R | deska dřevovláknitá izolační; univerzální; tl = 100,0 mm; š = 600 mm; l = 1 100 mm; jakost I; hnědá; součinitel tepelné vodivosti 0,038 W/mK; R = 2,63 m2K/W | m2 | 59.6988 |  | 0 |  | 0 |  | 0 | 21 | 0 | 0.011 | 0.66 | 0 | 0 | SPCM | RTS 24/ I | Indiv | 0 | 0 |  | Specifikace | Běžná |  |  |  | POL3_
|  | střecha nad halou(část A) - č.v.D1.1.36,38,46 - atika sendvič panel : 0,7*(29,9*2+11,5*2)*1,03 |  | 59.6988 | [23 empty] | VV | 0
198 | 6315144-R | Deska z čedičové minerální plsti tl. 30 mm | m2 | 4367.2 |  | 0 |  | 0 |  | 0 | 21 | 0 | 0.0045 | 19.65 | 0 | 0 |  | Vlastní | Indiv | 0 | 0 |  | Specifikace | Běžná |  |  |  | POL3_
|  | střecha nad halou(část A) - č.v.D1.1.36,38 - S1.1 : | [25 empty] | VV | 0
|  | plocha střechy : 21,2*50*2*2*1,03 |  | 4367.2 | [23 empty] | VV | 0
199 | 63151543R | Výrobek izolační pro budovy z minerální vlny (MW) tvar: deska; vlákna: podélná; tloušťka d = 100,0 mm; OH = 150 kg/m3; lambda = 0,035 W/(m.K); pevnost v tlaku CS 30 kPa | m2 | 59.6988 |  | 0 |  | 0 |  | 0 | 21 | 0 | 0.015 | 0.9 | 0 | 0 | SPCM | RTS 24/ I | Indiv | 0 | 0 |  | Specifikace | Běžná |  |  |  | POL3_
|  | střecha nad halou(část A) - č.v.D1.1.36,38,46 - vytažení na atiku(sendvič. panel) : 0,7*(29,9*2+11,5*2)*1,03 |  | 59.6988 | [23 empty] | VV | 0
200 | 63151549R | Výrobek izolační pro budovy z minerální vlny (MW) tvar: deska; vlákna: podélná; tloušťka d = 200,0 mm; OH = 150 kg/m3; lambda = 0,035 W/(m.K); pevnost v tlaku CS 30 kPa | m2 | 1375.4723 |  | 0 |  | 0 |  | 0 | 21 | 0 | 0.03 | 41.26 | 0 | 0 | SPCM | RTS 24/ I | Indiv | 0 | 0 |  | Specifikace | Běžná |  |  |  | POL3_
|  | Začátek provozního součtu | [25 empty] | VV
|  | č.v.D1.1.38-42 - S2.2 : 10,5*43,6-1,6*2 |  | 454.6 | [23 empty] | VV | 2
|  | 223,49*2 |  | 446.98 | [23 empty] | VV | 2
|  | 9,7*12,8*2+5,8*(10,1+0,8*4) |  | 325.46 | [23 empty] | VV | 2
|  | 1,1*18,7+3,3*0,5*2 |  | 23.87 | [23 empty] | VV | 2
|  | 0,65*18,7*4 |  | 48.62 | [23 empty] | VV | 2
|  | 2,3*7,8*2 |  | 35.88 | [23 empty] | VV | 2
|  | Konec provozního součtu | [25 empty] | VV
|  | 1335,41*1,03 |  | 1375.4723 | [23 empty] | VV | 0
201 | 998713202R00 | Přesun hmot pro izolace tepelné v objektech výšky do 12 m | % |  |  | 0 |  | 0 |  | 0 | 21 | 0 | 0 | 0 | 0 | 0 | 800-713 | RTS 24/ I | Indiv | 0 | 0 |  | Přesun hmot | Běžná |  |  |  | POL7_
|  | 50 m vodorovně | [25 empty] | SPI
Díl: | 713-1 | Tepelné izolace - demontáž |  |  |  | 0 |  | 0 |  | 0 |  | 0 |  | 0 |  | 86.94 |  |  |  |  | 2754.98 | [6 empty] | DIL
202 | 713100824R00 | Odstranění tepelné izolace z kombidesek z kombidesek jednostraně, tloušťky přes 50 mm | m2 | 2353.25 |  | 0 |  | 0 |  | 0 | 21 | 0 | 0 | 0 | 0.0125 | 29.42 | 800-713 | RTS 24/ I | Indiv | 0.209 | 491.83 |  | Práce | Běžná |  |  |  | POL1_
|  | střecha nad halou - č.v.D1.1.24 - ST1 - křemelinové desky : (1,2+0,6+19,6)*2*50 |  | 2140 | [23 empty] | VV | 0
|  | 0,5*(43,5+0,2+2+12,8+0,2+6,6+12,8+2) |  | 40.05 | [23 empty] | VV | 0
|  | 1,2*5,5*2 |  | 13.2 | [23 empty] | VV | 0
|  | 0,6*0,6*4+0,4*5,4*2 |  | 5.76 | [23 empty] | VV | 0
|  | 0,3*(11,5*2+29,9*2) |  | 24.84 | [23 empty] | VV | 0
|  | (0,6*21,5)*2 |  | 25.8 | [23 empty] | VV | 0
|  | 0,8*(2*2+0,25*2) |  | 3.6 | [23 empty] | VV | 0
|  | 0,5*2*50*2 |  | 100 | [23 empty] | VV | 0
203 | 713104221R00 | Odstranění tepelné izolace z desek, lamel, rohoží, pásů a foukané izolace plochých střech, připevněné drátem, přibitím, přeistřelením nebo na trny, z minerálních desek, lamel, rohoží a pásů, tloušťky do 100 mm | m2 | 2455.53 |  | 0 |  | 0 |  | 0 | 21 | 0 | 0 | 0 | 0.015 | 36.83 | 800-713 | RTS 24/ I | Indiv | 0.05 | 122.78 |  | Práce | Běžná |  |  |  | POL1_
|  | střecha nad halou - č.v.D1.1.24 - ST1 : (1,2+0,6+19,6)*2*50 |  | 2140 | [23 empty] | VV | 0
|  | 0,5*(43,5+0,2+2+12,8+0,2+6,6+12,8+2) |  | 40.05 | [23 empty] | VV | 0
|  | 1,2*5,5*2 |  | 13.2 | [23 empty] | VV | 0
|  | 0,6*0,6*4+0,4*5,4*2 |  | 5.76 | [23 empty] | VV | 0
|  | 0,3*(11,5*2+29,9*2) |  | 24.84 | [23 empty] | VV | 0
|  | (0,6*21,5)*2 |  | 25.8 | [23 empty] | VV | 0
|  | 0,8*(2*2+0,25*2) |  | 3.6 | [23 empty] | VV | 0
|  | 0,5*2*50*2 |  | 100 | [23 empty] | VV | 0
|  | spojovací krček - č.v.1.1.25 - ST2 : 3,5*8,6+3,8*8,6+2,5*7,9*2 |  | 102.28 | [23 empty] | VV | 0
204 | 713104222R00 | Odstranění tepelné izolace z desek, lamel, rohoží, pásů a foukané izolace plochých střech, připevněné drátem, přibitím, přeistřelením nebo na trny, z minerálních desek, lamel, rohoží a pásů, tloušťky od 100 mm do 200 mm | m2 | 607.08 |  | 0 |  | 0 |  | 0 | 21 | 0 | 0 | 0 | 0.03 | 18.21 | 800-713 | RTS 24/ I | Indiv | 0.055 | 33.39 |  | Práce | Běžná |  |  |  | POL1_
|  | střechy nad 1.PP - č.v.D1.1.21,27 - ST10 : 364,93+152,61+7,4*12,1 |  | 607.08 | [23 empty] | VV | 0
205 | 713104311R00 | Odstranění tepelné izolace z desek, lamel, rohoží, pásů a foukané izolace plochých střech, přilepené k podkladu, z desek z expandovaného polystyrenu, tloušťky do 100 mm | m2 | 1065.76 |  | 0 |  | 0 |  | 0 | 21 | 0 | 0 | 0 | 0.00233 | 2.48 | 800-713 | RTS 24/ I | Indiv | 0.095 | 101.25 |  | Práce | Běžná |  |  |  | POL1_
|  | spojovací krček - č.v.1.1.25 - ST2 : 3,5*8,6+3,8*8,6+2,5*7,9*2 |  | 102.28 | [23 empty] | VV | 0
|  | vstupní vestibul - č.v.1.1.25 - ST3 : 6*3,3/2*4*9 |  | 356.4 | [23 empty] | VV | 0
|  | střechy nad 1.PP - č.v.D1.1.21,27 - ST10 : 364,93+152,61+7,4*12,1 |  | 607.08 | [23 empty] | VV | 0
206 | 979012212R00 | Svislá doprava sutí a vybouraných hmot svislá doprava suti a vybouraných hmot na výšku do 4 m, | t | 86.9442 |  | 0 |  | 0 |  | 0 | 21 | 0 | 0 | 0 | 0 | 0 | 832-1 | RTS 24/ I | Indiv | 0.649 | 56.43 |  | Přesun suti | Běžná |  |  |  | POL8_
|  | s naložením do dopravního zařízení a s vyprázdněním dopravního zařízení | [25 empty] | SPI
207 | 979012219R00 | Svislá doprava sutí a vybouraných hmot svislá doprava suti a vybouraných hmot na výšku do 4 m, příplatek za každé další i započaté 4 m výšky | t | 173.8884 |  | 0 |  | 0 |  | 0 | 21 | 0 | 0 | 0 | 0 | 0 | 832-1 | RTS 24/ I | Indiv | 0.198 | 34.43 |  | Přesun suti | Běžná |  |  |  | POL8_
|  | s naložením do dopravního zařízení a s vyprázdněním dopravního zařízení | [25 empty] | SPI
208 | 979081111R00 | Odvoz suti a vybouraných hmot na skládku do 1 km | t | 86.9442 |  | 0 |  | 0 |  | 0 | 21 | 0 | 0 | 0 | 0 | 0 | 801-3 | RTS 24/ I | Indiv | 2.94 | 255.62 |  | Přesun suti | Běžná |  |  |  | POL8_
|  | Včetně naložení na dopravní prostředek a složení na skládku, bez poplatku za skládku. | [25 empty] | POP
209 | 979081121R00 | Odvoz suti a vybouraných hmot na skládku příplatek za každý další 1 km | t | 2086.6607 |  | 0 |  | 0 |  | 0 | 21 | 0 | 0 | 0 | 0 | 0 | 801-3 | RTS 24/ I | Indiv | 0 | 0 |  | Přesun suti | Běžná |  |  |  | POL8_
210 | 979082111R00 | Vnitrostaveništní doprava suti a vybouraných hmot do 10 m | t | 86.9442 |  | 0 |  | 0 |  | 0 | 21 | 0 | 0 | 0 | 0 | 0 | 801-3 | RTS 24/ I | Indiv | 5.652 | 491.41 |  | Přesun suti | Běžná |  |  |  | POL8_
211 | 979082121R00 | Vnitrostaveništní doprava suti a vybouraných hmot příplatek k ceně za každých dalších 5 m | t | 1738.8839 |  | 0 |  | 0 |  | 0 | 21 | 0 | 0 | 0 | 0 | 0 | 801-3 | RTS 24/ I | Indiv | 0.63 | 1095.5 |  | Přesun suti | Běžná |  |  |  | POL8_
212 | 979990146R00 | Poplatek za uložení, čistý polystyren, čistá minerální a skelná vata, , skupina 17 06 04 z Katalogu odpadů | t | 86.9442 |  | 0 |  | 0 |  | 0 | 21 | 0 | 0 | 0 | 0 | 0 | 801-3 | RTS 24/ I | Indiv | 0 | 0 |  | Přesun suti | Běžná |  |  |  | POL8_
213 | 97908731-R | Příplatek za třídění vybouraných hmot | t | 86.9442 |  | 0 |  | 0 |  | 0 | 21 | 0 | 0 | 0 | 0 | 0 |  | Vlastní | Indiv | 0.832 | 72.34 |  | Přesun suti | Běžná |  |  |  | POL8_
|  | třídění suti a vybouraných hmot | [25 empty] | POP
Díl: | 762 | Konstrukce tesařské |  |  |  | 0 |  | 0 |  | 0 |  | 0 |  | 7.8 |  | 0 |  |  |  |  | 362.61 | [6 empty] | DIL
214 | 762441113R00 | Obložení atiky montáž z dřevoštěpkových desek, 1 vrstva, připevnění hmoždinkami a šrouby | m2 | 217.295 |  | 0 |  | 0 |  | 0 | 21 | 0 | 2e-05 | 0 | 0 | 0 | 800-762 | RTS 24/ I | Indiv | 0.485 | 105.39 |  | Práce | Běžná |  |  |  | POL1_
|  | spojovací krček - č.v.1.1.37,39,46 - S1.3(ukončení střechy u okapu) : 0,5*7,8*2*2+0,2*7,8*2 |  | 18.72 | [23 empty] | VV | 0
|  | vstupní vestibul - č.v.1.1.37,40 - S1.2(ukončení střechy u atiky) : 0,55*(18,7*2+17,7*2) |  | 40.04 | [23 empty] | VV | 0
|  | střecha nad halou(část A) - č.v.D1.1.36,38 - S1.1 : | [25 empty] | VV | 0
|  | atika - vodorovně : 0,75*(43,6+0,25+2+12,8+0,25+6,2+12,8+2) |  | 59.925 | [23 empty] | VV | 0
|  | 1,5*6*2 |  | 18 | [23 empty] | VV | 0
|  | 1*1*4+0,6*4,9*2 |  | 9.88 | [23 empty] | VV | 0
|  | 0,5*(11*2+29,4*2) |  | 40.4 | [23 empty] | VV | 0
|  | střechy nad 1.PP - č.v.D1.1.35, detail 4C - ukončení střechy u okapu : (0,4*(7,1+26,6)*2+0,1*(7,1+26,6)) |  | 30.33 | [23 empty] | VV | 0
215 | 762441113RT1 | Obložení atiky s dodávkou dřevoštěpkových desek, tloušťky 15 mm, 1 vrstva, upevnění hmoždinkami a šrouby | m2 | 35 |  | 0 |  | 0 |  | 0 | 21 | 0 | 0.00983 | 0.34 | 0 | 0 | 800-762 | RTS 24/ I | Indiv | 0.485 | 16.98 |  | Práce | Běžná |  |  |  | POL1_
|  | střechy nad 1.PP - č.v.D1.1.33,39 - S1.4,4(ukončení střech u okapu) : 0,5*(18,9+26) |  | 22.45 | [23 empty] | VV | 0
|  | dělící atikové zdivo(část B) - č.v.D1.1.33,40 - terasy : 0,5*(12,5+12,6) |  | 12.55 | [23 empty] | VV | 0
216 | 763612111R00 | Montáž obložení stěn, z desek tl. do 18 mm, na sraz, přibitím, bez dodávky desky | m2 | 298.2 |  | 0 |  | 0 |  | 0 | 21 | 0 | 0.0007 | 0.21 | 0 | 0 | 800-763 | RTS 24/ I | Indiv | 0.313 | 93.34 |  | Práce | Běžná |  |  |  | POL1_
|  | vč. dodávky a montáže spojovacího materiálu | [25 empty] | SPI
|  | č.v.D1.1.30,32,38-40 - S2.3 : 1*(20,2+0,8*2+20,6+(51,2+1,7*14+0,6*2)*2+29,8+18,9) |  | 243.5 | [23 empty] | VV | 0
|  | 1*(1+12+9,4+18,7+0,6+12+1) |  | 54.7 | [23 empty] | VV | 0
217 | 76234310-R | Montáž roštu pro tepelnou izolaci(kotvení, fólii) vč. dod. materiálu | m2 | 1335.41 |  | 0 |  | 0 |  | 0 | 21 | 0 | 0 | 0 | 0 | 0 |  | Vlastní | Indiv | 0.11 | 146.9 |  | Práce | Běžná |  |  |  | POL1_
|  | č.v.D1.1.38-42 - S2.2 : 10,5*43,6-1,6*2 |  | 454.6 | [23 empty] | VV | 0
|  | Začátek provozního součtu | [25 empty] | VV
|  | 10,5*(2,8+7+1,8+0,4*2) |  | 130.2 | [23 empty] | VV | 2
|  | 1*50,8 |  | 50.8 | [23 empty] | VV | 2
|  | 4,3*1,7*4 |  | 29.24 | [23 empty] | VV | 2
|  | 5,3*(0,25*2+0,5*4) |  | 13.25 | [23 empty] | VV | 2
|  | Konec provozního součtu | [25 empty] | VV
|  | 223,49*2 |  | 446.98 | [23 empty] | VV | 0
|  | 9,7*12,8*2+5,8*(10,1+0,8*4) |  | 325.46 | [23 empty] | VV | 0
|  | 1,1*18,7+3,3*0,5*2 |  | 23.87 | [23 empty] | VV | 0
|  | 0,65*18,7*4 |  | 48.62 | [23 empty] | VV | 0
|  | 2,3*7,8*2 |  | 35.88 | [23 empty] | VV | 0
218 | 6062419-R | Překližka foliovaná hladká bříza tl. 21 mm, lepená vodovzdorným lepidlem | m2 | 239.0245 |  | 0 |  | 0 |  | 0 | 21 | 0 | 0.01785 | 4.27 | 0 | 0 |  | Vlastní | Indiv | 0 | 0 |  | Specifikace | Běžná |  |  |  | POL3_
|  | spojovací krček - č.v.1.1.37,39,46 - S1.3(ukončení střechy u okapu) : (0,5*7,8*2*2+0,2*7,8*2)*1,1 |  | 20.592 | [23 empty] | VV | 0
|  | vstupní vestibul - č.v.1.1.37,40 - S1.2(ukončení střechy u atiky) : 0,55*(18,7*2+17,7*2)*1,1 |  | 44.044 | [23 empty] | VV | 0
|  | střecha nad halou(část A) - č.v.D1.1.36,38 - S1.1 : | [25 empty] | VV | 0
|  | Začátek provozního součtu | [25 empty] | VV
|  | atika - vodorovně : 0,75*(43,6+0,25+2+12,8+0,25+6,2+12,8+2) |  | 59.925 | [23 empty] | VV | 2
|  | 1,5*6*2 |  | 18 | [23 empty] | VV | 2
|  | 1*1*4+0,6*4,9*2 |  | 9.88 | [23 empty] | VV | 2
|  | 0,5*(11*2+29,4*2) |  | 40.4 | [23 empty] | VV | 2
|  | Konec provozního součtu | [25 empty] | VV
|  | 128,205*1,1 |  | 141.0255 | [23 empty] | VV | 0
|  | střechy nad 1.PP - č.v.D1.1.35, detail 4C - ukončení střechy u okapu : (0,4*(7,1+26,6)*2+0,1*(7,1+26,6))*1,1 |  | 33.363 | [23 empty] | VV | 0
219 | 60725012R | Deska z plochých třísek (OSB) typ: 3; tl = 15,0 mm; povrch: nebroušený; hrana: rovná | m2 | 328.02 |  | 0 |  | 0 |  | 0 | 21 | 0 | 0.00908 | 2.98 | 0 | 0 | SPCM | RTS 24/ I | Indiv | 0 | 0 |  | Specifikace | Běžná |  |  |  | POL3_
|  | Začátek provozního součtu | [25 empty] | VV
|  | č.v.D1.1.30,32,38-40 - S2.3 : 1*(20,2+0,8*2+20,6+(51,2+1,7*14+0,6*2)*2+29,8+18,9) |  | 243.5 | [23 empty] | VV | 2
|  | 1*(1+12+9,4+18,7+0,6+12+1) |  | 54.7 | [23 empty] | VV | 2
|  | Konec provozního součtu | [25 empty] | VV
|  | 298,2*1,1 |  | 328.02 | [23 empty] | VV | 0
220 | 998762202R00 | Přesun hmot pro konstrukce tesařské v objektech výšky do 12 m | % |  |  | 0 |  | 0 |  | 0 | 21 | 0 | 0 | 0 | 0 | 0 | 800-762 | RTS 24/ I | Indiv | 0 | 0 |  | Přesun hmot | Běžná |  |  |  | POL7_
|  | 50 m vodorovně | [25 empty] | SPI
Díl: | 762-1 | Tesařské a truhlářké konstrukce - demontáž |  |  |  | 0 |  | 0 |  | 0 |  | 0 |  | 0 |  | 7.8 |  |  |  |  | 329.14 | [6 empty] | DIL
221 | 968095002R00 | Vybourání vnitřních parapetů dřevěných, šířky do 50 cm, | m | 2.74 |  | 0 |  | 0 |  | 0 | 21 | 0 | 0 | 0 | 0.01507 | 0.04 | 801-3 | RTS 24/ I | Indiv | 0.11 | 0.3 |  | Práce | Běžná |  |  |  | POL1_
|  | 1.PP - č.v.D1.1.19 : 0,56*4+0,5 |  | 2.74 | [23 empty] | VV | 0
222 | 766421821R00 | Demontáž obložení podhledů palubkami | m2 | 142.8 |  | 0 |  | 0 |  | 0 | 21 | 0 | 0 | 0 | 0.01098 | 1.57 | 800-766 | RTS 24/ I | Indiv | 0.44 | 62.83 |  | Práce | Běžná |  |  |  | POL1_
|  | č.v.D1.1.20 -podhledy : 1,7*(12*2+30*2) |  | 142.8 | [23 empty] | VV | 0
223 | 766421822R00 | Demontáž obložení podhledů podkladových roštů | m2 | 142.8 |  | 0 |  | 0 |  | 0 | 21 | 0 | 0 | 0 | 0.008 | 1.14 | 800-766 | RTS 24/ I | Indiv | 0.066 | 9.42 |  | Práce | Běžná |  |  |  | POL1_
|  | č.v.D1.1.20 -podhledy : 1,7*(12*2+30*2) |  | 142.8 | [23 empty] | VV | 0
224 | 7623414-R | Demontáž bednění střešních žlabů, prkna hrubá 32 mm, včetně vynášecí kontrukce | m2 | 202 |  | 0 |  | 0 |  | 0 | 21 | 0 | 0 | 0 | 0.025 | 5.05 |  | Vlastní | Indiv | 0.387 | 78.17 |  | Práce | Běžná |  |  |  | POL1_
|  | střecha nad halou - č.v.D1.1.24 : (0,5+0,6+0,9)*50,5*2 |  | 202 | [23 empty] | VV | 0
225 | 979012212R00 | Svislá doprava sutí a vybouraných hmot svislá doprava suti a vybouraných hmot na výšku do 4 m, | t | 7.8016 |  | 0 |  | 0 |  | 0 | 21 | 0 | 0 | 0 | 0 | 0 | 832-1 | RTS 24/ I | Indiv | 0.649 | 5.06 |  | Přesun suti | Běžná |  |  |  | POL8_
|  | s naložením do dopravního zařízení a s vyprázdněním dopravního zařízení | [25 empty] | SPI
226 | 979012219R00 | Svislá doprava sutí a vybouraných hmot svislá doprava suti a vybouraných hmot na výšku do 4 m, příplatek za každé další i započaté 4 m výšky | t | 7.8016 |  | 0 |  | 0 |  | 0 | 21 | 0 | 0 | 0 | 0 | 0 | 832-1 | RTS 24/ I | Indiv | 0.198 | 1.54 |  | Přesun suti | Běžná |  |  |  | POL8_
|  | s naložením do dopravního zařízení a s vyprázdněním dopravního zařízení | [25 empty] | SPI
227 | 979081111R00 | Odvoz suti a vybouraných hmot na skládku do 1 km | t | 7.8016 |  | 0 |  | 0 |  | 0 | 21 | 0 | 0 | 0 | 0 | 0 | 801-3 | RTS 24/ I | Indiv | 2.94 | 22.94 |  | Přesun suti | Běžná |  |  |  | POL8_
|  | Včetně naložení na dopravní prostředek a složení na skládku, bez poplatku za skládku. | [25 empty] | POP
228 | 979081121R00 | Odvoz suti a vybouraných hmot na skládku příplatek za každý další 1 km | t | 187.2393 |  | 0 |  | 0 |  | 0 | 21 | 0 | 0 | 0 | 0 | 0 | 801-3 | RTS 24/ I | Indiv | 0 | 0 |  | Přesun suti | Běžná |  |  |  | POL8_
229 | 979082111R00 | Vnitrostaveništní doprava suti a vybouraných hmot do 10 m | t | 7.8016 |  | 0 |  | 0 |  | 0 | 21 | 0 | 0 | 0 | 0 | 0 | 801-3 | RTS 24/ I | Indiv | 5.652 | 44.09 |  | Přesun suti | Běžná |  |  |  | POL8_
230 | 979082121R00 | Vnitrostaveništní doprava suti a vybouraných hmot příplatek k ceně za každých dalších 5 m | t | 156.0327 |  | 0 |  | 0 |  | 0 | 21 | 0 | 0 | 0 | 0 | 0 | 801-3 | RTS 24/ I | Indiv | 0.63 | 98.3 |  | Přesun suti | Běžná |  |  |  | POL8_
231 | 97908731-R | Příplatek za třídění vybouraných hmot | t | 7.8016 |  | 0 |  | 0 |  | 0 | 21 | 0 | 0 | 0 | 0 | 0 |  | Vlastní | Indiv | 0.832 | 6.49 |  | Přesun suti | Běžná |  |  |  | POL8_
|  | třídění suti a vybouraných hmot | [25 empty] | POP
232 | 97999997-R | Poplatek za recyklaci, dřevo | t | 7.8016 |  | 0 |  | 0 |  | 0 | 21 | 0 | 0 | 0 | 0 | 0 |  | Vlastní | Indiv | 0 | 0 |  | Přesun suti | Běžná |  |  |  | POL8_
Díl: | 764 | Konstrukce klempířské |  |  |  | 0 |  | 0 |  | 0 |  | 0 |  | 0.51 |  | 0 |  |  |  |  | 120.83 | [6 empty] | DIL
233 | K/06-K/09 | D+M plechové vaznice rš.300mm(K/06)+plechový profil pro ztužení atiky - podkladní rš 510mm(K/07), výztužný plechový U profil(K/08)+plechový profil pro ztužení atiky - krycí(K/09) | m | 83.5 |  | 0 |  | 0 |  | 0 | 21 | 0 | 0 | 0 | 0 | 0 |  | Vlastní | Indiv | 0 | 0 |  | Práce | Běžná |  |  |  | POL1_
|  | vč. spojovacích prostředků | [25 empty] | POP
|  | střecha(část A) - č.v.D1.1.36,37,38,45 : | [25 empty] | VV | 0
|  | K/06-K/09 : 83,5 |  | 83.5 | [23 empty] | VV | 0
234 | K/11 | D+M systémového chrliče DN150 vč. mřížky, kompl. provedení dle ozn. K/11 | kus | 4 |  | 0 |  | 0 |  | 0 | 21 | 0 | 0 | 0 | 0 | 0 |  | Vlastní | Indiv | 0 | 0 |  | Práce | Běžná |  |  |  | POL1_
|  | střecha(část A) - č.v.D1.1.36,37,38,45 : | [25 empty] | VV | 0
|  | K/11 : 4 |  | 4 | [23 empty] | VV | 0
235 | K/12 | D+M žlab podokapní půlkruhový R,velikost 160 mm, poplastovaný pozinkovaný plech - kompl. provedení dle ozn. K/12 | m | 14.8 |  | 0 |  | 0 |  | 0 | 21 | 0 | 0.00225 | 0.03 | 0 | 0 |  | Vlastní | Indiv | 0.364 | 5.39 |  | Práce | Běžná |  |  |  | POL1_
|  | včetně háku, čela a spojky. | [25 empty] | POP
|  | střecha(část A,B) - č.v.D1.1.36,37,38,45 : | [25 empty] | VV | 0
|  | K/12 : 7,4*2 |  | 14.8 | [23 empty] | VV | 0
236 | K/13 | D+M odpadní trouby kruhové, D 110 mm vč. kolen a kotlíků, poplastovaný pozinkovaný plech, kompl. provedení dle ozn. K/13 | m | 4.6 |  | 0 |  | 0 |  | 0 | 21 | 0 | 0.00312 | 0.01 | 0 | 0 |  | Vlastní | Indiv | 0.294 | 1.35 |  | Práce | Běžná |  |  |  | POL1_
|  | včetně kolena, objímky, mezikusu, spojovacího materiálu a zednické výpomoci. | [25 empty] | POP
|  | střecha(část A,B) - č.v.D1.1.36,37,38,45 : | [25 empty] | VV | 0
|  | K/13 : 2,3*2 |  | 4.6 | [23 empty] | VV | 0
237 | K/14 | D+M krycí lišty pro vnitřní světlík rš100mm, poplast plech, kompl. provedení del ozn. K/14 | m | 7.2 |  | 0 |  | 0 |  | 0 | 21 | 0 | 0 | 0 | 0 | 0 |  | Vlastní | Indiv | 0 | 0 |  | Práce | Běžná |  |  |  | POL1_
|  | střecha(část B) - č.v.D1.1.36,37,38,45 : | [25 empty] | VV | 0
|  | K/14 : 3,6*2 |  | 7.2 | [23 empty] | VV | 0
238 | K/16 | D+M okapový plech rš 250mm, poplastovaný pozinkovaný plech, kompl. provedení dle ozn. K/16 | m | 14.8 |  | 0 |  | 0 |  | 0 | 21 | 0 | 0.00085 | 0.01 | 0 | 0 |  | Vlastní | Indiv | 0.12 | 1.78 |  | Práce | Běžná |  |  |  | POL1_
|  | včetně spojovacích prostředků. | [25 empty] | POP
|  | střecha(část B) - č.v.D1.1.36,37,38,45 : | [25 empty] | VV | 0
|  | K/16 : 7,4*2 |  | 14.8 | [23 empty] | VV | 0
239 | K/20 | D+M zakládací systémový profil ETIC v oblasti soklu - návaznost na kompozitový obklad, kompl. provedení dle ozn. K/20 | m | 25 |  | 0 |  | 0 |  | 0 | 21 | 0 | 0 | 0 | 0 | 0 |  | Vlastní | Indiv | 0 | 0 |  | Práce | Běžná |  |  |  | POL1_
|  | střecha(část B) - č.v.D1.1.36,37,38,45 : | [25 empty] | VV | 0
|  | K/20 : 25 |  | 25 | [23 empty] | VV | 0
240 | K/22 | D+M ukončující lišta rš 400 mm, poplastovaný pozinkovaný plech, kompl. provedení dle ozn. K/22 | m | 75.5 |  | 0 |  | 0 |  | 0 | 21 | 0 | 0.00335 | 0.25 | 0 | 0 |  | Vlastní | Indiv | 1.0386 | 78.42 |  | Práce | Běžná |  |  |  | POL1_
|  | včetně spojovacích prostředků a zednických výpomocí. | [25 empty] | POP
|  | střecha(část B) - č.v.D1.1.36,37,38,45 : | [25 empty] | VV | 0
|  | K/22 : 75,5 |  | 75.5 | [23 empty] | VV | 0
241 | K/23 | D+M ukončující lišty rš 250 mm, poplastovaný plech, kompl. provedení dle ozn. K/23 | m | 75.5 |  | 0 |  | 0 |  | 0 | 21 | 0 | 0.00128 | 0.1 | 0 | 0 |  | Vlastní | Indiv | 0.2415 | 18.23 |  | Práce | Běžná |  |  |  | POL1_
|  | včetně těsnícího pásu a spojovacích prostředků. | [25 empty] | POP
|  | střecha(část B) - č.v.D1.1.36,37,38,45 : | [25 empty] | VV | 0
|  | K/23 : 75,5 |  | 75.5 | [23 empty] | VV | 0
242 | K/24 | D+M systémového střešního vtoku DN150 vyhřívaný, kompl. provední dle ozn. K/24 | kus | 9 |  | 0 |  | 0 |  | 0 | 21 | 0 | 0 | 0 | 0 | 0 |  | Vlastní | Indiv | 0 | 0 |  | Práce | Běžná |  |  |  | POL1_
|  | střecha(část B) - č.v.D1.1.36,37,38,45 : | [25 empty] | VV | 0
|  | K/24 : 9 |  | 9 | [23 empty] | VV | 0
243 | K/25 | D+M okapního plechu rš 250mm, poplast. Pz plech, kompl. provedení dle ozn. K/25 | m | 33.6 |  | 0 |  | 0 |  | 0 | 21 | 0 | 0 | 0 | 0 | 0 |  | Vlastní | Indiv | 0 | 0 |  | Práce | Běžná |  |  |  | POL1_
|  | střecha(část B) - č.v.D1.1.36,37,38,45 : | [25 empty] | VV | 0
|  | K/25 : 33,6 |  | 33.6 | [23 empty] | VV | 0
244 | K/26 | D+M podokapního plechu rš 200mm, poplast. Pz plech, kompl. provedení dle ozn. K/26 | m | 33.6 |  | 0 |  | 0 |  | 0 | 21 | 0 | 0 | 0 | 0 | 0 |  | Vlastní | Indiv | 0 | 0 |  | Práce | Běžná |  |  |  | POL1_
|  | střecha(část B) - č.v.D1.1.36,37,38,45 : | [25 empty] | VV | 0
|  | K/26 : 33,6 |  | 33.6 | [23 empty] | VV | 0
245 | K/27 | D+M žlab podokapní půlkruhový R,velikost 160 mm, poplastovaný pozinkovaný plech - kompl. provedení dle ozn. K/27 | m | 7.1 |  | 0 |  | 0 |  | 0 | 21 | 0 | 0.00225 | 0.02 | 0 | 0 |  | Vlastní | Indiv | 0.364 | 2.58 |  | Práce | Běžná |  |  |  | POL1_
|  | včetně háku, čela a spojky. | [25 empty] | POP
|  | střecha(část B) - č.v.D1.1.36,37,38,45 : | [25 empty] | VV | 0
|  | K/27 : 7,1 |  | 7.1 | [23 empty] | VV | 0
246 | K/28 | D+M odpadní trouby kruhové, D 110 mm vč. kolen a kotlíků, poplastovaný pozinkovaný plech, kompl. provedení dle ozn. K/28 | m | 2 |  | 0 |  | 0 |  | 0 | 21 | 0 | 0.00312 | 0.01 | 0 | 0 |  | Vlastní | Indiv | 0.294 | 0.59 |  | Práce | Běžná |  |  |  | POL1_
|  | včetně kolena, objímky, mezikusu, spojovacího materiálu a zednické výpomoci. | [25 empty] | POP
|  | střecha(část B) - č.v.D1.1.36,37,38,45 : | [25 empty] | VV | 0
|  | K/28 : 2 |  | 2 | [23 empty] | VV | 0
247 | K/29 | D+M žlab podokapní půlkruhový R,velikost 160 mm, poplastovaný pozinkovaný plech - kompl. provedení dle ozn. K/29 | m | 26.5 |  | 0 |  | 0 |  | 0 | 21 | 0 | 0.00225 | 0.06 | 0 | 0 |  | Vlastní | Indiv | 0.364 | 9.65 |  | Práce | Běžná |  |  |  | POL1_
|  | včetně háku, čela a spojky. | [25 empty] | POP
|  | střecha(část B) - č.v.D1.1.36,37,38,45 : | [25 empty] | VV | 0
|  | K/29 : 26,5 |  | 26.5 | [23 empty] | VV | 0
248 | K/30 | D+M odpadní trouby kruhové, D 110 mm vč. kolen a kotlíků, poplastovaný pozinkovaný plech, kompl. provedení dle ozn. K/30 | m | 1 |  | 0 |  | 0 |  | 0 | 21 | 0 | 0.00312 | 0 | 0 | 0 |  | Vlastní | Indiv | 0.294 | 0.29 |  | Práce | Běžná |  |  |  | POL1_
|  | včetně kolena, objímky, mezikusu, spojovacího materiálu a zednické výpomoci. | [25 empty] | POP
|  | střecha(část B) - č.v.D1.1.36,37,38,45 : | [25 empty] | VV | 0
|  | K/30 : 1 |  | 1 | [23 empty] | VV | 0
249 | K/31 | D+M odpadní trouby kruhové, D 110 mm vč. kolen a kotlíků, poplastovaný pozinkovaný plech, kompl. provedení dle ozn. K/31 | m | 0.5 |  | 0 |  | 0 |  | 0 | 21 | 0 | 0.00312 | 0 | 0 | 0 |  | Vlastní | Indiv | 0.294 | 0.15 |  | Práce | Běžná |  |  |  | POL1_
|  | včetně kolena, objímky, mezikusu, spojovacího materiálu a zednické výpomoci. | [25 empty] | POP
|  | střecha(část B) - č.v.D1.1.36,37,38,45 : | [25 empty] | VV | 0
|  | K/31 : 0,5 |  | 0.5 | [23 empty] | VV | 0
250 | K/32 | D+M atikový plech rš 670mm, poplastovaný pozinkovaný plech, kompl. provedení dle ozn. K/32 | m | 12.6 |  | 0 |  | 0 |  | 0 | 21 | 0 | 0.00085 | 0.01 | 0 | 0 |  | Vlastní | Indiv | 0.12 | 1.51 |  | Práce | Běžná |  |  |  | POL1_
|  | včetně spojovacích prostředků. | [25 empty] | POP
|  | střecha(část B) - č.v.D1.1.36,37,38,45 : | [25 empty] | VV | 0
|  | K/32 : 12,6 |  | 12.6 | [23 empty] | VV | 0
251 | K/33 | D+M podokapního plechu rš 200mm, poplast. Pz plech, kompl. provedení dle ozn. K/33 | m | 25.2 |  | 0 |  | 0 |  | 0 | 21 | 0 | 0 | 0 | 0 | 0 |  | Vlastní | Indiv | 0 | 0 |  | Práce | Běžná |  |  |  | POL1_
|  | střecha(část B) - č.v.D1.1.36,37,38,45 : | [25 empty] | VV | 0
|  | K/33 : 25,2 |  | 25.2 | [23 empty] | VV | 0
252 | K/35 | D+M atikový plech rš 670mm, poplastovaný pozinkovaný plech, kompl. provedení dle ozn. K/35 | m | 7.4 |  | 0 |  | 0 |  | 0 | 21 | 0 | 0.00085 | 0.01 | 0 | 0 |  | Vlastní | Indiv | 0.12 | 0.89 |  | Práce | Běžná |  |  |  | POL1_
|  | včetně spojovacích prostředků. | [25 empty] | POP
|  | střecha(část B) - č.v.D1.1.36,37,38,45 : | [25 empty] | VV | 0
|  | K/35 : 7,4 |  | 7.4 | [23 empty] | VV | 0
253 | K/36 | D+M podokapního plechu rš 200mm, poplast. Pz plech, kompl. provedení dle ozn. K/36 | m | 12.6 |  | 0 |  | 0 |  | 0 | 21 | 0 | 0 | 0 | 0 | 0 |  | Vlastní | Indiv | 0 | 0 |  | Práce | Běžná |  |  |  | POL1_
|  | střecha(část B) - č.v.D1.1.36,37,38,45 : | [25 empty] | VV | 0
|  | K/36 : 12,6 |  | 12.6 | [23 empty] | VV | 0
254 | K/38 | D+M pohledového krycího plechu rš 400-640mm, poplast. Pz plech, kompl. provedení dle ozn. K/38 | m | 48 |  | 0 |  | 0 |  | 0 | 21 | 0 | 0 | 0 | 0 | 0 |  | Vlastní | Indiv | 0 | 0 |  | Práce | Běžná |  |  |  | POL1_
|  | střecha(část B) - č.v.D1.1.36,37,38,45 : | [25 empty] | VV | 0
|  | K/38 : 48 |  | 48 | [23 empty] | VV | 0
255 | K/41 | D+M pohledového krycího plechu rš 460mm, poplast. Pz plech, kompl. provedení dle ozn. K/41 | m | 48 |  | 0 |  | 0 |  | 0 | 21 | 0 | 0 | 0 | 0 | 0 |  | Vlastní | Indiv | 0 | 0 |  | Práce | Běžná |  |  |  | POL1_
|  | střecha(část B) - č.v.D1.1.36,37,38,45 : | [25 empty] | VV | 0
|  | K/41 : 48 |  | 48 | [23 empty] | VV | 0
256 | PE/101,102 | D+M Al eloxovaného oplechování parapetu rš 660mm, kompl. provedení dle ozn. PE/101,102 | m | 84.46 |  | 0 |  | 0 |  | 0 | 21 | 0 | 0 | 0 | 0 | 0 |  | Vlastní | Indiv | 0 | 0 |  | Práce | Běžná |  |  |  | POL1_
|  | č.v.D1.1.45-4 : | [25 empty] | VV | 0
|  | PE/101 : 30,12*2 |  | 60.24 | [23 empty] | VV | 0
|  | PE/102 : 12,11*2 |  | 24.22 | [23 empty] | VV | 0
257 | PE/103-107 | D+M Al eloxovaného oplechování parapetu rš 380mm, kompl. provedení dle ozn. PE/103-107 | m | 54.57 |  | 0 |  | 0 |  | 0 | 21 | 0 | 0 | 0 | 0 | 0 |  | Vlastní | Indiv | 0 | 0 |  | Práce | Běžná |  |  |  | POL1_
|  | č.v.D1.1.45-4 : | [25 empty] | VV | 0
|  | PE/103 : 3,36*2 |  | 6.72 | [23 empty] | VV | 0
|  | PE/104 : 18,61 |  | 18.61 | [23 empty] | VV | 0
|  | PE/105 : 6,31*2 |  | 12.62 | [23 empty] | VV | 0
|  | PE/106 : 9,81 |  | 9.81 | [23 empty] | VV | 0
|  | PE/107 : 6,81 |  | 6.81 | [23 empty] | VV | 0
258 | PE/108 | D+M Al eloxovaného oplechování parapetu rš 630mm, kompl. provedení dle ozn. PE/108 | m | 4.16 |  | 0 |  | 0 |  | 0 | 21 | 0 | 0 | 0 | 0 | 0 |  | Vlastní | Indiv | 0 | 0 |  | Práce | Běžná |  |  |  | POL1_
|  | č.v.D1.1.45-4 : | [25 empty] | VV | 0
|  | PE/108 : 1,04*4 |  | 4.16 | [23 empty] | VV | 0
259 | 998764202R00 | Přesun hmot pro konstrukce klempířské v objektech výšky do 12 m | % |  |  | 0 |  | 0 |  | 0 | 21 | 0 | 0 | 0 | 0 | 0 | 800-764 | RTS 24/ I | Indiv | 0 | 0 |  | Přesun hmot | Běžná |  |  |  | POL7_
|  | 50 m vodorovně | [25 empty] | SPI
Díl: | 764-1 | Kontrukce klempířské a zámečnické - demontáž |  |  |  | 0 |  | 0 |  | 0 |  | 0 |  | 0 |  | 23.44 |  |  |  |  | 779.82 | [6 empty] | DIL
260 | 976071111R00 | Vybourání kovových doplňkových konstrukcí madel a zábradlí v jakémkoliv zdivu | m | 42.5 |  | 0 |  | 0 |  | 0 | 21 | 0 | 0 | 0 | 0.037 | 1.57 | 801-3 | RTS 24/ I | Indiv | 0.55 | 23.38 |  | Práce | Běžná |  |  |  | POL1_
|  | č.v.D1.1.18-22 : 11+18,9+12,6 |  | 42.5 | [23 empty] | VV | 0
261 | 764311821R00 | Demontáž krytiny hladké střešní z tabulí 2 x 1 m, plochy do 25 m, sklonu do 30° | m2 | 13.44 |  | 0 |  | 0 |  | 0 | 21 | 0 | 0 | 0 | 0.00732 | 0.1 | 800-764 | RTS 24/ I | Indiv | 0.115 | 1.55 |  | Práce | Běžná |  |  |  | POL1_
|  | střecha nad halou - č.v.D1.1.24 - ST1 : 1,2*5,6*2 |  | 13.44 | [23 empty] | VV | 0
262 | 764331830R00 | Demontáž lemování zdí na střechách s tvrdou krytinou, rš 250 a 330 mm, sklonu do 30° | m | 15.6 |  | 0 |  | 0 |  | 0 | 21 | 0 | 0 | 0 | 0.00205 | 0.03 | 800-764 | RTS 24/ I | Indiv | 0.046 | 0.72 |  | Práce | Běžná |  |  |  | POL1_
|  | spojovací krček - č.v.1.1.25 - okap. plech : 7,8*2 |  | 15.6 | [23 empty] | VV | 0
263 | 764331850R00 | Demontáž lemování zdí na střechách s tvrdou krytinou, rš 400 a 500 mm, sklonu do 30° | m | 28.8 |  | 0 |  | 0 |  | 0 | 21 | 0 | 0 | 0 | 0.00298 | 0.09 | 800-764 | RTS 24/ I | Indiv | 0.0575 | 1.66 |  | Práce | Běžná |  |  |  | POL1_
|  | spojovací krček - č.v.1.1.25 - ST2 : (6,1*4+0,8*2+0,2*2*7) |  | 28.8 | [23 empty] | VV | 0
264 | 764352810R00 | Demontáž žlabů podokapních půlkruhových rovných, rš 330 mm, sklonu do 30° | m | 34.5 |  | 0 |  | 0 |  | 0 | 21 | 0 | 0 | 0 | 0.00336 | 0.12 | 800-764 | RTS 24/ I | Indiv | 0.069 | 2.38 |  | Práce | Běžná |  |  |  | POL1_
|  | spojovací krček - č.v.1.1.25 - ST2 : 7,8*2+18,9 |  | 34.5 | [23 empty] | VV | 0
265 | 764359810R00 | Demontáž žlabů kotlíku kónického, , sklonu do 30° | kus | 3 |  | 0 |  | 0 |  | 0 | 21 | 0 | 0 | 0 | 0.00115 | 0 | 800-764 | RTS 24/ I | Indiv | 0.092 | 0.28 |  | Práce | Běžná |  |  |  | POL1_
|  | spojovací krček - č.v.1.1.25 - ST2 : 2+1 |  | 3 | [23 empty] | VV | 0
266 | 764410850R00 | Demontáž oplechování parapetů rš od 100 do 330 mm | m | 141.05 |  | 0 |  | 0 |  | 0 | 21 | 0 | 0 | 0 | 0.00135 | 0.19 | 800-764 | RTS 24/ I | Indiv | 0.092 | 12.98 |  | Práce | Běžná |  |  |  | POL1_
|  | č.v.D1.1.30-34 : (12,1*2+30,1*2) |  | 84.4 | [23 empty] | VV | 0
|  | 0,6*4+0,55 |  | 2.95 | [23 empty] | VV | 0
|  | (3,4*2+6,2+9,4+6,4*2+18,5) |  | 53.7 | [23 empty] | VV | 0
267 | 764430840R00 | Demontáž oplechování zdí a nadezdívek rš od 330 do 500 mm | m | 247.3 |  | 0 |  | 0 |  | 0 | 21 | 0 | 0 | 0 | 0.0023 | 0.57 | 800-764 | RTS 24/ I | Indiv | 0.1035 | 25.6 |  | Práce | Běžná |  |  |  | POL1_
|  | střecha nad halou - č.v.D1.1.24 - ST1 : (43,5+0,2+2+12,8+0,2+6,6+12,8+2) |  | 80.1 | [23 empty] | VV | 0
|  | (11,5*2+29,9*2) |  | 82.8 | [23 empty] | VV | 0
|  | 5,4*2 |  | 10.8 | [23 empty] | VV | 0
|  | vstupní vestibul - č.v.1.1.25 - ST3 : 18,4*4 |  | 73.6 | [23 empty] | VV | 0
268 | 764430850R00 | Demontáž oplechování zdí a nadezdívek rš 600 mm | m | 2.4 |  | 0 |  | 0 |  | 0 | 21 | 0 | 0 | 0 | 0.00337 | 0.01 | 800-764 | RTS 24/ I | Indiv | 0.115 | 0.28 |  | Práce | Běžná |  |  |  | POL1_
|  | střecha nad halou - č.v.D1.1.24 - ST1 : 0,6*4 |  | 2.4 | [23 empty] | VV | 0
269 | 764454802R00 | Demontáž odpadních trub nebo součástí trub kruhových , o průměru 120 mm | m | 6.8 |  | 0 |  | 0 |  | 0 | 21 | 0 | 0 | 0 | 0.00285 | 0.02 | 800-764 | RTS 24/ I | Indiv | 0.069 | 0.47 |  | Práce | Běžná |  |  |  | POL1_
|  | spojovací krček - č.v.1.1.25 - ST2 : 2,3*2 |  | 4.6 | [23 empty] | VV | 0
|  | 2,2 |  | 2.2 | [23 empty] | VV | 0
270 | 767392802R00 | Demontáž krytin střech z plechů šroubovaných | m2 | 690 |  | 0 |  | 0 |  | 0 | 21 | 0 | 0 | 0 | 0.01317 | 9.09 | 800-767 | RTS 24/ I | Indiv | 0.238 | 164.22 |  | Práce | Běžná |  |  |  | POL1_
|  | částečná demontáž - výměna poškozených plechů | [25 empty] | POP
|  | střecha nad halou - č.v.D1.1.24 - ST1 - částečná demontáž : | [25 empty] | VV | 0
|  | oprava předpoklad 25% : 19,6*2*50*0,25 |  | 490 | [23 empty] | VV | 0
|  | doplnění : 2*50*2 |  | 200 | [23 empty] | VV | 0
271 | 76783310-R | Demontáž žebříků do zdiva s bočnicemi | m | 10.75 |  | 0 |  | 0 |  | 0 | 21 | 0 | 0 | 0 | 0.15 | 1.61 |  | Vlastní | Indiv | 0.516 | 5.55 |  | Práce | Běžná |  |  |  | POL1_
|  | střecha nad halou - č.v.D1.1.24 - ST1 : 10,75 |  | 10.75 | [23 empty] | VV | 0
272 | 767880 | Demontáž dvojitých držáků na vlajky | kus | 13 |  | 0 |  | 0 |  | 0 | 21 | 0 | 0 | 0 | 0.0015 | 0.02 |  | Vlastní | Indiv | 0 | 0 |  | Práce | Běžná |  |  |  | POL1_
|  | vstupní vestibul - č.v.1.1.25 - ST3(přivařené k ocel. sloupům) : 13 |  | 13 | [23 empty] | VV | 0
273 | 7678801 | Demontáž mříží oken 980/560mm | kus | 4 |  | 0 |  | 0 |  | 0 | 21 | 0 | 0 | 0 | 0.005 | 0.02 |  | Vlastní | Indiv | 0 | 0 |  | Práce | Běžná |  |  |  | POL1_
|  | č.v.D1.1.30-34 : 4 |  | 4 | [23 empty] | VV | 0
274 | 767910 | Dmtž ocel. paždíků - mezistřešní prostor | hod | 50 |  | 0 |  | 0 |  | 0 | 21 | 0 | 0 | 0 | 0.2 | 10 |  | Vlastní | Indiv | 0 | 0 |  | Práce | Běžná |  |  |  | POL1_
|  | střecha nad halou - č.v.D1.1.24 - ST1 : 50 |  | 50 | [23 empty] | VV | 0
275 | 979012212R00 | Svislá doprava sutí a vybouraných hmot svislá doprava suti a vybouraných hmot na výšku do 4 m, | t | 23.434 |  | 0 |  | 0 |  | 0 | 21 | 0 | 0 | 0 | 0 | 0 | 832-1 | RTS 24/ I | Indiv | 0.649 | 15.21 |  | Přesun suti | Běžná |  |  |  | POL8_
|  | s naložením do dopravního zařízení a s vyprázdněním dopravního zařízení | [25 empty] | SPI
276 | 979012219R00 | Svislá doprava sutí a vybouraných hmot svislá doprava suti a vybouraných hmot na výšku do 4 m, příplatek za každé další i započaté 4 m výšky | t | 46.8681 |  | 0 |  | 0 |  | 0 | 21 | 0 | 0 | 0 | 0 | 0 | 832-1 | RTS 24/ I | Indiv | 0.198 | 9.28 |  | Přesun suti | Běžná |  |  |  | POL8_
|  | s naložením do dopravního zařízení a s vyprázdněním dopravního zařízení | [25 empty] | SPI
277 | 979081111R00 | Odvoz suti a vybouraných hmot na skládku do 1 km | t | 23.434 |  | 0 |  | 0 |  | 0 | 21 | 0 | 0 | 0 | 0 | 0 | 801-3 | RTS 24/ I | Indiv | 2.94 | 68.9 |  | Přesun suti | Běžná |  |  |  | POL8_
|  | Včetně naložení na dopravní prostředek a složení na skládku, bez poplatku za skládku. | [25 empty] | POP
278 | 979081121R00 | Odvoz suti a vybouraných hmot na skládku příplatek za každý další 1 km | t | 46.8681 |  | 0 |  | 0 |  | 0 | 21 | 0 | 0 | 0 | 0 | 0 | 801-3 | RTS 24/ I | Indiv | 0 | 0 |  | Přesun suti | Běžná |  |  |  | POL8_
279 | 979082111R00 | Vnitrostaveništní doprava suti a vybouraných hmot do 10 m | t | 23.434 |  | 0 |  | 0 |  | 0 | 21 | 0 | 0 | 0 | 0 | 0 | 801-3 | RTS 24/ I | Indiv | 5.652 | 132.45 |  | Přesun suti | Běžná |  |  |  | POL8_
280 | 979082121R00 | Vnitrostaveništní doprava suti a vybouraných hmot příplatek k ceně za každých dalších 5 m | t | 468.6806 |  | 0 |  | 0 |  | 0 | 21 | 0 | 0 | 0 | 0 | 0 | 801-3 | RTS 24/ I | Indiv | 0.63 | 295.27 |  | Přesun suti | Běžná |  |  |  | POL8_
281 | 979093111R00 | Uložení suti na skládku bez zhutnění | t | 23.434 |  | 0 |  | 0 |  | 0 | 21 | 0 | 0 | 0 | 0 | 0 | 800-6 | RTS 24/ I | Indiv | 0.006 | 0.14 |  | Přesun suti | Běžná |  |  |  | POL8_
|  | s hrubým urovnáním, | [25 empty] | SPI
|  | na pozemku investora pro recyklaci | [25 empty] | POP
282 | 97908731-R | Příplatek za třídění vybouraných hmot | t | 23.434 |  | 0 |  | 0 |  | 0 | 21 | 0 | 0 | 0 | 0 | 0 |  | Vlastní | Indiv | 0.832 | 19.5 |  | Přesun suti | Běžná |  |  |  | POL8_
|  | třídění suti a vybouraných hmot | [25 empty] | POP
Díl: | 766B | Výplně otvorů z hliníku |  |  |  | 0 |  | 0 |  | 0 |  | 0 |  | 0.01 |  | 0 |  |  |  |  | 45.77 | [6 empty] | DIL
283 | 766601216RT3 | Těsnění připojovací spáry spára ostění, interiér - fólie parotěsná šířky 100 mm samolepicí, výplň PU pěnou, exteriér - páska paropropustná šířky 15 mm, tl. 6/30 mm expanzní, | m | 143.04 |  | 0 |  | 0 |  | 0 | 21 | 0 | 4e-05 | 0.01 | 0 | 0 | 800-766 | RTS 24/ I | Indiv | 0.32 | 45.77 |  | Práce | Běžná |  |  |  | POL1_7
|  | nové vstupní dveře : | [25 empty] | VV | 0
|  | 1.PP - č.v.D1.1.30 : 1,8*2+2,1*2 |  | 7.8 | [23 empty] | VV | 0
|  | 1.NP - č.v.D1.1.32 : 1,76*2+2,08*2 |  | 7.68 | [23 empty] | VV | 0
|  | nové prosklené stěny - vestibul : | [25 empty] | VV | 0
|  | 1.NP - č.v.D1.1.32 : 3,13*2+0,55*2+0,1*2+(3*2+18*3)*2 |  | 127.56 | [23 empty] | VV | 0
284 | D001 | D+M Al vstupních dveří 1800/2100 mm zaskl. bezp. izol. trojsklem, kompl. provedení dle ozn. D001 | kus | 1 |  | 0 |  | 0 |  | 0 | 21 | 0 | 0 | 0 | 0 | 0 |  | Vlastní | Indiv | 0 | 0 |  | Práce | Běžná |  |  |  | POL1_
|  | č.v.D1.1.33, 45 - ozn. D001 : 1 |  | 1 | [23 empty] | VV | 0
285 | D104 | D+M Al vstupních dveří 1760/2080 mm, tepelně izolační, kompl. provedení dle ozn. D104 | kus | 1 |  | 0 |  | 0 |  | 0 | 21 | 0 | 0 | 0 | 0 | 0 |  | Vlastní | Indiv | 0 | 0 |  | Práce | Běžná |  |  |  | POL1_
|  | č.v.D1.1.33, 45 - ozn. D104 : 1 |  | 1 | [23 empty] | VV | 0
286 | Sb1 | D+M Al sestavy oken(1xP101+1xP102) 2x1500/3130mm, zaskl. bezpeč. izol. trojsklem, vč. vnějšího parapetu Al rš 310mm - kompl. provedení dle ozn. Sb1(P101+P102) | kus | 2 |  | 0 |  | 0 |  | 0 | 21 | 0 | 0 | 0 | 0 | 0 |  | Vlastní | Indiv | 0 | 0 |  | Práce | Běžná |  |  |  | POL1_
|  | č.v.D1.1.33, 45 - ozn. Sb1(P101+P102) : 2 |  | 2 | [23 empty] | VV | 0
287 | Sb2 | D+M Al sestavy oken(4xP103+6xP104+2xP105) 12x1500/3130mm, zaskl. bezpeč. izol. trojsklem, vč. vnějšího parapetu Al rš 310mm - kompl. provedení dle ozn. Sb2(P103+P104+P105) | kus | 1 |  | 0 |  | 0 |  | 0 | 21 | 0 | 0 | 0 | 0 | 0 |  | Vlastní | Indiv | 0 | 0 |  | Práce | Běžná |  |  |  | POL1_
|  | č.v.D1.1.33, 45 - ozn. Sb2(P103+P104+P105) : 1 |  | 1 | [23 empty] | VV | 0
288 | Sb3 | D+M Al sestavy oken(4xP106+4xP107) 8x1500/3130mm a dveří(4xP108) 4x1500/3680mm, zaskl. bezpeč. izol. trojsklem,vč. vnějšího parap. Al rš 310mm - kompl. dle ozn. Sb3(P106+P107+P108) | kus | 1 |  | 0 |  | 0 |  | 0 | 21 | 0 | 0 | 0 | 0 | 0 |  | Vlastní | Indiv | 0 | 0 |  | Práce | Běžná |  |  |  | POL1_
|  | č.v.D1.1.33, 45 - ozn. Sb3(P106+P107+P108) : 1 |  | 1 | [23 empty] | VV | 0
289 | Sb4 | D+M Al sestavy oken(4xP109+5xP110+1xP113) 10x1500/3130mm a dveří(P111+P112) 2x1500/3230mm, zaskl. bezp izol. trojsk.,vč. vněj. parap. Al rš310mm-kompl. dle ozn.Sb4(P109+P110+P111+P112+P113) | kus | 1 |  | 0 |  | 0 |  | 0 | 21 | 0 | 0 | 0 | 0 | 0 |  | Vlastní | Indiv | 0 | 0 |  | Práce | Běžná |  |  |  | POL1_
|  | č.v.D1.1.33, 45 - ozn. Sb4(P109+P110+P111+P112) : 1 |  | 1 | [23 empty] | VV | 0
290 | 998767202R00 | Přesun hmot pro kovové stavební doplňk. konstrukce v objektech výšky do 12 m | % |  |  | 0 |  | 0 |  | 0 | 21 | 0 | 0 | 0 | 0 | 0 | 800-767 | RTS 24/ I | Indiv | 0 | 0 |  | Přesun hmot | Běžná |  |  |  | POL7_
|  | 50 m vodorovně | [25 empty] | SPI
Díl: | 767 | Konstrukce zámečnické |  |  |  | 0 |  | 0 |  | 0 |  | 0 |  | 0.97 |  | 0 |  |  |  |  | 7344.72 | [6 empty] | DIL
291 | 767001 | D+M ocel. mříží oken 980/560mm, vč. porchové úpravy | kus | 4 |  | 0 |  | 0 |  | 0 | 21 | 0 | 0 | 0 | 0 | 0 |  | Vlastní | Indiv | 0 | 0 |  | Práce | Běžná |  |  |  | POL1_
|  | č.v.D1.1.30-34 : 4 |  | 4 | [23 empty] | VV | 0
292 | 767123-R | Dmtž+zpět. mtž oplocení, vč. nutných úprav - napojení na KZS | kus | 2 |  | 0 |  | 0 |  | 0 | 21 | 0 | 0 | 0 | 0 | 0 |  | Vlastní | Indiv | 0 | 0 |  | Práce | Běžná |  |  |  | POL1_
|  | č.v.D1.1.41,42 : 2 |  | 2 | [23 empty] | VV | 0
293 | 76742210-R | D+M systémového plechového(kompozitového) obkladu fasády, kompl. provedení - rošt+opláštění+podkonstrukce, vč. kotevních prvků a provedení detailů | m2 | 1335.41 |  | 0 |  | 0 |  | 0 | 21 | 0 | 0.0007 | 0.93 | 0 | 0 |  | Vlastní | Indiv | 5.254 | 7016.24 |  | Práce | Běžná |  |  |  | POL1_
|  | cena za měrnou jenotku musí obsahovat provedení všech datailů napojení, ukončení, apod. dle předpisu výrobce(výrobní dokumentace) | [25 empty] | POP |  | cena za měrnou jenotku musí obsahovat provedení všech datailů napojení, ukončení, apod. dle předpisu výrobce(výrobní dokumentace)
|  | č.v.D1.1.38-42,46 - S2.2 : 10,5*43,6-1,6*2 |  | 454.6 | [23 empty] | VV | 0
|  | Začátek provozního součtu | [25 empty] | VV
|  | 10,5*(2,8+7+1,8+0,4*2) |  | 130.2 | [23 empty] | VV | 2
|  | 1*50,8 |  | 50.8 | [23 empty] | VV | 2
|  | 4,3*1,7*4 |  | 29.24 | [23 empty] | VV | 2
|  | 5,3*(0,25*2+0,5*4) |  | 13.25 | [23 empty] | VV | 2
|  | Konec provozního součtu | [25 empty] | VV
|  | 223,49*2 |  | 446.98 | [23 empty] | VV | 0
|  | 9,7*12,8*2+5,8*(10,1+0,8*4) |  | 325.46 | [23 empty] | VV | 0
|  | 1,1*18,7+3,3*0,5*2 |  | 23.87 | [23 empty] | VV | 0
|  | 0,65*18,7*4 |  | 48.62 | [23 empty] | VV | 0
|  | 2,3*7,8*2 |  | 35.88 | [23 empty] | VV | 0
294 | 76742211-R | D+M nadpraží ze systémového plechového(kompozitového) obkladu fasády - š.250mm, kompl. provedení - rošt+opláštění+podkonstrukce, vč. kotevních prvků a provedení detailů | m | 61.2 |  | 0 |  | 0 |  | 0 | 21 | 0 | 0.0007 | 0.04 | 0 | 0 |  | Vlastní | Indiv | 5.254 | 321.54 |  | Práce | Běžná |  |  |  | POL1_
|  | cena za měrnou jenotku musí obsahovat provedení všech datailů napojení, ukončení, apod. dle předpisu výrobce(výrobní dokumentace) | [25 empty] | POP |  | cena za měrnou jenotku musí obsahovat provedení všech datailů napojení, ukončení, apod. dle předpisu výrobce(výrobní dokumentace)
|  | č.v.D1.1.38-42,46 - S2.2 : 3,2*2+18,1*2+18,6 |  | 61.2 | [23 empty] | VV | 0
295 | 7677004 | D+M ocelových paždíků pro ukotvení a zavětrování sendvič. panelů, vč. antikorozní úpravy | kg | 22291.08 |  | 0 |  | 0 |  | 0 | 21 | 0 | 0 | 0 | 0 | 0 |  | Vlastní | Indiv | 0 | 0 |  | Práce | Běžná |  |  |  | POL1_
|  | č.v.D1.1.38-42 - S2.1 : | [25 empty] | VV | 0
|  | Začátek provozního součtu | [25 empty] | VV
|  | RHS250/100/10 : 6,6*2*50 |  | 660 | [23 empty] | VV | 2
|  | 2xUPE200 : 2*6,6*2*18,4 |  | 485.76 | [23 empty] | VV | 2
|  | IPE140 : 1,6*4*14,4 |  | 92.16 | [23 empty] | VV | 2
|  | L100/8 : 4,8*4*12,25 |  | 235.2 | [23 empty] | VV | 2
|  | L60/6 : 2*4*5,41 |  | 43.28 | [23 empty] | VV | 2
|  | Konec provozního součtu | [25 empty] | VV
|  | vč. spoj. prostředků a svařování : 1516,4*14*1,05 |  | 22291.08 | [23 empty] | VV | 0
296 | 767701 | D+M ocelových prvků roznášecí konstrukce pod FVE, vč. svařování a kloubových spojů, povrchové úpravy | kg | 1158.51 |  | 0 |  | 0 |  | 0 | 21 | 0 | 0 | 0 | 0 | 0 |  | Vlastní | Indiv | 0 | 0 |  | Práce | Běžná |  |  |  | POL1_
|  | č.v.D1.1.37 - výpis ocel. prvků : 570,24+246,24+103,68+76,8+74,11+54,48+32,96 |  | 1158.51 | [23 empty] | VV | 0
297 | KP101 | D+M nerezového kotvícího prvku - samostatný/průběžný, vč. integrované PVC manžety, dle ozn. KP101 | kus | 21 |  | 0 |  | 0 |  | 0 | 21 | 0 | 0 | 0 | 0 | 0 |  | Vlastní | Indiv | 0 | 0 |  | Práce | Běžná |  |  |  | POL1_
|  | střecha(část A,B) - č.v.D1.1.36,37 : 13+8 |  | 21 | [23 empty] | VV | 0
298 | KP102 | D+M nerezového kotvícího prvku - koncový, vč. integrované PVC manžety, dle ozn. KP102 | kus | 5 |  | 0 |  | 0 |  | 0 | 21 | 0 | 0 | 0 | 0 | 0 |  | Vlastní | Indiv | 0 | 0 |  | Práce | Běžná |  |  |  | POL1_
|  | střecha(část A,B) - č.v.D1.1.36,37 : 1+4 |  | 5 | [23 empty] | VV | 0
299 | KP103 | D+M nerezového kotvícího prvku - rohový, vč. integrované PVC manžety, dle ozn. KP103 | kus | 8 |  | 0 |  | 0 |  | 0 | 21 | 0 | 0 | 0 | 0 | 0 |  | Vlastní | Indiv | 0 | 0 |  | Práce | Běžná |  |  |  | POL1_
|  | střecha(část A,B) - č.v.D1.1.36,37 : 4+4 |  | 8 | [23 empty] | VV | 0
300 | KP104 | D+M nerezového kotvícího prvku - dělící, vč. integrované PVC manžety, dle ozn. KP104 | kus | 1 |  | 0 |  | 0 |  | 0 | 21 | 0 | 0 | 0 | 0 | 0 |  | Vlastní | Indiv | 0 | 0 |  | Práce | Běžná |  |  |  | POL1_
|  | střecha(část A,B) - č.v.D1.1.36,37 : 1 |  | 1 | [23 empty] | VV | 0
301 | L1 | Nerezové lano - montážní přenosné lano, D+M | m | 2.5 |  | 0 |  | 0 |  | 0 | 21 | 0 | 0.00024 | 0 | 0 | 0 |  | Vlastní | Indiv | 0.176 | 0.44 |  | Práce | Běžná |  |  |  | POL1_
|  | střecha(část A,B) - č.v.D1.1.36,37 : 2,5 |  | 2.5 | [23 empty] | VV | 0
302 | L2 | D+M nerezové lano - fixní, D+M | m | 233.3 |  | 0 |  | 0 |  | 0 | 21 | 0 | 0 | 0 | 0 | 0 |  | Vlastní | Indiv | 0 | 0 |  | Práce | Běžná |  |  |  | POL1_
|  | střecha(část A,B) - č.v.D1.1.36,37 : 164+2*5,4+58,5 |  | 233.3 | [23 empty] | VV | 0
303 | O13 | D+M vstupní čistící rohože 1080/580/30, kompl. provedení dle ozn. O13 | kus | 1 |  | 0 |  | 0 |  | 0 | 21 | 0 | 0 | 0 | 0 | 0 |  | Vlastní | Indiv | 0 | 0 |  | Práce | Běžná |  |  |  | POL1_
|  | č.v.1.1.32,38, 45 - O13 : 1 |  | 1 | [23 empty] | VV | 0
304 | O14 | D+M vstupní čistící rohože 1500/600/12, kompl. provedení dle ozn. O14 | kus | 1 |  | 0 |  | 0 |  | 0 | 21 | 0 | 0 | 0 | 0 | 0 |  | Vlastní | Indiv | 0 | 0 |  | Práce | Běžná |  |  |  | POL1_
|  | č.v.1.1.32,38, 45 - O14 : 1 |  | 1 | [23 empty] | VV | 0
305 | P201 | D+M střešního světlíku 800x800 mm otevíravý, zasklený bezpeč. dvojsklem+polykarbonát. kopule, manžeta v. 450mm - kompl. provedení dle ozn. P201 | kus | 2 |  | 0 |  | 0 |  | 0 | 21 | 0 | 0 | 0 | 0 | 0 |  | Vlastní | Indiv | 3.25 | 6.5 |  | Práce | Běžná |  |  |  | POL1_
|  | střecha(část A,B) - č.v.D1.1.36,37,38,45 : | [25 empty] | VV | 0
|  | P201 : 2 |  | 2 | [23 empty] | VV | 0
306 | Z01 | D+M ocel. žebříku s ochranným košem dl. 10,75m vč. povrchové úpravy, kompl. provedení del ozn. Z01 | kus | 1 |  | 0 |  | 0 |  | 0 | 21 | 0 | 0 | 0 | 0 | 0 |  | Vlastní | Indiv | 0 | 0 |  | Práce | Běžná |  |  |  | POL1_
|  | střecha(část A,B) - č.v.D1.1.36,37,38,45 : | [25 empty] | VV | 0
|  | Z01 : 1 |  | 1 | [23 empty] | VV | 0
307 | Z02 | D+M dvojitého držáku na vlajky, vč. povrchové úpravy, kompl. provední dle ozn. Z02 | kus | 13 |  | 0 |  | 0 |  | 0 | 21 | 0 | 0 | 0 | 0 | 0 |  | Vlastní | Indiv | 0 | 0 |  | Práce | Běžná |  |  |  | POL1_
|  | střecha(část A,B) - č.v.D1.1.36,37,38,45 : | [25 empty] | VV | 0
|  | Z02 : 13 |  | 13 | [23 empty] | VV | 0
308 | Z03 | Dmtž+zpětná mtž stáv. ocel. schodiště - posun+doplnění ocel. kce o š. 200mm, nutných úprav kotvení - kompl. provedení dle ozn. Z03 | kus | 1 |  | 0 |  | 0 |  | 0 | 21 | 0 | 0 | 0 | 0 | 0 |  | Vlastní | Indiv | 0 | 0 |  | Práce | Běžná |  |  |  | POL1_
|  | č.v.D1.1.36,37,38,45 : | [25 empty] | VV | 0
|  | Z03 : 1 |  | 1 | [23 empty] | VV | 0
309 | Z05 | Stávající ocelové IPE300 sloupy v.7m - opískování, antikorozní nátěr+oplechování kompozit. obkladem, vč. výplně stříkanou PUR pěnou - kompl. provedení dle ozn. Z05 | kus | 10 |  | 0 |  | 0 |  | 0 | 21 | 0 | 0 | 0 | 0 | 0 |  | Vlastní | Indiv | 0 | 0 |  | Práce | Běžná |  |  |  | POL1_
|  | č.v.1.1.32,38, 45 - Z05 : 10 |  | 10 | [23 empty] | VV | 0
310 | Z07 | Stávající ocelové I120 sloupy vstup. vestubulu v.4,4m-opískování, antikorozní nátěr+vrchní nátěr RAL, předpoklad výměny degradovaných částí 15% - provedení dle popisu ozn. Z07 | kus | 45 |  | 0 |  | 0 |  | 0 | 21 | 0 | 0 | 0 | 0 | 0 |  | Vlastní | Indiv | 0 | 0 |  | Práce | Běžná |  |  |  | POL1_
|  | č.v.1.1.33,40,45 - Z07 : 45 |  | 45 | [23 empty] | VV | 0
311 | Z16 | D+M stříšky nad vstupem 2540/1000mm(ocelové konzoly+bezpečnostní sklo), vč. povrch úpravy, kompl. provedení dle ozn. Z16 | kus | 1 |  | 0 |  | 0 |  | 0 | 21 | 0 | 0 | 0 | 0 | 0 |  | Vlastní | Indiv | 0 | 0 |  | Práce | Běžná |  |  |  | POL1_
|  | č.v.1.1.32,38, 45 - Z16 : 1 |  | 1 | [23 empty] | VV | 0
312 | Z17 | D+M venkovní zábradlí ze zinkované oceli v. 1000mm, kompl. provedení dle ozn. Z17 | m | 12.4 |  | 0 |  | 0 |  | 0 | 21 | 0 | 0 | 0 | 0 | 0 |  | Vlastní | Indiv | 0 | 0 |  | Práce | Běžná |  |  |  | POL1_
|  | č.v.1.1.32,38, 45 - Z17 : 12,4 |  | 12.4 | [23 empty] | VV | 0
313 | Z18 | D+M venkovní zábradlí ze zinkované oceli v. 1000mm, kompl. provedení dle ozn. Z18 | m | 6.65 |  | 0 |  | 0 |  | 0 | 21 | 0 | 0 | 0 | 0 | 0 |  | Vlastní | Indiv | 0 | 0 |  | Práce | Běžná |  |  |  | POL1_
|  | č.v.1.1.32,38, 45 - Z18 : 6,65 |  | 6.65 | [23 empty] | VV | 0
314 | Z19 | D+M venkovní zábradlí ze zinkované oceli v. 1000mm+branka, kompl. provedení dle ozn. Z19 | m | 11.95 |  | 0 |  | 0 |  | 0 | 21 | 0 | 0 | 0 | 0 | 0 |  | Vlastní | Indiv | 0 | 0 |  | Práce | Běžná |  |  |  | POL1_
|  | č.v.1.1.32,38, 45 - Z19 : 11,95 |  | 11.95 | [23 empty] | VV | 0
315 | Z19-1 | D+M venkovní zábradlí ze zinkované oceli v. 1000mm, kompl. provedení | m | 13 |  | 0 |  | 0 |  | 0 | 21 | 0 | 0 | 0 | 0 | 0 |  | Vlastní | Indiv | 0 | 0 |  | Práce | Běžná |  |  |  | POL1_
|  | č.v.D1.1.33 - střecha 1.21 : 13 |  | 13 | [23 empty] | VV | 0
316 | 998767202R00 | Přesun hmot pro kovové stavební doplňk. konstrukce v objektech výšky do 12 m | % |  |  | 0 |  | 0 |  | 0 | 21 | 0 | 0 | 0 | 0 | 0 | 800-767 | RTS 24/ I | Indiv | 0 | 0 |  | Přesun hmot | Běžná |  |  |  | POL7_
|  | 50 m vodorovně | [25 empty] | SPI
Díl: | 782 | Konstrukce z přírodního kamene |  |  |  | 0 |  | 0 |  | 0 |  | 0 |  | 1.6 |  | 0 |  |  |  |  | 15.05 | [6 empty] | DIL
317 | 782631323RT2 | Montáž obkladu parapetů deskami z tvrdých kamenů včetně dodávky parapetů leštěná žula, tloušťka 3 cm | m2 | 10.388 |  | 0 |  | 0 |  | 0 | 21 | 0 | 0.15448 | 1.6 | 0 | 0 | 800-782 | RTS 24/ I | Indiv | 1.449 | 15.05 |  | Práce | Běžná |  |  |  | POL1_
|  | č.v.D1.1.45-4 - kompl. provedení dle ozn. PI/101-PI/105 : | [25 empty] | VV | 0
|  | Začátek provozního součtu | [25 empty] | VV
|  | PI/101 : 3*2 |  | 6 | [23 empty] | VV | 2
|  | PI/102 : 18 |  | 18 | [23 empty] | VV | 2
|  | PI/103 : 6*2 |  | 12 | [23 empty] | VV | 2
|  | PI/104 : 9,47 |  | 9.47 | [23 empty] | VV | 2
|  | PI/105 : 6,47 |  | 6.47 | [23 empty] | VV | 2
|  | Konec provozního součtu | [25 empty] | VV
|  | 0,2*51,94 |  | 10.388 | [23 empty] | VV | 0
318 | 998782202R00 | Přesun hmot pro kamenné obklady v objektech výšky do 12 m | % |  |  | 0 |  | 0 |  | 0 | 21 | 0 | 0 | 0 | 0 | 0 | 800-782 | RTS 24/ I | Indiv | 0 | 0 |  | Přesun hmot | Běžná |  |  |  | POL7_
|  | 50 m vodorovně | [25 empty] | SPI
Díl: | 787-1 | Zasklívání - demontáž |  |  |  | 0 |  | 0 |  | 0 |  | 0 |  | 0 |  | 3.05 |  |  |  |  | 122 | [6 empty] | DIL
319 | 787100802R00 | Vysklení stěn,příček,balk.zábradlí a výtah.šachet sklo ploché přes 1 do 3 m2 | m2 | 217.8 |  | 0 |  | 0 |  | 0 | 21 | 0 | 0 | 0 | 0.014 | 3.05 | 800-787 | RTS 24/ I | Indiv | 0.2 | 43.56 |  | Práce | Běžná |  |  |  | POL1_
|  | č.v.1.1.21,28 - vstupní vestibul : 3,6*(3,1*2+18,1*2+18,1) |  | 217.8 | [23 empty] | VV | 0
320 | 787701822R00 | Vysklení výkladců příplatek k ceně za konstrukce s Al-lištami oboustrannými | m2 | 217.8 |  | 0 |  | 0 |  | 0 | 21 | 0 | 0 | 0 | 0 | 0 | 800-787 | RTS 24/ I | Indiv | 0.04 | 8.71 |  | Práce | Běžná |  |  |  | POL1_
|  | č.v.1.1.21,28 - vstupní vestibul : 3,6*(3,1*2+18,1*2+18,1) |  | 217.8 | [23 empty] | VV | 0
321 | 979012212R00 | Svislá doprava sutí a vybouraných hmot svislá doprava suti a vybouraných hmot na výšku do 4 m, | t | 3.0492 |  | 0 |  | 0 |  | 0 | 21 | 0 | 0 | 0 | 0 | 0 | 832-1 | RTS 24/ I | Indiv | 0.649 | 1.98 |  | Přesun suti | Běžná |  |  |  | POL8_
|  | s naložením do dopravního zařízení a s vyprázdněním dopravního zařízení | [25 empty] | SPI
322 | 979012219R00 | Svislá doprava sutí a vybouraných hmot svislá doprava suti a vybouraných hmot na výšku do 4 m, příplatek za každé další i započaté 4 m výšky | t | 3.0492 |  | 0 |  | 0 |  | 0 | 21 | 0 | 0 | 0 | 0 | 0 | 832-1 | RTS 24/ I | Indiv | 0.198 | 0.6 |  | Přesun suti | Běžná |  |  |  | POL8_
|  | s naložením do dopravního zařízení a s vyprázdněním dopravního zařízení | [25 empty] | SPI
323 | 979081111R00 | Odvoz suti a vybouraných hmot na skládku do 1 km | t | 3.0492 |  | 0 |  | 0 |  | 0 | 21 | 0 | 0 | 0 | 0 | 0 | 801-3 | RTS 24/ I | Indiv | 2.94 | 8.96 |  | Přesun suti | Běžná |  |  |  | POL8_
|  | Včetně naložení na dopravní prostředek a složení na skládku, bez poplatku za skládku. | [25 empty] | POP
324 | 979081121R00 | Odvoz suti a vybouraných hmot na skládku příplatek za každý další 1 km | t | 73.1808 |  | 0 |  | 0 |  | 0 | 21 | 0 | 0 | 0 | 0 | 0 | 801-3 | RTS 24/ I | Indiv | 0 | 0 |  | Přesun suti | Běžná |  |  |  | POL8_
325 | 979082111R00 | Vnitrostaveništní doprava suti a vybouraných hmot do 10 m | t | 3.0492 |  | 0 |  | 0 |  | 0 | 21 | 0 | 0 | 0 | 0 | 0 | 801-3 | RTS 24/ I | Indiv | 5.652 | 17.23 |  | Přesun suti | Běžná |  |  |  | POL8_
326 | 979082121R00 | Vnitrostaveništní doprava suti a vybouraných hmot příplatek k ceně za každých dalších 5 m | t | 60.984 |  | 0 |  | 0 |  | 0 | 21 | 0 | 0 | 0 | 0 | 0 | 801-3 | RTS 24/ I | Indiv | 0.63 | 38.42 |  | Přesun suti | Běžná |  |  |  | POL8_
327 | 97908731-R | Příplatek za třídění vybouraných hmot | t | 3.0492 |  | 0 |  | 0 |  | 0 | 21 | 0 | 0 | 0 | 0 | 0 |  | Vlastní | Indiv | 0.832 | 2.54 |  | Přesun suti | Běžná |  |  |  | POL8_
|  | třídění suti a vybouraných hmot | [25 empty] | POP
328 | 97999999-R | Poplatek za recyklaci - sklo + polykarbonát z výplní otvorů | t | 3.0492 |  | 0 |  | 0 |  | 0 | 21 | 0 | 0 | 0 | 0 | 0 |  | Vlastní | Indiv | 0 | 0 |  | Přesun suti | Běžná |  |  |  | POL8_
[26 empty] | 12 | 21 | DPH
| Celkem |  |  |  |  | 0 | [19 empty] | 0 | 0 | SUM
END
Note on S6: Jedná se o informaci, zda se jedná o položku, která je do rozpočtu zadána z cenové soustavy RTS, nebo vlastní.
Note on T6: Jedná se o název CÚ, která je zadána u položky rozpočtu

## 01 02 Pol
Položkový soupis prací a dodávek | [27 empty] | #TypZaznamu#
S: | 2024/007 | Stavební úpravy a revitalizace sportovní haly, Třeboň | [25 empty] | STA
O: | 01 | Část A | [22 empty] | STA |  |  | OBJ
R: | 02 | ÚT | [25 empty] | ROZ
P.č. | Číslo položky | Název položky | MJ | Množství | Cena / MJ | Celkem | Dodávka | Dodávka celk. | Montáž | Montáž celk. | DPH | Cena s DPH | Hmotnost / MJ | Hmotnost celk.(t) | Dem. hmotnost / MJ | Dem. hmotnost celk.(t) | Ceník | Cen. soustava / platnost | Cenová úroveň | Nhod / MJ | Nhod celk. | Dodavatel | Typ položky | Stav položky
Díl: | 731 | Ústřední vytápění - kotelny |  |  |  | 0 |  | 0 |  | 0 |  | 0 |  | 0.02 |  | 0 |  |  |  |  | 0 | [6 empty] | DIL
1 | 731200826 | Demontáž kotle ocelového na plynná nebo kapalná paliva výkon do 60 kW vč.odkouření | kus | 2 |  | 0 |  | 0 |  | 0 | 21 | 0 | 0.00034 | 0 | 0 | 0 |  | Vlastní | Indiv | 0 | 0 |  | Práce | Běžná |  |  |  | POL1_7
2 | 731244494 | Montáž kotle ocelového závěsného na plyn kondenzačního o výkonu do 50 kW | kus | 2 |  | 0 |  | 0 |  | 0 | 21 | 0 | 0.0051 | 0.01 | 0 | 0 |  | Vlastní | Indiv | 0 | 0 |  | Práce | Běžná |  |  |  | POL1_7
3 | 731391815 | Vypuštění vody z kotle samospádem plocha kotle do 100 m2 | kus | 1 |  | 0 |  | 0 |  | 0 | 21 | 0 | 0 | 0 | 0 | 0 |  | Vlastní | Indiv | 0 | 0 |  | Práce | Běžná |  |  |  | POL1_7
4 | 731810 R1 | Ekvitermní regulace + rozšiřovací moduly pro 4 míchané okruhy a čidla vč. MZ a zaškolení obsluhy | kus | 1 |  | 0 |  | 0 |  | 0 | 21 | 0 | 0.00146 | 0 | 0 | 0 |  | Vlastní | Indiv | 0 | 0 |  | Specifikace | Běžná |  |  |  | POL3_0
5 | 731810212 | Nucený odtah spalin dvoutrubkový pro turbokotel vodorovný 100 mm odvod spalin přes vnější stěnu | kus | 2 |  | 0 |  | 0 |  | 0 | 21 | 0 | 0.00292 | 0.01 | 0 | 0 |  | Vlastní | Indiv | 0 | 0 |  | Práce | Běžná |  |  |  | POL1_7
6 | 731890801 | Přemístění demontovaných kotelen umístěných ve výšce nebo hloubce objektu do 6 m | t | 1 |  | 0 |  | 0 |  | 0 | 21 | 0 | 0 | 0 | 0 | 0 |  | Vlastní | Indiv | 0 | 0 |  | Práce | Běžná |  |  |  | POL1_7
7 | 998731101 | Přesun hmot tonážní pro kotelny v objektech v do 6 m | t | 0.01 |  | 0 |  | 0 |  | 0 | 21 | 0 | 0 | 0 | 0 | 0 |  | Vlastní | Indiv | 0 | 0 |  | Práce | Běžná |  |  |  | POL1_7
8 | 998731181 | Příplatek k přesunu hmot tonážní 731 prováděný bez použití mechanizace | t | 0.01 |  | 0 |  | 0 |  | 0 | 21 | 0 | 0 | 0 | 0 | 0 |  | Vlastní | Indiv | 0 | 0 |  | Práce | Běžná |  |  |  | POL1_7
Díl: | 732 | Ústřední vytápění - strojovny |  |  |  | 0 |  | 0 |  | 0 |  | 0 |  | 0.02 |  | 0 |  |  |  |  | 0 | [6 empty] | DIL
9 | 732211813 | Demontáž ohříváku zásobníkového do 630 litrů | kus | 1 |  | 0 |  | 0 |  | 0 | 21 | 0 | 0 | 0 | 0 | 0 |  | Vlastní | Indiv | 0 | 0 |  | Práce | Běžná |  |  |  | POL1_7
10 | 732214813 | Vypuštění vody z ohříváku obsah do 630 litrů | kus | 1 |  | 0 |  | 0 |  | 0 | 21 | 0 | 0 | 0 | 0 | 0 |  | Vlastní | Indiv | 0 | 0 |  | Práce | Běžná |  |  |  | POL1_7
11 | 732420812 | Demontáž čerpadla oběhového spirálního DN 40 | kus | 1 |  | 0 |  | 0 |  | 0 | 21 | 0 | 7e-05 | 0 | 0 | 0 |  | Vlastní | Indiv | 0 | 0 |  | Práce | Běžná |  |  |  | POL1_7
12 | 732421 R3 | Čerpadlo teplovodní mokroběžné závitové cirkulační 25-60 vč.MZ | kus | 2 |  | 0 |  | 0 |  | 0 | 21 | 0 | 0.00656 | 0.01 | 0 | 0 |  | Vlastní | Indiv | 0 | 0 |  | Práce | Běžná |  |  |  | POL1_7
13 | 732421 R4 | Čerpadlo teplovodní mokroběžné závitové cirkulační 25-40 vč.MZ | kus | 2 |  | 0 |  | 0 |  | 0 | 21 | 0 | 0.00656 | 0.01 | 0 | 0 |  | Vlastní | Indiv | 0 | 0 |  | Práce | Běžná |  |  |  | POL1_7
14 | 998732101 | Přesun hmot tonážní pro strojovny v objektech v do 6 m | t | 0.013 |  | 0 |  | 0 |  | 0 | 21 | 0 | 0 | 0 | 0 | 0 |  | Vlastní | Indiv | 0 | 0 |  | Práce | Běžná |  |  |  | POL1_7
15 | 998732193 | Příplatek k přesunu hmot tonážní 732 za zvětšený přesun do 500 m | t | 0.013 |  | 0 |  | 0 |  | 0 | 21 | 0 | 0 | 0 | 0 | 0 |  | Vlastní | Indiv | 0 | 0 |  | Práce | Běžná |  |  |  | POL1_7
Díl: | 733 | Ústřední vytápění - rozvodné potrubí |  |  |  | 0 |  | 0 |  | 0 |  | 0 |  | 171.53 |  | 0 |  |  |  |  | 0 | [6 empty] | DIL
16 | 733110806 | Demontáž potrubí ocelového závitového do DN 32 | m | 500 |  | 0 |  | 0 |  | 0 | 21 | 0 | 0.01 | 5 | 0 | 0 |  | Vlastní | Indiv | 0 | 0 |  | Práce | Běžná |  |  |  | POL1_7
17 | 733110808 | Demontáž potrubí ocelového závitového do DN 50 | m | 100 |  | 0 |  | 0 |  | 0 | 21 | 0 | 0.005 | 0.5 | 0 | 0 |  | Vlastní | Indiv | 0 | 0 |  | Práce | Běžná |  |  |  | POL1_7
18 | 733223202 | Potrubí měděné tvrdé spojované tvrdým pájením D 15x1 | m | 260 |  | 0 |  | 0 |  | 0 | 21 | 0 | 0.1222 | 31.77 | 0 | 0 |  | Vlastní | Indiv | 0 | 0 |  | Práce | Běžná |  |  |  | POL1_7
19 | 733223203 | Potrubí měděné tvrdé spojované tvrdým pájením D 18x1 | m | 200 |  | 0 |  | 0 |  | 0 | 21 | 0 | 0.144 | 28.8 | 0 | 0 |  | Vlastní | Indiv | 0 | 0 |  | Práce | Běžná |  |  |  | POL1_7
20 | 733223204 | Potrubí měděné tvrdé spojované tvrdým pájením D 22x1 | m | 170 |  | 0 |  | 0 |  | 0 | 21 | 0 | 0.1207 | 20.52 | 0 | 0 |  | Vlastní | Indiv | 0 | 0 |  | Práce | Běžná |  |  |  | POL1_7
21 | 733223205 | Potrubí měděné tvrdé spojované tvrdým pájením D 28x1,5 | m | 140 |  | 0 |  | 0 |  | 0 | 21 | 0 | 0.1792 | 25.09 | 0 | 0 |  | Vlastní | Indiv | 0 | 0 |  | Práce | Běžná |  |  |  | POL1_7
22 | 733223206 | Potrubí měděné tvrdé spojované tvrdým pájením D 35x1,5 | m | 60 |  | 0 |  | 0 |  | 0 | 21 | 0 | 0.0966 | 5.8 | 0 | 0 |  | Vlastní | Indiv | 0 | 0 |  | Práce | Běžná |  |  |  | POL1_7
23 | 733224206 | Příplatek k potrubí měděnému za potrubí vedené v kotelnách nebo strojovnách D 35x1,5 | m | 20 |  | 0 |  | 0 |  | 0 | 21 | 0 | 0.0012 | 0.02 | 0 | 0 |  | Vlastní | Indiv | 0 | 0 |  | Práce | Běžná |  |  |  | POL1_7
24 | 733291101 | Zkouška těsnosti potrubí měděné do D 35x1,5 | m | 830 |  | 0 |  | 0 |  | 0 | 21 | 0 | 0 | 0 | 0 | 0 |  | Vlastní | Indiv | 0 | 0 |  | Práce | Běžná |  |  |  | POL1_7
25 | 73381 R1 | Požární těsnění (tmel) s odolností min.15min. vč.MZ | m | 1 |  | 0 |  | 0 |  | 0 | 21 | 0 | 0.00016 | 0 | 0 | 0 |  | Vlastní | Indiv | 0 | 0 |  | Práce | Běžná |  |  |  | POL1_7
26 | 733811241 | Ochrana potrubí ústředního vytápění termoizolačními trubicemi z PE tl do 20 mm DN do 22 mm | m | 630 |  | 0 |  | 0 |  | 0 | 21 | 0 | 0.0756 | 47.63 | 0 | 0 |  | Vlastní | Indiv | 0 | 0 |  | Práce | Běžná |  |  |  | POL1_7
27 | 733811242 | Ochrana potrubí ústředního vytápění termoizolačními trubicemi z PE tl do 20 mm DN do 45 mm | m | 200 |  | 0 |  | 0 |  | 0 | 21 | 0 | 0.032 | 6.4 | 0 | 0 |  | Vlastní | Indiv | 0 | 0 |  | Práce | Běžná |  |  |  | POL1_7
28 | 733890801 | Přemístění potrubí demontovaného vodorovně do 100 m v objektech výšky do 6 m | t | 5 |  | 0 |  | 0 |  | 0 | 21 | 0 | 0 | 0 | 0 | 0 |  | Vlastní | Indiv | 0 | 0 |  | Práce | Běžná |  |  |  | POL1_7
29 | 998733101 | Přesun hmot tonážní pro rozvody potrubí v objektech v do 6 m | t | 0.787 |  | 0 |  | 0 |  | 0 | 21 | 0 | 0 | 0 | 0 | 0 |  | Vlastní | Indiv | 0 | 0 |  | Práce | Běžná |  |  |  | POL1_7
30 | 998733181 | Příplatek k přesunu hmot tonážní 733 prováděný bez použití mechanizace | t | 0.787 |  | 0 |  | 0 |  | 0 | 21 | 0 | 0 | 0 | 0 | 0 |  | Vlastní | Indiv | 0 | 0 |  | Práce | Běžná |  |  |  | POL1_7
31 | 998733193 | Příplatek k přesunu hmot tonážní 733 za zvětšený přesun do 500 m | t | 0.787 |  | 0 |  | 0 |  | 0 | 21 | 0 | 0 | 0 | 0 | 0 |  | Vlastní | Indiv | 0 | 0 |  | Práce | Běžná |  |  |  | POL1_7
Díl: | 734 | Ústřední vytápění - armatury |  |  |  | 0 |  | 0 |  | 0 |  | 0 |  | 1.37 |  | 0 |  |  |  |  | 0 | [6 empty] | DIL
32 | 734200823 | Demontáž armatury závitové se dvěma závity do G 6/4 | kus | 21 |  | 0 |  | 0 |  | 0 | 21 | 0 | 0.00357 | 0.07 | 0 | 0 |  | Vlastní | Indiv | 0 | 0 |  | Práce | Běžná |  |  |  | POL1_7
33 | 734211120 | Ventil závitový odvzdušňovací G 1/2 PN 14 do 120°C automatický | kus | 20 |  | 0 |  | 0 |  | 0 | 21 | 0 | 0.0048 | 0.1 | 0 | 0 |  | Vlastní | Indiv | 0 | 0 |  | Práce | Běžná |  |  |  | POL1_7
34 | 734221686 | Termostatická hlavice vosková PN 10 do 110°C otopných těles VK | kus | 37 |  | 0 |  | 0 |  | 0 | 21 | 0 | 0.00444 | 0.16 | 0 | 0 |  | Vlastní | Indiv | 0 | 0 |  | Práce | Běžná |  |  |  | POL1_7
35 | 734242414 | Ventil závitový zpětný přímý G 1 PN 16 do 110°C | kus | 4 |  | 0 |  | 0 |  | 0 | 21 | 0 | 0.001 | 0 | 0 | 0 |  | Vlastní | Indiv | 0 | 0 |  | Práce | Běžná |  |  |  | POL1_7
36 | 734261402 | Armatura připojovací rohová G 1/2x18 PN 10 do 110°C radiátorů typu VK | kus | 36 |  | 0 |  | 0 |  | 0 | 21 | 0 | 0.0252 | 0.91 | 0 | 0 |  | Vlastní | Indiv | 0 | 0 |  | Práce | Běžná |  |  |  | POL1_7
37 | 734290813 | Demontáž armatury směšovací přivařovací trojcestné DN 32 s přímým průtokem | kus | 1 |  | 0 |  | 0 |  | 0 | 21 | 0 | 1e-05 | 0 | 0 | 0 |  | Vlastní | Indiv | 0 | 0 |  | Práce | Běžná |  |  |  | POL1_7
38 | 734291123 | Kohout plnící a vypouštěcí G 1/2 PN 10 do 90°C závitový | kus | 10 |  | 0 |  | 0 |  | 0 | 21 | 0 | 0.0022 | 0.02 | 0 | 0 |  | Vlastní | Indiv | 0 | 0 |  | Práce | Běžná |  |  |  | POL1_7
39 | 734291244 | Filtr závitový přímý G 1 PN 16 do 130°C s vnitřními závity | kus | 4 |  | 0 |  | 0 |  | 0 | 21 | 0 | 0.00228 | 0.01 | 0 | 0 |  | Vlastní | Indiv | 0 | 0 |  | Práce | Běžná |  |  |  | POL1_7
40 | 734292715 | Kohout kulový přímý G 1 PN 42 do 185°C vnitřní závit | kus | 10 |  | 0 |  | 0 |  | 0 | 21 | 0 | 0.005 | 0.05 | 0 | 0 |  | Vlastní | Indiv | 0 | 0 |  | Práce | Běžná |  |  |  | POL1_7
41 | 734295021 | Směšovací armatura závitová trojcestná DN 20 se servomotorem | kus | 3 |  | 0 |  | 0 |  | 0 | 21 | 0 | 0.00462 | 0.01 | 0 | 0 |  | Vlastní | Indiv | 0 | 0 |  | Práce | Běžná |  |  |  | POL1_7
42 | 734295022 | Směšovací armatura závitová trojcestná DN 25 se servomotorem | kus | 1 |  | 0 |  | 0 |  | 0 | 21 | 0 | 0.00155 | 0 | 0 | 0 |  | Vlastní | Indiv | 0 | 0 |  | Práce | Běžná |  |  |  | POL1_7
43 | 734411113 | Teploměr příložný průměr 80 mm | kus | 8 |  | 0 |  | 0 |  | 0 | 21 | 0 | 0.00456 | 0.04 | 0 | 0 |  | Vlastní | Indiv | 0 | 0 |  | Práce | Běžná |  |  |  | POL1_7
44 | 998734201 | Přesun hmot procentní pro armatury v objektech v do 6 m | % | 717.14 |  | 0 |  | 0 |  | 0 | 21 | 0 | 0 | 0 | 0 | 0 |  | Vlastní | Indiv | 0 | 0 |  | Práce | Běžná |  |  |  | POL1_7
45 | 998734293 | Příplatek k přesunu hmot procentní 734 za zvětšený přesun do 500 m | % | 717.14 |  | 0 |  | 0 |  | 0 | 21 | 0 | 0 | 0 | 0 | 0 |  | Vlastní | Indiv | 0 | 0 |  | Práce | Běžná |  |  |  | POL1_7
Díl: | 735 | Ústřední vytápění - otopná tělesa |  |  |  | 0 |  | 0 |  | 0 |  | 0 |  | 16.67 |  | 0 |  |  |  |  | 0 | [6 empty] | DIL
46 | 735111 R1 | Demontáž otopného tělesa litinového článkového vč.odřezání konzol a držáků | ks | 34 |  | 0 |  | 0 |  | 0 | 21 | 0 | 0 | 0 | 0 | 0 |  | Vlastní | Indiv | 0 | 0 |  | Práce | Běžná |  |  |  | POL1_7
47 | 735151473 | Otopné těleso panelové dvoudeskové 1 přídavná přestupní plocha výška/délka 600/600 mm výkon 773 W | kus | 1 |  | 0 |  | 0 |  | 0 | 21 | 0 | 0.01942 | 0.02 | 0 | 0 |  | Vlastní | Indiv | 0 | 0 |  | Práce | Běžná |  |  |  | POL1_7
48 | 735151475 | Otopné těleso panelové dvoudeskové 1 přídavná přestupní plocha výška/délka 600/800 mm výkon 1030 W | kus | 1 |  | 0 |  | 0 |  | 0 | 21 | 0 | 0.02516 | 0.03 | 0 | 0 |  | Vlastní | Indiv | 0 | 0 |  | Práce | Běžná |  |  |  | POL1_7
49 | 735151535 | Otopné těleso panelové dvoudeskové 2 přídavné přestupní plochy výška/délka 400/800 mm výkon 973 W | kus | 14 |  | 0 |  | 0 |  | 0 | 21 | 0 | 0.29736 | 4.16 | 0 | 0 |  | Vlastní | Indiv | 0 | 0 |  | Práce | Běžná |  |  |  | POL1_7
50 | 735151572 | Otopné těleso panelové dvoudeskové 2 přídavné přestupní plochy výška/délka 600/500 mm výkon 840 W | kus | 6 |  | 0 |  | 0 |  | 0 | 21 | 0 | 0.111 | 0.67 | 0 | 0 |  | Vlastní | Indiv | 0 | 0 |  | Práce | Běžná |  |  |  | POL1_7
51 | 735151573 | Otopné těleso panelové dvoudeskové 2 přídavné přestupní plochy výška/délka 600/600 mm výkon 1007 W | kus | 2 |  | 0 |  | 0 |  | 0 | 21 | 0 | 0.04352 | 0.09 | 0 | 0 |  | Vlastní | Indiv | 0 | 0 |  | Práce | Běžná |  |  |  | POL1_7
52 | 735151575 | Otopné těleso panelové dvoudeskové 2 přídavné přestupní plochy výška/délka 600/800 mm výkon 1343 W | kus | 4 |  | 0 |  | 0 |  | 0 | 21 | 0 | 0.11312 | 0.45 | 0 | 0 |  | Vlastní | Indiv | 0 | 0 |  | Práce | Běžná |  |  |  | POL1_7
53 | 735151576 | Otopné těleso panelové dvoudeskové 2 přídavné přestupní plochy výška/délka 600/900 mm výkon 1511 W | kus | 3 |  | 0 |  | 0 |  | 0 | 21 | 0 | 0.09462 | 0.28 | 0 | 0 |  | Vlastní | Indiv | 0 | 0 |  | Práce | Běžná |  |  |  | POL1_7
54 | 735151578 | Otopné těleso panelové dvoudeskové 2 přídavné přestupní plochy výška/délka 600/1100 mm výkon 1847 W | kus | 1 |  | 0 |  | 0 |  | 0 | 21 | 0 | 0.0372 | 0.04 | 0 | 0 |  | Vlastní | Indiv | 0 | 0 |  | Práce | Běžná |  |  |  | POL1_7
55 | 735151596 | Otopné těleso panelové dvoudeskové 2 přídavné přestupní plochy výška/délka 900/900 mm výkon 2082 W | kus | 3 |  | 0 |  | 0 |  | 0 | 21 | 0 | 0.15213 | 0.46 | 0 | 0 |  | Vlastní | Indiv | 0 | 0 |  | Práce | Běžná |  |  |  | POL1_7
56 | 735151821 | Demontáž otopného tělesa panelového dvouřadého délka do 1500 mm | kus | 3 |  | 0 |  | 0 |  | 0 | 21 | 0 | 0.00024 | 0 | 0 | 0 |  | Vlastní | Indiv | 0 | 0 |  | Práce | Běžná |  |  |  | POL1_7
57 | 735152695 | Otopné těleso panelové VK třídeskové 3 přídavné přestupní plochy výška/délka 900/800 mm výkon 2662 W | kus | 1 |  | 0 |  | 0 |  | 0 | 21 | 0 | 0.0658 | 0.07 | 0 | 0 |  | Vlastní | Indiv | 0 | 0 |  | Práce | Běžná |  |  |  | POL1_7
58 | 735159210 | Zpětná montáž 22/9070 (strojovna VZT) | kus | 1 |  | 0 |  | 0 |  | 0 | 21 | 0 | 0 | 0 | 0 | 0 |  | Vlastní | Indiv | 0 | 0 |  | Práce | Běžná |  |  |  | POL1_7
59 | 73521 R2 | Demontáž registru trubkového žebrového 76/156 jednopramenný | m | 200 |  | 0 |  | 0 |  | 0 | 21 | 0 | 0.04 | 8 | 0 | 0 |  | Vlastní | Indiv | 0 | 0 |  | Práce | Běžná |  |  |  | POL1_7
60 | 735211830 | Rozřezání demontovaného registru žebrového pramen D 76/3/156 mm | m | 200 |  | 0 |  | 0 |  | 0 | 21 | 0 | 0.012 | 2.4 | 0 | 0 |  | Vlastní | Indiv | 0 | 0 |  | Práce | Běžná |  |  |  | POL1_7
61 | 998735101 | Přesun hmot tonážní pro otopná tělesa v objektech v do 6 m | t | 1.012 |  | 0 |  | 0 |  | 0 | 21 | 0 | 0 | 0 | 0 | 0 |  | Vlastní | Indiv | 0 | 0 |  | Práce | Běžná |  |  |  | POL1_7
62 | 998735181 | Příplatek k přesunu hmot tonážní 735 prováděný bez použití mechanizace | t | 1.012 |  | 0 |  | 0 |  | 0 | 21 | 0 | 0 | 0 | 0 | 0 |  | Vlastní | Indiv | 0 | 0 |  | Práce | Běžná |  |  |  | POL1_7
63 | 998735193 | Příplatek k přesunu hmot tonážní 735 za zvětšený přesun do 500 m | t | 1.012 |  | 0 |  | 0 |  | 0 | 21 | 0 | 0 | 0 | 0 | 0 |  | Vlastní | Indiv | 0 | 0 |  | Práce | Běžná |  |  |  | POL1_7
[26 empty] | 12 | 21 | DPH
| Celkem |  |  |  |  | 0 | [19 empty] | 0 | 0 | SUM
END
Note on S6: Jedná se o informaci, zda se jedná o položku, která je do rozpočtu zadána z cenové soustavy RTS, nebo vlastní.
Note on T6: Jedná se o název CÚ, která je zadána u položky rozpočtu

## 01 03 Pol
Položkový soupis prací a dodávek | [27 empty] | #TypZaznamu#
S: | 2024/007 | Stavební úpravy a revitalizace sportovní haly, Třeboň | [25 empty] | STA
O: | 01 | Část A | [22 empty] | STA |  |  | OBJ
R: | 03 | VZT | [25 empty] | ROZ
P.č. | Číslo položky | Název položky | MJ | Množství | Cena / MJ | Celkem | Dodávka | Dodávka celk. | Montáž | Montáž celk. | DPH | Cena s DPH | Hmotnost / MJ | Hmotnost celk.(t) | Dem. hmotnost / MJ | Dem. hmotnost celk.(t) | Ceník | Cen. soustava / platnost | Cenová úroveň | Nhod / MJ | Nhod celk. | Dodavatel | Typ položky | Stav položky
Díl: | 751 | Vzduchotechnika |  |  |  | 0 |  | 0 |  | 0 |  | 0 |  | 0 |  | 0 |  |  |  |  | 0 | [6 empty] | DIL
1 | 751 R1 | VZT rekuperační jednotka 14 500m3/hod (rozložená), sifon podtl.s uzávěrem, pružná spojka, kanálové čidlo CO2, kom. modul 0-10V vč.tří tepel.čerpadel vč.dopravy | kus | 1 |  | 0 |  | 0 |  | 0 | 21 | 0 | 0 | 0 | 0 | 0 |  | Vlastní | Indiv | 0 | 0 |  | Specifikace | Běžná |  |  |  | POL3_0
|  | VZT rekuperační jednotka 14 500m3/hod (rozložená), sifon podtl.s uzávěrem, pružná spojka, kanálové, čidlo CO2, kom. modul 0-10V vč.tří tepel.čerpadel, vč.dopravy. | [25 empty] | POP | VZT rekuperační jednotka 14 500m3/hod (rozložená), sifon podtl.s uzávěrem, pružná spojka, kanálové, čidlo CO2, kom. modul 0-10V vč.tří tepel.čerpadel, vč.dopravy.
2 | 751 R1.1 | MZ Rekuperační jednotka 14500 m3, vč.regulační klapky, filtrů, rekuperátoru s obtokem,, kondenz.jednotky, ventilátorů, pružných spojek, tří tepel.čerpadel a řídící jednotky | kus | 1 |  | 0 |  | 0 |  | 0 | 21 | 0 | 0 | 0 | 0 | 0 |  | Vlastní | Indiv | 0 | 0 |  | Práce | Běžná |  |  |  | POL1_7
|  | MZ Rekuperační jednotka 14500 m3, vč.regulační klapky, filtrů, rekuperátoru s obtokem,, kondenz.jednotky, ventilátorů, pružných spojek, tří tepel.čerpadel a řídící jednotky. | [25 empty] | POP | MZ Rekuperační jednotka 14500 m3, vč.regulační klapky, filtrů, rekuperátoru s obtokem,, kondenz.jednotky, ventilátorů, pružných spojek, tří tepel.čerpadel a řídící jednotky.
3 | 751 R1.2 | Zprovoznění rekuperační jednotky vč.tří tepel.čerpadel | kus | 1 |  | 0 |  | 0 |  | 0 | 21 | 0 | 0 | 0 | 0 | 0 |  | Vlastní | Indiv | 0 | 0 |  | Práce | Běžná |  |  |  | POL1_7
4 | 751 R10.1 | VZT pozink.potrubí 1300x800 (tl. 0,55mm). Plocha 1bm potrubí 4,2m2 | bm | 24 |  | 0 |  | 0 |  | 0 | 21 | 0 | 0 | 0 | 0 | 0 |  | Vlastní | Indiv | 0 | 0 |  | Specifikace | Běžná |  |  |  | POL3_0
5 | 751 R10.2 | VZT pozink.potrubí 1600x500 (tl. 0,55mm). Plocha 1bm potrubí 4,2m2 | bm | 12 |  | 0 |  | 0 |  | 0 | 21 | 0 | 0 | 0 | 0 | 0 |  | Vlastní | Indiv | 0 | 0 |  | Specifikace | Běžná |  |  |  | POL3_0
6 | 751 R10.3 | VZT pozink.potrubí 1100x600 (tl. 0,55mm). Plocha 1bm potrubí 3,4m2 | bm | 65 |  | 0 |  | 0 |  | 0 | 21 | 0 | 0 | 0 | 0 | 0 |  | Vlastní | Indiv | 0 | 0 |  | Specifikace | Běžná |  |  |  | POL3_0
7 | 751 R10.4 | VZT pozink.potrubí 1800x500 (tl. 0,55mm). Plocha 1bm potrubí 4,6m2 | bm | 12 |  | 0 |  | 0 |  | 0 | 21 | 0 | 0 | 0 | 0 | 0 |  | Vlastní | Indiv | 0 | 0 |  | Specifikace | Běžná |  |  |  | POL3_0
8 | 751 R10.5 | VZT pozink.potrubí 1300x500 (tl. 0,55mm). Plocha 1bm potrubí 3,6m2 | bm | 30 |  | 0 |  | 0 |  | 0 | 21 | 0 | 0 | 0 | 0 | 0 |  | Vlastní | Indiv | 0 | 0 |  | Specifikace | Běžná |  |  |  | POL3_0
9 | 751 R10.6 | VZT pozink.potrubí 700x600 (tl. 0,55mm). Plocha 1bm potrubí 2,6m2 | bm | 65 |  | 0 |  | 0 |  | 0 | 21 | 0 | 0 | 0 | 0 | 0 |  | Vlastní | Indiv | 0 | 0 |  | Specifikace | Běžná |  |  |  | POL3_0
10 | 751 R10.7 | VZT pozink.potrubí 500/500 (tl. 0,55mm). Plocha 1bm potrubí 2,0m2 | bm | 85 |  | 0 |  | 0 |  | 0 | 21 | 0 | 0 | 0 | 0 | 0 |  | Vlastní | Indiv | 0 | 0 |  | Specifikace | Běžná |  |  |  | POL3_0
11 | 751 R10.8 | VZT pozink.potrubí 500/300 (tl. 0,55mm). Plocha 1bm potrubí 1,6m2 | bm | 96 |  | 0 |  | 0 |  | 0 | 21 | 0 | 0 | 0 | 0 | 0 |  | Vlastní | Indiv | 0 | 0 |  | Specifikace | Běžná |  |  |  | POL3_0
12 | 751 R10.9 | VZT pozink.potrubí 600/500 (tl. 0,55mm). Plocha 1bm potrubí 2,2m2 | bm | 2 |  | 0 |  | 0 |  | 0 | 21 | 0 | 0 | 0 | 0 | 0 |  | Vlastní | Indiv | 0 | 0 |  | Specifikace | Běžná |  |  |  | POL3_0
13 | 751 R10.10 | VZT pozink.potrubí 800/600 (tl. 0,55mm). Plocha 1bm potrubí 2,8m2 | bm | 1 |  | 0 |  | 0 |  | 0 | 21 | 0 | 0 | 0 | 0 | 0 |  | Vlastní | Indiv | 0 | 0 |  | Specifikace | Běžná |  |  |  | POL3_0
14 | 751 R10.11 | VZT pozink.potrubí 650x800 (tl. 0,55mm). Plocha 1bm potrubí 2,9m2 | bm | 10 |  | 0 |  | 0 |  | 0 | 21 | 0 | 0 | 0 | 0 | 0 |  | Vlastní | Indiv | 0 | 0 |  | Specifikace | Běžná |  |  |  | POL3_0
15 | 751 R11.1 | VZT pozink.potrubí 500/200 (tl. 0,55mm). Plocha 1bm potrubí 1,4m2 | bm | 55 |  | 0 |  | 0 |  | 0 | 21 | 0 | 0 | 0 | 0 | 0 |  | Vlastní | Indiv | 0 | 0 |  | Specifikace | Běžná |  |  |  | POL3_0
16 | 751 R11.2 | VZT pozink.potrubí 450/250 (tl. 0,55mm). Plocha 1bm potrubí 1,4m2 | bm | 4 |  | 0 |  | 0 |  | 0 | 21 | 0 | 0 | 0 | 0 | 0 |  | Vlastní | Indiv | 0 | 0 |  | Specifikace | Běžná |  |  |  | POL3_0
17 | 751 R11.3 | VZT pozink.potrubí 400/200 (tl. 0,55mm). Plocha 1bm potrubí 1,2m2 | bm | 5 |  | 0 |  | 0 |  | 0 | 21 | 0 | 0 | 0 | 0 | 0 |  | Vlastní | Indiv | 0 | 0 |  | Specifikace | Běžná |  |  |  | POL3_0
18 | 751 R11.4 | VZT pozink.potrubí 300/250 (tl. 0,55mm). Plocha 1bm potrubí 1,1m2 | bm | 10 |  | 0 |  | 0 |  | 0 | 21 | 0 | 0 | 0 | 0 | 0 |  | Vlastní | Indiv | 0 | 0 |  | Specifikace | Běžná |  |  |  | POL3_0
19 | 751 R11.5 | VZT pozink.potrubí 300/200 (tl. 0,55mm). Plocha 1bm potrubí 1,0m2 | bm | 20 |  | 0 |  | 0 |  | 0 | 21 | 0 | 0 | 0 | 0 | 0 |  | Vlastní | Indiv | 0 | 0 |  | Specifikace | Běžná |  |  |  | POL3_0
20 | 751 R11.6 | VZT pozink.potrubí 300/300 (tl. 0,55mm). Plocha 1bm potrubí 1,2m2 | bm | 2 |  | 0 |  | 0 |  | 0 | 21 | 0 | 0 | 0 | 0 | 0 |  | Vlastní | Indiv | 0 | 0 |  | Specifikace | Běžná |  |  |  | POL3_0
21 | 751 R11.7 | VZT pozink.potrubí 300/150 (tl. 0,55mm). Plocha 1bm potrubí 0,9m2 | bm | 17 |  | 0 |  | 0 |  | 0 | 21 | 0 | 0 | 0 | 0 | 0 |  | Vlastní | Indiv | 0 | 0 |  | Specifikace | Běžná |  |  |  | POL3_0
22 | 751 R11.8 | VZT pozink.potrubí 250/150 (tl. 0,55mm). Plocha 1bm potrubí 0,8m2 | bm | 35 |  | 0 |  | 0 |  | 0 | 21 | 0 | 0 | 0 | 0 | 0 |  | Vlastní | Indiv | 0 | 0 |  | Specifikace | Běžná |  |  |  | POL3_0
23 | 751 R11.9 | VZT pozink.potrubí 200/150 (tl. 0,55mm). Plocha 1bm potrubí 0,7m2 | bm | 45 |  | 0 |  | 0 |  | 0 | 21 | 0 | 0 | 0 | 0 | 0 |  | Vlastní | Indiv | 0 | 0 |  | Specifikace | Běžná |  |  |  | POL3_0
24 | 751 R11.10 | VZT pozink.potrubí 350/200 (tl. 0,55mm). Plocha 1bm potrubí 1,1m2 | bm | 5 |  | 0 |  | 0 |  | 0 | 21 | 0 | 0 | 0 | 0 | 0 |  | Vlastní | Indiv | 0 | 0 |  | Specifikace | Běžná |  |  |  | POL3_0
25 | 751 R11.11 | VZT pozink.potrubí 250/200 (tl. 0,55mm). Plocha 1bm potrubí 0,9m2 | bm | 10 |  | 0 |  | 0 |  | 0 | 21 | 0 | 0 | 0 | 0 | 0 |  | Vlastní | Indiv | 0 | 0 |  | Specifikace | Běžná |  |  |  | POL3_0
26 | 751 R12.1 | VZT pozink.potrubí SPIRO D100 | bm | 21 |  | 0 |  | 0 |  | 0 | 21 | 0 | 0 | 0 | 0 | 0 |  | Vlastní | Indiv | 0 | 0 |  | Specifikace | Běžná |  |  |  | POL3_0
27 | 751 R12.2 | VZT pozink.potrubí SPIRO D125 | bm | 6 |  | 0 |  | 0 |  | 0 | 21 | 0 | 0 | 0 | 0 | 0 |  | Vlastní | Indiv | 0 | 0 |  | Specifikace | Běžná |  |  |  | POL3_0
28 | 751 R12.3 | VZT pozink.potrubí SPIRO D150 | bm | 51 |  | 0 |  | 0 |  | 0 | 21 | 0 | 0 | 0 | 0 | 0 |  | Vlastní | Indiv | 0 | 0 |  | Specifikace | Běžná |  |  |  | POL3_0
29 | 751 R12.4 | VZT pozink.potrubí SPIRO D180 | bm | 30 |  | 0 |  | 0 |  | 0 | 21 | 0 | 0 | 0 | 0 | 0 |  | Vlastní | Indiv | 0 | 0 |  | Specifikace | Běžná |  |  |  | POL3_0
30 | 751 R12.5 | VZT pozink.potrubí SPIRO D200 | bm | 51 |  | 0 |  | 0 |  | 0 | 21 | 0 | 0 | 0 | 0 | 0 |  | Vlastní | Indiv | 0 | 0 |  | Specifikace | Běžná |  |  |  | POL3_0
31 | 751 R12.6 | VZT pozink.potrubí SPIRO D300 | bm | 60 |  | 0 |  | 0 |  | 0 | 21 | 0 | 0 | 0 | 0 | 0 |  | Vlastní | Indiv | 0 | 0 |  | Specifikace | Běžná |  |  |  | POL3_0
32 | 751 R12.7 | VZT pozink.potrubí SPIRO D355 | bm | 3 |  | 0 |  | 0 |  | 0 | 21 | 0 | 0 | 0 | 0 | 0 |  | Vlastní | Indiv | 0 | 0 |  | Specifikace | Běžná |  |  |  | POL3_0
33 | 751 R12.8 | 40% na VZT potrubíní tvarovky | kus | 331 |  | 0 |  | 0 |  | 0 | 21 | 0 | 0 | 0 | 0 | 0 |  | Vlastní | Indiv | 0 | 0 |  | Specifikace | Běžná |  |  |  | POL3_0
34 | 751 R13.1 | El.klapky 1300/500 | ks | 2 |  | 0 |  | 0 |  | 0 | 21 | 0 | 0 | 0 | 0 | 0 |  | Vlastní | Indiv | 0 | 0 |  | Specifikace | Běžná |  |  |  | POL3_0
35 | 751 R13.2 | El.klapky 500/300 | ks | 2 |  | 0 |  | 0 |  | 0 | 21 | 0 | 0 | 0 | 0 | 0 |  | Vlastní | Indiv | 0 | 0 |  | Specifikace | Běžná |  |  |  | POL3_0
36 | 751 R13.3 | El.klapky 600/500 | ks | 2 |  | 0 |  | 0 |  | 0 | 21 | 0 | 0 | 0 | 0 | 0 |  | Vlastní | Indiv | 0 | 0 |  | Specifikace | Běžná |  |  |  | POL3_0
37 | 751 R13.4 | El.klapky 1800/500 | ks | 1 |  | 0 |  | 0 |  | 0 | 21 | 0 | 0 | 0 | 0 | 0 |  | Vlastní | Indiv | 0 | 0 |  | Specifikace | Běžná |  |  |  | POL3_0
38 | 751 R14.1 | Regulační klapky 600/500 | ks | 2 |  | 0 |  | 0 |  | 0 | 21 | 0 | 0 | 0 | 0 | 0 |  | Vlastní | Indiv | 0 | 0 |  | Specifikace | Běžná |  |  |  | POL3_0
39 | 751 R14.2 | Regulační klapky 500/300 | ks | 2 |  | 0 |  | 0 |  | 0 | 21 | 0 | 0 | 0 | 0 | 0 |  | Vlastní | Indiv | 0 | 0 |  | Specifikace | Běžná |  |  |  | POL3_0
40 | 751 R14.3 | Regulační klapky 300/200 | ks | 1 |  | 0 |  | 0 |  | 0 | 21 | 0 | 0 | 0 | 0 | 0 |  | Vlastní | Indiv | 0 | 0 |  | Specifikace | Běžná |  |  |  | POL3_0
41 | 751 R14.4 | Regulační klapky 250/200 | ks | 1 |  | 0 |  | 0 |  | 0 | 21 | 0 | 0 | 0 | 0 | 0 |  | Vlastní | Indiv | 0 | 0 |  | Specifikace | Běžná |  |  |  | POL3_0
42 | 751 R14.5 | Regulační klapky 300/300 | ks | 1 |  | 0 |  | 0 |  | 0 | 21 | 0 | 0 | 0 | 0 | 0 |  | Vlastní | Indiv | 0 | 0 |  | Specifikace | Běžná |  |  |  | POL3_0
43 | 751 R14.6 | Regulační klapky 500/200 | ks | 1 |  | 0 |  | 0 |  | 0 | 21 | 0 | 0 | 0 | 0 | 0 |  | Vlastní | Indiv | 0 | 0 |  | Specifikace | Běžná |  |  |  | POL3_0
44 | 751 R14.7 | Požární klapka 400/150 | ks | 24 |  | 0 |  | 0 |  | 0 | 21 | 0 | 0 | 0 | 0 | 0 |  | Vlastní | Indiv | 0 | 0 |  | Práce | Běžná |  |  |  | POL1_7
45 | 751 R14.8 | Požární klapka D300 | ks | 14 |  | 0 |  | 0 |  | 0 | 21 | 0 | 0 | 0 | 0 | 0 |  | Vlastní | Indiv | 0 | 0 |  | Práce | Běžná |  |  |  | POL1_7
46 | 751 R17 | Tlumič hluku na potr. 1300/800- dl.2m (kulisový) | ks | 3 |  | 0 |  | 0 |  | 0 | 21 | 0 | 0 | 0 | 0 | 0 |  | Vlastní | Indiv | 0 | 0 |  | Specifikace | Běžná |  |  |  | POL3_0
47 | 751 R18 | Tlumič hluku na potr. 1300/800- dl.1,5m (kulisový) | ks | 1 |  | 0 |  | 0 |  | 0 | 21 | 0 | 0 | 0 | 0 | 0 |  | Vlastní | Indiv | 0 | 0 |  | Specifikace | Běžná |  |  |  | POL3_0
48 | 751 R19 | Jednořadá výústka 400x150 + regulace R1 + rámeček | ks | 24 |  | 0 |  | 0 |  | 0 | 21 | 0 | 0 | 0 | 0 | 0 |  | Vlastní | Indiv | 0 | 0 |  | Specifikace | Běžná |  |  |  | POL3_0
49 | 751 R19.2 | Výústka do kruh.potrubí 400x75 + regulace R1 + rámeček | ks | 6 |  | 0 |  | 0 |  | 0 | 21 | 0 | 0 | 0 | 0 | 0 |  | Vlastní | Indiv | 0 | 0 |  | Specifikace | Běžná |  |  |  | POL3_0
50 | 751 R19.3 | Výústka do kruh.potrubí 600x75 + regulace R1 + rámeček | ks | 2 |  | 0 |  | 0 |  | 0 | 21 | 0 | 0 | 0 | 0 | 0 |  | Vlastní | Indiv | 0 | 0 |  | Specifikace | Běžná |  |  |  | POL3_0
51 | 751 R19.4 | Výústka do kruh.potrubí 300x75 + regulace R1 + rámeček | ks | 1 |  | 0 |  | 0 |  | 0 | 21 | 0 | 0 | 0 | 0 | 0 |  | Vlastní | Indiv | 0 | 0 |  | Specifikace | Běžná |  |  |  | POL3_0
52 | 751 R19.5 | Jednořadá výústka 300x100 + regulace R1 + rámeček | ks | 23 |  | 0 |  | 0 |  | 0 | 21 | 0 | 0 | 0 | 0 | 0 |  | Vlastní | Indiv | 0 | 0 |  | Specifikace | Běžná |  |  |  | POL3_0
53 | 751 R19.6 | Jednořadá výústka 200x100 + regulace R1 + rámeček | ks | 2 |  | 0 |  | 0 |  | 0 | 21 | 0 | 0 | 0 | 0 | 0 |  | Vlastní | Indiv | 0 | 0 |  | Specifikace | Běžná |  |  |  | POL3_0
54 | 751 R19.7 | Jednořadá výústka 300x150 + regulace R1 + rámeček | ks | 1 |  | 0 |  | 0 |  | 0 | 21 | 0 | 0 | 0 | 0 | 0 |  | Vlastní | Indiv | 0 | 0 |  | Specifikace | Běžná |  |  |  | POL3_0
55 | 751 R19.8 | Talířový ventil D 100 mm vč. zděře | ks | 29 |  | 0 |  | 0 |  | 0 | 21 | 0 | 0 | 0 | 0 | 0 |  | Vlastní | Indiv | 0 | 0 |  | Specifikace | Běžná |  |  |  | POL3_0
56 | 751 R101 | Ventilátor do potrubí 2500m3/hod, zpětná klapka,pružný spoj, vč.MZ | kus | 1 |  | 0 |  | 0 |  | 0 | 21 | 0 | 0 | 0 | 0 | 0 |  | Vlastní | Indiv | 0 | 0 |  | Práce | Běžná |  |  |  | POL1_7
57 | 751 R102 | Ventilátor do potrubí 1500m3/hod, zpětná klapka, pružný spoj vč.MZ | kus | 1 |  | 0 |  | 0 |  | 0 | 21 | 0 | 0 | 0 | 0 | 0 |  | Vlastní | Indiv | 0 | 0 |  | Práce | Běžná |  |  |  | POL1_7
58 | 751 R15 | MZ VZT potrubí celkem 830 bm | bm | 1 |  | 0 |  | 0 |  | 0 | 21 | 0 | 0 | 0 | 0 | 0 |  | Vlastní | Indiv | 0 | 0 |  | Specifikace | Běžná |  |  |  | POL3_0
59 | 751 R20 | Dýza s dlouhým dosahem s regulační klapkou vč.adaptéru pro připojení na | ks | 14 |  | 0 |  | 0 |  | 0 | 21 | 0 | 0 | 0 | 0 | 0 |  | Vlastní | Indiv | 0 | 0 |  | Specifikace | Běžná |  |  |  | POL3_0
60 | 751 R21 | Protidešťová pevná žaluzie pozink. na potrubí D355 vč.MZ | ks | 1 |  | 0 |  | 0 |  | 0 | 21 | 0 | 0 | 0 | 0 | 0 |  | Vlastní | Indiv | 0 | 0 |  | Specifikace | Běžná |  |  |  | POL3_0
61 | 751 R21 | Protidešťová pevná žaluzie pozink. 1600/500 vč.MZ | ks | 1 |  | 0 |  | 0 |  | 0 | 21 | 0 | 0 | 0 | 0 | 0 |  | Vlastní | Indiv | 0 | 0 |  | R-položka | Běžná |  |  |  | POL12_0
62 | 751 R21.2 | Protidešťová pevná žaluzie pozink. na potrubí D315 vč.MZ | ks | 1 |  | 0 |  | 0 |  | 0 | 21 | 0 | 0 | 0 | 0 | 0 |  | Vlastní | Indiv | 0 | 0 |  | Specifikace | Běžná |  |  |  | POL3_0
63 | 751 R22 | MZ distribučních elementů | ks | 88 |  | 0 |  | 0 |  | 0 | 21 | 0 | 0 | 0 | 0 | 0 |  | Vlastní | Indiv | 0 | 0 |  | Specifikace | Běžná |  |  |  | POL3_0
64 | 751 R23.1 | Izolace potrubí tl.40mm s jednostranou folií - (1600/500) vč.MZ | m2 | 30 |  | 0 |  | 0 |  | 0 | 21 | 0 | 0 | 0 | 0 | 0 |  | Vlastní | Indiv | 0 | 0 |  | Práce | Běžná |  |  |  | POL1_7
65 | 751 R23.2 | Izolace potrubí tl.80mm s jednostranou folií - (v kanále, stoupačky) vč.MZ | m2 | 350 |  | 0 |  | 0 |  | 0 | 21 | 0 | 0 | 0 | 0 | 0 |  | Vlastní | Indiv | 0 | 0 |  | Práce | Běžná |  |  |  | POL1_7
66 | 751 R23.3 | Izolace potrubí tl.40mm opláštění Al plech - (1.PP) vč.MZ | m2 | 200 |  | 0 |  | 0 |  | 0 | 21 | 0 | 0 | 0 | 0 | 0 |  | Vlastní | Indiv | 0 | 0 |  | Práce | Běžná |  |  |  | POL1_7
67 | 751 R23.4 | Izolace potrubí - požární tl.40mm s jednostranou folií, odolnost minimálně EI 15 - (nad podhledem), vč.MZ | m2 | 850 |  | 0 |  | 0 |  | 0 | 21 | 0 | 0 | 0 | 0 | 0 |  | Vlastní | Indiv | 0 | 0 |  | Práce | Běžná |  |  |  | POL1_7
68 | 751 R26 | Vyregulování systému, provozní zkouška | ks | 1 |  | 0 |  | 0 |  | 0 | 21 | 0 | 0 | 0 | 0 | 0 |  | Vlastní | Indiv | 0 | 0 |  | Specifikace | Běžná |  |  |  | POL3_0
69 | 751 R261 | Zaškolení obsluhy | ks | 1 |  | 0 |  | 0 |  | 0 | 21 | 0 | 0 | 0 | 0 | 0 |  | Vlastní | Indiv | 0 | 0 |  | Práce | Běžná |  |  |  | POL1_7
70 | 751 R27 | Závěsy, kotvy, ... | ks | 1 |  | 0 |  | 0 |  | 0 | 21 | 0 | 0 | 0 | 0 | 0 |  | Vlastní | Indiv | 0 | 0 |  | Specifikace | Běžná |  |  |  | POL3_0
71 | 751 R28 | Montážní plošina (nezbytný nájem) | ks | 1 |  | 0 |  | 0 |  | 0 | 21 | 0 | 0 | 0 | 0 | 0 |  | Vlastní | Indiv | 0 | 0 |  | Specifikace | Běžná |  |  |  | POL3_0
72 | 751 R29 | Zednická výpomoc - průrazy zdí, drážky,.... | ks | 1 |  | 0 |  | 0 |  | 0 | 21 | 0 | 0 | 0 | 0 | 0 |  | Vlastní | Indiv | 0 | 0 |  | Specifikace | Běžná |  |  |  | POL3_0
73 | 751 R30 | Dem. stávajícího vzt potrubí cca 700/400 celkem 250m | ks | 1 |  | 0 |  | 0 |  | 0 | 21 | 0 | 0 | 0 | 0 | 0 |  | Vlastní | Indiv | 0 | 0 |  | Práce | Běžná |  |  |  | POL1_7
[26 empty] | 12 | 21 | DPH
| Celkem |  |  |  |  | 0 | [19 empty] | 0 | 0 | SUM
END
Note on S6: Jedná se o informaci, zda se jedná o položku, která je do rozpočtu zadána z cenové soustavy RTS, nebo vlastní.
Note on T6: Jedná se o název CÚ, která je zadána u položky rozpočtu

## 01 04 Pol
Položkový soupis prací a dodávek | [27 empty] | #TypZaznamu#
S: | 2024/007 | Stavební úpravy a revitalizace sportovní haly, Třeboň | [25 empty] | STA
O: | 01 | Část A | [22 empty] | STA |  |  | OBJ
R: | 04 | Fotovoltaická výrobna | [25 empty] | ROZ
P.č. | Číslo položky | Název položky | MJ | Množství | Cena / MJ | Celkem | Dodávka | Dodávka celk. | Montáž | Montáž celk. | DPH | Cena s DPH | Hmotnost / MJ | Hmotnost celk.(t) | Dem. hmotnost / MJ | Dem. hmotnost celk.(t) | Ceník | Cen. soustava / platnost | Cenová úroveň | Nhod / MJ | Nhod celk. | Dodavatel | Typ položky | Stav položky
Díl: | M34-1 | Fotovoltaická výrobna |  |  |  | 0 |  | 0 |  | 0 |  | 0 |  | 0 |  | 0 |  |  |  |  | 0 | [6 empty] | DIL
1 | 1. | FV panel monokrystalický 500Wp | ks | 24 |  | 0 |  | 0 |  | 0 | 21 | 0 | 0 | 0 | 0 | 0 |  | Vlastní | Indiv | 0 | 0 |  | Specifikace | Běžná |  |  |  | POL3_0
2 | 2. | Střídač 15kw, 230/400V, hybridní | ks | 1 |  | 0 |  | 0 |  | 0 | 21 | 0 | 0 | 0 | 0 | 0 |  | Vlastní | Indiv | 0 | 0 |  | Specifikace | Běžná |  |  |  | POL3_0
3 | 3. | Kabel DC 6mm | m | 140 |  | 0 |  | 0 |  | 0 | 21 | 0 | 0 | 0 | 0 | 0 |  | Vlastní | Indiv | 0 | 0 |  | Specifikace | Běžná |  |  |  | POL3_0
4 | 4. | Nastavení propojovacího kabelu 1m (DC kabel 6 + konektory) | ks | 2 |  | 0 |  | 0 |  | 0 | 21 | 0 | 0 | 0 | 0 | 0 |  | Vlastní | Indiv | 0 | 0 |  | Práce | Běžná |  |  |  | POL1_1
5 | 5. | Kabel CYKY-J 5x10 | m | 25 |  | 0 |  | 0 |  | 0 | 21 | 0 | 0 | 0 | 0 | 0 |  | Vlastní | Indiv | 0 | 0 |  | Specifikace | Běžná |  |  |  | POL3_0
6 | 6. | CYA 10zž | m | 30 |  | 0 |  | 0 |  | 0 | 21 | 0 | 0 | 0 | 0 | 0 |  | Vlastní | Indiv | 0 | 0 |  | Specifikace | Běžná |  |  |  | POL3_0
7 | 7. | CYA 16zž | m | 25 |  | 0 |  | 0 |  | 0 | 21 | 0 | 0 | 0 | 0 | 0 |  | Vlastní | Indiv | 0 | 0 |  | Specifikace | Běžná |  |  |  | POL3_0
8 | 8. | Optimizér s funkcí Rapid shutdown | ks | 24 |  | 0 |  | 0 |  | 0 | 21 | 0 | 0 | 0 | 0 | 0 |  | Vlastní | Indiv | 0 | 0 |  | Specifikace | Běžná |  |  |  | POL3_0
9 | 9. | Řídicí jednotka k optimizérům | ks | 1 |  | 0 |  | 0 |  | 0 | 21 | 0 | 0 | 0 | 0 | 0 |  | Vlastní | Indiv | 0 | 0 |  | Specifikace | Běžná |  |  |  | POL3_0
10 | 10. | Datový kabel | m | 70 |  | 0 |  | 0 |  | 0 | 21 | 0 | 0 | 0 | 0 | 0 |  | Vlastní | Indiv | 0 | 0 |  | Specifikace | Běžná |  |  |  | POL3_0
11 | 11. | Plný kabelový žlab 50x50 pro venkovní vedení, včetně uchycení ke konstrukci FVE | m | 70 |  | 0 |  | 0 |  | 0 | 21 | 0 | 0 | 0 | 0 | 0 |  | Vlastní | Indiv | 0 | 0 |  | Specifikace | Běžná |  |  |  | POL3_0
12 | 12. | Rozvaděč FVE AC strana (viz schéma zapojení) | ks | 1 |  | 0 |  | 0 |  | 0 | 21 | 0 | 0 | 0 | 0 | 0 |  | Vlastní | Indiv | 0 | 0 |  | Specifikace | Běžná |  |  |  | POL3_0
13 | 13. | Rozvaděč FVE DC strana (viz schéma zapojení) | ks | 1 |  | 0 |  | 0 |  | 0 | 21 | 0 | 0 | 0 | 0 | 0 |  | Vlastní | Indiv | 0 | 0 |  | Specifikace | Běžná |  |  |  | POL3_0
14 | 14. | Nosná konstrukce pro uchycení panelů | ks | 2 |  | 0 |  | 0 |  | 0 | 21 | 0 | 0 | 0 | 0 | 0 |  | Vlastní | Indiv | 0 | 0 |  | Práce | Běžná |  |  |  | POL1_1
15 | 15. | Oživení systému | hod | 8 |  | 0 |  | 0 |  | 0 | 21 | 0 | 0 | 0 | 0 | 0 |  | Vlastní | Indiv | 0 | 0 |  | Práce | Běžná |  |  |  | POL1_1
16 | 16. | Funkční zkoušky | hod | 4 |  | 0 |  | 0 |  | 0 | 21 | 0 | 0 | 0 | 0 | 0 |  | Vlastní | Indiv | 0 | 0 |  | Práce | Běžná |  |  |  | POL1_1
17 | 17. | Zaškolení obsluhy | hod | 2 |  | 0 |  | 0 |  | 0 | 21 | 0 | 0 | 0 | 0 | 0 |  | Vlastní | Indiv | 0 | 0 |  | Práce | Běžná |  |  |  | POL1_1
18 | 18. | Výchozí revize | hod | 8 |  | 0 |  | 0 |  | 0 | 21 | 0 | 0 | 0 | 0 | 0 |  | Vlastní | Indiv | 0 | 0 |  | Práce | Běžná |  |  |  | POL1_1
19 | 20. | Výstražné cedulky a nápisy | ks | 10 |  | 0 |  | 0 |  | 0 | 21 | 0 | 0 | 0 | 0 | 0 |  | Vlastní | Indiv | 0 | 0 |  | Specifikace | Běžná |  |  |  | POL3_0
20 | 21. | Doprava materiálu | hod | 8 |  | 0 |  | 0 |  | 0 | 21 | 0 | 0 | 0 | 0 | 0 |  | Vlastní | Indiv | 0 | 0 |  | Práce | Běžná |  |  |  | POL1_1
21 | 23. | Pomocné stavební práce a prostupy | hod | 8 |  | 0 |  | 0 |  | 0 | 21 | 0 | 0 | 0 | 0 | 0 |  | Vlastní | Indiv | 0 | 0 |  | Práce | Běžná |  |  |  | POL1_1
22 | 24. | Montáž | hod | 24 |  | 0 |  | 0 |  | 0 | 21 | 0 | 0 | 0 | 0 | 0 |  | Vlastní | Indiv | 0 | 0 |  | Práce | Běžná |  |  |  | POL1_1
[26 empty] | 12 | 21 | DPH
| Celkem |  |  |  |  | 0 | [19 empty] | 0 | 0 | SUM
END
Note on S6: Jedná se o informaci, zda se jedná o položku, která je do rozpočtu zadána z cenové soustavy RTS, nebo vlastní.
Note on T6: Jedná se o název CÚ, která je zadána u položky rozpočtu

## 01 04 P1
Položkový soupis prací a dodávek | [27 empty] | #TypZaznamu#
S: | 2024/007 | Stavební úpravy a revitalizace sportovní haly, Třeboň | [25 empty] | STA
O: | 01 | Část A | [22 empty] | STA |  |  | OBJ
R: | 04 | Bleskosvod | [25 empty] | ROZ
P.č. | Číslo položky | Název položky | MJ | Množství | Cena / MJ | Celkem | Dodávka | Dodávka celk. | Montáž | Montáž celk. | DPH | Cena s DPH | Hmotnost / MJ | Hmotnost celk.(t) | Dem. hmotnost / MJ | Dem. hmotnost celk.(t) | Ceník | Cen. soustava / platnost | Cenová úroveň | Nhod / MJ | Nhod celk. | Dodavatel | Typ položky | Stav položky
Díl: | M211-1 | ELEKTROMONTÁŽE - BLESKOSVOD |  |  |  | 0 |  | 0 |  | 0 |  | 0 |  | 0 |  | 0 |  |  |  |  | 0 | [6 empty] | DIL
1 | 741 42-0001 | svodové a jímací vodiče vodiče včetně podpěr | m | 713 |  | 0 |  | 0 |  | 0 | 21 | 0 | 0 | 0 | 0 | 0 |  | Vlastní | Indiv | 0 | 0 |  | Specifikace | Běžná |  |  |  | POL3_0
2 | 741 41-0001 | uzemnění v zemi FeZn do 120mm2 vč svorek apod | m | 252 |  | 0 |  | 0 |  | 0 | 21 | 0 | 0 | 0 | 0 | 0 |  | Vlastní | Indiv | 0 | 0 |  | Práce | Běžná |  |  |  | POL1_9
3 | 741 42-0021 | svorky hromosvodové do 2 šroubů | ks | 237 |  | 0 |  | 0 |  | 0 | 21 | 0 | 0 | 0 | 0 | 0 |  | Vlastní | Indiv | 0 | 0 |  | Specifikace | Běžná |  |  |  | POL3_0
4 | 741 42-0022 | svorky hromosvodové nad 2 šrouby | ks | 17 |  | 0 |  | 0 |  | 0 | 21 | 0 | 0 | 0 | 0 | 0 |  | Vlastní | Indiv | 0 | 0 |  | Specifikace | Běžná |  |  |  | POL3_0
5 | 741 43-0005 | jímací tyč | ks | 17 |  | 0 |  | 0 |  | 0 | 21 | 0 | 0 | 0 | 0 | 0 |  | Vlastní | Indiv | 0 | 0 |  | Specifikace | Běžná |  |  |  | POL3_0
6 | 741 42-0083 | označení svodu | ks | 14 |  | 0 |  | 0 |  | 0 | 21 | 0 | 0 | 0 | 0 | 0 |  | Vlastní | Indiv | 0 | 0 |  | Specifikace | Běžná |  |  |  | POL3_0
7 | 741 82-0012 | měření zemnící sítě délky pásku do 200m | ks | 1 |  | 0 |  | 0 |  | 0 | 21 | 0 | 0 | 0 | 0 | 0 |  | Vlastní | Indiv | 0 | 0 |  | Práce | Běžná |  |  |  | POL1_9
8 | 741 81-0002 | revize jímací soustavy | ks | 1 |  | 0 |  | 0 |  | 0 | 21 | 0 | 0 | 0 | 0 | 0 |  | Vlastní | Indiv | 0 | 0 |  | Práce | Běžná |  |  |  | POL1_9
9 | R301 | izolace uzemnění např. gumoasfaltem | ks | 17 |  | 0 |  | 0 |  | 0 | 21 | 0 | 0 | 0 | 0 | 0 |  | Vlastní | Indiv | 0 | 0 |  | Práce | Běžná |  |  |  | POL1_9
10 | R302 | pronájem montážní plošiny s dosahem 15m, pro průjezd terénem v okolí haly – montáž a jímací soustavy, a svodových vodičů | h | 24 |  | 0 |  | 0 |  | 0 | 21 | 0 | 0 | 0 | 0 | 0 |  | Vlastní | Indiv | 0 | 0 |  | OPN | Běžná |  |  |  | POL13_0
11 | R303 | vypracováni DSPS (dokumentace skutečného provedení ochrany před bleskem) | ks | 1 |  | 0 |  | 0 |  | 0 | 21 | 0 | 0 | 0 | 0 | 0 |  | Vlastní | Indiv | 0 | 0 |  | Specifikace | Běžná |  |  |  | POL3_0
12 | R304 | vypracováni GDSP (geodetické zaměření nového uzemnění) | ks | 1 |  | 0 |  | 0 |  | 0 | 21 | 0 | 0 | 0 | 0 | 0 |  | Vlastní | Indiv | 0 | 0 |  | Specifikace | Běžná |  |  |  | POL3_0
Díl: | M211-2 | MATERIÁL - BLESKOSVOD |  |  |  | 0 |  | 0 |  | 0 |  | 0 |  | 0 |  | 0 |  |  |  |  | 0 | [6 empty] | DIL
13 | 23001 | Drát AlMgSi D=8mm | m | 713 |  | 0 |  | 0 |  | 0 | 21 | 0 | 0 | 0 | 0 | 0 |  | Vlastní | Indiv | 0 | 0 |  | Specifikace | Běžná |  |  |  | POL3_0
14 | 23002 | Drát FeZn D=10mm | m | 61 |  | 0 |  | 0 |  | 0 | 21 | 0 | 0 | 0 | 0 | 0 |  | Vlastní | Indiv | 0 | 0 |  | Specifikace | Běžná |  |  |  | POL3_0
15 | 23003 | pásek FeZn 30x4mm | m | 194 |  | 0 |  | 0 |  | 0 | 21 | 0 | 0 | 0 | 0 | 0 |  | Vlastní | Indiv | 0 | 0 |  | Specifikace | Běžná |  |  |  | POL3_0
16 | 23004 | svorka spojovací | ks | 171 |  | 0 |  | 0 |  | 0 | 21 | 0 | 0 | 0 | 0 | 0 |  | Vlastní | Indiv | 0 | 0 |  | Specifikace | Běžná |  |  |  | POL3_0
17 | 23005 | svorka zkušební | ks | 14 |  | 0 |  | 0 |  | 0 | 21 | 0 | 0 | 0 | 0 | 0 |  | Vlastní | Indiv | 0 | 0 |  | Specifikace | Běžná |  |  |  | POL3_0
18 | 23006 | svorka pro spojení drátu pr. 8-10mm s páskem 30x4mm | ks | 34 |  | 0 |  | 0 |  | 0 | 21 | 0 | 0 | 0 | 0 | 0 |  | Vlastní | Indiv | 0 | 0 |  | Specifikace | Běžná |  |  |  | POL3_0
19 | 23007 | svorka pro spojení pásku 30x4mm s páskem 30x4mm | ks | 6 |  | 0 |  | 0 |  | 0 | 21 | 0 | 0 | 0 | 0 | 0 |  | Vlastní | Indiv | 0 | 0 |  | Specifikace | Běžná |  |  |  | POL3_0
20 | 23008 | svorka jímačová | ks | 17 |  | 0 |  | 0 |  | 0 | 21 | 0 | 0 | 0 | 0 | 0 |  | Vlastní | Indiv | 0 | 0 |  | Specifikace | Běžná |  |  |  | POL3_0
21 | 23009 | svorka univerzální | ks | 17 |  | 0 |  | 0 |  | 0 | 21 | 0 | 0 | 0 | 0 | 0 |  | Vlastní | Indiv | 0 | 0 |  | Specifikace | Běžná |  |  |  | POL3_0
22 | 23010 | svorka křížová | ks | 2 |  | 0 |  | 0 |  | 0 | 21 | 0 | 0 | 0 | 0 | 0 |  | Vlastní | Indiv | 0 | 0 |  | Specifikace | Běžná |  |  |  | POL3_0
23 | 23011 | svorka připojovací | ks | 15 |  | 0 |  | 0 |  | 0 | 21 | 0 | 0 | 0 | 0 | 0 |  | Vlastní | Indiv | 0 | 0 |  | Specifikace | Běžná |  |  |  | POL3_0
24 | 23012 | svorka okapová | ks | 2 |  | 0 |  | 0 |  | 0 | 21 | 0 | 0 | 0 | 0 | 0 |  | Vlastní | Indiv | 0 | 0 |  | Specifikace | Běžná |  |  |  | POL3_0
25 | 23013 | svorka na okapní trouby | ks | 10 |  | 0 |  | 0 |  | 0 | 21 | 0 | 0 | 0 | 0 | 0 |  | Vlastní | Indiv | 0 | 0 |  | Specifikace | Běžná |  |  |  | POL3_0
26 | 23014 | podpěra vedení do zdiva | ks | 182 |  | 0 |  | 0 |  | 0 | 21 | 0 | 0 | 0 | 0 | 0 |  | Vlastní | Indiv | 0 | 0 |  | Specifikace | Běžná |  |  |  | POL3_0
27 | 23015 | podpěra vedení na ploché střechy | ks | 675 |  | 0 |  | 0 |  | 0 | 21 | 0 | 0 | 0 | 0 | 0 |  | Vlastní | Indiv | 0 | 0 |  | Specifikace | Běžná |  |  |  | POL3_0
28 | 23016 | ochranný úhelník 1,5m | ks | 14 |  | 0 |  | 0 |  | 0 | 21 | 0 | 0 | 0 | 0 | 0 |  | Vlastní | Indiv | 0 | 0 |  | Práce | Běžná |  |  |  | POL1_9
29 | 23017 | držák ochranného úhelníku | ks | 42 |  | 0 |  | 0 |  | 0 | 21 | 0 | 0 | 0 | 0 | 0 |  | Vlastní | Indiv | 0 | 0 |  | Specifikace | Běžná |  |  |  | POL3_0
30 | 23018 | betonový podstavec 17,0 kg s klínkem | ks | 5 |  | 0 |  | 0 |  | 0 | 21 | 0 | 0 | 0 | 0 | 0 |  | Vlastní | Indiv | 0 | 0 |  | Specifikace | Běžná |  |  |  | POL3_0
31 | 23019 | podložka pod podstavec 17,0 kg | ks | 5 |  | 0 |  | 0 |  | 0 | 21 | 0 | 0 | 0 | 0 | 0 |  | Vlastní | Indiv | 0 | 0 |  | Specifikace | Běžná |  |  |  | POL3_0
32 | 23020 | betonový podstavec 8,5 kg s klínkem | ks | 36 |  | 0 |  | 0 |  | 0 | 21 | 0 | 0 | 0 | 0 | 0 |  | Vlastní | Indiv | 0 | 0 |  | Specifikace | Běžná |  |  |  | POL3_0
33 | 23021 | podložka pod podstavec 8,5 kg | ks | 36 |  | 0 |  | 0 |  | 0 | 21 | 0 | 0 | 0 | 0 | 0 |  | Vlastní | Indiv | 0 | 0 |  | Specifikace | Běžná |  |  |  | POL3_0
34 | 23022 | jímací tyč D 22/16/10mm L3000mm Al s třínohým stativem R320mm St/tZn | ks | 12 |  | 0 |  | 0 |  | 0 | 21 | 0 | 0 | 0 | 0 | 0 |  | Vlastní | Indiv | 0 | 0 |  | Specifikace | Běžná |  |  |  | POL3_0
35 | 23023 | jímací tyč D 16mm L1500mm | ks | 5 |  | 0 |  | 0 |  | 0 | 21 | 0 | 0 | 0 | 0 | 0 |  | Vlastní | Indiv | 0 | 0 |  | Specifikace | Běžná |  |  |  | POL3_0
36 | 23024 | ochranná stříška horní | ks | 12 |  | 0 |  | 0 |  | 0 | 21 | 0 | 0 | 0 | 0 | 0 |  | Vlastní | Indiv | 0 | 0 |  | Práce | Běžná |  |  |  | POL1_9
37 | 23025 | označovací štítek | ks | 12 |  | 0 |  | 0 |  | 0 | 21 | 0 | 0 | 0 | 0 | 0 |  | Vlastní | Indiv | 0 | 0 |  | Specifikace | Běžná |  |  |  | POL3_0
38 | 23026 | gumoasfalt | kg | 6 |  | 0 |  | 0 |  | 0 | 21 | 0 | 0 | 0 | 0 | 0 |  | Vlastní | Indiv | 0 | 0 |  | Práce | Běžná |  |  |  | POL1_9
39 | 23027 | 3% podružný materiál | ks | 1 |  | 0 |  | 0 |  | 0 | 21 | 0 | 0 | 0 | 0 | 0 |  | Vlastní | Indiv | 0 | 0 |  | Specifikace | Běžná |  |  |  | POL3_0
[26 empty] | 12 | 21 | DPH
| Celkem |  |  |  |  | 0 | [19 empty] | 0 | 0 | SUM
END
Note on S6: Jedná se o informaci, zda se jedná o položku, která je do rozpočtu zadána z cenové soustavy RTS, nebo vlastní.
Note on T6: Jedná se o název CÚ, která je zadána u položky rozpočtu

## 02 01 Pol
Položkový soupis prací a dodávek | [27 empty] | #TypZaznamu#
S: | 2024/007 | Stavební úpravy a revitalizace sportovní haly, Třeboň | [25 empty] | STA
O: | 02 | Část B | [22 empty] | STA |  |  | OBJ
R: | 01 | Stavební část - zateplení střechy a fasády | [25 empty] | ROZ
P.č. | Číslo položky | Název položky | MJ | Množství | Cena / MJ | Celkem | Dodávka | Dodávka celk. | Montáž | Montáž celk. | DPH | Cena s DPH | Hmotnost / MJ | Hmotnost celk.(t) | Dem. hmotnost / MJ | Dem. hmotnost celk.(t) | Ceník | Cen. soustava / platnost | Cenová úroveň | Nhod / MJ | Nhod celk. | Dodavatel | Typ položky | Stav položky
Díl: | 1 | Zemní práce |  |  |  | 0 |  | 0 |  | 0 |  | 0 |  | 0 |  | 0 |  |  |  |  | 246.95 | [6 empty] | DIL
1 | 115101201R00 | Čerpání vody na dopravní výšku do 10 m s uvažovaným průměrným přítokem do 500 l/min | h | 50 |  | 0 |  | 0 |  | 0 | 21 | 0 | 0 | 0 | 0 | 0 | 800-1 | RTS 24/ I | Indiv | 0 | 0 |  | Práce | Běžná |  |  |  | POL1_1
|  | na vzdálenost od hladiny vody v jímce po výšku roviny proložené osou nejvyššího bodu výtlačného potrubí. Včetně odpadní potrubí v délce do 20 m. | [25 empty] | SPI |  | na vzdálenost od hladiny vody v jímce po výšku roviny proložené osou nejvyššího bodu výtlačného potrubí. Včetně odpadní potrubí v délce do 20 m.
|  | Čerpání vody na výšku do 10 m, přítok do 500 l/min | [25 empty] | POP
|  | odhad - bude účtováno dle skutečnosti : 50 |  | 50 | [23 empty] | VV | 0
2 | 115101301R00 | Pohotovost záložní čerpací soupravy na dopravní výšku do 10 m s uvažovaným průměrným přítokem do 500 l/min | den | 25 |  | 0 |  | 0 |  | 0 | 21 | 0 | 0 | 0 | 0 | 0 | 800-1 | RTS 24/ I | Indiv | 0 | 0 |  | Práce | Běžná |  |  |  | POL1_1
|  | na vzdálenost (výšku) od hladiny vody v jímce po výšku roviny proložené osou nejvyššího bodu výtlačného potrubí. Včetně sacího a výtlačného potrubí, příp. odpadních žlabů, lešení pod čerpadlo a pod potrubí nebo pod odpadní žlaby a záložního zdroje energie. | [25 empty] | SPI |  | na vzdálenost (výšku) od hladiny vody v jímce po výšku roviny proložené osou nejvyššího bodu výtlačného potrubí. Včetně sacího a výtlačného potrubí, příp. odpadních žlabů, lešení pod čerpadlo a pod potrubí nebo pod odpadní žlaby a záložního zdroje energie.
|  | Pohotovost čerp.soupravy, výška 10 m, přítok 500 l | [25 empty] | POP
|  | odhad - bude účtováno dle skutečnosti : 25 |  | 25 | [23 empty] | VV | 0
3 | 120001101R00 | Ztížené vykopávky v horninách jakékoliv třídy | m3 | 19 |  | 0 |  | 0 |  | 0 | 21 | 0 | 0 | 0 | 0 | 0 | 800-1 | RTS 24/ I | Indiv | 1.548 | 29.41 |  | Práce | Běžná |  |  |  | POL1_
|  | příplatek k cenám vykopávek za ztížení vykopávky v blízkosti podzemního vedení nebo výbušnin v horninách jakékoliv třídy, | [25 empty] | SPI |  | příplatek k cenám vykopávek za ztížení vykopávky v blízkosti podzemního vedení nebo výbušnin v horninách jakékoliv třídy,
|  | ruční dokopávky v blízkosti objektu | [25 empty] | POP
|  | č.v.D1.1.44 - nové venkovní schodiště : 0,5*10*3,8 |  | 19 | [23 empty] | VV | 0
4 | 121101103R00 | Sejmutí ornice s přemístěním na vzdálenost přes 100 do 250 m | m3 | 8.775 |  | 0 |  | 0 |  | 0 | 21 | 0 | 0 | 0 | 0 | 0 | 800-1 | RTS 24/ I | Indiv | 0.0134 | 0.12 |  | Práce | Běžná |  |  |  | POL1_
|  | nebo lesní půdy, s vodorovným přemístěním na hromady v místě upotřebení nebo na dočasné či trvalé skládky se složením | [25 empty] | SPI |  | nebo lesní půdy, s vodorovným přemístěním na hromady v místě upotřebení nebo na dočasné či trvalé skládky se složením
|  | č.v.D1.1.44 - nové venkovní schodiště : 0,15*13*4,5 |  | 8.775 | [23 empty] | VV | 0
5 | 131201111R00 | Hloubení nezapažených jam a zářezů do 100 m3, v hornině 3, hloubení strojně | m3 | 98.8 |  | 0 |  | 0 |  | 0 | 21 | 0 | 0 | 0 | 0 | 0 | 800-1 | RTS 24/ I | Indiv | 0.12 | 11.86 |  | Práce | Běžná |  |  |  | POL1_
|  | kromě zářezů se šikmými stěnami pro podzemní vedení, s urovnáním dna do předepsaného profilu a spádu, s případným nutným přemístěním ve výkopišti a dále buď s přemístěním výkopku na přilehlém terénu na vzdálenost do 3 m od okraje jámy nebo s naložením na dopravní prostředek, | [25 empty] | SPI |  | kromě zářezů se šikmými stěnami pro podzemní vedení, s urovnáním dna do předepsaného profilu a spádu, s případným nutným přemístěním ve výkopišti a dále buď s přemístěním výkopku na přilehlém terénu na vzdálenost do 3 m od okraje jámy nebo s naložením na dopravní prostředek,
|  | č.v.D1.1.44 - nové venkovní schodiště : 2,6*10*3,8 |  | 98.8 | [23 empty] | VV | 0
6 | 131201119R00 | Hloubení nezapažených jam a zářezů příplatek za lepivost, v hornině 3, | m3 | 49.4 |  | 0 |  | 0 |  | 0 | 21 | 0 | 0 | 0 | 0 | 0 | 800-1 | RTS 24/ I | Indiv | 0.0431 | 2.13 |  | Práce | Běžná |  |  |  | POL1_
|  | kromě zářezů se šikmými stěnami pro podzemní vedení, s urovnáním dna do předepsaného profilu a spádu, s případným nutným přemístěním ve výkopišti a dále buď s přemístěním výkopku na přilehlém terénu na vzdálenost do 3 m od okraje jámy nebo s naložením na dopravní prostředek, | [25 empty] | SPI |  | kromě zářezů se šikmými stěnami pro podzemní vedení, s urovnáním dna do předepsaného profilu a spádu, s případným nutným přemístěním ve výkopišti a dále buď s přemístěním výkopku na přilehlém terénu na vzdálenost do 3 m od okraje jámy nebo s naložením na dopravní prostředek,
|  | č.v.D1.1.44 - nové venkovní schodiště : 2,6*10*3,8/2 |  | 49.4 | [23 empty] | VV | 0
7 | 132201110R00 | Hloubení rýh šířky do 60 cm do 50 m3, v hornině 3, hloubení strojně | m3 | 5.01 |  | 0 |  | 0 |  | 0 | 21 | 0 | 0 | 0 | 0 | 0 | 800-1 | RTS 24/ I | Indiv | 0.365 | 1.83 |  | Práce | Běžná |  |  |  | POL1_
|  | zapažených i nezapažených s urovnáním dna do předepsaného profilu a spádu, s přehozením výkopku na přilehlém terénu na vzdálenost do 3 m od podélné osy rýhy nebo s naložením výkopku na dopravní prostředek. | [25 empty] | SPI |  | zapažených i nezapažených s urovnáním dna do předepsaného profilu a spádu, s přehozením výkopku na přilehlém terénu na vzdálenost do 3 m od podélné osy rýhy nebo s naložením výkopku na dopravní prostředek.
|  | č.v.D1.1.44 - nové venkovní schodiště : 0,8*0,4*2,2*4 |  | 2.816 | [23 empty] | VV | 0
|  | 0,9*0,4*(3,7+0,6+1,1) |  | 1.944 | [23 empty] | VV | 0
|  | 0,5*0,4*(0,4+0,85) |  | 0.25 | [23 empty] | VV | 0
8 | 132201119R00 | Hloubení rýh šířky do 60 cm příplatek za lepivost, v hornině 3, | m3 | 2.505 |  | 0 |  | 0 |  | 0 | 21 | 0 | 0 | 0 | 0 | 0 | 800-1 | RTS 24/ I | Indiv | 0.3898 | 0.98 |  | Práce | Běžná |  |  |  | POL1_
|  | zapažených i nezapažených s urovnáním dna do předepsaného profilu a spádu, s přehozením výkopku na přilehlém terénu na vzdálenost do 3 m od podélné osy rýhy nebo s naložením výkopku na dopravní prostředek. | [25 empty] | SPI |  | zapažených i nezapažených s urovnáním dna do předepsaného profilu a spádu, s přehozením výkopku na přilehlém terénu na vzdálenost do 3 m od podélné osy rýhy nebo s naložením výkopku na dopravní prostředek.
|  | Začátek provozního součtu | [25 empty] | VV
|  | č.v.D1.1.44 - nové venkovní schodiště : 0,8*0,4*2,2*4 |  | 2.816 | [23 empty] | VV | 2
|  | 0,9*0,4*(3,7+0,6+1,1) |  | 1.944 | [23 empty] | VV | 2
|  | 0,5*0,4*(0,4+0,85) |  | 0.25 | [23 empty] | VV | 2
|  | Konec provozního součtu | [25 empty] | VV
|  | 5,01/2 |  | 2.505 | [23 empty] | VV | 0
9 | 162201102R00 | Vodorovné přemístění výkopku z horniny 1 až 4, na vzdálenost přes 20 do 50 m | m3 | 92.934 |  | 0 |  | 0 |  | 0 | 21 | 0 | 0 | 0 | 0 | 0 | 800-1 | RTS 24/ I | Indiv | 0.074 | 6.88 |  | Práce | Běžná |  |  |  | POL1_
|  | po suchu, bez naložení výkopku, avšak se složením bez rozhrnutí, zpáteční cesta vozidla. | [25 empty] | SPI
|  | výkopek ke zpětnému zásypu - odvoz+dovoz : 46,467*2 |  | 92.934 | [23 empty] | VV | 0
10 | 162301101R00 | Vodorovné přemístění výkopku z horniny 1 až 4, na vzdálenost přes 50 do 500 m | m3 | 4.5 |  | 0 |  | 0 |  | 0 | 21 | 0 | 0 | 0 | 0 | 0 | 800-1 | RTS 24/ I | Indiv | 0.011 | 0.05 |  | Práce | Běžná |  |  |  | POL1_
|  | po suchu, bez naložení výkopku, avšak se složením bez rozhrnutí, zpáteční cesta vozidla. | [25 empty] | SPI
|  | č.v.D1.1.44 - nové venkovní schodiště - ornice pro zpětné použití : 2*(4+11)*0,15 |  | 4.5 | [23 empty] | VV | 0
11 | 162701105R00 | Vodorovné přemístění výkopku z horniny 1 až 4, na vzdálenost přes 9 000 do 10 000 m | m3 | 57.343 |  | 0 |  | 0 |  | 0 | 21 | 0 | 0 | 0 | 0 | 0 | 800-1 | RTS 24/ I | Indiv | 0.011 | 0.63 |  | Práce | Běžná |  |  |  | POL1_
|  | po suchu, bez naložení výkopku, avšak se složením bez rozhrnutí, zpáteční cesta vozidla. | [25 empty] | SPI
|  | přebyt. výkopek : 98,8+5,01-46,467 |  | 57.343 | [23 empty] | VV | 0
12 | 162701109R00 | Vodorovné přemístění výkopku příplatek k ceně za každých dalších i započatých 1 000 m přes 10 000 m z horniny 1 až 4 | m3 | 286.715 |  | 0 |  | 0 |  | 0 | 21 | 0 | 0 | 0 | 0 | 0 | 800-1 | RTS 24/ I | Indiv | 0 | 0 |  | Práce | Běžná |  |  |  | POL1_
|  | po suchu, bez naložení výkopku, avšak se složením bez rozhrnutí, zpáteční cesta vozidla. | [25 empty] | SPI
|  | 57,343*5 |  | 286.715 | [23 empty] | VV | 0
13 | 167101101R00 | Nakládání, skládání, překládání neulehlého výkopku nakládání výkopku do 100 m3, z horniny 1 až 4 | m3 | 50.967 |  | 0 |  | 0 |  | 0 | 21 | 0 | 0 | 0 | 0 | 0 | 800-1 | RTS 24/ I | Indiv | 0.652 | 33.23 |  | Práce | Běžná |  |  |  | POL1_
|  | č.v.D1.1.44 - nové venkovní schodiště - ornice pro zpětné použití : 2*(4+11)*0,15 |  | 4.5 | [23 empty] | VV | 0
|  | výkopek ke zpětnému zásypu - odvoz+dovoz : 46,467 |  | 46.467 | [23 empty] | VV | 0
14 | 175101201R00 | Obsyp objektů bez prohození sypaniny | m3 | 46.467 |  | 0 |  | 0 |  | 0 | 21 | 0 | 0 | 0 | 0 | 0 | 800-1 | RTS 24/ I | Indiv | 2.195 | 102 |  | Práce | Běžná |  |  |  | POL1_
|  | sypaninou z vhodných hornin tř. 1 - 4 nebo materiálem, uloženým ve vzdálenosti do 30 m od vnějšího kraje objektu, pro jakoukoliv míru zhutnění, | [25 empty] | SPI |  | sypaninou z vhodných hornin tř. 1 - 4 nebo materiálem, uloženým ve vzdálenosti do 30 m od vnějšího kraje objektu, pro jakoukoliv míru zhutnění,
|  | č.v.D1.1.44 - nové venkovní schodiště : 2*1,5*(3,7*2+7) |  | 43.2 | [23 empty] | VV | 0
|  | 0,9*3,3*2,2/2 |  | 3.267 | [23 empty] | VV | 0
15 | 175101209R00 | Obsyp objektů příplatek za prohození sypaniny | m3 | 46.467 |  | 0 |  | 0 |  | 0 | 21 | 0 | 0 | 0 | 0 | 0 | 800-1 | RTS 24/ I | Indiv | 0.997 | 46.33 |  | Práce | Běžná |  |  |  | POL1_
|  | sypaninou z vhodných hornin tř. 1 - 4 nebo materiálem, uloženým ve vzdálenosti do 30 m od vnějšího kraje objektu, pro jakoukoliv míru zhutnění, | [25 empty] | SPI |  | sypaninou z vhodných hornin tř. 1 - 4 nebo materiálem, uloženým ve vzdálenosti do 30 m od vnějšího kraje objektu, pro jakoukoliv míru zhutnění,
|  | č.v.D1.1.44 - nové venkovní schodiště : 2*1,5*(3,7*2+7) |  | 43.2 | [23 empty] | VV | 0
|  | 0,9*3,3*2,2/2 |  | 3.267 | [23 empty] | VV | 0
16 | 180402111R00 | Založení trávníku parkový trávník, výsevem, v rovině nebo na svahu do 1:5 | m2 | 30 |  | 0 |  | 0 |  | 0 | 21 | 0 | 0 | 0 | 0 | 0 | 823-1 | RTS 24/ I | Indiv | 0.06 | 1.8 |  | Práce | Běžná |  |  |  | POL1_
|  | na půdě předem připravené s pokosením, naložením, odvozem odpadu do 20 km a se složením, | [25 empty] | SPI
|  | č.v.D1.1.44 - nové venkovní schodiště : 2*(4+11) |  | 30 | [23 empty] | VV | 0
17 | 181101111R00 | Úprava pláně v zářezech bez rozlišení horniny, se zhutněním - ručně | m2 | 21.63 |  | 0 |  | 0 |  | 0 | 21 | 0 | 0 | 0 | 0 | 0 | 800-1 | RTS 24/ I | Indiv | 0.096 | 2.08 |  | Práce | Běžná |  |  |  | POL1_
|  | vyrovnáním výškových rozdílů, ploch vodorovných a ploch do sklonu 1 : 5. | [25 empty] | SPI
|  | č.v.D1.1.44 - nové venkovní schodiště : 2,2*(0,4+4,1+2,9) |  | 16.28 | [23 empty] | VV | 0
|  | č.v.D1.1.44 - nové venkovní schodiště : 0,5*(2,9+7+0,8) |  | 5.35 | [23 empty] | VV | 0
18 | 181301103R00 | Rozprostření a urovnání ornice v rovině v souvislé ploše do 500 m2, tloušťka vrstvy přes 150 do 200 mm | m2 | 30 |  | 0 |  | 0 |  | 0 | 21 | 0 | 0 | 0 | 0 | 0 | 800-1 | RTS 24/ I | Indiv | 0.254 | 7.62 |  | Práce | Běžná |  |  |  | POL1_
|  | s případným nutným přemístěním hromad nebo dočasných skládek na místo potřeby ze vzdálenosti do 30 m, v rovině nebo ve svahu do 1 : 5, | [25 empty] | SPI |  | s případným nutným přemístěním hromad nebo dočasných skládek na místo potřeby ze vzdálenosti do 30 m, v rovině nebo ve svahu do 1 : 5,
|  | č.v.D1.1.44 - nové venkovní schodiště : 2*(4+11) |  | 30 | [23 empty] | VV | 0
19 | 199000002R00 | Poplatky za skládku horniny 1- 4, skupina 17 05 04 z Katalogu odpadů | m3 | 57.343 |  | 0 |  | 0 |  | 0 | 21 | 0 | 0 | 0 | 0 | 0 | 800-1 | RTS 24/ I | Indiv | 0 | 0 |  | Práce | Běžná |  |  |  | POL1_
20 | 00572400R | směs travní parková, pro běžnou zátěž | kg | 1.2 |  | 0 |  | 0 |  | 0 | 21 | 0 | 0.001 | 0 | 0 | 0 | SPCM | RTS 24/ I | Indiv | 0 | 0 |  | Specifikace | Běžná |  |  |  | POL3_
|  | č.v.D1.1.44 - nové venkovní schodiště : 30*0,04 |  | 1.2 | [23 empty] | VV | 0
Díl: | 2 | Základy a zvláštní zakládání |  |  |  | 0 |  | 0 |  | 0 |  | 0 |  | 26.06 |  | 0 |  |  |  |  | 42.23 | [6 empty] | DIL
21 | 271571111R00 | Polštáře zhutněné pod základy štěrkopísek tříděný, | m3 | 1.092 |  | 0 |  | 0 |  | 0 | 21 | 0 | 2.1 | 2.29 | 0 | 0 | 800-2 | RTS 24/ I | Indiv | 0.965 | 1.05 |  | Práce | Běžná |  |  |  | POL1_
|  | č.v.D1.1.44 - nové venkovní schodiště : 0,15*0,4*(7*2+1,4*3) |  | 1.092 | [23 empty] | VV | 0
22 | 274272130RT4 | Zdivo základové z bednicích tvárnic tloušťky 250 mm, výplň betonem C 20/25 | m2 | 0.88 |  | 0 |  | 0 |  | 0 | 21 | 0 | 0.6 | 0.53 | 0 | 0 | 801-1 | RTS 24/ I | Indiv | 1 | 0.88 |  | Práce | Běžná |  |  |  | POL1_
|  | s výplní betonem, bez výztuže, | [25 empty] | SPI
|  | č.v.D1.1.44 - nové venkovní schodiště : 0,4*2,2 |  | 0.88 | [23 empty] | VV | 0
23 | 274313621R00 | Beton základových pasů prostý třídy C 20/25 | m3 | 8.798 |  | 0 |  | 0 |  | 0 | 21 | 0 | 2.525 | 22.21 | 0 | 0 | 801-1 | RTS 24/ I | Indiv | 0.477 | 4.2 |  | Práce | Běžná |  |  |  | POL1_
|  | Včetně dodávky a uložení betonu a kamene. | [25 empty] | POP
|  | č.v.D1.1.44 - nové venkovní schodiště : 0,9*0,4*(2,9*2+1,4*2) |  | 3.096 | [23 empty] | VV | 0
|  | 1,7*0,4*3,7 |  | 2.516 | [23 empty] | VV | 0
|  | 2,5*0,4*0,6 |  | 0.6 | [23 empty] | VV | 0
|  | 2,1*0,4*0,4 |  | 0.336 | [23 empty] | VV | 0
|  | 1,7*0,4*0,4 |  | 0.272 | [23 empty] | VV | 0
|  | 1,3*0,4*0,8 |  | 0.416 | [23 empty] | VV | 0
|  | 1,1*0,4*0,85*3 |  | 1.122 | [23 empty] | VV | 0
|  | 1*0,4*1,1 |  | 0.44 | [23 empty] | VV | 0
24 | 274351215R00 | Bednění stěn základových pasů zřízení | m2 | 26.35 |  | 0 |  | 0 |  | 0 | 21 | 0 | 0.03916 | 1.03 | 0 | 0 | 801-1 | RTS 24/ I | Indiv | 1.05 | 27.67 |  | Práce | Běžná |  |  |  | POL1_
|  | svislé nebo šikmé (odkloněné), půdorysně přímé nebo zalomené, stěn základových pasů ve volných nebo zapažených jámách, rýhách, šachtách, včetně případných vzpěr, | [25 empty] | SPI |  | svislé nebo šikmé (odkloněné), půdorysně přímé nebo zalomené, stěn základových pasů ve volných nebo zapažených jámách, rýhách, šachtách, včetně případných vzpěr,
|  | č.v.D1.1.44 - nové venkovní schodiště : 0,2*(2,9*2+2,2*2+2,2*2+1,4*2) |  | 3.48 | [23 empty] | VV | 0
|  | 1,1*(3,7+4,1) |  | 8.58 | [23 empty] | VV | 0
|  | 2,5*(0,6+0,2) |  | 2 | [23 empty] | VV | 0
|  | 2,1*0,4*2 |  | 1.68 | [23 empty] | VV | 0
|  | 1,7*0,4*2 |  | 1.36 | [23 empty] | VV | 0
|  | 1,3*(0,8+0,4*2) |  | 2.08 | [23 empty] | VV | 0
|  | 1,1*0,85*2*2 |  | 3.74 | [23 empty] | VV | 0
|  | 0,9*0,85*2 |  | 1.53 | [23 empty] | VV | 0
|  | 0,5*1,1*2 |  | 1.1 | [23 empty] | VV | 0
|  | 0,4*0,4*5 |  | 0.8 | [23 empty] | VV | 0
25 | 274351216R00 | Bednění stěn základových pasů odstranění | m2 | 26.35 |  | 0 |  | 0 |  | 0 | 21 | 0 | 0 | 0 | 0 | 0 | 801-1 | RTS 24/ I | Indiv | 0.32 | 8.43 |  | Práce | Běžná |  |  |  | POL1_
|  | svislé nebo šikmé (odkloněné), půdorysně přímé nebo zalomené, stěn základových pasů ve volných nebo zapažených jámách, rýhách, šachtách, včetně případných vzpěr, | [25 empty] | SPI |  | svislé nebo šikmé (odkloněné), půdorysně přímé nebo zalomené, stěn základových pasů ve volných nebo zapažených jámách, rýhách, šachtách, včetně případných vzpěr,
|  | Včetně očištění, vytřídění a uložení bednicího materiálu. | [25 empty] | POP
|  | č.v.D1.1.44 - nové venkovní schodiště : 0,2*(2,9*2+2,2*2+2,2*2+1,4*2) |  | 3.48 | [23 empty] | VV | 0
|  | 1,1*(3,7+4,1) |  | 8.58 | [23 empty] | VV | 0
|  | 2,5*(0,6+0,2) |  | 2 | [23 empty] | VV | 0
|  | 2,1*0,4*2 |  | 1.68 | [23 empty] | VV | 0
|  | 1,7*0,4*2 |  | 1.36 | [23 empty] | VV | 0
|  | 1,3*(0,8+0,4*2) |  | 2.08 | [23 empty] | VV | 0
|  | 1,1*0,85*2*2 |  | 3.74 | [23 empty] | VV | 0
|  | 0,9*0,85*2 |  | 1.53 | [23 empty] | VV | 0
|  | 0,5*1,1*2 |  | 1.1 | [23 empty] | VV | 0
|  | 0,4*0,4*5 |  | 0.8 | [23 empty] | VV | 0
Díl: | 3 | Svislé a kompletní konstrukce |  |  |  | 0 |  | 0 |  | 0 |  | 0 |  | 33.7 |  | 0 |  |  |  |  | 188.21 | [6 empty] | DIL
26 | 331231146R00 | Zdivo pilířů z cihel pálených plných , délky 250 mm, pevnost v tlaku P 20 MPa, na maltu cementovou (MC) 10 MPa | m3 | 0.175 |  | 0 |  | 0 |  | 0 | 21 | 0 | 2.2064 | 0.39 | 0 | 0 | 801-1 | RTS 24/ I | Indiv | 6.828 | 1.19 |  | Práce | Běžná |  |  |  | POL1_
|  | volně stojících čtyřhranných až osmihranných (průřezu čtverce, T, nebo kříže), pravoúhlých pod omítku anebo režné (bez spárování) | [25 empty] | SPI |  | volně stojících čtyřhranných až osmihranných (průřezu čtverce, T, nebo kříže), pravoúhlých pod omítku anebo režné (bez spárování)
|  | č.v.D1.1.44 - nové venkovní schodiště : 2,8*0,25*0,25 |  | 0.175 | [23 empty] | VV | 0
27 | 346271115R00 | Přizdívky izolační z cihel nepálených z cihel betonových 290x140x65 mm o tloušťce 90 mm | m2 | 5.13 |  | 0 |  | 0 |  | 0 | 21 | 0 | 0.24718 | 1.27 | 0 | 0 | 801-1 | RTS 24/ I | Indiv | 0.653 | 3.35 |  | Práce | Běžná |  |  |  | POL1_
|  | se zatřenou cementovou omítkou v tl. 20 mm pod izolaci, včetně vytvoření požlábku v ohybu izolace vodorovné na svislou, na cementovou maltu MC 5 až MC 10. | [25 empty] | SPI |  | se zatřenou cementovou omítkou v tl. 20 mm pod izolaci, včetně vytvoření požlábku v ohybu izolace vodorovné na svislou, na cementovou maltu MC 5 až MC 10.
|  | č.v.D1.1.44 - nové venkovní schodiště : 2,7*(1+0,9) |  | 5.13 | [23 empty] | VV | 0
28 | 380316132R00 | Kompletní konstrukce z betonu prostého vodostavebního třídy C 25/30, vliv prostředí XF1, tloušťky konstrukce přes 150 do 300 mm | m3 | 10.415 |  | 0 |  | 0 |  | 0 | 21 | 0 | 2.6016 | 27.1 | 0 | 0 | 801-5 | RTS 24/ I | Indiv | 3.285 | 34.21 |  | Práce | Běžná |  |  |  | POL1_
|  | čistíren odpadních vod (mimo budovy), nádrží, vodojemů, žlabů nebo kanálů, včetně pomocného pracovního lešení o výšce podlahy do 1900 mm a pro zatížení do 1,5 kPa, | [25 empty] | SPI |  | čistíren odpadních vod (mimo budovy), nádrží, vodojemů, žlabů nebo kanálů, včetně pomocného pracovního lešení o výšce podlahy do 1900 mm a pro zatížení do 1,5 kPa,
|  | č.v.D1.1.44 - nové venkovní schodiště : 0,25*3,2*(2,1+2,5) |  | 3.68 | [23 empty] | VV | 0
|  | 0,25*2,4*4,1 |  | 2.46 | [23 empty] | VV | 0
|  | 0,25*2,7*1,9 |  | 1.2825 | [23 empty] | VV | 0
|  | 0,35*1,9*4,5 |  | 2.9925 | [23 empty] | VV | 0
29 | 380356241R00 | Bednění kompletních konstrukcí neomítaných z betonu prostého nebo železového obyčejného vodostavebního, ploch rovinných, zřízení | m2 | 48.895 |  | 0 |  | 0 |  | 0 | 21 | 0 | 0.06535 | 3.2 | 0 | 0 | 801-5 | RTS 24/ I | Indiv | 1.72 | 84.1 |  | Práce | Běžná |  |  |  | POL1_
|  | čistíren odpadních vod (mimo budovy), nádrží, vodojemů, žlabů nebo kanálů | [25 empty] | SPI
|  | č.v.D1.1.44 - nové venkovní schodiště : 3,2*(0,25+2,1+2,7) |  | 16.16 | [23 empty] | VV | 0
|  | 2,5*4,1 |  | 10.25 | [23 empty] | VV | 0
|  | 1,5*0,25 |  | 0.375 | [23 empty] | VV | 0
|  | 2,1*4,1+3*(2,5+2) |  | 22.11 | [23 empty] | VV | 0
30 | 380356242R00 | Bednění kompletních konstrukcí neomítaných z betonu prostého nebo železového obyčejného vodostavebního, ploch rovinných, odbednění | m2 | 48.895 |  | 0 |  | 0 |  | 0 | 21 | 0 | 0 | 0 | 0 | 0 | 801-5 | RTS 24/ I | Indiv | 0.65 | 31.78 |  | Práce | Běžná |  |  |  | POL1_
|  | čistíren odpadních vod (mimo budovy), nádrží, vodojemů, žlabů nebo kanálů | [25 empty] | SPI
|  | č.v.D1.1.44 - nové venkovní schodiště : 3,2*(0,25+2,1+2,7) |  | 16.16 | [23 empty] | VV | 0
|  | 2,5*4,1 |  | 10.25 | [23 empty] | VV | 0
|  | 1,5*0,25 |  | 0.375 | [23 empty] | VV | 0
|  | 2,1*4,1+3*(2,5+2) |  | 22.11 | [23 empty] | VV | 0
31 | 380361007R00 | Výztuž kompletních konstrukcí z oceli z oceli B500B | t | 1.0415 |  | 0 |  | 0 |  | 0 | 21 | 0 | 1.0293 | 1.07 | 0 | 0 | 801-5 | RTS 24/ I | Indiv | 22.07 | 22.99 |  | Práce | Běžná |  |  |  | POL1_
|  | čistíren odpadních vod (mimo budovy), nádrží, vodojemů, žlabů nebo kanálů, včetně pomocného pracovního lešení o výšce podlahy do 1900 mm a pro zatížení do 1,5 kPa | [25 empty] | SPI |  | čistíren odpadních vod (mimo budovy), nádrží, vodojemů, žlabů nebo kanálů, včetně pomocného pracovního lešení o výšce podlahy do 1900 mm a pro zatížení do 1,5 kPa
|  | Začátek provozního součtu | [25 empty] | VV
|  | č.v.D1.1.44 - nové venkovní schodiště : 0,25*3,2*(2,1+2,5) |  | 3.68 | [23 empty] | VV | 2
|  | 0,25*2,4*4,1 |  | 2.46 | [23 empty] | VV | 2
|  | 0,25*2,7*1,9 |  | 1.2825 | [23 empty] | VV | 2
|  | 0,35*1,9*4,5 |  | 2.9925 | [23 empty] | VV | 2
|  | Konec provozního součtu | [25 empty] | VV
|  | odhad 100kg/m3 - nutno upřesnit výrobní dokumentací : 10,415*0,1 |  | 1.0415 | [23 empty] | VV | 0
32 | 389381001RT3 | Dobetonování prefabrikovaných konstrukcí betonem třídy C 25/30 | m3 | 0.225 |  | 0 |  | 0 |  | 0 | 21 | 0 | 2.5667 | 0.58 | 0 | 0 | 801-2 | RTS 24/ I | Indiv | 3.929 | 0.88 |  | Práce | Běžná |  |  |  | POL1_
|  | se zřízením a odstraněním bednění | [25 empty] | SPI
|  | č.v.D1.1.44 - nové venkovní schodiště : 0,6*0,15*2,5 |  | 0.225 | [23 empty] | VV | 0
33 | 434351141R00 | Bednění stupňů betonovaných na podstupňové desce nebo na terénu přímočarých zřízení | m2 | 5.4 |  | 0 |  | 0 |  | 0 | 21 | 0 | 0.01693 | 0.09 | 0 | 0 | 801-1 | RTS 24/ I | Indiv | 1.5396 | 8.31 |  | Práce | Běžná |  |  |  | POL1_
|  | č.v.D1.1.44 - nové venkovní schodiště : (0,3+0,15)*12 |  | 5.4 | [23 empty] | VV | 0
34 | 434351142R00 | Bednění stupňů betonovaných na podstupňové desce nebo na terénu přímočarých odstranění | m2 | 5.4 |  | 0 |  | 0 |  | 0 | 21 | 0 | 0 | 0 | 0 | 0 | 801-1 | RTS 24/ I | Indiv | 0.26 | 1.4 |  | Práce | Běžná |  |  |  | POL1_
|  | č.v.D1.1.44 - nové venkovní schodiště : (0,3+0,15)*12 |  | 5.4 | [23 empty] | VV | 0
Díl: | 46 | Zpevněné plochy |  |  |  | 0 |  | 0 |  | 0 |  | 0 |  | 3.47 |  | 0 |  |  |  |  | 8.88 | [6 empty] | DIL
35 | 564851111R00 | Podklad ze štěrkodrti s rozprostřením a zhutněním frakce 0-63 mm, tloušťka po zhutnění 150 mm | m2 | 5.35 |  | 0 |  | 0 |  | 0 | 21 | 0 | 0.378 | 2.02 | 0 | 0 | 822-1 | RTS 24/ I | Indiv | 0.026 | 0.14 |  | Práce | Běžná |  |  |  | POL1_
|  | č.v.D1.1.44 - nové venkovní schodiště : 0,5*(2,9+7+0,8) |  | 5.35 | [23 empty] | VV | 0
36 | 596215021R00 | Kladení zámkové dlažby do drtě tloušťka dlažby 60 mm, tloušťka lože 40 mm | m2 | 5.35 |  | 0 |  | 0 |  | 0 | 21 | 0 | 0.0739 | 0.4 | 0 | 0 | 822-1 | RTS 24/ I | Indiv | 0.452 | 2.42 |  | Práce | Běžná |  |  |  | POL1_
|  | s provedením lože z kameniva drceného, s vyplněním spár, s dvojitým hutněním a se smetením přebytečného materiálu na krajnici. S dodáním hmot pro lože a výplň spár. | [25 empty] | SPI |  | s provedením lože z kameniva drceného, s vyplněním spár, s dvojitým hutněním a se smetením přebytečného materiálu na krajnici. S dodáním hmot pro lože a výplň spár.
|  | č.v.D1.1.44 - nové venkovní schodiště : 0,5*(2,9+7+0,8) |  | 5.35 | [23 empty] | VV | 0
37 | 596291111R00 | Řezání zámkové dlažby tloušťky 60 mm | m | 11.7 |  | 0 |  | 0 |  | 0 | 21 | 0 | 0.00033 | 0 | 0 | 0 | 822-1 | RTS 24/ I | Indiv | 0.41 | 4.8 |  | Práce | Běžná |  |  |  | POL1_
|  | č.v.D1.1.44 - nové venkovní schodiště : (2,9+8+0,8) |  | 11.7 | [23 empty] | VV | 0
38 | 597101010RAA | Odvodňovací žlaby komunikací a zpevněných ploch žlab odvodnovací polymerbetonový včetně dodávky roštu a žlabu, pro zatížení A15, Žlab odvodňovací polymerbetonový s krytem; s odtokem ve dně; DN = 110; zatížení: A 15; mříž: pozink; můstková; l = 1 000 mm; b = 130 mm; h = 110 mm | m | 1.85 |  | 0 |  | 0 |  | 0 | 21 | 0 | 0.09865 | 0.18 | 0 | 0 | AP-HSV | RTS 24/ I | Indiv | 0.51844 | 0.96 |  | Agregovaná položka | Běžná |  |  |  | POL2_
|  | montáž odvodňovacích žlabů a vpustí k odvodňovacím žlabům z polymerbetonu, včetně betonového lože popř. obetonování, s dodávkou žlabů a vpustí. | [25 empty] | SPI |  | montáž odvodňovacích žlabů a vpustí k odvodňovacím žlabům z polymerbetonu, včetně betonového lože popř. obetonování, s dodávkou žlabů a vpustí.
|  | č.v.D1.1.44 - nové venkovní schodiště : 1,85 |  | 1.85 | [23 empty] | VV | 0
39 | 597103011RA0 | Odvodňovací žlaby komunikací a zpevněných ploch vpusť k žlabu polymerbetonová včetně dodávky vpusti, pro zatížení A15, Vpust žlabová polymerbetonová s krytem; s odtokem bočním; DN = 110; zatížení: A 15; mříž: pozink; můstkový rošt; l = 500 mm; b = 120 mm; h = 288 mm... | kus | 1 |  | 0 |  | 0 |  | 0 | 21 | 0 | 0.12895 | 0.13 | 0 | 0 | AP-HSV | RTS 24/ I | Indiv | 0.5603 | 0.56 |  | Agregovaná položka | Běžná |  |  |  | POL2_
|  | montáž odvodňovacích žlabů a vpustí k odvodňovacím žlabům z polymerbetonu, včetně betonového lože popř. obetonování, s dodávkou žlabů a vpustí. | [25 empty] | SPI |  | montáž odvodňovacích žlabů a vpustí k odvodňovacím žlabům z polymerbetonu, včetně betonového lože popř. obetonování, s dodávkou žlabů a vpustí.
|  | č.v.D1.1.44 - nové venkovní schodiště : 1 |  | 1 | [23 empty] | VV | 0
40 | 89001 | D+M dvorní vpusti s odkalovacím košem a nerez. mříží 200x200mm | kus | 1 |  | 0 |  | 0 |  | 0 | 21 | 0 | 0 | 0 | 0 | 0 |  | Vlastní | Indiv | 0 | 0 |  | Agregovaná položka | Běžná |  |  |  | POL2_
|  | č.v.D1.1.44 - nové venkovní schodiště : 1 |  | 1 | [23 empty] | VV | 0
41 | 59245308R | dlažba betonová dvouvrstvá; obdélník; šedá; l = 200 mm; š = 100 mm; tl. 60,0 mm | m2 | 5.6175 |  | 0 |  | 0 |  | 0 | 21 | 0 | 0.131 | 0.74 | 0 | 0 | SPCM | RTS 24/ I | Indiv | 0 | 0 |  | Specifikace | Běžná |  |  |  | POL3_
|  | č.v.D1.1.44 - nové venkovní schodiště : 0,5*(2,9+7+0,8)*1,05 |  | 5.6175 | [23 empty] | VV | 0
Díl: | 62 | Úpravy povrchů vnější |  |  |  | 0 |  | 0 |  | 0 |  | 0 |  | 2.26 |  | 0 |  |  |  |  | 62.49 | [6 empty] | DIL
42 | 622311113R00 | Profily dilatační rohové V | m | 4 |  | 0 |  | 0 |  | 0 | 21 | 0 | 0.00051 | 0 | 0 | 0 | 801-1 | RTS 24/ I | Indiv | 0.16 | 0.64 |  | Práce | Běžná |  |  |  | POL1_
|  | č.v.D1.1.44 - nové venkovní schodiště : 1+3 |  | 4 | [23 empty] | VV | 0
43 | 622412313R00 | Nátěr vnějsích omítek stěn silikonový, složitost 1-2, | m2 | 51.4 |  | 0 |  | 0 |  | 0 | 21 | 0 | 0.00053 | 0.03 | 0 | 0 | 801-1 | RTS 24/ I | Indiv | 0.21 | 10.79 |  | Práce | Běžná |  |  |  | POL1_
|  | Penetrace + 2 x krycí nátěr. | [25 empty] | SPI
|  | včetně penetrace podkladu | [25 empty] | POP
|  | rampa - č.v.D.1.1.30,41 : 1,5*8,4*4+1*0,5*2 |  | 51.4 | [23 empty] | VV | 0
44 | 622422511R00 | Oprava vnějších omítek vápenných a vápenocementových hladkých, stupeň členitosti 1 a 2, v množství opravované plochy přes 40 do 50 %, bez nákladů na umělecké dekorace fasád | m2 | 51.4 |  | 0 |  | 0 |  | 0 | 21 | 0 | 0.03845 | 1.98 | 0 | 0 | 801-4 | RTS 24/ I | Indiv | 0.50329 | 25.87 |  | Práce | Běžná |  |  |  | POL1_1
|  | bez otlučení vadných míst | [25 empty] | SPI
|  | rampa - č.v.D.1.1.30,41 : 1,5*8,4*4+1*0,5*2 |  | 51.4 | [23 empty] | VV | 0
45 | 622481211RU1 | Vyztužení povrchových úprav vnějších stěn stěrkou s výztužnou sklotextilní tkaninou, s dodávkou sítě a stěrkového tmelu | m2 | 51.4 |  | 0 |  | 0 |  | 0 | 21 | 0 | 0.00491 | 0.25 | 0 | 0 | 801-1 | RTS 24/ I | Indiv | 0.362 | 18.61 |  | Práce | Běžná |  |  |  | POL1_
|  | rampa - č.v.D.1.1.30,41 : 1,5*8,4*4+1*0,5*2 |  | 51.4 | [23 empty] | VV | 0
46 | 622904112R00 | Očištění fasád tlakovou vodou, složitost fasády 1 - 2 | m2 | 59.8 |  | 0 |  | 0 |  | 0 | 21 | 0 | 2e-05 | 0 | 0 | 0 | 801-1 | RTS 24/ I | Indiv | 0.11 | 6.58 |  | Práce | Běžná |  |  |  | POL1_1
|  | rampa - č.v.D.1.1.30,41 : 1,5*8,4*4+1*0,5*2+0,5*8,4*2 |  | 59.8 | [23 empty] | VV | 0
Díl: | 63 | Podlahy a podlahové konstrukce |  |  |  | 0 |  | 0 |  | 0 |  | 0 |  | 10.35 |  | 0 |  |  |  |  | 23.11 | [6 empty] | DIL
47 | 631313611R00 | Mazanina z betonu prostého tl. přes 80 do 120 mm třídy C 16/20 , | m3 | 1.892 |  | 0 |  | 0 |  | 0 | 21 | 0 | 2.525 | 4.78 | 0 | 0 | 801-1 | RTS 24/ I | Indiv | 2.58 | 4.88 |  | Práce | Běžná |  |  |  | POL1_
|  | (z kameniva) hlazená dřevěným hladítkem | [25 empty] | SPI
|  | Včetně vytvoření dilatačních spár, bez zaplnění. | [25 empty] | POP
|  | č.v.D1.1.44 - nové venkovní schodiště : 0,1*2,2*(0,4+4,1+2,9) |  | 1.628 | [23 empty] | VV | 0
|  | 0,1*1,1*2,4 |  | 0.264 | [23 empty] | VV | 0
48 | 631313621R00 | Mazanina z betonu prostého tl. přes 80 do 120 mm třídy C 20/25, | m3 | 0.276 |  | 0 |  | 0 |  | 0 | 21 | 0 | 2.525 | 0.7 | 0 | 0 | 801-1 | RTS 24/ I | Indiv | 2.58 | 0.71 |  | Práce | Běžná |  |  |  | POL1_
|  | (z kameniva) hlazená dřevěným hladítkem | [25 empty] | SPI
|  | Včetně vytvoření dilatačních spár, bez zaplnění. | [25 empty] | POP
|  | č.v.D1.1.44 - nové venkovní schodiště : 0,1*1,2*2,3 |  | 0.276 | [23 empty] | VV | 0
49 | 631319153R00 | Příplatek za přehlazení povrchu tloušťka mazaniny od 80 mm do 120 mm | m3 | 0.276 |  | 0 |  | 0 |  | 0 | 21 | 0 | 0 | 0 | 0 | 0 | 801-1 | RTS 24/ I | Indiv | 1.35 | 0.37 |  | Práce | Běžná |  |  |  | POL1_
|  | betonové mazaniny min. B 10 ocelovým hladítkem | [25 empty] | SPI
|  | č.v.D1.1.44 - nové venkovní schodiště : 0,1*1,2*2,3 |  | 0.276 | [23 empty] | VV | 0
50 | 631571003R00 | Násyp z kameniva ze štěrkopísku 0-32 pro zpevnění podkladu | m3 | 1.323 |  | 0 |  | 0 |  | 0 | 21 | 0 | 1.837 | 2.43 | 0 | 0 | 801-1 | RTS 24/ I | Indiv | 1.836 | 2.43 |  | Práce | Běžná |  |  |  | POL1_
|  | pod mazaniny a dlažby, popř. na plochých střechách, vodorovný nebo ve spádu, s udusáním a urovnáním povrchu, | [25 empty] | SPI |  | pod mazaniny a dlažby, popř. na plochých střechách, vodorovný nebo ve spádu, s udusáním a urovnáním povrchu,
|  | č.v.D1.1.44 - nové venkovní schodiště : 0,15*1,4*(4,1+2,2) |  | 1.323 | [23 empty] | VV | 0
51 | 632411150R00 | Potěr ze suchých směsí cementový, tloušťky 50 mm, bez penetrace | m2 | 25.56 |  | 0 |  | 0 |  | 0 | 21 | 0 | 0.095 | 2.43 | 0 | 0 | 801-1 | RTS 24/ I | Indiv | 0.47 | 12.01 |  | Práce | Běžná |  |  |  | POL1_
|  | s rozprostřením a uhlazením | [25 empty] | SPI
|  | rampa - č.v.D.1.1.30,41 : 2,2*7,8 |  | 17.16 | [23 empty] | VV | 0
|  | 0,5*8,4*2 |  | 8.4 | [23 empty] | VV | 0
52 | 632411906R00 | Potěr ze suchých směsí nátěr velmi savých podkladů penetrační, | m2 | 25.56 |  | 0 |  | 0 |  | 0 | 21 | 0 | 0.00037 | 0.01 | 0 | 0 | 801-1 | RTS 24/ I | Indiv | 0.09 | 2.3 |  | Práce | Běžná |  |  |  | POL1_
|  | s rozprostřením a uhlazením | [25 empty] | SPI
|  | rampa - č.v.D.1.1.30,41 : 2,2*7,8 |  | 17.16 | [23 empty] | VV | 0
|  | 0,5*8,4*2 |  | 8.4 | [23 empty] | VV | 0
53 | 6324821-R | D+M dilatačního profilu - napojení stěnaxpodlaha/schodiště | m | 8.25 |  | 0 |  | 0 |  | 0 | 21 | 0 | 0.00023 | 0 | 0 | 0 |  | Vlastní | Indiv | 0.05 | 0.41 |  | Práce | Běžná |  |  |  | POL1_
|  | 2,6+12*(0,3+0,15)+0,25 |  | 8.25 | [23 empty] | VV | 0
Díl: | 909 | Ostatní práce |  |  |  | 0 |  | 0 |  | 0 |  | 0 |  | 0 |  | 0 |  |  |  |  | 0 | [6 empty] | DIL
54 | 909910 | Vyčištění a prověření průchodnosti stáv. svodů v ŽB sloupech - kontrola kamerou | kus | 9 |  | 0 |  | 0 |  | 0 | 21 | 0 | 0 | 0 | 0 | 0 |  | Vlastní | Indiv | 0 | 0 |  | Práce | Běžná |  |  |  | POL1_
|  | střecha(část B) - č.v.D1.1.36,37,38,45 : | [25 empty] | VV | 0
|  | K/24 : 9 |  | 9 | [23 empty] | VV | 0
55 | Z08 | Očištění a kontrola stáv. ocelových prvků příhradové střešní konstrukce + nový antikorozní nátěr, kompl. provedení dle ozn. Z08 | m2 | 2083.8 |  | 0 |  | 0 |  | 0 | 21 | 0 | 0 | 0 | 0 | 0 |  | Vlastní | Indiv | 0 | 0 |  | Práce | Běžná |  |  |  | POL1_
|  | střecha nad halou - č.v.D1.1.24,45 - ST1 - Z08 : | [25 empty] | VV | 0
|  | TR DN 89mm : | [25 empty] | VV | 0
|  | spodní rastr : 555 |  | 555 | [23 empty] | VV | 0
|  | diagonály : 690 |  | 690 | [23 empty] | VV | 0
|  | horní rast : 579 |  | 579 | [23 empty] | VV | 0
|  | TR DN159 mm : | [25 empty] | VV | 0
|  | hlavice sever : 111,1 |  | 111.1 | [23 empty] | VV | 0
|  | hlavice východ : 54,3 |  | 54.3 | [23 empty] | VV | 0
|  | hlavice západ : 64,5 |  | 64.5 | [23 empty] | VV | 0
|  | hlavice jih : 29,9 |  | 29.9 | [23 empty] | VV | 0
Díl: | 91 | Doplňující práce na komunikaci |  |  |  | 0 |  | 0 |  | 0 |  | 0 |  | 3.81 |  | 0 |  |  |  |  | 2.91 | [6 empty] | DIL
56 | 916661111R00 | Osazení parkového obrubníku betonového s opěrou | m | 11.7 |  | 0 |  | 0 |  | 0 | 21 | 0 | 0.1525 | 1.78 | 0 | 0 | 822-1 | RTS 24/ I | Indiv | 0.162 | 1.9 |  | Práce | Běžná |  |  |  | POL1_
|  | se zřízením lože z betonu prostého C 12/15 tl. 80-100 mm | [25 empty] | SPI
|  | č.v.D1.1.44 - nové venkovní schodiště : (2,9+8+0,8) |  | 11.7 | [23 empty] | VV | 0
57 | 918101111R00 | Lože pod obrubníky, krajníky nebo obruby z betonu prostého C 12/15 | m3 | 0.702 |  | 0 |  | 0 |  | 0 | 21 | 0 | 2.525 | 1.77 | 0 | 0 | 822-1 | RTS 24/ I | Indiv | 1.442 | 1.01 |  | Práce | Běžná |  |  |  | POL1_
|  | z dlažebních kostek z betonu prostého | [25 empty] | SPI
|  | č.v.D1.1.44 - nové venkovní schodiště : (2,9+8+0,8)*0,3*0,2 |  | 0.702 | [23 empty] | VV | 0
58 | 59217525R | obrubník parkový materiál beton; l = 1000,0 mm; š = 50,0 mm; h = 200,0 mm; barva šedá | kus | 12.285 |  | 0 |  | 0 |  | 0 | 21 | 0 | 0.021 | 0.26 | 0 | 0 | SPCM | RTS 24/ I | Indiv | 0 | 0 |  | Specifikace | Běžná |  |  |  | POL3_
|  | č.v.D1.1.44 - nové venkovní schodiště : (2,9+8+0,8)*1,05 |  | 12.285 | [23 empty] | VV | 0
Díl: | 94 | Lešení a stavební výtahy |  |  |  | 0 |  | 0 |  | 0 |  | 0 |  | 0.04 |  | 0 |  |  |  |  | 5.11 | [6 empty] | DIL
59 | 941955002R00 | Lešení lehké pracovní pomocné pomocné, o výšce lešeňové podlahy přes 1,2 do 1,9 m | m2 | 23.9 |  | 0 |  | 0 |  | 0 | 21 | 0 | 0.00158 | 0.04 | 0 | 0 | 800-3 | RTS 24/ I | Indiv | 0.214 | 5.11 |  | Práce | Běžná |  |  |  | POL1_
|  | č.v.D1.1.44 - nové venkovní schodiště : 1*(2,5*2+7,5+7+2,2*2) |  | 23.9 | [23 empty] | VV | 0
Díl: | 96-1 | Bourání konstrukcí - stavební suť k recyklaci |  |  |  | 0 |  | 0 |  | 0 |  | 0 |  | 0 |  | 13.89 |  |  |  |  | 404.28 | [6 empty] | DIL
60 | 962031172R00 | Bourání příček z cihel betonových, tloušťky 65 mm | m2 | 7.28 |  | 0 |  | 0 |  | 0 | 21 | 0 | 0.00067 | 0 | 0.204 | 1.49 | 801-3 | RTS 24/ I | Indiv | 0.233 | 1.7 |  | Práce | Běžná |  |  |  | POL1_
|  | nebo vybourání otvorů průřezové plochy přes 4 m2 v příčkách, včetně pomocného lešení o výšce podlahy do 1900 mm a pro zatížení do 1,5 kPa (150 kg/m2), | [25 empty] | SPI |  | nebo vybourání otvorů průřezové plochy přes 4 m2 v příčkách, včetně pomocného lešení o výšce podlahy do 1900 mm a pro zatížení do 1,5 kPa (150 kg/m2),
|  | č.v.D1.1.44 - nové venkovní schodiště - přizdívka : 2,8*2,6 |  | 7.28 | [23 empty] | VV | 0
61 | 962052211R00 | Bourání zdiva železobetonového nadzákladového | m3 | 3.375 |  | 0 |  | 0 |  | 0 | 21 | 0 | 0.00147 | 0 | 2.4 | 8.1 | 801-3 | RTS 24/ I | Indiv | 8.5 | 28.69 |  | Práce | Běžná |  |  |  | POL1_
|  | nebo vybourání otvorů průřezové plochy přes 4 m2 ve zdivu železobetonovém, včetně pomocného lešení o výšce podlahy do 1900 mm a pro zatížení do 1,5 kPa (150 kg/m2), | [25 empty] | SPI |  | nebo vybourání otvorů průřezové plochy přes 4 m2 ve zdivu železobetonovém, včetně pomocného lešení o výšce podlahy do 1900 mm a pro zatížení do 1,5 kPa (150 kg/m2),
|  | č.v.D1.1.44 - nové venkovní schodiště : 0,5*2,7*2,5 |  | 3.375 | [23 empty] | VV | 0
62 | 965042141RT1 | Bourání podkladů pod dlažby nebo litých celistvých dlažeb a mazanin betonových nebo z litého asfaltu, tloušťky do 100 mm, plochy přes 4 m2 | m3 | 1.278 |  | 0 |  | 0 |  | 0 | 21 | 0 | 0 | 0 | 2.2 | 2.81 | 801-3 | RTS 24/ I | Indiv | 11.05 | 14.12 |  | Práce | Běžná |  |  |  | POL1_
|  | rampa - č.v.D.1.1.30,41(odbourání degradovaného betonu) : 0,05*2,2*7,8 |  | 0.858 | [23 empty] | VV | 0
|  | 0,05*0,5*8,4*2 |  | 0.42 | [23 empty] | VV | 0
63 | 978015261R00 | Otlučení omítek vápenných nebo vápenocementových vnějších s vyškrabáním spár, s očištěním zdiva 1. až 4. stupni složitosti, v rozsahu do 50 % | m2 | 51.4 |  | 0 |  | 0 |  | 0 | 21 | 0 | 0 | 0 | 0.029 | 1.49 | 801-3 | RTS 24/ I | Indiv | 0.15 | 7.71 |  | Práce | Běžná |  |  |  | POL1_
|  | rampa - č.v.D.1.1.30,41 : 1,5*8,4*4+1*0,5*2 |  | 51.4 | [23 empty] | VV | 0
64 | 97025140-R | Řezání železobetonu hl. řezu 500 mm | m | 7.9 |  | 0 |  | 0 |  | 0 | 21 | 0 | 0 | 0 | 0.00046 | 0 |  | Vlastní | Indiv | 4 | 31.6 |  | Práce | Běžná |  |  |  | POL1_
|  | č.v.D1.1.44 - nové venkovní schodiště : 2,7*2+2,5 |  | 7.9 | [23 empty] | VV | 0
65 | 979012212R00 | Svislá doprava sutí a vybouraných hmot svislá doprava suti a vybouraných hmot na výšku do 4 m, | t | 13.891 |  | 0 |  | 0 |  | 0 | 21 | 0 | 0 | 0 | 0 | 0 | 832-1 | RTS 24/ I | Indiv | 0.649 | 9.02 |  | Přesun suti | Běžná |  |  |  | POL8_
|  | s naložením do dopravního zařízení a s vyprázdněním dopravního zařízení | [25 empty] | SPI
66 | 979012219R00 | Svislá doprava sutí a vybouraných hmot svislá doprava suti a vybouraných hmot na výšku do 4 m, příplatek za každé další i započaté 4 m výšky | t | 27.7819 |  | 0 |  | 0 |  | 0 | 21 | 0 | 0 | 0 | 0 | 0 | 832-1 | RTS 24/ I | Indiv | 0.198 | 5.5 |  | Přesun suti | Běžná |  |  |  | POL8_
|  | s naložením do dopravního zařízení a s vyprázdněním dopravního zařízení | [25 empty] | SPI
67 | 979081111R00 | Odvoz suti a vybouraných hmot na skládku do 1 km | t | 13.891 |  | 0 |  | 0 |  | 0 | 21 | 0 | 0 | 0 | 0 | 0 | 801-3 | RTS 24/ I | Indiv | 2.94 | 40.84 |  | Přesun suti | Běžná |  |  |  | POL8_
|  | Včetně naložení na dopravní prostředek a složení na skládku, bez poplatku za skládku. | [25 empty] | POP
68 | 979081121R00 | Odvoz suti a vybouraných hmot na skládku příplatek za každý další 1 km | t | 333.3829 |  | 0 |  | 0 |  | 0 | 21 | 0 | 0 | 0 | 0 | 0 | 801-3 | RTS 24/ I | Indiv | 0 | 0 |  | Přesun suti | Běžná |  |  |  | POL8_
69 | 979082111R00 | Vnitrostaveništní doprava suti a vybouraných hmot do 10 m | t | 13.891 |  | 0 |  | 0 |  | 0 | 21 | 0 | 0 | 0 | 0 | 0 | 801-3 | RTS 24/ I | Indiv | 5.652 | 78.51 |  | Přesun suti | Běžná |  |  |  | POL8_
70 | 979082121R00 | Vnitrostaveništní doprava suti a vybouraných hmot příplatek k ceně za každých dalších 5 m | t | 277.8191 |  | 0 |  | 0 |  | 0 | 21 | 0 | 0 | 0 | 0 | 0 | 801-3 | RTS 24/ I | Indiv | 0.63 | 175.03 |  | Přesun suti | Běžná |  |  |  | POL8_
71 | 979999997R00 | Poplatek za recyklaci, směsi suti betonu, cihel, tašek a keramiky, kusovost do 1600 cm2, skupina 17 01 07 z Katalogu odpadů | t | 13.891 |  | 0 |  | 0 |  | 0 | 21 | 0 | 0 | 0 | 0 | 0 | 801-3 | RTS 24/ I | Indiv | 0 | 0 |  | Přesun suti | Běžná |  |  |  | POL8_
72 | 97908731-R | Příplatek za třídění vybouraných hmot | t | 13.891 |  | 0 |  | 0 |  | 0 | 21 | 0 | 0 | 0 | 0 | 0 |  | Vlastní | Indiv | 0.832 | 11.56 |  | Přesun suti | Běžná |  |  |  | POL8_
|  | třídění suti a vybouraných hmot | [25 empty] | POP
Díl: | 99 | Staveništní přesun hmot |  |  |  | 0 |  | 0 |  | 0 |  | 0 |  | 0 |  | 0 |  |  |  |  | 148.6 | [6 empty] | DIL
73 | 999281211R00 | Přesun hmot pro opravy a údržbu objektů pro opravy a údržbu vnějších plášťů dosavadních objektů výšky do 25 m | t | 79.3786 |  | 0 |  | 0 |  | 0 | 21 | 0 | 0 | 0 | 0 | 0 | 801-4 | RTS 24/ I | Indiv | 1.872 | 148.6 |  | Přesun hmot | Běžná |  |  |  | POL7_
|  | oborů 801, 803, 811 a 812 | [25 empty] | SPI
Díl: | 711 | Izolace proti vodě |  |  |  | 0 |  | 0 |  | 0 |  | 0 |  | 0.24 |  | 0 |  |  |  |  | 11.04 | [6 empty] | DIL
74 | 711111001RZ1 | Provedení izolace proti zemní vlhkosti natěradly za studena na ploše vodorovné nátěrem penetračním, 1 x nátěr, včetně dodávky penetračního laku ALP | m2 | 18.92 |  | 0 |  | 0 |  | 0 | 21 | 0 | 0.00033 | 0.01 | 0 | 0 | 800-711 | RTS 24/ I | Indiv | 0.0275 | 0.52 |  | Práce | Běžná |  |  |  | POL1_
|  | č.v.D1.1.44 - nové venkovní schodiště : 2,2*(0,4+4,1+2,9) |  | 16.28 | [23 empty] | VV | 0
|  | 1,1*2,4 |  | 2.64 | [23 empty] | VV | 0
75 | 711112006RZ4 | Provedení izolace proti zemní vlhkosti natěradly za studena na ploše svislé, včetně pomocného lešení o výšce podlahy do 1900 mm a pro zatížení do 1,5 kPa. asfaltovou penetrační emulzí, včetně dodávky emulze 0,4 kg/m2 | m2 | 19.58 |  | 0 |  | 0 |  | 0 | 21 | 0 | 0.00064 | 0.01 | 0 | 0 | 800-711 | RTS 23/ I | Indiv | 0.049 | 0.96 |  | Práce | Běžná |  |  |  | POL1_
|  | č.v.D1.1.44 - nové venkovní schodiště : 2,2*(2,4+2,9) |  | 11.66 | [23 empty] | VV | 0
|  | 1,4*3,8 |  | 5.32 | [23 empty] | VV | 0
|  | 0,5*2,2 |  | 1.1 | [23 empty] | VV | 0
|  | 0,3*(2,4+1,3*2) |  | 1.5 | [23 empty] | VV | 0
76 | 711141559RY1 | Provedení izolace proti zemní vlhkosti pásy přitavením vodorovná, 1 vrstva, s dodávkou izolačního pásu se skleněnou nebo polyesterovou vložkou, s minerálním posypem | m2 | 18.92 |  | 0 |  | 0 |  | 0 | 21 | 0 | 0.00547 | 0.1 | 0 | 0 | 800-711 | RTS 24/ I | Indiv | 0.22991 | 4.35 |  | Práce | Běžná |  |  |  | POL1_
|  | Provedení očištění povrchu a natavení jedné vrstvy modifikovaného asfaltového pásu včetně dodávky materiálů. | [25 empty] | POP |  | Provedení očištění povrchu a natavení jedné vrstvy modifikovaného asfaltového pásu včetně dodávky materiálů.
|  | č.v.D1.1.44 - nové venkovní schodiště : 2,2*(0,4+4,1+2,9) |  | 16.28 | [23 empty] | VV | 0
|  | 1,1*2,4 |  | 2.64 | [23 empty] | VV | 0
77 | 711142559RY1 | Provedení izolace proti zemní vlhkosti pásy přitavením svislá, 1 vrstva, s dodávkou izolačního pásu se skleněnou nebo polyesterovou vložkou, s minerálním posypem | m2 | 19.58 |  | 0 |  | 0 |  | 0 | 21 | 0 | 0.0061 | 0.12 | 0 | 0 | 800-711 | RTS 24/ I | Indiv | 0.266 | 5.21 |  | Práce | Běžná |  |  |  | POL1_
|  | č.v.D1.1.44 - nové venkovní schodiště : 2,2*(2,4+2,9) |  | 11.66 | [23 empty] | VV | 0
|  | 1,4*3,8 |  | 5.32 | [23 empty] | VV | 0
|  | 0,5*2,2 |  | 1.1 | [23 empty] | VV | 0
|  | 0,3*(2,4+1,3*2) |  | 1.5 | [23 empty] | VV | 0
78 | 998711202R00 | Přesun hmot pro izolace proti vodě svisle do 12 m | % |  |  | 0 |  | 0 |  | 0 | 21 | 0 | 0 | 0 | 0 | 0 | 800-711 | RTS 24/ I | Indiv | 0 | 0 |  | Přesun hmot | Běžná |  |  |  | POL7_
|  | 50 m vodorovně měřeno od těžiště půdorysné plochy skládky do těžiště půdorysné plochy objektu | [25 empty] | SPI
Díl: | 711-1 | Izolace proti vodě - demontáž |  |  |  | 0 |  | 0 |  | 0 |  | 0 |  | 0 |  | 0.04 |  |  |  |  | 1.19 | [6 empty] | DIL
79 | 711140201R00 | Odstranění izolace proti vodě - pásy přitavením svislé, 1 vrstva | m2 | 7.28 |  | 0 |  | 0 |  | 0 | 21 | 0 | 0 | 0 | 0.00524 | 0.04 | 800-711 | RTS 24/ I | Indiv | 0.042 | 0.31 |  | Práce | Běžná |  |  |  | POL1_
|  | č.v.D1.1.44 - nové venkovní schodiště - přizdívka : 2,8*2,6 |  | 7.28 | [23 empty] | VV | 0
80 | 979012212R00 | Svislá doprava sutí a vybouraných hmot svislá doprava suti a vybouraných hmot na výšku do 4 m, | t | 0.03815 |  | 0 |  | 0 |  | 0 | 21 | 0 | 0 | 0 | 0 | 0 | 832-1 | RTS 24/ I | Indiv | 0.649 | 0.02 |  | Přesun suti | Běžná |  |  |  | POL8_
|  | s naložením do dopravního zařízení a s vyprázdněním dopravního zařízení | [25 empty] | SPI
81 | 979012219R00 | Svislá doprava sutí a vybouraných hmot svislá doprava suti a vybouraných hmot na výšku do 4 m, příplatek za každé další i započaté 4 m výšky | t | 0.07629 |  | 0 |  | 0 |  | 0 | 21 | 0 | 0 | 0 | 0 | 0 | 832-1 | RTS 24/ I | Indiv | 0.198 | 0.02 |  | Přesun suti | Běžná |  |  |  | POL8_
|  | s naložením do dopravního zařízení a s vyprázdněním dopravního zařízení | [25 empty] | SPI
82 | 979081111R00 | Odvoz suti a vybouraných hmot na skládku do 1 km | t | 0.03815 |  | 0 |  | 0 |  | 0 | 21 | 0 | 0 | 0 | 0 | 0 | 801-3 | RTS 24/ I | Indiv | 2.94 | 0.11 |  | Přesun suti | Běžná |  |  |  | POL8_
|  | Včetně naložení na dopravní prostředek a složení na skládku, bez poplatku za skládku. | [25 empty] | POP
83 | 979081121R00 | Odvoz suti a vybouraných hmot na skládku příplatek za každý další 1 km | t | 0.91553 |  | 0 |  | 0 |  | 0 | 21 | 0 | 0 | 0 | 0 | 0 | 801-3 | RTS 24/ I | Indiv | 0 | 0 |  | Přesun suti | Běžná |  |  |  | POL8_
84 | 979082111R00 | Vnitrostaveništní doprava suti a vybouraných hmot do 10 m | t | 0.03815 |  | 0 |  | 0 |  | 0 | 21 | 0 | 0 | 0 | 0 | 0 | 801-3 | RTS 24/ I | Indiv | 5.652 | 0.22 |  | Přesun suti | Běžná |  |  |  | POL8_
85 | 979082121R00 | Vnitrostaveništní doprava suti a vybouraných hmot příplatek k ceně za každých dalších 5 m | t | 0.76294 |  | 0 |  | 0 |  | 0 | 21 | 0 | 0 | 0 | 0 | 0 | 801-3 | RTS 24/ I | Indiv | 0.63 | 0.48 |  | Přesun suti | Běžná |  |  |  | POL8_
86 | 979990121R00 | Poplatek za uložení, asfaltové pásy, , skupina 17 03 02 z Katalogu odpadů | t | 0.03815 |  | 0 |  | 0 |  | 0 | 21 | 0 | 0 | 0 | 0 | 0 | 801-3 | RTS 24/ I | Indiv | 0 | 0 |  | Přesun suti | Běžná |  |  |  | POL8_
87 | 97908731-R | Příplatek za třídění vybouraných hmot | t | 0.03815 |  | 0 |  | 0 |  | 0 | 21 | 0 | 0 | 0 | 0 | 0 |  | Vlastní | Indiv | 0.832 | 0.03 |  | Přesun suti | Běžná |  |  |  | POL8_
|  | třídění suti a vybouraných hmot | [25 empty] | POP
Díl: | 713 | Izolace tepelné |  |  |  | 0 |  | 0 |  | 0 |  | 0 |  | 0.26 |  | 0 |  |  |  |  | 9.4 | [6 empty] | DIL
88 | 622391881R00 | Příplatek za lepení izolantu bitumenovým lepidlem (na bitumenový podklad), , | m2 | 18.48 |  | 0 |  | 0 |  | 0 | 21 | 0 | -0.00015 | 0 | 0 | 0 | 801-1 | RTS 24/ I | Indiv | 0 | 0 |  | Práce | Běžná |  |  |  | POL1_
|  | č.v.D1.1.44 - nové venkovní schodiště : 2,2*(2,4+2,9) |  | 11.66 | [23 empty] | VV | 0
|  | 1,4*3,8 |  | 5.32 | [23 empty] | VV | 0
|  | 0,3*(2,4+1,3*2) |  | 1.5 | [23 empty] | VV | 0
89 | 713121111R00 | Montáž tepelné izolace podlah jednovrstvá, bez dodávky materiálu | m2 | 2.99 |  | 0 |  | 0 |  | 0 | 21 | 0 | 0 | 0 | 0 | 0 | 800-713 | RTS 24/ I | Indiv | 0.08 | 0.24 |  | Práce | Běžná |  |  |  | POL1_
|  | č.v.D1.1.44 - nové venkovní schodiště : 1,3*2,3 |  | 2.99 | [23 empty] | VV | 0
90 | 713131131R00 | Montáž tepelné izolace stěn lepením | m2 | 31.95 |  | 0 |  | 0 |  | 0 | 21 | 0 | 0.003 | 0.1 | 0 | 0 | 800-713 | RTS 24/ I | Indiv | 0.28 | 8.95 |  | Práce | Běžná |  |  |  | POL1_
|  | Očištění povrchu stěny od prachu, nařezání izolačních desek na požadovaný rozměr, nanesení lepicího tmelu, osazení desek. | [25 empty] | POP |  | Očištění povrchu stěny od prachu, nařezání izolačních desek na požadovaný rozměr, nanesení lepicího tmelu, osazení desek.
|  | č.v.D1.1.44 - nové venkovní schodiště : 2,2*(2,4+2,9) |  | 11.66 | [23 empty] | VV | 0
|  | 1,4*3,8 |  | 5.32 | [23 empty] | VV | 0
|  | 0,3*(2,4+1,3*2) |  | 1.5 | [23 empty] | VV | 0
|  | č.v.D1.1.44 - nové venkovní schodiště - dilatace : 2,2*4,2+1,2*2,9+0,25*3 |  | 13.47 | [23 empty] | VV | 0
91 | 713191100RT9 | Izolace tepelné běžných konstrukcí - doplňky položení separační fólie, včetně dodávky PE fólie | m2 | 2.99 |  | 0 |  | 0 |  | 0 | 21 | 0 | 3e-05 | 0 | 0 | 0 | 800-713 | RTS 24/ I | Indiv | 0.07 | 0.21 |  | Práce | Běžná |  |  |  | POL1_
|  | č.v.D1.1.44 - nové venkovní schodiště : 1,3*2,3 |  | 2.99 | [23 empty] | VV | 0
92 | 28375460R | Výrobek izolační pro budovy z extrudovaného polystyrenu (XPS) tvar: deska; lambda = 0,035 W/(m.K); pevnost v tlaku CS 300 kPa | m3 | 3.3572 |  | 0 |  | 0 |  | 0 | 21 | 0 | 0.03 | 0.1 | 0 | 0 | SPCM | RTS 24/ I | Indiv | 0 | 0 |  | Specifikace | Běžná |  |  |  | POL3_
|  | č.v.D1.1.44 - nové venkovní schodiště : 1,3*2,3*1,03 |  | 3.0797 | [23 empty] | VV | 0
|  | č.v.D1.1.44 - nové venkovní schodiště - dilatace : (2,2*4,2+1,2*2,9+0,25*3)*0,02*1,03 |  | 0.27748 | [23 empty] | VV | 0
93 | 28375997R | Výrobek izolační pro budovy z pěnového polystyrenu (EPS) tvar: deska; označení: Z; tloušťka d = 100,0 mm; lambda = 0,033 W/(m.K) | m2 | 19.0344 |  | 0 |  | 0 |  | 0 | 21 | 0 | 0.003 | 0.06 | 0 | 0 | SPCM | RTS 24/ I | Indiv | 0 | 0 |  | Specifikace | Běžná |  |  |  | POL3_
|  | Začátek provozního součtu | [25 empty] | VV
|  | č.v.D1.1.44 - nové venkovní schodiště : 2,2*(2,4+2,9) |  | 11.66 | [23 empty] | VV | 2
|  | 1,4*3,8 |  | 5.32 | [23 empty] | VV | 2
|  | 0,3*(2,4+1,3*2) |  | 1.5 | [23 empty] | VV | 2
|  | Konec provozního součtu | [25 empty] | VV
|  | 18,48*1,03 |  | 19.0344 | [23 empty] | VV | 0
94 | 998713202R00 | Přesun hmot pro izolace tepelné v objektech výšky do 12 m | % |  |  | 0 |  | 0 |  | 0 | 21 | 0 | 0 | 0 | 0 | 0 | 800-713 | RTS 24/ I | Indiv | 0 | 0 |  | Přesun hmot | Běžná |  |  |  | POL7_
|  | 50 m vodorovně | [25 empty] | SPI
Díl: | 762-1 | Tesařské a truhlářké konstrukce - demontáž |  |  |  | 0 |  | 0 |  | 0 |  | 0 |  | 0 |  | 3.59 |  |  |  |  | 109.76 | [6 empty] | DIL
95 | 762521812R00 | Demontáž podlah bez polštářů , z prken, tloušťky přes 32 do 50 mm | m2 | 149.6 |  | 0 |  | 0 |  | 0 | 21 | 0 | 0 | 0 | 0.024 | 3.59 | 800-762 | RTS 24/ I | Indiv | 0.18 | 26.93 |  | Práce | Běžná |  |  |  | POL1_
|  | střecha nad halou - č.v.D1.1.24 - ST1 : | [25 empty] | VV | 0
|  | mezistřešní prostor : 42*4*0,7+16*2*1 |  | 149.6 | [23 empty] | VV | 0
96 | 979012212R00 | Svislá doprava sutí a vybouraných hmot svislá doprava suti a vybouraných hmot na výšku do 4 m, | t | 3.5904 |  | 0 |  | 0 |  | 0 | 21 | 0 | 0 | 0 | 0 | 0 | 832-1 | RTS 24/ I | Indiv | 0.649 | 2.33 |  | Přesun suti | Běžná |  |  |  | POL8_
|  | s naložením do dopravního zařízení a s vyprázdněním dopravního zařízení | [25 empty] | SPI
97 | 979012219R00 | Svislá doprava sutí a vybouraných hmot svislá doprava suti a vybouraných hmot na výšku do 4 m, příplatek za každé další i započaté 4 m výšky | t | 7.1808 |  | 0 |  | 0 |  | 0 | 21 | 0 | 0 | 0 | 0 | 0 | 832-1 | RTS 24/ I | Indiv | 0.198 | 1.42 |  | Přesun suti | Běžná |  |  |  | POL8_
|  | s naložením do dopravního zařízení a s vyprázdněním dopravního zařízení | [25 empty] | SPI
98 | 979081111R00 | Odvoz suti a vybouraných hmot na skládku do 1 km | t | 3.5904 |  | 0 |  | 0 |  | 0 | 21 | 0 | 0 | 0 | 0 | 0 | 801-3 | RTS 24/ I | Indiv | 2.94 | 10.56 |  | Přesun suti | Běžná |  |  |  | POL8_
|  | Včetně naložení na dopravní prostředek a složení na skládku, bez poplatku za skládku. | [25 empty] | POP
99 | 979081121R00 | Odvoz suti a vybouraných hmot na skládku příplatek za každý další 1 km | t | 86.1696 |  | 0 |  | 0 |  | 0 | 21 | 0 | 0 | 0 | 0 | 0 | 801-3 | RTS 24/ I | Indiv | 0 | 0 |  | Přesun suti | Běžná |  |  |  | POL8_
100 | 979082111R00 | Vnitrostaveništní doprava suti a vybouraných hmot do 10 m | t | 3.5904 |  | 0 |  | 0 |  | 0 | 21 | 0 | 0 | 0 | 0 | 0 | 801-3 | RTS 24/ I | Indiv | 5.652 | 20.29 |  | Přesun suti | Běžná |  |  |  | POL8_
101 | 979082121R00 | Vnitrostaveništní doprava suti a vybouraných hmot příplatek k ceně za každých dalších 5 m | t | 71.808 |  | 0 |  | 0 |  | 0 | 21 | 0 | 0 | 0 | 0 | 0 | 801-3 | RTS 24/ I | Indiv | 0.63 | 45.24 |  | Přesun suti | Běžná |  |  |  | POL8_
102 | 97908731-R | Příplatek za třídění vybouraných hmot | t | 3.5904 |  | 0 |  | 0 |  | 0 | 21 | 0 | 0 | 0 | 0 | 0 |  | Vlastní | Indiv | 0.832 | 2.99 |  | Přesun suti | Běžná |  |  |  | POL8_
|  | třídění suti a vybouraných hmot | [25 empty] | POP
103 | 97999997-R | Poplatek za recyklaci, dřevo | t | 3.5904 |  | 0 |  | 0 |  | 0 | 21 | 0 | 0 | 0 | 0 | 0 |  | Vlastní | Indiv | 0 | 0 |  | Přesun suti | Běžná |  |  |  | POL8_
Díl: | 767 | Konstrukce zámečnické |  |  |  | 0 |  | 0 |  | 0 |  | 0 |  | 0 |  | 7 |  |  |  |  | 74 | [6 empty] | DIL
104 | 767770001 | D+M posílení stávajícího tetraedru(chybně navržený prvek nosné ocel. kce střechy) - 3xL45x5mm, přivařením, vč. antikorozní úpravy | kg | 58.812 |  | 0 |  | 0 |  | 0 | 21 | 0 | 0 | 0 | 0 | 0 |  | Vlastní | Indiv | 0 | 0 |  | Práce | Běžná |  |  |  | POL1_
|  | statická část+č.v.D1.1.35 : 2*(2,9*3*3,38) |  | 58.812 | [23 empty] | VV | 0
105 | 76785180-R | Očištění(pískováním), oprava a obnova nátěru stáv. revizní lávky š. 0,7m, vč. zábradlí a výměn | m | 168 |  | 0 |  | 0 |  | 0 | 21 | 0 | 0 | 0 | 0.035 | 5.88 |  | Vlastní | Indiv | 0.37 | 62.16 |  | Práce | Běžná |  |  |  | POL1_
|  | - STÁVAJÍCÍ REVIZNÍ LÁVKA OCELOVÉ KONSTRUKCE-OČIŠTĚNA (PÍSKOVÁNÍM), VYSPRAVENA, OPATŘENA | [25 empty] | POP
|  | NOVÝM ANTIKOROZNÍM NÁTĚREM, NÁŠLAPNÉ DŘEVĚNÉ FOŠNY VYMĚNĚNY ZA NOVÉ OCELOVÉ ZINKOVANÉ | [25 empty] | POP
|  | POROROŠTY KOTVENÉ K OCELOVÉ NOSNÉ KONSTRUKCI. | [25 empty] | POP
|  | - schematické rozměry stávající lávky - viz příloha | [25 empty] | POP
|  | - rozsah oprav a plocha výměny pochozích fošen za pororoštové desky upřesněn výrobní dokumentací dodavatele stavby dle skutečných parametrů zjištěných zjištěných před realizací. | [25 empty] | POP |  | - rozsah oprav a plocha výměny pochozích fošen za pororoštové desky upřesněn výrobní dokumentací dodavatele stavby dle skutečných parametrů zjištěných zjištěných před realizací.
|  | střecha nad halou - č.v.D1.1.24 - ST1 : | [25 empty] | VV | 0
|  | mezistřešní prostor š.70cm : 42*4 |  | 168 | [23 empty] | VV | 0
106 | 76785181-R | Očištění(pískováním), oprava a obnova nátěru stáv. revizní lávky š.1m, vč. zábradlí a výměn, doplnění podlahy pozink. pororošty - plocha pororoštů 32m2 | m | 32 |  | 0 |  | 0 |  | 0 | 21 | 0 | 0 | 0 | 0.035 | 1.12 |  | Vlastní | Indiv | 0.37 | 11.84 |  | Práce | Běžná |  |  |  | POL1_
|  | - STÁVAJÍCÍ REVIZNÍ LÁVKA OCELOVÉ KONSTRUKCE-OČIŠTĚNA (PÍSKOVÁNÍM), VYSPRAVENA, OPATŘENA | [25 empty] | POP
|  | NOVÝM ANTIKOROZNÍM NÁTĚREM, NÁŠLAPNÉ DŘEVĚNÉ FOŠNY VYMĚNĚNY ZA NOVÉ OCELOVÉ ZINKOVANÉ | [25 empty] | POP
|  | POROROŠTY KOTVENÉ K OCELOVÉ NOSNÉ KONSTRUKCI. | [25 empty] | POP
|  | - schematické rozměry stávající lávky - viz příloha | [25 empty] | POP
|  | - rozsah oprav a plocha výměny pochozích fošen za pororoštové desky upřesněn výrobní dokumentací dodavatele stavby dle skutečných parametrů zjištěných zjištěných před realizací. | [25 empty] | POP |  | - rozsah oprav a plocha výměny pochozích fošen za pororoštové desky upřesněn výrobní dokumentací dodavatele stavby dle skutečných parametrů zjištěných zjištěných před realizací.
|  | střecha nad halou - č.v.D1.1.24 - ST1 : | [25 empty] | VV | 0
|  | mezistřešní prostor š.100cm : 16*2 |  | 32 | [23 empty] | VV | 0
107 | 797700 | D+M nápisu "SPORTOVNÍ HALA TŘEBOŇ" - celková dl. 10,5m, v. 0,5m, vč. ukotvení, barevné provedení upřesní investor | kus | 1 |  | 0 |  | 0 |  | 0 | 21 | 0 | 0 | 0 | 0 | 0 |  | Vlastní | Indiv | 0 | 0 |  | Práce | Běžná |  |  |  | POL1_
|  | Nápis "SPORTOVNÍ HALA" - zámečnický výrobek | [25 empty] | POP
|  | - rozměry dle schematu - viz příloha | [25 empty] | POP
|  | - barevnost, případně styl písma upřesní investor | [25 empty] | POP
|  | - konstrukce jednotlivých písmen z ocelových profilů opláštěných stejným systémem fasádního plechu jako na fasádách objektu | [25 empty] | POP |  | - konstrukce jednotlivých písmen z ocelových profilů opláštěných stejným systémem fasádního plechu jako na fasádách objektu
|  | - nosná konstrukce jednotlivých písmen ocelová s kotvením ke stávajícím ocelovým sloupkům vstupního vestibulu | [25 empty] | POP |  | - nosná konstrukce jednotlivých písmen ocelová s kotvením ke stávajícím ocelovým sloupkům vstupního vestibulu
|  | - konstrukce nápisu a řešení kotvení bude upřesněno výrobní dokumentací dodavatele stavby podle požadavků investora a zvoleného fasádního obkladového plechu | [25 empty] | POP |  | - konstrukce nápisu a řešení kotvení bude upřesněno výrobní dokumentací dodavatele stavby podle požadavků investora a zvoleného fasádního obkladového plechu
|  | č.v.D1.1.42 : 1 |  | 1 | [23 empty] | VV | 0
108 | 998767202R00 | Přesun hmot pro kovové stavební doplňk. konstrukce v objektech výšky do 12 m | % |  |  | 0 |  | 0 |  | 0 | 21 | 0 | 0 | 0 | 0 | 0 | 800-767 | RTS 24/ I | Indiv | 0 | 0 |  | Přesun hmot | Běžná |  |  |  | POL7_
|  | 50 m vodorovně | [25 empty] | SPI
Díl: | 772 | Kamenné dlažby |  |  |  | 0 |  | 0 |  | 0 |  | 0 |  | 4.08 |  | 0 |  |  |  |  | 33.86 | [6 empty] | DIL
109 | 772231303R00 | Montáž obkladu stupňů deskami z tvrdých kamenů stupnicovými deskami pravoúhlými nebo kosoúhlými, tloušťky 40 a 50 mm | m | 21.6 |  | 0 |  | 0 |  | 0 | 21 | 0 | 0.04798 | 1.04 | 0 | 0 | 800-782 | RTS 24/ I | Indiv | 0.652 | 14.08 |  | Práce | Běžná |  |  |  | POL1_
|  | s přímou nebo zakřivenou výstupní čárou | [25 empty] | SPI
|  | č.v.D1.1.44 - nové venkovní schodiště : 12*1,8 |  | 21.6 | [23 empty] | VV | 0
110 | 772231414R00 | Montáž obkladu stupňů deskami z tvrdých kamenů podstupnicovými deskami výšky do 200 mm, tloušťky 40 a 50 mm | m | 21.6 |  | 0 |  | 0 |  | 0 | 21 | 0 | 0.01059 | 0.23 | 0 | 0 | 800-782 | RTS 24/ I | Indiv | 0.516 | 11.15 |  | Práce | Běžná |  |  |  | POL1_
|  | s přímou nebo zakřivenou výstupní čárou | [25 empty] | SPI
|  | č.v.D1.1.44 - nové venkovní schodiště : 12*1,8 |  | 21.6 | [23 empty] | VV | 0
111 | 772401123R00 | Montáž obkladu soklů deskami z kamene svislých nebo šikmých stěn s lícem rovným, tloušťky do 30 mm včetně | m | 2.4 |  | 0 |  | 0 |  | 0 | 21 | 0 | 0.01597 | 0.04 | 0 | 0 | 800-782 | RTS 24/ I | Indiv | 0.441 | 1.06 |  | Práce | Běžná |  |  |  | POL1_
|  | č.v.D1.1.44 - nové venkovní schodiště - vstup : 1,2*2 |  | 2.4 | [23 empty] | VV | 0
112 | 772512112R00 | Kladení dlažby z kamene do tmele z pravoúhlých desek nebo dlaždic kladené nejvýše ze dvou rozdílných druhů desek, které se ve skladbě pravidelně opakují, tloušťky do 50 mm včetně | m2 | 6.7 |  | 0 |  | 0 |  | 0 | 21 | 0 | 0.00827 | 0.06 | 0 | 0 | 800-782 | RTS 24/ I | Indiv | 1.13 | 7.57 |  | Práce | Běžná |  |  |  | POL1_
|  | vč. spárování | [25 empty] | SPI
|  | č.v.D1.1.44 - nové venkovní schodiště : 2*2,4+1*1,9 |  | 6.7 | [23 empty] | VV | 0
113 | 58381367R | dlažba kamenná deska; formátová; žula; tl = 50,0 mm; max. dl = 1500 mm; povrch broušený | m2 | 19.704 |  | 0 |  | 0 |  | 0 | 21 | 0 | 0.135 | 2.66 | 0 | 0 | SPCM | RTS 24/ I | Indiv | 0 | 0 |  | Specifikace | Běžná |  |  |  | POL3_
|  | Začátek provozního součtu | [25 empty] | VV
|  | č.v.D1.1.44 - nové venkovní schodiště : 12*1,8*(0,3+0,15) |  | 9.72 | [23 empty] | VV | 2
|  | 2*2,4+1*1,9 |  | 6.7 | [23 empty] | VV | 2
|  | Konec provozního součtu | [25 empty] | VV
|  | 16,42*1,2 |  | 19.704 | [23 empty] | VV | 0
114 | 58386654.AR | deska soklová rovná; výška do 200 mm; tl. 30 mm; žula; povrch leštěný | m | 2.88 |  | 0 |  | 0 |  | 0 | 21 | 0 | 0.017 | 0.05 | 0 | 0 | SPCM | RTS 24/ I | Indiv | 0 | 0 |  | Specifikace | Běžná |  |  |  | POL3_
|  | č.v.D1.1.44 - nové venkovní schodiště - vstup : 1,2*2*1,2 |  | 2.88 | [23 empty] | VV | 0
115 | 998772202R00 | Přesun hmot pro kamenné dlažby, obklady schodišťových stupňů a soklů v objektech výšky do 12 m | % |  |  | 0 |  | 0 |  | 0 | 21 | 0 | 0 | 0 | 0 | 0 | 800-782 | RTS 24/ I | Indiv | 0 | 0 |  | Přesun hmot | Běžná |  |  |  | POL7_
|  | 50 m vodorovně | [25 empty] | SPI
Díl: | 783 | Nátěry |  |  |  | 0 |  | 0 |  | 0 |  | 0 |  | 0.01 |  | 0 |  |  |  |  | 3.03 | [6 empty] | DIL
116 | 783897122R00 | Nátěr betonových povrchů vodoodpudivý vodní přípravek (voda, SiO2), pro exteriér a interiér, jednonásobný | m2 | 33.685 |  | 0 |  | 0 |  | 0 | 21 | 0 | 0.00016 | 0.01 | 0 | 0 | 800-783 | RTS 24/ I | Indiv | 0.09 | 3.03 |  | Práce | Běžná |  |  |  | POL1_
|  | č.v.D1.1.44 - nové venkovní schodiště : 1*(0,25+2,1+2,7) |  | 5.05 | [23 empty] | VV | 0
|  | 1*4,1 |  | 4.1 | [23 empty] | VV | 0
|  | 1*0,25 |  | 0.25 | [23 empty] | VV | 0
|  | 2,1*4,1+3*(2,5+2) |  | 22.11 | [23 empty] | VV | 0
|  | 0,25*(2,1+6,6) |  | 2.175 | [23 empty] | VV | 0
117 | Z06 | Obnova nátěru sloupků oken v. 4,5m, vč. očištění a odmaštění, kompl. provedení dle ozn. Z06 | kus | 60 |  | 0 |  | 0 |  | 0 | 21 | 0 | 0 | 0 | 0 | 0 |  | Vlastní | Indiv | 0 | 0 |  | Práce | Běžná |  |  |  | POL1_
|  | č.v.1.1.32,38,45 - Z06 : 60 |  | 60 | [23 empty] | VV | 0
Díl: | 799 | Ostatní výrobky |  |  |  | 0 |  | 0 |  | 0 |  | 0 |  | 0 |  | 0 |  |  |  |  | 0 | [6 empty] | DIL
118 | O16 | D+M venkovního odpadkového koše, kompl. provedení dle ozn. O16 | kus | 1 |  | 0 |  | 0 |  | 0 | 21 | 0 | 0 | 0 | 0 | 0 |  | Vlastní | Indiv | 0 | 0 |  | Práce | Běžná |  |  |  | POL1_
|  | č.v.D1.1.45 - O16 : 1 |  | 1 | [23 empty] | VV | 0
[26 empty] | 15 | 21 | DPH
| Celkem |  |  |  |  | 0 | [19 empty] | 0 | 0 | SUM
END
Note on S6: Jedná se o informaci, zda se jedná o položku, která je do rozpočtu zadána z cenové soustavy RTS, nebo vlastní.
Note on T6: Jedná se o název CÚ, která je zadána u položky rozpočtu

## 02 02 Pol
Položkový soupis prací a dodávek | [27 empty] | #TypZaznamu#
S: | 2024/007 | Stavební úpravy a revitalizace sportovní haly, Třeboň | [25 empty] | STA
O: | 02 | Část B | [22 empty] | STA |  |  | OBJ
R: | 02 | Stavební část - vnitřní úpravy | [25 empty] | ROZ
P.č. | Číslo položky | Název položky | MJ | Množství | Cena / MJ | Celkem | Dodávka | Dodávka celk. | Montáž | Montáž celk. | DPH | Cena s DPH | Hmotnost / MJ | Hmotnost celk.(t) | Dem. hmotnost / MJ | Dem. hmotnost celk.(t) | Ceník | Cen. soustava / platnost | Cenová úroveň | Nhod / MJ | Nhod celk. | Dodavatel | Typ položky | Stav položky
Díl: | 1 | Zemní práce |  |  |  | 0 |  | 0 |  | 0 |  | 0 |  | 182.58 |  | 0 |  |  |  |  | 2885.8 | [6 empty] | DIL
1 | 115101201R00 | Čerpání vody na dopravní výšku do 10 m s uvažovaným průměrným přítokem do 500 l/min | h | 100 |  | 0 |  | 0 |  | 0 | 21 | 0 | 0 | 0 | 0 | 0 | 800-1 | RTS 24/ I | Indiv | 0 | 0 |  | Práce | Běžná |  |  |  | POL1_1
|  | na vzdálenost od hladiny vody v jímce po výšku roviny proložené osou nejvyššího bodu výtlačného potrubí. Včetně odpadní potrubí v délce do 20 m. | [25 empty] | SPI |  | na vzdálenost od hladiny vody v jímce po výšku roviny proložené osou nejvyššího bodu výtlačného potrubí. Včetně odpadní potrubí v délce do 20 m.
|  | Čerpání vody na výšku do 10 m, přítok do 500 l/min | [25 empty] | POP
|  | odhad - bude účtováno dle skutečnosti : 100 |  | 100 | [23 empty] | VV | 0
2 | 115101301R00 | Pohotovost záložní čerpací soupravy na dopravní výšku do 10 m s uvažovaným průměrným přítokem do 500 l/min | den | 50 |  | 0 |  | 0 |  | 0 | 21 | 0 | 0 | 0 | 0 | 0 | 800-1 | RTS 24/ I | Indiv | 0 | 0 |  | Práce | Běžná |  |  |  | POL1_1
|  | na vzdálenost (výšku) od hladiny vody v jímce po výšku roviny proložené osou nejvyššího bodu výtlačného potrubí. Včetně sacího a výtlačného potrubí, příp. odpadních žlabů, lešení pod čerpadlo a pod potrubí nebo pod odpadní žlaby a záložního zdroje energie. | [25 empty] | SPI |  | na vzdálenost (výšku) od hladiny vody v jímce po výšku roviny proložené osou nejvyššího bodu výtlačného potrubí. Včetně sacího a výtlačného potrubí, příp. odpadních žlabů, lešení pod čerpadlo a pod potrubí nebo pod odpadní žlaby a záložního zdroje energie.
|  | Pohotovost čerp.soupravy, výška 10 m, přítok 500 l | [25 empty] | POP
|  | odhad - bude účtováno dle skutečnosti : 50 |  | 50 | [23 empty] | VV | 0
3 | 132201401R00 | Hloubená vykopávka pod základy v hornině 3 | m3 | 22.874 |  | 0 |  | 0 |  | 0 | 21 | 0 | 0 | 0 | 0 | 0 | 800-1 | RTS 24/ I | Indiv | 5.926 | 135.55 |  | Práce | Běžná |  |  |  | POL1_
|  | s přehozením výkopku na vzdálenost 3 m nebo s naložením na ruční dopravní prostředek. | [25 empty] | SPI
|  | instalační kanály - č.v.D1.1.43 : 1,08*0,6*1,3 |  | 0.8424 | [23 empty] | VV | 0
|  | 1,08*0,7*6,9 |  | 5.2164 | [23 empty] | VV | 0
|  | 1,08*0,6*1,4 |  | 0.9072 | [23 empty] | VV | 0
|  | 0,4*1,6*7,7 |  | 4.928 | [23 empty] | VV | 0
|  | 0,4*1,6*0,6 |  | 0.384 | [23 empty] | VV | 0
|  | 0,4*1,6*0,5*2 |  | 0.64 | [23 empty] | VV | 0
|  | 1,15*1,2*1,6 |  | 2.208 | [23 empty] | VV | 0
|  | 1,15*1,6*0,7 |  | 1.288 | [23 empty] | VV | 0
|  | 1,15*1,6*0,4 |  | 0.736 | [23 empty] | VV | 0
|  | 1,15*0,6*(0,8+1,2) |  | 1.38 | [23 empty] | VV | 0
|  | 0,8*0,15*1,8 |  | 0.216 | [23 empty] | VV | 0
|  | 0,8*0,6*(1,1*2+1,2*2) |  | 2.208 | [23 empty] | VV | 0
|  | 0,8*0,8*1,8 |  | 1.152 | [23 empty] | VV | 0
|  | 0,8*0,6*(0,4+1,2) |  | 0.768 | [23 empty] | VV | 0
4 | 139711101RT3 | Vykopávka v uzavřených prostorách v hornině 3 | m3 | 317.912 |  | 0 |  | 0 |  | 0 | 21 | 0 | 0 | 0 | 0 | 0 | 800-1 | RTS 24/ I | Indiv | 4.728 | 1503.09 |  | Práce | Běžná |  |  |  | POL1_
|  | s naložením výkopku na dopravní prostředek | [25 empty] | SPI
|  | č.v.D1.1.30,38 - stav. úpravy pro sestavu výsuvných stolků rozhodčích : 0,8*1,2*4,2 |  | 4.032 | [23 empty] | VV | 0
|  | instalační kanály - č.v.D1.1.43 : 2*(1,5*11,4+0,7*1,8*2+3,5*(13,5+3,5)+2,2*(2,2+0,5*2)+3,5*(10,5+1,7+5,5)+3,4*2,2) |  | 311.18 | [23 empty] | VV | 0
|  | č.v.D1.1.43 - zesílení podkladu pod VZT jednotku : 0,5*1,8*3 |  | 2.7 | [23 empty] | VV | 0
5 | 151101101R00 | Zřízení pažení a rozepření stěn rýh příložné pro jakoukoliv mezerovitost, hloubky do 2 m | m2 | 130.2 |  | 0 |  | 0 |  | 0 | 21 | 0 | 0.00098 | 0.13 | 0 | 0 | 800-1 | RTS 24/ I | Indiv | 0.236 | 30.73 |  | Práce | Běžná |  |  |  | POL1_
|  | pro podzemní vedení pro všechny šířky rýhy, | [25 empty] | SPI
|  | instalační kanály - č.v.D1.1.43 : 2*(1,5+4,2+1,7+4+11,5+1,2+10,5+4,5+4) |  | 86.2 | [23 empty] | VV | 0
|  | 2*(4+1,7+1+1+2,7+1+2,1+1,5+4,5+2,5) |  | 44 | [23 empty] | VV | 0
6 | 151101111R00 | Odstranění pažení a rozepření rýh příložné , hloubky do 2 m | m2 | 130.2 |  | 0 |  | 0 |  | 0 | 21 | 0 | 0 | 0 | 0 | 0 | 800-1 | RTS 24/ I | Indiv | 0.07 | 9.11 |  | Práce | Běžná |  |  |  | POL1_
|  | pro podzemní vedení s uložením materiálu na vzdálenost do 3 m od kraje výkopu, | [25 empty] | SPI
|  | instalační kanály - č.v.D1.1.43 : 2*(1,5+4,2+1,7+4+11,5+1,2+10,5+4,5+4) |  | 86.2 | [23 empty] | VV | 0
|  | 2*(4+1,7+1+1+2,7+1+2,1+1,5+4,5+2,5) |  | 44 | [23 empty] | VV | 0
7 | 162701105R00 | Vodorovné přemístění výkopku z horniny 1 až 4, na vzdálenost přes 9 000 do 10 000 m | m3 | 317.912 |  | 0 |  | 0 |  | 0 | 21 | 0 | 0 | 0 | 0 | 0 | 800-1 | RTS 24/ I | Indiv | 0.011 | 3.5 |  | Práce | Běžná |  |  |  | POL1_
|  | po suchu, bez naložení výkopku, avšak se složením bez rozhrnutí, zpáteční cesta vozidla. | [25 empty] | SPI
|  | č.v.D1.1.30,38 - stav. úpravy pro sestavu výsuvných stolků rozhodčích : 0,8*1,2*4,2 |  | 4.032 | [23 empty] | VV | 0
|  | instalační kanály - č.v.D1.1.43 : 2*(1,5*11,4+0,7*1,8*2+3,5*(13,5+3,5)+2,2*(2,2+0,5*2)+3,5*(10,5+1,7+5,5)+3,4*2,2) |  | 311.18 | [23 empty] | VV | 0
|  | č.v.D1.1.43 - zesílení podkladu pod VZT jednotku : 0,5*1,8*3 |  | 2.7 | [23 empty] | VV | 0
8 | 162701109R00 | Vodorovné přemístění výkopku příplatek k ceně za každých dalších i započatých 1 000 m přes 10 000 m z horniny 1 až 4 | m3 | 1589.56 |  | 0 |  | 0 |  | 0 | 21 | 0 | 0 | 0 | 0 | 0 | 800-1 | RTS 24/ I | Indiv | 0 | 0 |  | Práce | Běžná |  |  |  | POL1_
|  | po suchu, bez naložení výkopku, avšak se složením bez rozhrnutí, zpáteční cesta vozidla. | [25 empty] | SPI
|  | přebyt. výkopek : 317,912*5 |  | 1589.56 | [23 empty] | VV | 0
9 | 162201203R00 | Vodorovné přemístění výkopku nošením z horniny 1 až 4, kolečkem, na vzdálenost do 10 m | m3 | 317.912 |  | 0 |  | 0 |  | 0 | 21 | 0 | 0 | 0 | 0 | 0 | 800-1 | RTS 24/ I | Indiv | 0.668 | 212.37 |  | Práce | Běžná |  |  |  | POL1_
|  | bez naložení, avšak s vyprázdněním nádoby na hromadu nebo do dopravního prostředku, | [25 empty] | SPI
|  | přebyt. výkopek : 4,032 |  | 4.032 | [23 empty] | VV | 0
|  | instalační kanály - č.v.D1.1.43 : 2*(1,5*11,4+0,7*1,8*2+3,5*(13,5+3,5)+2,2*(2,2+0,5*2)+3,5*(10,5+1,7+5,5)+3,4*2,2) |  | 311.18 | [23 empty] | VV | 0
|  | č.v.D1.1.43 - zesílení podkladu pod VZT jednotku : 0,5*1,8*3 |  | 2.7 | [23 empty] | VV | 0
10 | 162201210R00 | Vodorovné přemístění výkopku nošením příplatek za každých dalších 10 m z horniny 1 až 4, kolečkem | m3 | 1271.648 |  | 0 |  | 0 |  | 0 | 21 | 0 | 0 | 0 | 0 | 0 | 800-1 | RTS 24/ I | Indiv | 0.591 | 751.54 |  | Práce | Běžná |  |  |  | POL1_
|  | bez naložení, avšak s vyprázdněním nádoby na hromadu nebo do dopravního prostředku, | [25 empty] | SPI
|  | přebyt. výkopek k naložení pro odvoz na skládku : 317,912*4 |  | 1271.648 | [23 empty] | VV | 0
11 | 175101201R00 | Obsyp objektů bez prohození sypaniny | m3 | 101.36 |  | 0 |  | 0 |  | 0 | 21 | 0 | 0 | 0 | 0 | 0 | 800-1 | RTS 24/ I | Indiv | 2.195 | 222.49 |  | Práce | Běžná |  |  |  | POL1_
|  | sypaninou z vhodných hornin tř. 1 - 4 nebo materiálem, uloženým ve vzdálenosti do 30 m od vnějšího kraje objektu, pro jakoukoliv míru zhutnění, | [25 empty] | SPI |  | sypaninou z vhodných hornin tř. 1 - 4 nebo materiálem, uloženým ve vzdálenosti do 30 m od vnějšího kraje objektu, pro jakoukoliv míru zhutnění,
|  | č.v.D1.1.30,38 - stav. úpravy pro sestavu výsuvných stolků rozhodčích : 0,8*0,75*4,2 |  | 2.52 | [23 empty] | VV | 0
|  | instalační kanály - č.v.D1.1.43 : 2*(1,5*11,4+0,7*1,8*2+3,5*(13,5+3,5)+2,2*(2,2+0,5*2)+3,5*(10,5+1,7+5,5)+3,4*2,2) |  | 311.18 | [23 empty] | VV | 0
|  | -2*(1,5*10,8+0,7*1,8*2+2,4*13+0,5*1,2*2+2,3*3,3+1,3*2,1+2,4*9,5+1,6*2,4+2,4*5+2,9*2,1) |  | -212.34 | [23 empty] | VV | 0
12 | 181101111R00 | Úprava pláně v zářezech bez rozlišení horniny, se zhutněním - ručně | m2 | 181.44 |  | 0 |  | 0 |  | 0 | 21 | 0 | 0 | 0 | 0 | 0 | 800-1 | RTS 24/ I | Indiv | 0.096 | 17.42 |  | Práce | Běžná |  |  |  | POL1_
|  | vyrovnáním výškových rozdílů, ploch vodorovných a ploch do sklonu 1 : 5. | [25 empty] | SPI
|  | č.v.D1.1.30,38 - stav. úpravy pro sestavu výsuvných stolků rozhodčích : 4,2*2 |  | 8.4 | [23 empty] | VV | 0
|  | instalační kanály - č.v.D1.1.43 : (2*15+0,45*(6,7+3,5)+4*13+4*3,5+2*1,5+4*10,5+4*4+3,5*2,5) |  | 170.34 | [23 empty] | VV | 0
|  | č.v.D1.1.43 - zesílení podkladu pod VZT jednotku : 0,5*1,8*3 |  | 2.7 | [23 empty] | VV | 0
13 | 199000002R00 | Poplatky za skládku horniny 1- 4, skupina 17 05 04 z Katalogu odpadů | m3 | 317.912 |  | 0 |  | 0 |  | 0 | 21 | 0 | 0 | 0 | 0 | 0 | 800-1 | RTS 24/ I | Indiv | 0 | 0 |  | Práce | Běžná |  |  |  | POL1_
|  | přebyt. výkopek : 317,912 |  | 317.912 | [23 empty] | VV | 0
14 | 58330002.AR | Kamenivo nestanovené těžené; typ: netříděný; štěrkopísek k zásypu | t | 182.448 |  | 0 |  | 0 |  | 0 | 21 | 0 | 1 | 182.45 | 0 | 0 | SPCM | RTS 24/ I | Indiv | 0 | 0 |  | Specifikace | Běžná |  |  |  | POL3_
|  | č.v.D1.1.30,38 - stav. úpravy pro sestavu výsuvných stolků rozhodčích : 0,8*0,75*4,2*1,8 |  | 4.536 | [23 empty] | VV | 0
|  | Začátek provozního součtu | [25 empty] | VV
|  | instalační kanály - č.v.D1.1.43 : 2*(1,5*11,4+0,7*1,8*2+3,5*(13,5+3,5)+2,2*(2,2+0,5*2)+3,5*(10,5+1,7+5,5)+3,4*2,2) |  | 311.18 | [23 empty] | VV | 2
|  | -2*(1,5*10,8+0,7*1,8*2+2,4*13+0,5*1,2*2+2,3*3,3+1,3*2,1+2,4*9,5+1,6*2,4+2,4*5+2,9*2,1) |  | -212.34 | [23 empty] | VV | 2
|  | Konec provozního součtu | [25 empty] | VV
|  | 98,84*1,8 |  | 177.912 | [23 empty] | VV | 0
Díl: | 2 | Základy a zvláštní zakládání |  |  |  | 0 |  | 0 |  | 0 |  | 0 |  | 173.52 |  | 0 |  |  |  |  | 380.63 | [6 empty] | DIL
15 | 273321321R00 | Beton základových desek železový třídy C 20/25 | m3 | 27.263 |  | 0 |  | 0 |  | 0 | 21 | 0 | 2.525 | 68.84 | 0 | 0 | 801-1 | RTS 24/ I | Indiv | 0.48 | 13.09 |  | Práce | Běžná |  |  |  | POL1_
|  | bez dodávky a uložení výztuže | [25 empty] | SPI
|  | instalační kanály - č.v.D1.1.43 : 0,22*(1,4*11,2+0,9*1,8*2+1,5*2,2+0,9*2,5+2,1*(13+3,4+9,2+1,9+4,8)+1*2,3+0,5*1,1*2) |  | 21.054 | [23 empty] | VV | 0
|  | 1,1*1,1/2*1,8*2 |  | 2.178 | [23 empty] | VV | 0
|  | 1,1*1,1/2*2,2 |  | 1.331 | [23 empty] | VV | 0
|  | č.v.D1.1.43 - zesílení podkladu pod VZT jednotku : 0,5*1,8*3 |  | 2.7 | [23 empty] | VV | 0
16 | 273351215R00 | Bednění stěn základových desek zřízení | m2 | 35.446 |  | 0 |  | 0 |  | 0 | 21 | 0 | 0.0392 | 1.39 | 0 | 0 | 801-1 | RTS 24/ I | Indiv | 1.6 | 56.71 |  | Práce | Běžná |  |  |  | POL1_
|  | svislé nebo šikmé (odkloněné) , půdorysně přímé nebo zalomené, stěn základových desek ve volných nebo zapažených jámách, rýhách, šachtách, včetně případných vzpěr, | [25 empty] | SPI |  | svislé nebo šikmé (odkloněné) , půdorysně přímé nebo zalomené, stěn základových desek ve volných nebo zapažených jámách, rýhách, šachtách, včetně případných vzpěr,
|  | instalační kanály - č.v.D1.1.43 : 0,22*(0,2+1,5+7,5+13+5,5+1,1+4,4+9,2+4+4,2+0,1+6,9+1,8+1,6*2+0,7*4+1,1*2+2,2+8,2+5,7+6,1+4) |  | 20.636 | [23 empty] | VV | 0
|  | 1,1*1,1/2*6+1,1*(1,8*2+2,2) |  | 10.01 | [23 empty] | VV | 0
|  | č.v.D1.1.43 - zesílení podkladu pod VZT jednotku : 0,5*(1,8*2+3*2) |  | 4.8 | [23 empty] | VV | 0
17 | 273351216R00 | Bednění stěn základových desek odstranění | m2 | 35.446 |  | 0 |  | 0 |  | 0 | 21 | 0 | 0 | 0 | 0 | 0 | 801-1 | RTS 24/ I | Indiv | 0.32 | 11.34 |  | Práce | Běžná |  |  |  | POL1_
|  | svislé nebo šikmé (odkloněné) , půdorysně přímé nebo zalomené, stěn základových desek ve volných nebo zapažených jámách, rýhách, šachtách, včetně případných vzpěr, | [25 empty] | SPI |  | svislé nebo šikmé (odkloněné) , půdorysně přímé nebo zalomené, stěn základových desek ve volných nebo zapažených jámách, rýhách, šachtách, včetně případných vzpěr,
|  | Včetně očištění, vytřídění a uložení bednicího materiálu. | [25 empty] | POP
|  | instalační kanály - č.v.D1.1.43 : 0,22*(0,2+1,5+7,5+13+5,5+1,1+4,4+9,2+4+4,2+0,1+6,9+1,8+1,6*2+0,7*4+1,1*2+2,2+8,2+5,7+6,1+4) |  | 20.636 | [23 empty] | VV | 0
|  | 1,1*1,1/2*6+1,1*(1,8*2+2,2) |  | 10.01 | [23 empty] | VV | 0
|  | č.v.D1.1.43 - zesílení podkladu pod VZT jednotku : 0,5*(1,8*2+3*2) |  | 4.8 | [23 empty] | VV | 0
18 | 273361921RT8 | Uložení výztuže základových desek ze svařovaných sítí průměr drátu 8 mm, velikost oka 100/100 mm | t | 2.0178 |  | 0 |  | 0 |  | 0 | 21 | 0 | 1.0682 | 2.16 | 0 | 0 | 801-1 | RTS 24/ I | Indiv | 15.231 | 30.73 |  | Práce | Běžná |  |  |  | POL1_
|  | včetně distančních prvků | [25 empty] | SPI
|  | Začátek provozního součtu | [25 empty] | VV
|  | instalační kanály - č.v.D1.1.43 : (1,4*11,2+0,9*1,8*2+1,5*2,2+0,9*2,5+2,1*(13+3,4+9,2+1,9+4,8)+1*2,3+0,5*1,1*2) |  | 95.7 | [23 empty] | VV | 2
|  | 1,5*1,8*2 |  | 5.4 | [23 empty] | VV | 2
|  | 1,5*2,2 |  | 3.3 | [23 empty] | VV | 2
|  | Konec provozního součtu | [25 empty] | VV
|  | 104,4*0,00799*2*1,15 |  | 1.9186 | [23 empty] | VV | 0
|  | č.v.D1.1.43 - zesílení podkladu pod VZT jednotku : 1,8*3*2*0,00799*1,15 |  | 0.09924 | [23 empty] | VV | 0
19 | 274272120RT4 | Zdivo základové z bednicích tvárnic tloušťky 200 mm, výplň betonem C 20/25 | m2 | 113.37 |  | 0 |  | 0 |  | 0 | 21 | 0 | 0.52 | 58.95 | 0 | 0 | 801-1 | RTS 24/ I | Indiv | 0.9 | 102.03 |  | Práce | Běžná |  |  |  | POL1_
|  | s výplní betonem, bez výztuže, | [25 empty] | SPI
|  | instalační kanály - č.v.D1.1.43 : 1,4*(1,5+7,4+1,4+0,5+7) |  | 24.92 | [23 empty] | VV | 0
|  | 1,2*(13+5,1+1,3+4,4+8,8+4,2+2,7+1,7+0,7*2+2,1+4+6+6,1+8,2+0,9*2+1,7) |  | 87 | [23 empty] | VV | 0
|  | 0,25*(1,8*2+2,2) |  | 1.45 | [23 empty] | VV | 0
20 | 274272140RT4 | Zdivo základové z bednicích tvárnic tloušťky 300 mm, výplň betonem C 20/25 | m2 | 5.04 |  | 0 |  | 0 |  | 0 | 21 | 0 | 0.75 | 3.78 | 0 | 0 | 801-1 | RTS 24/ I | Indiv | 1.1 | 5.54 |  | Práce | Běžná |  |  |  | POL1_
|  | s výplní betonem, bez výztuže, | [25 empty] | SPI
|  | instalační kanály - č.v.D1.1.43 : 1,4*(2,1+1,5) |  | 5.04 | [23 empty] | VV | 0
21 | 274351215R00 | Bednění stěn základových pasů zřízení | m2 | 5.88 |  | 0 |  | 0 |  | 0 | 21 | 0 | 0.03916 | 0.23 | 0 | 0 | 801-1 | RTS 24/ I | Indiv | 1.05 | 6.17 |  | Práce | Běžná |  |  |  | POL1_
|  | svislé nebo šikmé (odkloněné), půdorysně přímé nebo zalomené, stěn základových pasů ve volných nebo zapažených jámách, rýhách, šachtách, včetně případných vzpěr, | [25 empty] | SPI |  | svislé nebo šikmé (odkloněné), půdorysně přímé nebo zalomené, stěn základových pasů ve volných nebo zapažených jámách, rýhách, šachtách, včetně případných vzpěr,
|  | č.v.D1.1.30,38 - stav. úpravy pro sestavu výsuvných stolků rozhodčích : 1,4*4,2 |  | 5.88 | [23 empty] | VV | 0
22 | 274351216R00 | Bednění stěn základových pasů odstranění | m2 | 5.88 |  | 0 |  | 0 |  | 0 | 21 | 0 | 0 | 0 | 0 | 0 | 801-1 | RTS 24/ I | Indiv | 0.32 | 1.88 |  | Práce | Běžná |  |  |  | POL1_
|  | svislé nebo šikmé (odkloněné), půdorysně přímé nebo zalomené, stěn základových pasů ve volných nebo zapažených jámách, rýhách, šachtách, včetně případných vzpěr, | [25 empty] | SPI |  | svislé nebo šikmé (odkloněné), půdorysně přímé nebo zalomené, stěn základových pasů ve volných nebo zapažených jámách, rýhách, šachtách, včetně případných vzpěr,
|  | Včetně očištění, vytřídění a uložení bednicího materiálu. | [25 empty] | POP
|  | č.v.D1.1.30,38 - stav. úpravy pro sestavu výsuvných stolků rozhodčích : 1,4*4,2 |  | 5.88 | [23 empty] | VV | 0
23 | 274361214R00 | Výztuž a svařované sítě základových pasů výztuž průměru do 12 mm, z oceli 10505, , | t | 1.2389 |  | 0 |  | 0 |  | 0 | 21 | 0 | 1.0035 | 1.24 | 0 | 0 | 821-1 | RTS 24/ I | Indiv | 41.496 | 51.41 |  | Práce | Běžná |  |  |  | POL1_
|  | instalační kanály - č.v.D1.1.43(šalovky) : (1,5+7,4+1,4+0,5+7+2,1+1,5)*8*0,000888 |  | 0.15203 | [23 empty] | VV | 0
|  | (13+5,1+1,3+4,4+8,8+4,2+2,7+1,7+0,7*2+2,1+4+6+6,1+8,2+0,9*2+1,7)*7*0,000888 |  | 0.45066 | [23 empty] | VV | 0
|  | (1,5+7,4+1,4+0,5+7+2,1+1,5)/0,25*2*0,000888 |  | 0.15203 | [23 empty] | VV | 0
|  | (13+5,1+1,3+4,4+8,8+4,2+2,7+1,7+0,7*2+2,1+4+6+6,1+8,2+0,9*2+1,7)/0,25*1,8*0,000888 |  | 0.46354 | [23 empty] | VV | 0
|  | (1,8*2+2,2)*2*0,000888 |  | 0.0103 | [23 empty] | VV | 0
|  | (1,8*2+2,2)/0,25*0,5*0,000888 |  | 0.0103 | [23 empty] | VV | 0
24 | 279232511R00 | Postupná podezdívka základového zdiva na maltu cementovou | m3 | 18.128 |  | 0 |  | 0 |  | 0 | 21 | 0 | 1.7078 | 30.96 | 0 | 0 | 801-4 | RTS 24/ I | Indiv | 4.37 | 79.22 |  | Práce | Běžná |  |  |  | POL1_
|  | jakékoliv tloušťky bez výkopu a zapažení jakýmikoliv cihlami pálenými min. P20, | [25 empty] | SPI
|  | instalační kanály - č.v.D1.1.43 : 0,93*0,6*1,3 |  | 0.7254 | [23 empty] | VV | 0
|  | 0,93*0,7*6,9 |  | 4.4919 | [23 empty] | VV | 0
|  | 0,93*0,6*1,4 |  | 0.7812 | [23 empty] | VV | 0
|  | 0,25*1,6*7,7 |  | 3.08 | [23 empty] | VV | 0
|  | 0,25*1,6*0,6 |  | 0.24 | [23 empty] | VV | 0
|  | 0,25*1,6*0,5*2 |  | 0.4 | [23 empty] | VV | 0
|  | 1*1,2*1,6 |  | 1.92 | [23 empty] | VV | 0
|  | 1*1,6*0,7 |  | 1.12 | [23 empty] | VV | 0
|  | 1*1,6*0,4 |  | 0.64 | [23 empty] | VV | 0
|  | 1*0,6*(0,8+1,2) |  | 1.2 | [23 empty] | VV | 0
|  | 0,65*0,15*1,8 |  | 0.1755 | [23 empty] | VV | 0
|  | 0,65*0,6*(1,1*2+1,2*2) |  | 1.794 | [23 empty] | VV | 0
|  | 0,65*0,8*1,8 |  | 0.936 | [23 empty] | VV | 0
|  | 0,65*0,6*(0,4+1,2) |  | 0.624 | [23 empty] | VV | 0
25 | 279311115R00 | Postupné podbetonování základového zdiva z betonu třídy C 20/25 | m3 | 2.3625 |  | 0 |  | 0 |  | 0 | 21 | 0 | 2.5277 | 5.97 | 0 | 0 | 801-4 | RTS 24/ I | Indiv | 7.822 | 18.48 |  | Práce | Běžná |  |  |  | POL1_
|  | jakékoliv tloušťky bez výkopu, pažení a bednění, prostým betonem, včetně pomocného pracovního lešení | [25 empty] | SPI
|  | č.v.D1.1.30,38 - stav. úpravy pro sestavu výsuvných stolků rozhodčích : 1,25*0,45*4,2 |  | 2.3625 | [23 empty] | VV | 0
26 | 380932117R00 | Vlepení výztuže do vrtu v betonu průměr výztuže 16 mm | m | 3.2 |  | 0 |  | 0 |  | 0 | 21 | 0 | 0.00021 | 0 | 0 | 0 | 801-4 | RTS 24/ I | Indiv | 1.26 | 4.03 |  | Práce | Běžná |  |  |  | POL1_
|  | Vyvrtání otvoru v betonu, dvojnásobné vyfouknutí prachu z otvoru, dvojnásobné protažení kartáčkem, opět dvojnásobné vyfouknutí, vyplnění otvoru chemickou maltou do 2/3 hloubky otvoru a zasunutí betonářské oceli. Včetně dodávky chemické malty. Bez dodávky výztuže. | [25 empty] | SPI |  | Vyvrtání otvoru v betonu, dvojnásobné vyfouknutí prachu z otvoru, dvojnásobné protažení kartáčkem, opět dvojnásobné vyfouknutí, vyplnění otvoru chemickou maltou do 2/3 hloubky otvoru a zasunutí betonářské oceli. Včetně dodávky chemické malty. Bez dodávky výztuže.
|  | č.v.D1.1.30,38 - stav. úpravy pro sestavu výsuvných stolků rozhodčích : 0,4*8 |  | 3.2 | [23 empty] | VV | 0
Díl: | 3 | Svislé a kompletní konstrukce |  |  |  | 0 |  | 0 |  | 0 |  | 0 |  | 65.4 |  | 0 |  |  |  |  | 300.06 | [6 empty] | DIL
27 | 310271625R00 | Zazdívka otvorů z pórobetonových tvárnic plochy od 1 m2 do 4 m2, tloušťka zdiva 250 mm | m3 | 3.5175 |  | 0 |  | 0 |  | 0 | 21 | 0 | 0.74797 | 2.63 | 0 | 0 | 801-4 | RTS 24/ I | Indiv | 6.3054 | 22.18 |  | Práce | Běžná |  |  |  | POL1_
|  | ve zdivu nadzákladovém, včetně pomocného pracovního lešení | [25 empty] | SPI
|  | č.v.D1.1.30-33,38,39 : | [25 empty] | VV | 0
|  | 1.PP : 0,25*2,1*(1*4+0,9*3) |  | 3.5175 | [23 empty] | VV | 0
28 | 311271176R00 | Zdivo nosné z tvárnic porobetonových hladkých tloušťky 250 mm, charakteristická pevnost v tlaku fk = 1,92 MPa, součinitel prostupu tepla U=0,503 W/m2.K | m2 | 13.26 |  | 0 |  | 0 |  | 0 | 21 | 0 | 0.23224 | 3.08 | 0 | 0 | 801-1 | RTS 24/ I | Indiv | 0.6492 | 8.61 |  | Práce | Běžná |  |  |  | POL1_
|  | č.v.D1.1.30-33,38,39 : | [25 empty] | VV | 0
|  | 1.PP : 2,6*(0,8*2+0,5+1,5*2) |  | 13.26 | [23 empty] | VV | 0
29 | 311941111R00 | Připojení zděných stěn ke konstrukci hmoždinkou | m | 44 |  | 0 |  | 0 |  | 0 | 21 | 0 | 0.00205 | 0.09 | 0 | 0 | 801-1 | RTS 24/ I | Indiv | 0.426 | 18.74 |  | Práce | Běžná |  |  |  | POL1_
|  | nerezovou kotvou ve spáře nového zdiva (4 ks/m spáry) | [25 empty] | SPI
|  | Včetně dodávky kotev i spojovacího materiálu. | [25 empty] | POP
|  | č.v.D1.1.30-33,38,39 : | [25 empty] | VV | 0
|  | 1.PP : 2,6*4+2,1*16 |  | 44 | [23 empty] | VV | 0
30 | 317234410R00 | Vyzdívka mezi nosníky cementovou | m3 | 1.2837 |  | 0 |  | 0 |  | 0 | 21 | 0 | 1.8196 | 2.34 | 0 | 0 | 801-4 | RTS 24/ I | Indiv | 6.77 | 8.69 |  | Práce | Běžná |  |  |  | POL1_
|  | jakýmikoliv cihlami pálenými na jakoukoliv maltu, | [25 empty] | SPI
|  | překlad PR201 - mezistřešní prostor : 0,3*0,12*1,7 |  | 0.0612 | [23 empty] | VV | 0
|  | překlad PR101,102 - 1.NP : 0,3*1,6*0,1*2 |  | 0.096 | [23 empty] | VV | 0
|  | 1,15*0,1*0,1 |  | 0.0115 | [23 empty] | VV | 0
|  | překlady - 1.PP : 1,1*0,28*0,12*3 |  | 0.11088 | [23 empty] | VV | 0
|  | 0,95*0,55*0,12*2 |  | 0.1254 | [23 empty] | VV | 0
|  | 0,95*0,28*0,12*4 |  | 0.12768 | [23 empty] | VV | 0
|  | 1*0,28*0,12 |  | 0.0336 | [23 empty] | VV | 0
|  | 0,85*0,28*0,12 |  | 0.02856 | [23 empty] | VV | 0
|  | 1,15*0,28*0,12*3 |  | 0.11592 | [23 empty] | VV | 0
|  | 0,8*0,28*0,12 |  | 0.02688 | [23 empty] | VV | 0
|  | 0,9*0,28*0,12*6 |  | 0.18144 | [23 empty] | VV | 0
|  | 1,95*0,4*0,14 |  | 0.1092 | [23 empty] | VV | 0
|  | 0,9*0,55*0,12*2 |  | 0.1188 | [23 empty] | VV | 0
|  | 1,5*0,28*0,12 |  | 0.0504 | [23 empty] | VV | 0
|  | 2,2*0,28*0,14 |  | 0.08624 | [23 empty] | VV | 0
31 | 317941121RU2 | Osazení ocelových válcovaných nosníků na zdivu včetně dodávky profilul U, výšky 100 mm | t | 0.08003 |  | 0 |  | 0 |  | 0 | 21 | 0 | 1.0995 | 0.09 | 0 | 0 | 801-1 | RTS 24/ I | Indiv | 18.175 | 1.45 |  | Práce | Běžná |  |  |  | POL1_
|  | profilu I, nebo IE, nebo U, nebo UE, nebo L | [25 empty] | SPI
|  | pro uložení překladu PR101,102 - 1.NP : 0,01219+0,06784 |  | 0.08003 | [23 empty] | VV | 0
32 | 317941121RU3 | Osazení ocelových válcovaných nosníků na zdivu včetně dodávky profilul U, výšky 120 mm | t | 0.82812 |  | 0 |  | 0 |  | 0 | 21 | 0 | 1.0995 | 0.91 | 0 | 0 | 801-1 | RTS 24/ I | Indiv | 18.175 | 15.05 |  | Práce | Běžná |  |  |  | POL1_
|  | profilu I, nebo IE, nebo U, nebo UE, nebo L | [25 empty] | SPI
|  | překlad PR201 - mezistřešní prostor : 0,09112 |  | 0.09112 | [23 empty] | VV | 0
|  | překlady - 1.PP : 0,08844+0,10184*2+0,0268+0,02278+0,09246+0,02144+0,14472+0,09648+0,0402 |  | 0.737 | [23 empty] | VV | 0
33 | 317941123RT5 | Osazení ocelových válcovaných nosníků na zdivu včetně dodávky profilu I, výšky 200 mm | t | 0.16858 |  | 0 |  | 0 |  | 0 | 21 | 0 | 1.0971 | 0.18 | 0 | 0 | 801-1 | RTS 24/ I | Indiv | 16.583 | 2.8 |  | Práce | Běžná |  |  |  | POL1_
|  | profilu I, nebo IE, nebo U, nebo UE, nebo L | [25 empty] | SPI
|  | překlady - 1.PP : 0,16858 |  | 0.16858 | [23 empty] | VV | 0
34 | 317941123RU2 | Osazení ocelových válcovaných nosníků na zdivu včetně dodávky profilul U, výšky 140 mm | t | 0.164 |  | 0 |  | 0 |  | 0 | 21 | 0 | 1.0971 | 0.18 | 0 | 0 | 801-1 | RTS 24/ I | Indiv | 16.583 | 2.72 |  | Práce | Běžná |  |  |  | POL1_
|  | profilu I, nebo IE, nebo U, nebo UE, nebo L | [25 empty] | SPI
|  | překlady - 1.PP : 0,0936+0,0704 |  | 0.164 | [23 empty] | VV | 0
35 | 340238212R00 | Zazdívka otvorů o ploše přes 0,25 m2 do 1 m2 v příčkách nebo stěnách cihlami pálenými tloušťky nad 100 mm | m2 | 2.8 |  | 0 |  | 0 |  | 0 | 21 | 0 | 0.2793 | 0.78 | 0 | 0 | 801-4 | RTS 24/ I | Indiv | 1.021 | 2.86 |  | Práce | Běžná |  |  |  | POL1_
|  | včetně pomocného pracovního lešení | [25 empty] | SPI
|  | prostup VZT - překlad PR201 - mezistřešní prostor : 0,7*1*2*2 |  | 2.8 | [23 empty] | VV | 0
36 | 340271610R00 | Zazdívka otvorů příček z pórobetonových tvárnic plochy od 1 m2 do 4 m2, tloušťka zdiva 100 mm | m3 | 0.336 |  | 0 |  | 0 |  | 0 | 21 | 0 | 0.76182 | 0.26 | 0 | 0 | 801-4 | RTS 24/ I | Indiv | 3.0819 | 1.04 |  | Práce | Běžná |  |  |  | POL1_
|  | včetně pomocného pracovního lešení | [25 empty] | SPI
|  | č.v.D1.1.30-33,38,39 : | [25 empty] | VV | 0
|  | 1.NP : 0,1*0,8*2,1*2 |  | 0.336 | [23 empty] | VV | 0
37 | 340271615R00 | Zazdívka otvorů příček z pórobetonových tvárnic plochy od 1 m2 do 4 m2, tloušťka zdiva 150 mm | m3 | 0.315 |  | 0 |  | 0 |  | 0 | 21 | 0 | 0.76605 | 0.24 | 0 | 0 | 801-4 | RTS 24/ I | Indiv | 3.3232 | 1.05 |  | Práce | Běžná |  |  |  | POL1_
|  | včetně pomocného pracovního lešení | [25 empty] | SPI
|  | č.v.D1.1.30-33,38,39 : | [25 empty] | VV | 0
|  | 1.PP : 0,15*2,1*1 |  | 0.315 | [23 empty] | VV | 0
38 | 342255024R00 | Příčky z cihel a tvárnic nepálených příčky z příčkovek pórobetonových tloušťky 100 mm | m2 | 35.02 |  | 0 |  | 0 |  | 0 | 21 | 0 | 0.07471 | 2.62 | 0 | 0 | 801-1 | RTS 24/ I | Indiv | 0.52915 | 18.53 |  | Práce | Běžná |  |  |  | POL1_
|  | včetně pomocného lešení | [25 empty] | SPI
|  | č.v.D1.1.30-33,38,39 : | [25 empty] | VV | 0
|  | 1.PP : 2,6*(4,4+1,9+3,9+1,1+3,1+0,9+0,4) |  | 40.82 | [23 empty] | VV | 0
|  | -(0,8*2+0,7*2*3) |  | -5.8 | [23 empty] | VV | 0
39 | 342255028R00 | Příčky z cihel a tvárnic nepálených příčky z příčkovek pórobetonových tloušťky 150 mm | m2 | 102.64 |  | 0 |  | 0 |  | 0 | 21 | 0 | 0.11219 | 11.52 | 0 | 0 | 801-1 | RTS 24/ I | Indiv | 0.55489 | 56.95 |  | Práce | Běžná |  |  |  | POL1_
|  | včetně pomocného lešení | [25 empty] | SPI
|  | č.v.D1.1.30-33,38,39 : | [25 empty] | VV | 0
|  | 1.NP : 2,4*2,9*2 |  | 13.92 | [23 empty] | VV | 0
|  | 1.PP : 2,6*(5,4+5,6+0,9+1,9+2+1+8,2+4,6+3,9+2+2,7) |  | 99.32 | [23 empty] | VV | 0
|  | -(0,6*2+0,8*2*4+1,5*2) |  | -10.6 | [23 empty] | VV | 0
40 | 342941111R00 | Kotvení příček ke konstrukci kotvami na hmoždinky | m | 65.4 |  | 0 |  | 0 |  | 0 | 21 | 0 | 0.00103 | 0.07 | 0 | 0 | 801-1 | RTS 24/ I | Indiv | 0.223 | 14.58 |  | Práce | Běžná |  |  |  | POL1_
|  | Včetně dodávky kotev a spojovacího materiálu. | [25 empty] | SPI
|  | Včetně dodávky kotev i spojovacího materiálu. | [25 empty] | POP
|  | č.v.D1.1.30-33,38,39 : | [25 empty] | VV | 0
|  | 1.NP : 2,4*4 |  | 9.6 | [23 empty] | VV | 0
|  | 1.PP : 2,6*18+2,1*2+1,2*4 |  | 55.8 | [23 empty] | VV | 0
41 | 346244315R00 | Obezdívka van a WC modulů z pórobetonu tloušťky 150 mm | m2 | 3.24 |  | 0 |  | 0 |  | 0 | 21 | 0 | 0.1114 | 0.36 | 0 | 0 | 801-1 | RTS 24/ I | Indiv | 0.819 | 2.65 |  | Práce | Běžná |  |  |  | POL1_
|  | č.v.D1.1.30-33,38,39 : | [25 empty] | VV | 0
|  | 1.PP : 1,2*0,9*3 |  | 3.24 | [23 empty] | VV | 0
42 | 346244381R00 | Plentování ocelových nosníků jednostranné výšky do 200 mm | m2 | 19.4825 |  | 0 |  | 0 |  | 0 | 21 | 0 | 0.17444 | 3.4 | 0 | 0 | 801-1 | RTS 24/ I | Indiv | 1.21 | 23.57 |  | Práce | Běžná |  |  |  | POL1_
|  | jakýmikoliv cihlami, | [25 empty] | SPI
|  | překlad PR201 - mezistřešní prostor : (0,3+0,12*2)*1,7 |  | 0.918 | [23 empty] | VV | 0
|  | překlad PR101,102 - 1.NP : (0,3+0,1*2)*1,6*2 |  | 1.6 | [23 empty] | VV | 0
|  | 1,15*0,1*2 |  | 0.23 | [23 empty] | VV | 0
|  | překlady - 1.PP : 1,1*(0,28+0,12*2)*3 |  | 1.716 | [23 empty] | VV | 0
|  | 0,95*(0,55+0,12*2)*2 |  | 1.501 | [23 empty] | VV | 0
|  | 0,95*(0,28+0,12*2)*4 |  | 1.976 | [23 empty] | VV | 0
|  | 1*(0,28+0,12*2) |  | 0.52 | [23 empty] | VV | 0
|  | 0,85*(0,28+0,12*2) |  | 0.442 | [23 empty] | VV | 0
|  | 1,15*(0,28+0,12*2)*3 |  | 1.794 | [23 empty] | VV | 0
|  | 0,8*(0,28+0,12*2) |  | 0.416 | [23 empty] | VV | 0
|  | 0,9*(0,28+0,12*2)*6 |  | 2.808 | [23 empty] | VV | 0
|  | 1,95*(0,4+0,14*2) |  | 1.326 | [23 empty] | VV | 0
|  | 0,9*(0,55+0,12*2) |  | 0.711 | [23 empty] | VV | 0
|  | 1,5*(0,28+0,12*2) |  | 0.78 | [23 empty] | VV | 0
|  | 2,2*(0,28+0,14*2) |  | 1.232 | [23 empty] | VV | 0
|  | 2,75*(0,15+0,2*2) |  | 1.5125 | [23 empty] | VV | 0
43 | 346271115R00 | Přizdívky izolační z cihel nepálených z cihel betonových 290x140x65 mm o tloušťce 90 mm | m2 | 132.6 |  | 0 |  | 0 |  | 0 | 21 | 0 | 0.24718 | 32.78 | 0 | 0 | 801-1 | RTS 24/ I | Indiv | 0.653 | 86.59 |  | Práce | Běžná |  |  |  | POL1_
|  | se zatřenou cementovou omítkou v tl. 20 mm pod izolaci, včetně vytvoření požlábku v ohybu izolace vodorovné na svislou, na cementovou maltu MC 5 až MC 10. | [25 empty] | SPI |  | se zatřenou cementovou omítkou v tl. 20 mm pod izolaci, včetně vytvoření požlábku v ohybu izolace vodorovné na svislou, na cementovou maltu MC 5 až MC 10.
|  | instalační kanály - č.v.D1.1.43 : 1,7*(1,6+13,1+5,5+1,2+4,4+9,4+4+2,6+1,5+1,6*2+0,7+0,5+7,9*2+5,6+4,1)+1*7+0,2*(1,8*2+2,2) |  | 132.6 | [23 empty] | VV | 0
44 | 346275113R00 | Přizdívky a obezdívky z desek pórobetonových tloušťky 100 mm | m2 | 5.72 |  | 0 |  | 0 |  | 0 | 21 | 0 | 0.12183 | 0.7 | 0 | 0 | 801-1 | RTS 24/ I | Indiv | 0.674 | 3.86 |  | Práce | Běžná |  |  |  | POL1_
|  | s pomocným lešením o výšce podlahy do 1900 mm a pro zatížení do 1,5 kPa. | [25 empty] | SPI
|  | č.v.D1.1.30-33,38,39 : | [25 empty] | VV | 0
|  | 1.PP : 2,6*1,1*2 |  | 5.72 | [23 empty] | VV | 0
45 | 3171210-R | D+M prefabrikovaného překladu NBP 60-2000(60/195/2000) | kus | 6 |  | 0 |  | 0 |  | 0 | 21 | 0 | 0.0643 | 0.39 | 0 | 0 |  | Vlastní | Indiv | 0.242 | 1.45 |  | Práce | Běžná |  |  |  | POL1_
|  | 1.NP - A1 : 2*2 |  | 4 | [23 empty] | VV | 0
|  | 1.PP - DO : 2 |  | 2 | [23 empty] | VV | 0
46 | 3171211-R | D+M prefabrikovaného překladu NBP 60-1200(60/195/1200) | kus | 12 |  | 0 |  | 0 |  | 0 | 21 | 0 | 0.0643 | 0.77 | 0 | 0 |  | Vlastní | Indiv | 0.242 | 2.9 |  | Práce | Běžná |  |  |  | POL1_
|  | 1.PP - AO : 4 |  | 4 | [23 empty] | VV | 0
|  | 1.PP - BO : 4*2 |  | 8 | [23 empty] | VV | 0
47 | 3171212-R | D+M prefabrikovaného překladu NBP 60-1000(60/195/1000) | kus | 2 |  | 0 |  | 0 |  | 0 | 21 | 0 | 0.0643 | 0.13 | 0 | 0 |  | Vlastní | Indiv | 0.242 | 0.48 |  | Práce | Běžná |  |  |  | POL1_
|  | 1.PP - CO : 2 |  | 2 | [23 empty] | VV | 0
48 | 3171213-R | D+M prefabrikovaného překladu NBP 60-3000(60/195/3000) | kus | 1 |  | 0 |  | 0 |  | 0 | 21 | 0 | 0.0643 | 0.06 | 0 | 0 |  | Vlastní | Indiv | 0.242 | 0.24 |  | Práce | Běžná |  |  |  | POL1_
|  | 1.PP - EO : 1 |  | 1 | [23 empty] | VV | 0
49 | 3171214-R | D+M prefabrikovaného překladu NBP 115-3000(115/195/3000) | kus | 2 |  | 0 |  | 0 |  | 0 | 21 | 0 | 0.0643 | 0.13 | 0 | 0 |  | Vlastní | Indiv | 0.242 | 0.48 |  | Práce | Běžná |  |  |  | POL1_
|  | 1.PP - EO : 2 |  | 2 | [23 empty] | VV | 0
50 | 38938100-R | Dobetonování prefabrikovaných konstrukcí, betonem třídy C 16/20+karisíť 6/100/100 | m3 | 0.66 |  | 0 |  | 0 |  | 0 | 21 | 0 | 2.5667 | 1.69 | 0 | 0 |  | Vlastní | Indiv | 3.929 | 2.59 |  | Práce | Běžná |  |  |  | POL1_
|  | D01+D02 : 0,6*2,2*0,25*2 |  | 0.66 | [23 empty] | VV | 0
Díl: | 342 | Stěny a příčky montované lehké |  |  |  | 0 |  | 0 |  | 0 |  | 0 |  | 0.33 |  | 0 |  |  |  |  | 18.1 | [6 empty] | DIL
51 | 347015112R00 | Předstěny opláštěné sádrokartonovými deskami předsazené stěny volně stojící s minerální izolací tl. 40 mm 1x ocelová konstrukce CW 50, tloušťka stěny 65 mm, tloušťka desky 12,5, protipožární, tl. izolace 40 mm, požární odolnost EI 30 | m2 | 14.82 |  | 0 |  | 0 |  | 0 | 21 | 0 | 0.0147 | 0.22 | 0 | 0 | 801-1 | RTS 24/ I | Indiv | 0.8 | 11.86 |  | Práce | Běžná |  |  |  | POL1_
|  | Včetně: | [25 empty] | POP
|  | - nezbytné úpravy desek na příslušný rozměr | [25 empty] | POP
|  | - úpravy rohů, koutů a hran konstrukcí ze sádrokartonu | [25 empty] | POP
|  | - standardního tmelení Q2, to je: základní tmelení Q1+ dodatečné tmelení (tmelení najemno) a případné přebroušení. | [25 empty] | POP |  | - standardního tmelení Q2, to je: základní tmelení Q1+ dodatečné tmelení (tmelení najemno) a případné přebroušení.
|  | č.v.D1.1.30-33,38,39 : | [25 empty] | VV | 0
|  | 1.PP : 2,6*(2,1+1,8*2) |  | 14.82 | [23 empty] | VV | 0
52 | 347015114R00 | Předstěny opláštěné sádrokartonovými deskami předsazené stěny volně stojící s minerální izolací tl. 40 mm 1x ocelová konstrukce CW 50, tloušťka stěny 65 mm, tloušťka desky 12,5, protipožární impregnovaná, tl. izolace 40 mm, požární odolnost EI 30 | m2 | 7.8 |  | 0 |  | 0 |  | 0 | 21 | 0 | 0.0147 | 0.11 | 0 | 0 | 801-1 | RTS 24/ I | Indiv | 0.8 | 6.24 |  | Práce | Běžná |  |  |  | POL1_
|  | Včetně: | [25 empty] | POP
|  | - nezbytné úpravy desek na příslušný rozměr | [25 empty] | POP
|  | - úpravy rohů, koutů a hran konstrukcí ze sádrokartonu | [25 empty] | POP
|  | - standardního tmelení Q2, to je: základní tmelení Q1+ dodatečné tmelení (tmelení najemno) a případné přebroušení. | [25 empty] | POP |  | - standardního tmelení Q2, to je: základní tmelení Q1+ dodatečné tmelení (tmelení najemno) a případné přebroušení.
|  | č.v.D1.1.30-33,38,39 : | [25 empty] | VV | 0
|  | 1.PP : 2,6*(0,4+1) |  | 3.64 | [23 empty] | VV | 0
|  | 2,6*(0,8+0,4*2) |  | 4.16 | [23 empty] | VV | 0
Díl: | 4 | Vodorovné konstrukce |  |  |  | 0 |  | 0 |  | 0 |  | 0 |  | 20.07 |  | 0 |  |  |  |  | 99.8 | [6 empty] | DIL
53 | 411121232RT2 | Osazování stropních desek š. do 60, dl. do 180 cm, včetně dodávky PZD 119x29x9 | kus | 44 |  | 0 |  | 0 |  | 0 | 21 | 0 | 0.06636 | 2.92 | 0 | 0 |  | RTS 24/ I | Indiv | 0.353 | 15.53 |  | Práce | Běžná |  |  |  | POL1_
|  | instalační kanály - č.v.D1.1.43 : 44 |  | 44 | [23 empty] | VV | 0
54 | 411121243RT2 | Osazování stropních desek š. do 60, dl. do 270 cm, včetně dodávky PZD 209x29x9 | kus | 98 |  | 0 |  | 0 |  | 0 | 21 | 0 | 0.11181 | 10.96 | 0 | 0 |  | RTS 24/ I | Indiv | 0.415 | 40.67 |  | Práce | Běžná |  |  |  | POL1_
|  | instalační kanály - č.v.D1.1.43 : 98 |  | 98 | [23 empty] | VV | 0
55 | 411362021R00 | Výztuž stropů ze svařovaných sítí | t | 0.01777 |  | 0 |  | 0 |  | 0 | 21 | 0 | 1.1047 | 0.02 | 0 | 0 | 801-1 | RTS 24/ I | Indiv | 15.211 | 0.27 |  | Práce | Běžná |  |  |  | POL1_
|  | prostě uložených, vetknutých i spojitých, deskových, trámových (žebrových, kazetových), s keramickými a jinými vložkami, konzolových nebo balkónových, hřibových včetně hlavic hřibových sloupů, plochých střech a pro zavěšení železobetonových podhledů. Včetně distančních prvků. | [25 empty] | SPI |  | prostě uložených, vetknutých i spojitých, deskových, trámových (žebrových, kazetových), s keramickými a jinými vložkami, konzolových nebo balkónových, hřibových včetně hlavic hřibových sloupů, plochých střech a pro zavěšení železobetonových podhledů. Včetně distančních prvků.
|  | Začátek provozního součtu | [25 empty] | VV
|  | instalační kanály - č.v.D1.1.43 : 0,47*2,6*3 |  | 3.666 | [23 empty] | VV | 2
|  | 0,25*2,8*4 |  | 2.8 | [23 empty] | VV | 2
|  | 0,2*2,1*2 |  | 0.84 | [23 empty] | VV | 2
|  | 0,2*2,5 |  | 0.5 | [23 empty] | VV | 2
|  | Konec provozního součtu | [25 empty] | VV
|  | 7,806*0,00198*1,15 |  | 0.01777 | [23 empty] | VV | 0
56 | 413941121RT3 | Osazení ocelových válcovaných nosníků ve stropech profil I, 120 mm | t | 0.17756 |  | 0 |  | 0 |  | 0 | 21 | 0 | 1.099 | 0.2 | 0 | 0 | 801-1 | RTS 24/ I | Indiv | 18.175 | 3.23 |  | Práce | Běžná |  |  |  | POL1_
|  | I , IE, U , UE nebo L | [25 empty] | SPI
|  | instalační kanály - č.v.D1.1.43 : | [25 empty] | VV | 0
|  | P005+P006 - HEB120 : 0,11214+0,06542 |  | 0.17756 | [23 empty] | VV | 0
57 | 413941121RU3 | Osazení ocelových válcovaných nosníků ve stropech profil U, 120 mm | t | 0.27885 |  | 0 |  | 0 |  | 0 | 21 | 0 | 1.099 | 0.31 | 0 | 0 | 801-1 | RTS 24/ I | Indiv | 18.175 | 5.07 |  | Práce | Běžná |  |  |  | POL1_
|  | I , IE, U , UE nebo L | [25 empty] | SPI
|  | instalační kanály - č.v.D1.1.43 : | [25 empty] | VV | 0
|  | P003+P004 - 2xUPE120+pás. 100/6 : 0,2028+0,07605 |  | 0.27885 | [23 empty] | VV | 0
58 | 413941123RT4 | Osazení ocelových válcovaných nosníků ve stropech profil I, 180 mm | t | 0.79872 |  | 0 |  | 0 |  | 0 | 21 | 0 | 1.0966 | 0.88 | 0 | 0 | 801-1 | RTS 24/ I | Indiv | 16.583 | 13.25 |  | Práce | Běžná |  |  |  | POL1_
|  | I , IE, U , UE nebo L | [25 empty] | SPI
|  | instalační kanály - č.v.D1.1.43 : | [25 empty] | VV | 0
|  | P001 - 2xHEB180 : 0,79872 |  | 0.79872 | [23 empty] | VV | 0
59 | 413941123RT5 | Osazení ocelových válcovaných nosníků ve stropech profil I, 200 mm | t | 0.17164 |  | 0 |  | 0 |  | 0 | 21 | 0 | 1.0966 | 0.19 | 0 | 0 | 801-1 | RTS 24/ I | Indiv | 16.583 | 2.85 |  | Práce | Běžná |  |  |  | POL1_
|  | I , IE, U , UE nebo L | [25 empty] | SPI
|  | instalační kanály - č.v.D1.1.43 - šachta : 2,8*0,0613 |  | 0.17164 | [23 empty] | VV | 0
60 | 413941125RU2 | Osazení ocelových válcovaných nosníků ve stropech profil U, 240 mm | t | 0.75393 |  | 0 |  | 0 |  | 0 | 21 | 0 | 1.0919 | 0.82 | 0 | 0 | 801-1 | RTS 24/ I | Indiv | 15.433 | 11.64 |  | Práce | Běžná |  |  |  | POL1_
|  | I , IE, U , UE nebo L | [25 empty] | SPI
|  | instalační kanály - č.v.D1.1.43 : | [25 empty] | VV | 0
|  | P002 - U240 : 0,75393 |  | 0.75393 | [23 empty] | VV | 0
61 | 41332131-R | Nosníky z betonu železového C 20/25 s plastifikátorem - probetonování válc. nosníků | m3 | 1.4927 |  | 0 |  | 0 |  | 0 | 21 | 0 | 2.5251 | 3.77 | 0 | 0 |  | Vlastní | Indiv | 0.865 | 1.29 |  | Práce | Běžná |  |  |  | POL1_
|  | instalační kanály - č.v.D1.1.43 : 0,47*2,6*0,18*3 |  | 0.65988 | [23 empty] | VV | 0
|  | 0,25*2,8*0,24*4 |  | 0.672 | [23 empty] | VV | 0
|  | 0,2*0,12*2,1*2 |  | 0.1008 | [23 empty] | VV | 0
|  | 0,2*0,12*2,5 |  | 0.06 | [23 empty] | VV | 0
62 | 900 RT4 | HZS, Práce v tarifní třídě 7 (např. tesař) | h | 6 |  | 0 |  | 0 |  | 0 | 21 | 0 | 0 | 0 | 0 | 0 | Prav.M | RTS 24/ I | Indiv | 1 | 6 |  | HZS | Běžná |  |  |  | POL10_
|  | svářečské práce | [25 empty] | POP
|  | instal. kanály : 6 |  | 6 | [23 empty] | VV | 0
Díl: | 416 | Podhledy a mezistropy montované lehké |  |  |  | 0 |  | 0 |  | 0 |  | 0 |  | 78.79 |  | 0 |  |  |  |  | 4965.41 | [6 empty] | DIL
63 | 342264051RT1 | Podhledy na kovové konstrukci opláštěné deskami sádrokartonovými nosná konstrukce z profilů CD s přímým uchycením 1x deska, tloušťky 12,5 mm, standard, bez izolace | m2 | 617.95 |  | 0 |  | 0 |  | 0 | 21 | 0 | 0.01215 | 7.51 | 0 | 0 | 801-1 | RTS 24/ I | Indiv | 1.011 | 624.75 |  | Práce | Běžná |  |  |  | POL1_
|  | 1.PP : 194,6+3,5*32,3*2+193,1+4,15 |  | 617.95 | [23 empty] | VV | 0
64 | 416026-R | Podhled SDK,ocel.dvouúrov.kříž.rošt 2xR-CD - rozteč 500mm, 1x RFI 12,5mm D+M | m2 | 1941.16 |  | 0 |  | 0 |  | 0 | 21 | 0 | 0.01375 | 26.69 | 0 | 0 |  | Vlastní | Indiv | 0.95 | 1844.1 |  | Práce | Běžná |  |  |  | POL1_
|  | s úpravou rohů, koutů a hran konstrukcí, přebroušení a tmelení spár, | [25 empty] | POP
|  | skladba podhledu : 38,8*49,6+1,8*1,3*2+1,2*5*2 |  | 1941.16 | [23 empty] | VV | 0
65 | 416100 | D+M podhledových panelů s odolností proti silnému mechanickému nárazu, tl. 40mm, vkládané do nosného systém. závěsného masivního roštu kotvené přes RF desku do nosného závěs. roštu | m2 | 1941.16 |  | 0 |  | 0 |  | 0 | 21 | 0 | 0.02297 | 44.59 | 0 | 0 |  | Vlastní | Indiv | 1.2861 | 2496.56 |  | Práce | Běžná |  |  |  | POL1_
|  | č.v.D1.1.19,27 : | [25 empty] | VV | 0
|  | skladba podhledu - S3.1 : 38,8*49,6+1,8*1,3*2+1,2*5*2 |  | 1941.16 | [23 empty] | VV | 0
66 | 416200 | Příplatek za protipožární opláštění prostupů v podhledu haly - osvětlení, VZT | m2 | 1941.16 |  | 0 |  | 0 |  | 0 | 21 | 0 | 0 | 0 | 0 | 0 |  | Vlastní | Indiv | 0 | 0 |  | Práce | Běžná |  |  |  | POL1_
|  | D1.1.32 : | [25 empty] | VV | 0
|  | skladba podhledu - S3.1 : 38,8*49,6+1,8*1,3*2+1,2*5*2 |  | 1941.16 | [23 empty] | VV | 0
Díl: | 58-1 | Kryty pro tělovýchovu |  |  |  | 0 |  | 0 |  | 0 |  | 0 |  | 10.75 |  | 0 |  |  |  |  | 38.7 | [6 empty] | DIL
67 | 5896-R | D+M elastická polyuretanová podlaha 7+2mm, uzavírací polyuretanová vrstva, nosná samonivelační polyuretanová vrstva 2x, uzavírací matový PU lak v odstínu RAL i v kombinaci | m2 | 1075.03 |  | 0 |  | 0 |  | 0 | 21 | 0 | 0.01 | 10.75 | 0 | 0 |  | Vlastní | Indiv | 0.036 | 38.7 |  | Práce | Běžná |  |  |  | POL1_
|  | kompl. provedení polyuretanového sportovního povrchu vč. lajnování dle stávajího | [25 empty] | POP
|  | č.v.D1.1.30 - P1.1 : 1075,03 |  | 1075.03 | [23 empty] | VV | 0
Díl: | 61 | Úpravy povrchů vnitřní |  |  |  | 0 |  | 0 |  | 0 |  | 0 |  | 139.87 |  | 0 |  |  |  |  | 4799.44 | [6 empty] | DIL
68 | 601016191R00 | Omítka stropů a podhledů z hotových směsí doplňkové práce penetrační natěr stropů akrylátový | m2 | 1657.35 |  | 0 |  | 0 |  | 0 | 21 | 0 | 0.0003 | 0.5 | 0 | 0 | 801-1 | RTS 24/ I | Indiv | 0.089 | 147.5 |  | Práce | Běžná |  |  |  | POL1_
|  | po jednotlivých vrstvách | [25 empty] | SPI
|  | č.v.D1.1.30-33 : | [25 empty] | VV | 0
|  | 1.PP - šikmá část pod tribunami : 4,2*32,3*2 |  | 271.32 | [23 empty] | VV | 0
|  | 1.PP : 19,92+10,82+10,8+19,44+13,76+1,03+13,77+0,99+19,4+1,72+6,37+2,05+19,31+10,76+10,59+19,89+30,01+17,07+1,24+1,24+78,03+79,8 |  | 388.01 | [23 empty] | VV | 0
|  | 1.NP : 3,38+6,23 |  | 9.61 | [23 empty] | VV | 0
|  | 1.PP : 194,6+3,5*32,3*2+193,1+4,15 |  | 617.95 | [23 empty] | VV | 0
|  | 1.PP : 95,04+12,48+97,56+16,45+14,15+79,8+8,23+8,25 |  | 331.96 | [23 empty] | VV | 0
|  | balkóny : 5,5*3,5*2 |  | 38.5 | [23 empty] | VV | 0
69 | 602016191R00 | Jádrová omítka penetrační nátěr stěn akrylátový | m2 | 2194.26 |  | 0 |  | 0 |  | 0 | 21 | 0 | 0.0003 | 0.66 | 0 | 0 | 801-1 | RTS 24/ I | Indiv | 0.07 | 153.6 |  | Práce | Běžná |  |  |  | POL1_
|  | č.v.D1.1.30-33,38,39 : | [25 empty] | VV | 0
|  | 1.NP : | [25 empty] | VV | 0
|  | tech. míst. : 2,4*(2,2*2+2,9-0,9)*2 |  | 30.72 | [23 empty] | VV | 0
|  | soklík : 0,6*(38,7*2+(6+1,2*2)*2+1,8*2+0,2*8+0,25*2) |  | 59.94 | [23 empty] | VV | 0
|  | zábradlí : 1,3*(32,8*2+(4,2+4,4)*2+4*4) |  | 128.44 | [23 empty] | VV | 0
|  | 0,7*(32,9*2+4,5*2+4,8*2+4*4) |  | 70.28 | [23 empty] | VV | 0
|  | 1*(2,3*2+5,5)*2*2 |  | 40.4 | [23 empty] | VV | 0
|  | 0,7*(7,6*2+1,6+7,5*2+1,2) |  | 23.1 | [23 empty] | VV | 0
|  | tribuny : 0,7*(9,6*4+10,5*2) |  | 41.58 | [23 empty] | VV | 0
|  | 0,6*(34,5*2+34,2*2) |  | 82.44 | [23 empty] | VV | 0
|  | 1*(9,6*4*4+10,5*4*2) |  | 237.6 | [23 empty] | VV | 0
|  | 0,7*0,6*48*2 |  | 40.32 | [23 empty] | VV | 0
|  | 1.PP : 2,5*(40,2*2+0,6*8+49,2*2+0,4*2+1*32) |  | 541 | [23 empty] | VV | 0
|  | 0,5*34,5*2+1,3*2,5*32 |  | 138.5 | [23 empty] | VV | 0
|  | chodby : 1*(38,6*2+2,5*2+0,5*4+0,9*4) |  | 87.8 | [23 empty] | VV | 0
|  | 1*(11*2+1,5*2+0,2*4) |  | 25.8 | [23 empty] | VV | 0
|  | 1*(39,7*2+2,5*2) |  | 84.4 | [23 empty] | VV | 0
|  | 1*(5,6*2+3*2+0,4*2) |  | 18 | [23 empty] | VV | 0
|  | 1*(7,8*2+1,9*2+0,3*2) |  | 20 | [23 empty] | VV | 0
|  | místnosti bez obkladů : 2,6*(5,7*2+3,5*2) |  | 47.84 | [23 empty] | VV | 0
|  | 2,6*(5,7*2+3,4*2) |  | 47.32 | [23 empty] | VV | 0
|  | 2,6*(5,4*2+1,7+2,7)*2 |  | 79.04 | [23 empty] | VV | 0
|  | 2,6*(5,4+3,5*2)*2 |  | 64.48 | [23 empty] | VV | 0
|  | 2,6*(5,7*2+3,5*2) |  | 47.84 | [23 empty] | VV | 0
|  | 2,6*(5,6+5,4*2+0,3*2) |  | 44.2 | [23 empty] | VV | 0
|  | 2,6*(5,6*2+15,1*2) |  | 107.64 | [23 empty] | VV | 0
|  | 2,6*(3,4+2,5+3,2+2,8+0,8*2+4,6) |  | 47.06 | [23 empty] | VV | 0
|  | soc. zař. : 0,4*(3,3*2+3,9*2)*2 |  | 11.52 | [23 empty] | VV | 0
|  | 0,4*(1,7+0,6+0,7+0,2+0,7+1*2+1,1*2)*2 |  | 6.48 | [23 empty] | VV | 0
|  | 0,4*(0,9+1,9) |  | 1.12 | [23 empty] | VV | 0
|  | 0,4*3,3*2 |  | 2.64 | [23 empty] | VV | 0
|  | 0,4*1,9 |  | 0.76 | [23 empty] | VV | 0
|  | 0,4*(3,3+2,3+3,9)*2 |  | 7.6 | [23 empty] | VV | 0
|  | 0,4*(5,6+3,6*2) |  | 5.12 | [23 empty] | VV | 0
|  | 0,4*(2,5*2+1,6*2) |  | 3.28 | [23 empty] | VV | 0
70 | 610991111R00 | Zakrývání výplní vnitřních otvorů, předmětů apod. fólií Pe 0,05-0,2 mm | m2 | 608.0728 |  | 0 |  | 0 |  | 0 | 21 | 0 | 4e-05 | 0.02 | 0 | 0 | 801-1 | RTS 24/ I | Indiv | 0.078 | 47.43 |  | Práce | Běžná |  |  |  | POL1_
|  | které se zřizují před úpravami povrchu, a obalení osazených dveřních zárubní před znečištěním při úpravách povrchu nástřikem plastických maltovin včetně pozdějšího odkrytí, | [25 empty] | SPI |  | které se zřizují před úpravami povrchu, a obalení osazených dveřních zárubní před znečištěním při úpravách povrchu nástřikem plastických maltovin včetně pozdějšího odkrytí,
|  | č.v.D1.1.30-34 : 12,05*4,3*2 |  | 103.63 | [23 empty] | VV | 0
|  | 30,06*4,3*2 |  | 258.516 | [23 empty] | VV | 0
|  | 1,6*2 |  | 3.2 | [23 empty] | VV | 0
|  | 2*2,1 |  | 4.2 | [23 empty] | VV | 0
|  | 3,2*(3*2+18,4*3) |  | 195.84 | [23 empty] | VV | 0
|  | 2,5*2,2 |  | 5.5 | [23 empty] | VV | 0
|  | 3,99*2,33*2*2 |  | 37.1868 | [23 empty] | VV | 0
71 | 611421321R00 | Oprava vnitřních vápenných omítek stropů železobetonových rovných tvárnicových a kleneb v množství opravované plochy v množství opravované plochy přes 10 do 30 %, hladkých | m2 | 1657.35 |  | 0 |  | 0 |  | 0 | 21 | 0 | 0.01588 | 26.32 | 0 | 0 | 801-4 | RTS 24/ I | Indiv | 0.33605 | 556.95 |  | Práce | Běžná |  |  |  | POL1_
|  | Včetně pomocného pracovního lešení o výšce podlahy do 1900 mm a pro zatížení do 1,5 kPa. | [25 empty] | POP
|  | č.v.D1.1.30-33 : | [25 empty] | VV | 0
|  | 1.PP - šikmá část pod tribunami : 4,2*32,3*2 |  | 271.32 | [23 empty] | VV | 0
|  | 1.PP : 19,92+10,82+10,8+19,44+13,76+1,03+13,77+0,99+19,4+1,72+6,37+2,05+19,31+10,76+10,59+19,89+30,01+17,07+1,24+1,24+78,03+79,8 |  | 388.01 | [23 empty] | VV | 0
|  | 1.NP : 3,38+6,23 |  | 9.61 | [23 empty] | VV | 0
|  | 1.PP : 194,6+3,5*32,3*2+193,1+4,15 |  | 617.95 | [23 empty] | VV | 0
|  | 1.PP : 95,04+12,48+97,56+16,45+14,15+79,8+8,23+8,25 |  | 331.96 | [23 empty] | VV | 0
|  | balkóny : 5,5*3,5*2 |  | 38.5 | [23 empty] | VV | 0
72 | 611471411R00 | Tenkovrstvá úprava stropů aktivovaným štukem tloušťky 2÷3 mm, maltou vápenocementovou | m2 | 1088.74 |  | 0 |  | 0 |  | 0 | 21 | 0 | 0.00768 | 8.36 | 0 | 0 | 801-1 | RTS 24/ I | Indiv | 0.381 | 414.81 |  | Práce | Běžná |  |  |  | POL1_
|  | vodorovných, šikmých, žebrových a klenutých a schodišťových konstrukcí, s nejnutnějším obroušením podkladu (pemzou apod.) a oprášením, s pomocným lešením o výšce podlahy do 1900 mm a pro zatížení do 1,5 kPa, | [25 empty] | SPI |  | vodorovných, šikmých, žebrových a klenutých a schodišťových konstrukcí, s nejnutnějším obroušením podkladu (pemzou apod.) a oprášením, s pomocným lešením o výšce podlahy do 1900 mm a pro zatížení do 1,5 kPa,
|  | č.v.D1.1.30-33 : | [25 empty] | VV | 0
|  | 1.PP - šikmá část pod tribunami : 4,2*32,3*2 |  | 271.32 | [23 empty] | VV | 0
|  | 1.PP : 19,92+10,82+10,8+19,44+13,76+1,03+13,77+0,99+19,4+1,72+6,37+2,05+19,31+10,76+10,59+19,89+30,01+17,07+1,24+1,24+78,03+79,8 |  | 388.01 | [23 empty] | VV | 0
|  | 1.NP : 3,38+35,7+6,23+6*3,2/2*4*9 |  | 390.91 | [23 empty] | VV | 0
|  | balkóny : 5,5*3,5*2 |  | 38.5 | [23 empty] | VV | 0
73 | 611481211RT8 | Vyztužení vnitřních omítek stropů sklotextilní síťovinou s dodávkou síťoviny a stěrkového tmelu | m2 | 1088.74 |  | 0 |  | 0 |  | 0 | 21 | 0 | 0.00406 | 4.42 | 0 | 0 | 801-1 | RTS 24/ I | Indiv | 0.484 | 526.95 |  | Práce | Běžná |  |  |  | POL1_
|  | s pomocným lešením o výšce podlahy do 1900 mm a pro zatížení do 1,5 kPa, | [25 empty] | SPI
|  | č.v.D1.1.30-33 : | [25 empty] | VV | 0
|  | 1.PP - šikmá část pod tribunami : 4,2*32,3*2 |  | 271.32 | [23 empty] | VV | 0
|  | 1.PP : 19,92+10,82+10,8+19,44+13,76+1,03+13,77+0,99+19,4+1,72+6,37+2,05+19,31+10,76+10,59+19,89+30,01+17,07+1,24+1,24+78,03+79,8 |  | 388.01 | [23 empty] | VV | 0
|  | 1.NP : 3,38+35,7+6,23+6*3,2/2*4*9 |  | 390.91 | [23 empty] | VV | 0
|  | balkóny : 5,5*3,5*2 |  | 38.5 | [23 empty] | VV | 0
74 | 612421626R00 | Omítky vnitřní stěn vápenné nebo vápenocementové v podlaží i ve schodišti hladké | m2 | 650.15 |  | 0 |  | 0 |  | 0 | 21 | 0 | 0.04414 | 28.7 | 0 | 0 | 801-1 | RTS 24/ I | Indiv | 0.6 | 390.09 |  | Práce | Běžná |  |  |  | POL1_
|  | č.v.D1.1.30-33,38,39 - pod obklady(stáv. zdivo) : | [25 empty] | VV | 0
|  | 1.PP : 1,6*(38,6*2+2,5*2+0,5*4+0,9*4) |  | 140.48 | [23 empty] | VV | 0
|  | 1,6*(11*2+1,5*2+0,2*4) |  | 41.28 | [23 empty] | VV | 0
|  | 1,6*(39,7*2+2,5*2) |  | 135.04 | [23 empty] | VV | 0
|  | 1,6*(5,6*2+3*2+0,4*2) |  | 28.8 | [23 empty] | VV | 0
|  | 1,6*(7,8*2+1,9*2+0,3*2) |  | 32 | [23 empty] | VV | 0
|  | 1*2,1*2 |  | 4.2 | [23 empty] | VV | 0
|  | soc. zař. : 2,1*(3,3*2+3,9*2)*2 |  | 60.48 | [23 empty] | VV | 0
|  | 2,1*(1,7+0,6+0,7+0,2+0,7+1*2+1,1*2)*2 |  | 34.02 | [23 empty] | VV | 0
|  | 2,1*(0,9+1,9) |  | 5.88 | [23 empty] | VV | 0
|  | 2,1*3,3*2 |  | 13.86 | [23 empty] | VV | 0
|  | 2,1*1,9 |  | 3.99 | [23 empty] | VV | 0
|  | 2,1*(3,3+2,3+3,9)*2 |  | 39.9 | [23 empty] | VV | 0
|  | 2,1*(5,6+3,6*2) |  | 26.88 | [23 empty] | VV | 0
|  | 2,1*(2,5*2+1,6*2) |  | 17.22 | [23 empty] | VV | 0
|  | 1.NP : 1*2,1*2*2 |  | 8.4 | [23 empty] | VV | 0
|  | 1.PP(část 237) : 2,6*(3,1+2,5+6,7+7,5+0,4*2+0,8*2) |  | 57.72 | [23 empty] | VV | 0
75 | 612421321R00 | Oprava vnitřních vápenných omítek stěn v množství opravované plochy přes 10 do 30 %, hladkých | m2 | 2194.26 |  | 0 |  | 0 |  | 0 | 21 | 0 | 0.01581 | 34.69 | 0 | 0 | 801-4 | RTS 24/ I | Indiv | 0.24845 | 545.16 |  | Práce | Běžná |  |  |  | POL1_
|  | Včetně pomocného pracovního lešení o výšce podlahy do 1900 mm a pro zatížení do 1,5 kPa. | [25 empty] | POP
|  | č.v.D1.1.30-33,38,39 : | [25 empty] | VV | 0
|  | 1.NP : | [25 empty] | VV | 0
|  | tech. míst. : 2,4*(2,2*2+2,9-0,9)*2 |  | 30.72 | [23 empty] | VV | 0
|  | soklík : 0,6*(38,7*2+(6+1,2*2)*2+1,8*2+0,2*8+0,25*2) |  | 59.94 | [23 empty] | VV | 0
|  | zábradlí : 1,3*(32,8*2+(4,2+4,4)*2+4*4) |  | 128.44 | [23 empty] | VV | 0
|  | 0,7*(32,9*2+4,5*2+4,8*2+4*4) |  | 70.28 | [23 empty] | VV | 0
|  | 1*(2,3*2+5,5)*2*2 |  | 40.4 | [23 empty] | VV | 0
|  | 0,7*(7,6*2+1,6+7,5*2+1,2) |  | 23.1 | [23 empty] | VV | 0
|  | tribuny : 0,7*(9,6*4+10,5*2) |  | 41.58 | [23 empty] | VV | 0
|  | 0,6*(34,5*2+34,2*2) |  | 82.44 | [23 empty] | VV | 0
|  | 1*(9,6*4*4+10,5*4*2) |  | 237.6 | [23 empty] | VV | 0
|  | 0,7*0,6*48*2 |  | 40.32 | [23 empty] | VV | 0
|  | 1.PP : 2,5*(40,2*2+0,6*8+49,2*2+0,4*2+1*32) |  | 541 | [23 empty] | VV | 0
|  | 0,5*34,5*2+1,3*2,5*32 |  | 138.5 | [23 empty] | VV | 0
|  | chodby : 1*(38,6*2+2,5*2+0,5*4+0,9*4) |  | 87.8 | [23 empty] | VV | 0
|  | 1*(11*2+1,5*2+0,2*4) |  | 25.8 | [23 empty] | VV | 0
|  | 1*(39,7*2+2,5*2) |  | 84.4 | [23 empty] | VV | 0
|  | 1*(5,6*2+3*2+0,4*2) |  | 18 | [23 empty] | VV | 0
|  | 1*(7,8*2+1,9*2+0,3*2) |  | 20 | [23 empty] | VV | 0
|  | místnosti bez obkladů : 2,6*(5,7*2+3,5*2) |  | 47.84 | [23 empty] | VV | 0
|  | 2,6*(5,7*2+3,4*2) |  | 47.32 | [23 empty] | VV | 0
|  | 2,6*(5,4*2+1,7+2,7)*2 |  | 79.04 | [23 empty] | VV | 0
|  | 2,6*(5,4+3,5*2)*2 |  | 64.48 | [23 empty] | VV | 0
|  | 2,6*(5,7*2+3,5*2) |  | 47.84 | [23 empty] | VV | 0
|  | 2,6*(5,6+5,4*2+0,3*2) |  | 44.2 | [23 empty] | VV | 0
|  | 2,6*(5,6*2+15,1*2) |  | 107.64 | [23 empty] | VV | 0
|  | 2,6*(3,4+2,5+3,2+2,8+0,8*2+4,6) |  | 47.06 | [23 empty] | VV | 0
|  | soc. zař. : 0,4*(3,3*2+3,9*2)*2 |  | 11.52 | [23 empty] | VV | 0
|  | 0,4*(1,7+0,6+0,7+0,2+0,7+1*2+1,1*2)*2 |  | 6.48 | [23 empty] | VV | 0
|  | 0,4*(0,9+1,9) |  | 1.12 | [23 empty] | VV | 0
|  | 0,4*3,3*2 |  | 2.64 | [23 empty] | VV | 0
|  | 0,4*1,9 |  | 0.76 | [23 empty] | VV | 0
|  | 0,4*(3,3+2,3+3,9)*2 |  | 7.6 | [23 empty] | VV | 0
|  | 0,4*(5,6+3,6*2) |  | 5.12 | [23 empty] | VV | 0
|  | 0,4*(2,5*2+1,6*2) |  | 3.28 | [23 empty] | VV | 0
76 | 612471411R00 | Tenkovrstvá úprava stěn aktivovaným štukem malta vápenocementová | m2 | 2428.94 |  | 0 |  | 0 |  | 0 | 21 | 0 | 0.00635 | 15.42 | 0 | 0 | 801-1 | RTS 24/ I | Indiv | 0.319 | 774.83 |  | Práce | Běžná |  |  |  | POL1_
|  | na rovném povrchu vnitřních stěn, pilířů, svislých panelových konstrukcí, s nejnutnějším obroušením podkladu (pemzou apod.) a oprášením, | [25 empty] | SPI |  | na rovném povrchu vnitřních stěn, pilířů, svislých panelových konstrukcí, s nejnutnějším obroušením podkladu (pemzou apod.) a oprášením,
|  | č.v.D1.1.30-33, 38,39 : | [25 empty] | VV | 0
|  | nové pórobet. zdivo : | [25 empty] | VV | 0
|  | 1.NP : 2,4*2,9*2+0,9*2,1*4 |  | 21.48 | [23 empty] | VV | 0
|  | 0,8*(2,8*2+5,8+8,8+5,8*2+12,6+0,2*4) |  | 36.16 | [23 empty] | VV | 0
|  | 1.PP : 2,6*(5,4*2+5,6+5+0,5+1,9+3,4+3,2+2,8*2+6,3+4,5+6,3+8,3) |  | 159.64 | [23 empty] | VV | 0
|  | 0,4*(0,9+3,3+0,9+1,9*4+3,3+2,2+3,9*2+1*2+5,6+3,2+1+1,5*2+0,9*3) |  | 17.4 | [23 empty] | VV | 0
|  | stáv. opravené omítky : | [25 empty] | VV | 0
|  | 1.NP : | [25 empty] | VV | 0
|  | tech. míst. : 2,4*(2,2*2+2,9-0,9)*2 |  | 30.72 | [23 empty] | VV | 0
|  | soklík : 0,6*(38,7*2+(6+1,2*2)*2+1,8*2+0,2*8+0,25*2) |  | 59.94 | [23 empty] | VV | 0
|  | zábradlí : 1,3*(32,8*2+(4,2+4,4)*2+4*4) |  | 128.44 | [23 empty] | VV | 0
|  | 0,7*(32,9*2+4,5*2+4,8*2+4*4) |  | 70.28 | [23 empty] | VV | 0
|  | 1*(2,3*2+5,5)*2*2 |  | 40.4 | [23 empty] | VV | 0
|  | 0,7*(7,6*2+1,6+7,5*2+1,2) |  | 23.1 | [23 empty] | VV | 0
|  | tribuny : 0,7*(9,6*4+10,5*2) |  | 41.58 | [23 empty] | VV | 0
|  | 0,6*(34,5*2+34,2*2) |  | 82.44 | [23 empty] | VV | 0
|  | 1*(9,6*4*4+10,5*4*2) |  | 237.6 | [23 empty] | VV | 0
|  | 0,7*0,6*48*2 |  | 40.32 | [23 empty] | VV | 0
|  | 1.PP : 2,5*(40,2*2+0,6*8+49,2*2+0,4*2+1*32) |  | 541 | [23 empty] | VV | 0
|  | 0,5*34,5*2+1,3*2,5*32 |  | 138.5 | [23 empty] | VV | 0
|  | chodby : 1*(38,6*2+2,5*2+0,5*4+0,9*4) |  | 87.8 | [23 empty] | VV | 0
|  | 1*(11*2+1,5*2+0,2*4) |  | 25.8 | [23 empty] | VV | 0
|  | 1*(39,7*2+2,5*2) |  | 84.4 | [23 empty] | VV | 0
|  | 1*(5,6*2+3*2+0,4*2) |  | 18 | [23 empty] | VV | 0
|  | 1*(7,8*2+1,9*2+0,3*2) |  | 20 | [23 empty] | VV | 0
|  | místnosti bez obkladů : 2,6*(5,7*2+3,5*2) |  | 47.84 | [23 empty] | VV | 0
|  | 2,6*(5,7*2+3,4*2) |  | 47.32 | [23 empty] | VV | 0
|  | 2,6*(5,4*2+1,7+2,7)*2 |  | 79.04 | [23 empty] | VV | 0
|  | 2,6*(5,4+3,5*2)*2 |  | 64.48 | [23 empty] | VV | 0
|  | 2,6*(5,7*2+3,5*2) |  | 47.84 | [23 empty] | VV | 0
|  | 2,6*(5,6+5,4*2+0,3*2) |  | 44.2 | [23 empty] | VV | 0
|  | 2,6*(5,6*2+15,1*2) |  | 107.64 | [23 empty] | VV | 0
|  | 2,6*(3,4+2,5+3,2+2,8+0,8*2+4,6) |  | 47.06 | [23 empty] | VV | 0
|  | soc. zař. : 0,4*(3,3*2+3,9*2)*2 |  | 11.52 | [23 empty] | VV | 0
|  | 0,4*(1,7+0,6+0,7+0,2+0,7+1*2+1,1*2)*2 |  | 6.48 | [23 empty] | VV | 0
|  | 0,4*(0,9+1,9) |  | 1.12 | [23 empty] | VV | 0
|  | 0,4*3,3*2 |  | 2.64 | [23 empty] | VV | 0
|  | 0,4*1,9 |  | 0.76 | [23 empty] | VV | 0
|  | 0,4*(3,3+2,3+3,9)*2 |  | 7.6 | [23 empty] | VV | 0
|  | 0,4*(5,6+3,6*2) |  | 5.12 | [23 empty] | VV | 0
|  | 0,4*(2,5*2+1,6*2) |  | 3.28 | [23 empty] | VV | 0
77 | 612481211RT8 | Vyztužení povrchu vnitřních stěn sklotextilní síťovinou s dodávkou síťoviny a stěrkového tmelu | m2 | 2574.04 |  | 0 |  | 0 |  | 0 | 21 | 0 | 0.00361 | 9.29 | 0 | 0 | 801-1 | RTS 24/ I | Indiv | 0.362 | 931.8 |  | Práce | Běžná |  |  |  | POL1_
|  | č.v.D1.1.30-33, 38,39 : | [25 empty] | VV | 0
|  | nové pórobet. zdivo : | [25 empty] | VV | 0
|  | 1.NP : 2,4*2,9*2+0,9*2,1*4 |  | 21.48 | [23 empty] | VV | 0
|  | 0,8*(2,8*2+5,8+8,8+5,8*2+12,6+0,2*4) |  | 36.16 | [23 empty] | VV | 0
|  | 1.PP : 2,6*(0,5+2,8+5,4+0,9+3,3+0,9+1,9*4+5,4+3,2+2,1+3,9*2+1*2+5,6*2+3,2+1,4+1,4+1+0,9*2+0,5*2+3,4+3,1+2,8*2+6,3+4,6*2+1,9+6,3+8,3+1,4*2+0,25*2) |  | 286.78 | [23 empty] | VV | 0
|  | 2,3*1,2*14 |  | 38.64 | [23 empty] | VV | 0
|  | stáv. opravené omítky : | [25 empty] | VV | 0
|  | 1.NP : | [25 empty] | VV | 0
|  | tech. míst. : 2,4*(2,2*2+2,9-0,9)*2 |  | 30.72 | [23 empty] | VV | 0
|  | soklík : 0,6*(38,7*2+(6+1,2*2)*2+1,8*2+0,2*8+0,25*2) |  | 59.94 | [23 empty] | VV | 0
|  | zábradlí : 1,3*(32,8*2+(4,2+4,4)*2+4*4) |  | 128.44 | [23 empty] | VV | 0
|  | 0,7*(32,9*2+4,5*2+4,8*2+4*4) |  | 70.28 | [23 empty] | VV | 0
|  | 1*(2,3*2+5,5)*2*2 |  | 40.4 | [23 empty] | VV | 0
|  | 0,7*(7,6*2+1,6+7,5*2+1,2) |  | 23.1 | [23 empty] | VV | 0
|  | tribuny : 0,7*(9,6*4+10,5*2) |  | 41.58 | [23 empty] | VV | 0
|  | 0,6*(34,5*2+34,2*2) |  | 82.44 | [23 empty] | VV | 0
|  | 1*(9,6*4*4+10,5*4*2) |  | 237.6 | [23 empty] | VV | 0
|  | 0,7*0,6*48*2 |  | 40.32 | [23 empty] | VV | 0
|  | 1.PP : 2,5*(40,2*2+0,6*8+49,2*2+0,4*2+1*32) |  | 541 | [23 empty] | VV | 0
|  | 0,5*34,5*2+1,3*2,5*32 |  | 138.5 | [23 empty] | VV | 0
|  | chodby : 1*(38,6*2+2,5*2+0,5*4+0,9*4) |  | 87.8 | [23 empty] | VV | 0
|  | 1*(11*2+1,5*2+0,2*4) |  | 25.8 | [23 empty] | VV | 0
|  | 1*(39,7*2+2,5*2) |  | 84.4 | [23 empty] | VV | 0
|  | 1*(5,6*2+3*2+0,4*2) |  | 18 | [23 empty] | VV | 0
|  | 1*(7,8*2+1,9*2+0,3*2) |  | 20 | [23 empty] | VV | 0
|  | místnosti bez obkladů : 2,6*(5,7*2+3,5*2) |  | 47.84 | [23 empty] | VV | 0
|  | 2,6*(5,7*2+3,4*2) |  | 47.32 | [23 empty] | VV | 0
|  | 2,6*(5,4*2+1,7+2,7)*2 |  | 79.04 | [23 empty] | VV | 0
|  | 2,6*(5,4+3,5*2)*2 |  | 64.48 | [23 empty] | VV | 0
|  | 2,6*(5,7*2+3,5*2) |  | 47.84 | [23 empty] | VV | 0
|  | 2,6*(5,6+5,4*2+0,3*2) |  | 44.2 | [23 empty] | VV | 0
|  | 2,6*(5,6*2+15,1*2) |  | 107.64 | [23 empty] | VV | 0
|  | 2,6*(3,4+2,5+3,2+2,8+0,8*2+4,6) |  | 47.06 | [23 empty] | VV | 0
|  | soc. zař. : 0,4*(3,3*2+3,9*2)*2 |  | 11.52 | [23 empty] | VV | 0
|  | 0,4*(1,7+0,6+0,7+0,2+0,7+1*2+1,1*2)*2 |  | 6.48 | [23 empty] | VV | 0
|  | 0,4*(0,9+1,9) |  | 1.12 | [23 empty] | VV | 0
|  | 0,4*3,3*2 |  | 2.64 | [23 empty] | VV | 0
|  | 0,4*1,9 |  | 0.76 | [23 empty] | VV | 0
|  | 0,4*(3,3+2,3+3,9)*2 |  | 7.6 | [23 empty] | VV | 0
|  | 0,4*(5,6+3,6*2) |  | 5.12 | [23 empty] | VV | 0
78 | 622474105R00 | Reprofilace betonových povrchů maltou sanační, tloušťky 5 mm | m2 | 390.3 |  | 0 |  | 0 |  | 0 | 21 | 0 | 0.00971 | 3.79 | 0 | 0 | 801-5 | RTS 24/ I | Indiv | 0.38 | 148.31 |  | Práce | Běžná |  |  |  | POL1_
|  | č.v.D1.1.30-33 : | [25 empty] | VV | 0
|  | 1.NP - beton. strop : 35,7+6*3,2/2*4*9 |  | 381.3 | [23 empty] | VV | 0
|  | vstup - beton. sloupy : 0,5*0,5*4*9 |  | 9 | [23 empty] | VV | 0
79 | 622473001R00 | Reprofilace betonových povrchů kontaktní nátěr | m2 | 390.3 |  | 0 |  | 0 |  | 0 | 21 | 0 | 0.0004 | 0.16 | 0 | 0 | 801-5 | RTS 24/ I | Indiv | 0.09 | 35.13 |  | Práce | Běžná |  |  |  | POL1_
|  | č.v.D1.1.30-33 : | [25 empty] | VV | 0
|  | 1.NP - beton. strop : 35,7+6*3,2/2*4*9 |  | 381.3 | [23 empty] | VV | 0
|  | vstup - beton. sloupy : 0,5*0,5*4*9 |  | 9 | [23 empty] | VV | 0
80 | 6124510-R | Oprava spár a vnitřního zdiva z režných cihel - předpoklad 20% | m2 | 533.13 |  | 0 |  | 0 |  | 0 | 21 | 0 | 0.01414 | 7.54 | 0 | 0 |  | Vlastní | Indiv | 0.238 | 126.88 |  | Práce | Běžná |  |  |  | POL1_
|  | vč. proškrábnutí spár | [25 empty] | POP
|  | č.v.D1.1.30-33,38,39 : | [25 empty] | VV | 0
|  | stáv. režné zdivo : | [25 empty] | VV | 0
|  | 1.NP : 4,3*(38,7*2+(6+1,2*2)*2+1,8*2+0,2*8+0,25*2) |  | 429.57 | [23 empty] | VV | 0
|  | 2,4*8,9*2 |  | 42.72 | [23 empty] | VV | 0
|  | 3,7*(4*2+0,5*2) |  | 33.3 | [23 empty] | VV | 0
|  | 0,3*(0,8+1,9*2)*2 |  | 2.76 | [23 empty] | VV | 0
|  | schod do 1.PP : 1,6*7,5*2+0,6*1,3 |  | 24.78 | [23 empty] | VV | 0
Díl: | 63 | Podlahy a podlahové konstrukce |  |  |  | 0 |  | 0 |  | 0 |  | 0 |  | 223.18 |  | 0 |  |  |  |  | 293.06 | [6 empty] | DIL
81 | 631312621R00 | Mazanina z betonu prostého tl. přes 50 do 80 mm třídy C 20/25, | m3 | 24.4011 |  | 0 |  | 0 |  | 0 | 21 | 0 | 2.525 | 61.61 | 0 | 0 | 801-1 | RTS 24/ I | Indiv | 3.213 | 78.4 |  | Práce | Běžná |  |  |  | POL1_
|  | (z kameniva) hlazená dřevěným hladítkem | [25 empty] | SPI
|  | Včetně vytvoření dilatačních spár, bez zaplnění. | [25 empty] | POP
|  | č.v.D1.1.30,38 - stav. úpravy pro sestavu výsuvných stolků rozhodčích : 0,065*(4,2*1,5) |  | 0.4095 | [23 empty] | VV | 0
|  | instalační kanály - č.v.D1.1.43 - oprava podlaha : 0,065*(2*15+0,45*(6,7+3,5)+4*13+4*3,5+2*1,5+4*10,5+4*4+3,5*2,5) |  | 11.0721 | [23 empty] | VV | 0
|  | instalační kanály - č.v.D1.1.43 - přebetonování stropu kanálu : 0,065*(1,4*11,2+0,9*1,8*2+1,5*2,2+0,9*2,5+2,1*(13+3,4+9,2+1,9+4,8)+1*2,3+0,5*1,1*2) |  | 6.2205 | [23 empty] | VV | 0
|  | 0,07*(1,4*11,2+0,9*1,8*2+1,5*2,2+0,9*2,5+2,1*(13+3,4+9,2+1,9+4,8)+1*2,3+0,5*1,1*2) |  | 6.699 | [23 empty] | VV | 0
82 | 631313621R00 | Mazanina z betonu prostého tl. přes 80 do 120 mm třídy C 20/25, | m3 | 27.651 |  | 0 |  | 0 |  | 0 | 21 | 0 | 2.525 | 69.82 | 0 | 0 | 801-1 | RTS 24/ I | Indiv | 2.58 | 71.34 |  | Práce | Běžná |  |  |  | POL1_
|  | (z kameniva) hlazená dřevěným hladítkem | [25 empty] | SPI
|  | Včetně vytvoření dilatačních spár, bez zaplnění. | [25 empty] | POP
|  | instalační kanály - č.v.D1.1.43(vrchní mazanina) : 0,1*(2*15+0,45*(6,7+3,5)+4*13+4*3,5+2*1,5+4*10,5+4*4+3,5*2,5) |  | 17.034 | [23 empty] | VV | 0
|  | instalační kanály - č.v.D1.1.43(podkladní beton) : 0,1*(1,5*10,8+0,7*1,8*2+2,4*13+0,5*1,2*2+2,3*3,3+1,3*2,1+2,4*9,5+1,6*2,4+2,4*5+2,9*2,1) |  | 10.617 | [23 empty] | VV | 0
83 | 631315621R00 | Mazanina z betonu prostého tl. přes 120 do 240 mm třídy C 20/25, | m3 | 1.575 |  | 0 |  | 0 |  | 0 | 21 | 0 | 2.525 | 3.98 | 0 | 0 | 801-1 | RTS 24/ I | Indiv | 2.317 | 3.65 |  | Práce | Běžná |  |  |  | POL1_
|  | (z kameniva) hlazená dřevěným hladítkem | [25 empty] | SPI
|  | Včetně vytvoření dilatačních spár, bez zaplnění. | [25 empty] | POP
|  | č.v.D1.1.30,38 - stav. úpravy pro sestavu výsuvných stolků rozhodčích : 0,15*(4,2*1,5+4,2*1) |  | 1.575 | [23 empty] | VV | 0
84 | 631312141R00 | Doplnění mazanin betonem prostým rýh v dosavadních mazaninách | m3 | 0.474 |  | 0 |  | 0 |  | 0 | 21 | 0 | 2.5 | 1.19 | 0 | 0 | 801-4 | RTS 24/ I | Indiv | 5.33 | 2.53 |  | Práce | Běžná |  |  |  | POL1_
|  | prostým betonem (s dodáním hmot) bez potěru, | [25 empty] | SPI
|  | po vybour. zdech a příčkách : | [25 empty] | VV | 0
|  | č.v.D1.1.19,27 : | [25 empty] | VV | 0
|  | Začátek provozního součtu | [25 empty] | VV
|  | 1.PP(část 231) : (1,7*2+0,9*2) |  | 5.2 | [23 empty] | VV | 2
|  | (3,8+1,1) |  | 4.9 | [23 empty] | VV | 2
|  | 1.PP(část 233) : (5,6*2+2,2) |  | 13.4 | [23 empty] | VV | 2
|  | Konec provozního součtu | [25 empty] | VV
|  | 0,1*0,06*23,5 |  | 0.141 | [23 empty] | VV | 0
|  | Začátek provozního součtu | [25 empty] | VV
|  | 1.PP(část 231) : (5,4+5,6*2) |  | 16.6 | [23 empty] | VV | 2
|  | 1.PP(část 232) : (2,5+2) |  | 4.5 | [23 empty] | VV | 2
|  | Konec provozního součtu | [25 empty] | VV
|  | 0,15*0,06*21,1 |  | 0.1899 | [23 empty] | VV | 0
|  | Začátek provozního součtu | [25 empty] | VV
|  | 1.PP(část 232) : 0,2*1,6 |  | 0.32 | [23 empty] | VV | 2
|  | 0,25*2,5 |  | 0.625 | [23 empty] | VV | 2
|  | 1.PP(část 239) : 0,6*2,4 |  | 1.44 | [23 empty] | VV | 2
|  | Konec provozního součtu | [25 empty] | VV
|  | 0,06*2,385 |  | 0.1431 | [23 empty] | VV | 0
85 | 631319151R00 | Příplatek za přehlazení povrchu tloušťka mazaniny do 80 mm | m3 | 11.4816 |  | 0 |  | 0 |  | 0 | 21 | 0 | 0 | 0 | 0 | 0 | 801-1 | RTS 24/ I | Indiv | 2.7 | 31 |  | Práce | Běžná |  |  |  | POL1_
|  | betonové mazaniny min. B 10 ocelovým hladítkem | [25 empty] | SPI
|  | č.v.D1.1.30,38 - stav. úpravy pro sestavu výsuvných stolků rozhodčích : 0,065*(4,2*1,5) |  | 0.4095 | [23 empty] | VV | 0
|  | instalační kanály - č.v.D1.1.43 : 0,065*(2*15+0,45*(6,7+3,5)+4*13+4*3,5+2*1,5+4*10,5+4*4+3,5*2,5) |  | 11.0721 | [23 empty] | VV | 0
86 | 631319173R00 | Příplatek za stržení povrchu tloušťka mazaniny od 80 mm do 120 mm | m3 | 17.034 |  | 0 |  | 0 |  | 0 | 21 | 0 | 0 | 0 | 0 | 0 | 801-1 | RTS 24/ I | Indiv | 0.41 | 6.98 |  | Práce | Běžná |  |  |  | POL1_
|  | spodní vrstvy mazaniny latí před vložením výztuže nebo pletiva pro tloušťku obou vrstev mazaniny | [25 empty] | SPI
|  | instalační kanály - č.v.D1.1.43 : 0,1*(2*15+0,45*(6,7+3,5)+4*13+4*3,5+2*1,5+4*10,5+4*4+2,5*3,5) |  | 17.034 | [23 empty] | VV | 0
87 | 631319175R00 | Příplatek za stržení povrchu tloušťka mazaniny od 120 mm do 240 mm | m3 | 0.63 |  | 0 |  | 0 |  | 0 | 21 | 0 | 0 | 0 | 0 | 0 | 801-1 | RTS 24/ I | Indiv | 0.205 | 0.13 |  | Práce | Běžná |  |  |  | POL1_
|  | spodní vrstvy mazaniny latí před vložením výztuže nebo pletiva pro tloušťku obou vrstev mazaniny | [25 empty] | SPI
|  | č.v.D1.1.30,38 - stav. úpravy pro sestavu výsuvných stolků rozhodčích : 0,15*(4,2*1) |  | 0.63 | [23 empty] | VV | 0
88 | 631362021R00 | Výztuž mazanin z betonů a z lehkých betonů ze svařovaných sítí ze svařovaných sítí | t | 0.88317 |  | 0 |  | 0 |  | 0 | 21 | 0 | 1.08 | 0.95 | 0 | 0 | 801-1 | RTS 24/ I | Indiv | 15.231 | 13.45 |  | Práce | Běžná |  |  |  | POL1_
|  | včetně distančních prvků | [25 empty] | SPI
|  | č.v.D1.1.30,38 - stav. úpravy pro sestavu výsuvných stolků rozhodčích : (4,2*1)*0,0044*1,15 |  | 0.02125 | [23 empty] | VV | 0
|  | instalační kanály - č.v.D1.1.43 : (2*15+0,45*(6,7+3,5)+4*13+4*3,5+2*1,5+4*10,5+4*4+3,5*2,5)*0,0044*1,15 |  | 0.86192 | [23 empty] | VV | 0
89 | 631571003R00 | Násyp z kameniva ze štěrkopísku 0-32 pro zpevnění podkladu | m3 | 46.6115 |  | 0 |  | 0 |  | 0 | 21 | 0 | 1.837 | 85.63 | 0 | 0 | 801-1 | RTS 24/ I | Indiv | 1.836 | 85.58 |  | Práce | Běžná |  |  |  | POL1_
|  | pod mazaniny a dlažby, popř. na plochých střechách, vodorovný nebo ve spádu, s udusáním a urovnáním povrchu, | [25 empty] | SPI |  | pod mazaniny a dlažby, popř. na plochých střechách, vodorovný nebo ve spádu, s udusáním a urovnáním povrchu,
|  | Začátek provozního součtu | [25 empty] | VV
|  | instalační kanály - č.v.D1.1.43 - podezdívky stáv. základů : 0,6*1,3 |  | 0.78 | [23 empty] | VV | 2
|  | 0,7*6,9 |  | 4.83 | [23 empty] | VV | 2
|  | 0,6*1,4 |  | 0.84 | [23 empty] | VV | 2
|  | 1,6*7,7 |  | 12.32 | [23 empty] | VV | 2
|  | 1,6*0,6 |  | 0.96 | [23 empty] | VV | 2
|  | 1,6*0,5*2 |  | 1.6 | [23 empty] | VV | 2
|  | 1,2*1,6 |  | 1.92 | [23 empty] | VV | 2
|  | 1,6*0,7 |  | 1.12 | [23 empty] | VV | 2
|  | 1,6*0,4 |  | 0.64 | [23 empty] | VV | 2
|  | 0,6*(0,8+1,2) |  | 1.2 | [23 empty] | VV | 2
|  | 0,15*1,8 |  | 0.27 | [23 empty] | VV | 2
|  | 0,6*(1,1*2+1,2*2) |  | 2.76 | [23 empty] | VV | 2
|  | 0,8*1,8 |  | 1.44 | [23 empty] | VV | 2
|  | 0,6*(0,4+1,2) |  | 0.96 | [23 empty] | VV | 2
|  | Konec provozního součtu | [25 empty] | VV
|  | 0,15*31,64 |  | 4.746 | [23 empty] | VV | 0
|  | instalační kanály - č.v.D1.1.43 - podsyp : 0,15*(1,5*10,8+0,7*1,8*2+2,4*13+0,5*1,2*2+2,3*3,3+1,3*2,1+2,4*9,5+1,6*2,4+2,4*5+2,9*2,1) |  | 15.9255 | [23 empty] | VV | 0
|  | instalační kanály - č.v.D1.1.43 - zásyp : 0,2*(4*13+4*3,5+2*1,5+4*10,5+4*4) |  | 25.4 | [23 empty] | VV | 0
|  | č.v.D1.1.43 - zesílení podkladu pod VZT jednotku : 0,1*1,8*3 |  | 0.54 | [23 empty] | VV | 0
90 | 633001 | D+M betonáže sprchových koutů prům. tl. 5cm spádovaných do odtokových kanálků | m2 | 24.6 |  | 0 |  | 0 |  | 0 | 21 | 0 | 0 | 0 | 0 | 0 |  | Vlastní | Indiv | 0 | 0 |  | Práce | Běžná |  |  |  | POL1_
|  | č.v.D1.1.30-33 : | [25 empty] | VV | 0
|  | 1.PP : 24,6 |  | 24.6 | [23 empty] | VV | 0
91 | 63300-R | D+M zakrytí stáv. instalačního kanálku š. 250mm – ocelový rámeček kotvený do instalačního kanálku, pomocí chemických kotev + zákrytový plech vč. povrchové úpravy a demontáže stáv. zakrytí | m | 54.6 |  | 0 |  | 0 |  | 0 | 21 | 0 | 0 | 0 | 0 | 0 |  | Vlastní | Indiv | 0 | 0 |  | Práce | Běžná |  |  |  | POL1_
|  | D+M zakrytí stáv. instalačního kanálku š. 250mm – ocelový rámeček kotvený do instalačního kanálku pomocí chemických kotev + zákrytový plech vč. povrchové úpravy a demontáže stáv. zakrytí + po obvodu kanálu bude umístěna na protilehlé stěny dvojice ocel L40*40*5 mm po celé délce tak , aby překrytí ocelovým plechem 250mm *5mm* dl m´ lícovalo s horní hranou přiléhající dlažby | [25 empty] | POP |  | D+M zakrytí stáv. instalačního kanálku š. 250mm – ocelový rámeček kotvený do instalačního kanálku pomocí chemických kotev + zákrytový plech vč. povrchové úpravy a demontáže stáv. zakrytí + po obvodu kanálu bude umístěna na protilehlé stěny dvojice ocel L40*40*5 mm po celé délce tak , aby překrytí ocelovým plechem 250mm *5mm* dl m´ lícovalo s horní hranou přiléhající dlažby
|  | č.v.D1.1.30,40 : 2,8*2+5,6+8,8+17,2+17,4 |  | 54.6 | [23 empty] | VV | 0
Díl: | 909 | Ostatní práce |  |  |  | 0 |  | 0 |  | 0 |  | 0 |  | 0 |  | 0 |  |  |  |  | 0 | [6 empty] | DIL
92 | 90900 | Stavební přípomoci ZTI, VZT, ÚT - sekání drážek, prostupů+zpětné začištění | hod | 250 |  | 0 |  | 0 |  | 0 | 21 | 0 | 0 | 0 | 0 | 0 |  | Vlastní | Indiv | 0 | 0 |  | Práce | Běžná |  |  |  | POL1_
Díl: | 94 | Lešení a stavební výtahy |  |  |  | 0 |  | 0 |  | 0 |  | 0 |  | 8.19 |  | 0 |  |  |  |  | 572.77 | [6 empty] | DIL
93 | 941955001R00 | Lešení lehké pracovní pomocné pomocné, o výšce lešeňové podlahy do 1,2 m | m2 | 1599.58 |  | 0 |  | 0 |  | 0 | 21 | 0 | 0.00121 | 1.94 | 0 | 0 | 800-3 | RTS 24/ I | Indiv | 0.177 | 283.13 |  | Práce | Běžná |  |  |  | POL1_
|  | č.v.D1.1.30-33 : | [25 empty] | VV | 0
|  | 1.PP : 194,6+178,85+180,78+193,1+4,15+17,84*2 |  | 787.16 | [23 empty] | VV | 0
|  | 95,04+19,92+10,82+10,8+19,44+13,76+1,03+13,77+0,99+19,4+1,72+6,37+2,05+19,31+10,76+10,59+19,89+12,48+14,12+97,56+16,45+30,01+17,07+1,24*2+78,03+14,15+79,8+79,8+8,23+8,25 |  | 734.09 | [23 empty] | VV | 0
|  | 1.NP : 6,38+1,47*2+7,49+1,47+3,05+35,7+6,23+6,31+1,15*4+4,16 |  | 78.33 | [23 empty] | VV | 0
94 | 941955003R00 | Lešení lehké pracovní pomocné pomocné, o výšce lešeňové podlahy přes 1,9 do 2,5 m | m2 | 1049.06 |  | 0 |  | 0 |  | 0 | 21 | 0 | 0.00591 | 6.2 | 0 | 0 | 800-3 | RTS 24/ I | Indiv | 0.26 | 272.76 |  | Práce | Běžná |  |  |  | POL1_
|  | č.v.D1.1.30-33 : | [25 empty] | VV | 0
|  | 1.NP : 288,65+504,57+127,92*2 |  | 1049.06 | [23 empty] | VV | 0
95 | 941955102R00 | Lešení lehké pracovní pomocné ve schodišti, o výšce lešeňové podlahy přes 1,5 do 3,5 m | m2 | 9.19 |  | 0 |  | 0 |  | 0 | 21 | 0 | 0.00586 | 0.05 | 0 | 0 | 800-3 | RTS 24/ I | Indiv | 0.272 | 2.5 |  | Práce | Běžná |  |  |  | POL1_
|  | č.v.D1.1.30-33 : | [25 empty] | VV | 0
|  | 1.PP : 9,19 |  | 9.19 | [23 empty] | VV | 0
96 | 946941102RT2 | Montáž sestavy pojízdného hliníkového lešení (věže) plochy 2,5 x 1,45 m, pracovní výšky do 6,2 m | sada | 4 |  | 0 |  | 0 |  | 0 | 21 | 0 | 0 | 0 | 0 | 0 | 800-3 | RTS 24/ I | Indiv | 2.024 | 8.1 |  | Práce | Běžná |  |  |  | POL1_
97 | 946941192RT2 | Pronájem pojízdného hliníkového lešení plochy 2,5 x 1,45 m, pracovní výšky do 6,2 m | den | 360 |  | 0 |  | 0 |  | 0 | 21 | 0 | 0 | 0 | 0 | 0 | 800-3 | RTS 24/ I | Indiv | 0 | 0 |  | Práce | Běžná |  |  |  | POL1_
|  | 4*30*3 |  | 360 | [23 empty] | VV | 0
98 | 946941802RT2 | Demontáž sestavy pojízdného hliníkového lešení (věže) plochy 2,5 x 1,45 m, pracovní výšky do 6,3 m | sada | 4 |  | 0 |  | 0 |  | 0 | 21 | 0 | 0 | 0 | 0 | 0 | 800-3 | RTS 24/ I | Indiv | 1.57 | 6.28 |  | Práce | Běžná |  |  |  | POL1_
Díl: | 95 | Dokončovací konstrukce na pozemních stavbách |  |  |  | 0 |  | 0 |  | 0 |  | 0 |  | 0.14 |  | 0 |  |  |  |  | 1247.43 | [6 empty] | DIL
99 | 952901111R00 | Vyčištění budov a ostatních objektů budov bytové nebo občanské výstavby - zametení a umytí podlah, dlažeb, obkladů, schodů v místnostech, chodbách a schodištích, vyčištění a umytí oken, dveří s rámy, zárubněmi, umytí a vyčištění jiných zasklených a natíraných ploch a zařizovacích předmětů před předáním do užívání světlá výška podlaží do 4 m | m2 | 1608.77 |  | 0 |  | 0 |  | 0 | 21 | 0 | 4e-05 | 0.06 | 0 | 0 | 801-1 | RTS 24/ I | Indiv | 0.308 | 495.5 |  | Práce | Běžná |  |  |  | POL1_
|  | č.v.D1.1.30-33 : | [25 empty] | VV | 0
|  | 1.PP : 194,6+178,85+180,78+193,1+4,15+17,84*2+9,19 |  | 796.35 | [23 empty] | VV | 0
|  | 95,04+19,92+10,82+10,8+19,44+13,76+1,03+13,77+0,99+19,4+1,72+6,37+2,05+19,31+10,76+10,59+19,89+12,48+14,12+97,56+16,45+30,01+17,07+1,24*2+78,03+14,15+79,8+79,8+8,23+8,25 |  | 734.09 | [23 empty] | VV | 0
|  | 1.NP : 6,38+1,47*2+7,49+1,47+3,05+35,7+6,23+6,31+1,15*4+4,16 |  | 78.33 | [23 empty] | VV | 0
100 | 952901114R00 | Vyčištění budov a ostatních objektů budov bytové nebo občanské výstavby - zametení a umytí podlah, dlažeb, obkladů, schodů v místnostech, chodbách a schodištích, vyčištění a umytí oken, dveří s rámy, zárubněmi, umytí a vyčištění jiných zasklených a natíraných ploch a zařizovacích předmětů před předáním do užívání světlá výška podlaží přes 4 m | m2 | 2124.09 |  | 0 |  | 0 |  | 0 | 21 | 0 | 4e-05 | 0.08 | 0 | 0 | 801-1 | RTS 24/ I | Indiv | 0.354 | 751.93 |  | Práce | Běžná |  |  |  | POL1_
|  | č.v.D1.1.30-33 : | [25 empty] | VV | 0
|  | 1.NP : 288,65+504,57+127,92*2 |  | 1049.06 | [23 empty] | VV | 0
|  | 1.PP : 1075,03 |  | 1075.03 | [23 empty] | VV | 0
101 | H1 | D+M PHP s hasící schopností 11x21A+1x21A,55B - dle ozn. H1 | kus | 12 |  | 0 |  | 0 |  | 0 | 21 | 0 | 0 | 0 | 0 | 0 |  | Vlastní | Indiv | 0 | 0 |  | Práce | Běžná |  |  |  | POL1_
|  | č.v.D1.1.45 - H1 : 12 |  | 12 | [23 empty] | VV | 0
102 | H2 | D+M hydrantu typu D s tvarově stálou hadicí dl. 30m - dle ozn. H2 | kus | 6 |  | 0 |  | 0 |  | 0 | 21 | 0 | 0 | 0 | 0 | 0 |  | Vlastní | Indiv | 0 | 0 |  | Práce | Běžná |  |  |  | POL1_
|  | č.v.D1.1.45 - H2 : 6 |  | 6 | [23 empty] | VV | 0
103 | H3 | D+M požárně bezpečnostních tabulek a značek - dle ozn. H3 | kus | 1 |  | 0 |  | 0 |  | 0 | 21 | 0 | 0 | 0 | 0 | 0 |  | Vlastní | Indiv | 0 | 0 |  | Práce | Běžná |  |  |  | POL1_
|  | č.v.D1.1.45 - H2 : 1 |  | 1 | [23 empty] | VV | 0
Díl: | 96 | Bourání konstrukcí |  |  |  | 0 |  | 0 |  | 0 |  | 0 |  | 2.23 |  | 9.73 |  |  |  |  | 524.12 | [6 empty] | DIL
104 | 968061125R00 | Vyvěšení nebo zavěšení dřevěných křídel dveří, plochy do 2 m2 | kus | 48 |  | 0 |  | 0 |  | 0 | 21 | 0 | 0 | 0 | 0 | 0 | 801-3 | RTS 24/ I | Indiv | 0.05 | 2.4 |  | Práce | Běžná |  |  |  | POL1_
|  | oken, dveří a vrat, s uložením a opětovným zavěšením po provedení stavebních změn, | [25 empty] | SPI
|  | č.v.D1.1.19,21,27 : | [25 empty] | VV | 0
|  | 1.PP(část 231) : 26 |  | 26 | [23 empty] | VV | 0
|  | 1.PP(část 232) : 12 |  | 12 | [23 empty] | VV | 0
|  | 1.PP(část 233) : 6 |  | 6 | [23 empty] | VV | 0
|  | 1.NP : 4 |  | 4 | [23 empty] | VV | 0
105 | 968072455R00 | Vybourání a vyjmutí kovových rámů a rolet rámů, včetně pomocného lešení o výšce podlahy do 1900 mm a pro zatížení do 1,5 kPa (150 kg/m2) dveřních zárubní, plochy do 2 m2 | m2 | 69.4 |  | 0 |  | 0 |  | 0 | 21 | 0 | 0.00117 | 0.08 | 0.076 | 5.27 | 801-3 | RTS 24/ I | Indiv | 0.939 | 65.17 |  | Práce | Běžná |  |  |  | POL1_
|  | č.v.D1.1.19,21,27 : | [25 empty] | VV | 0
|  | 1.PP(část 231) : 0,6*2*19 |  | 22.8 | [23 empty] | VV | 0
|  | 0,8*2*18 |  | 28.8 | [23 empty] | VV | 0
|  | 1.PP(část 233) : 0,8*2*4 |  | 6.4 | [23 empty] | VV | 0
|  | 1.PP(část 232) : 0,9*2 |  | 1.8 | [23 empty] | VV | 0
|  | 1.PP(část 235) : 0,6*2*3 |  | 3.6 | [23 empty] | VV | 0
|  | 1.NP : 0,6*2*2+0,9*2*2 |  | 6 | [23 empty] | VV | 0
106 | 968072456R00 | Vybourání a vyjmutí kovových rámů a rolet rámů, včetně pomocného lešení o výšce podlahy do 1900 mm a pro zatížení do 1,5 kPa (150 kg/m2) dveřních zárubní, plochy přes 2 m2 | m2 | 19.8 |  | 0 |  | 0 |  | 0 | 21 | 0 | 0.001 | 0.02 | 0.063 | 1.25 | 801-3 | RTS 24/ I | Indiv | 0.718 | 14.22 |  | Práce | Běžná |  |  |  | POL1_
|  | č.v.D1.1.19,21,27 : | [25 empty] | VV | 0
|  | 1.PP(část 232) : 1,3*2+1,5*2*2+1,5*2*2+1,1*2 |  | 16.8 | [23 empty] | VV | 0
|  | 1.PP(část 233) : 1,5*2 |  | 3 | [23 empty] | VV | 0
107 | 975043121R00 | Jednořadové podchycení stropů pro osazení nosníků pro osazení nosníků do výšky podchycení 3,5 m při zatížení hmotnosti přes 750 do 1000 kg/m | m | 90 |  | 0 |  | 0 |  | 0 | 21 | 0 | 0.02363 | 2.13 | 0 | 0 | 801-3 | RTS 24/ I | Indiv | 0.826 | 74.34 |  | Práce | Běžná |  |  |  | POL1_
|  | výkres překladů : 1,5*23*2 |  | 69 | [23 empty] | VV | 0
|  | 2,5*3*2 |  | 15 | [23 empty] | VV | 0
|  | 3*2 |  | 6 | [23 empty] | VV | 0
108 | 765799301R00 | Fólie parotěsné, difúzní a vodotěsné demontáž | m2 | 1941.16 |  | 0 |  | 0 |  | 0 | 21 | 0 | 0 | 0 | 0.00018 | 0.35 | 800-765 | RTS 24/ I | Indiv | 0.03 | 58.23 |  | Práce | Běžná |  |  |  | POL1_
|  | skladba podhledu ST7 - č.v.D1.1.20,26 : 38,8*49,6+1,8*1,3*2+1,2*5*2 |  | 1941.16 | [23 empty] | VV | 0
109 | 766112820R00 | Demontáž dřevěných stěn prosklených | m2 | 91.45 |  | 0 |  | 0 |  | 0 | 21 | 0 | 0 | 0 | 0.01638 | 1.5 | 800-766 | RTS 24/ I | Indiv | 0.12 | 10.97 |  | Práce | Běžná |  |  |  | POL1_
|  | včetně demontáže lišt a vysklení, | [25 empty] | SPI
|  | č.v.D1.1.20,27 : | [25 empty] | VV | 0
|  | 1.NP : 3,1*(8+1,3+2,8+1,5+5,1+1,5+3,1+3,1+3,1) |  | 91.45 | [23 empty] | VV | 0
110 | 7755420-R | Podložka tl. 2 mm pod lamelové podlahy - dmtž | m2 | 1075.03 |  | 0 |  | 0 |  | 0 | 21 | 0 | 0 | 0 | 1e-05 | 0.01 |  | Vlastní | Indiv | 0.06 | 64.5 |  | Práce | Běžná |  |  |  | POL1_
|  | stáv. palub. podlaha ST13 - č.v.D1.1.18,26 : 1075,03 |  | 1075.03 | [23 empty] | VV | 0
111 | 96111 | Dmtž okopové PVC desky | m2 | 31.05 |  | 0 |  | 0 |  | 0 | 21 | 0 | 0 | 0 | 0 | 0 |  | Vlastní | Indiv | 0 | 0 |  | Práce | Běžná |  |  |  | POL1_
|  | 1.PP - tribuna - č.v.D1.1.18,26 : 0,45*34,5*2 |  | 31.05 | [23 empty] | VV | 0
112 | 96112 | Dmtž ocel. sloupků, dřev. hranolů, PVC desky - za brankou | m2 | 18 |  | 0 |  | 0 |  | 0 | 21 | 0 | 0 | 0 | 0 | 0 |  | Vlastní | Indiv | 0 | 0 |  | Práce | Běžná |  |  |  | POL1_
|  | č.v.D1.1.18,26 : 0,9*10*2 |  | 18 | [23 empty] | VV | 0
113 | 96300 | Demontáž krytu topných konvektorů | m | 56.9 |  | 0 |  | 0 |  | 0 | 21 | 0 | 0 | 0 | 0.001 | 0.06 |  | Vlastní | Indiv | 0 | 0 |  | Práce | Běžná |  |  |  | POL1_
|  | č.v.D1.1.21 : 3*2+4,1+11,6+18+17,2 |  | 56.9 | [23 empty] | VV | 0
114 | 96500 | Demontáž vestavné policové vitrýny 760/1880mm | kus | 2 |  | 0 |  | 0 |  | 0 | 21 | 0 | 0 | 0 | 0.03 | 0.06 |  | Vlastní | Indiv | 0 | 0 |  | Práce | Běžná |  |  |  | POL1_
|  | č.v.D1.1.21 : | [25 empty] | VV | 0
|  | 1.NP : 2 |  | 2 | [23 empty] | VV | 0
115 | 9666003 | Dmtž mantinelů | m2 | 59.94 |  | 0 |  | 0 |  | 0 | 21 | 0 | 0 | 0 | 0.02 | 1.2 |  | Vlastní | Indiv | 0 | 0 |  | Práce | Běžná |  |  |  | POL1_
|  | č.v.D1.1.18,26 : 0,9*(24,9+4,2*2)*2 |  | 59.94 | [23 empty] | VV | 0
116 | 967700 | Dmtž zastřešení nad vstupem 2900/1100mm | kus | 1 |  | 0 |  | 0 |  | 0 | 21 | 0 | 0 | 0 | 0.03 | 0.03 |  | Vlastní | Indiv | 0 | 0 |  | Práce | Běžná |  |  |  | POL1_
|  | č.v.D1.1.18,26 : 1 |  | 1 | [23 empty] | VV | 0
117 | 979011221R00 | Svislá doprava suti a vybouraných hmot nošením za prvé podlaží pod základním podlažím | t | 9.7256 |  | 0 |  | 0 |  | 0 | 21 | 0 | 0 | 0 | 0 | 0 | 801-3 | RTS 24/ I | Indiv | 2.067 | 20.1 |  | Přesun suti | Běžná |  |  |  | POL8_
118 | 979081111R00 | Odvoz suti a vybouraných hmot na skládku do 1 km | t | 9.7256 |  | 0 |  | 0 |  | 0 | 21 | 0 | 0 | 0 | 0 | 0 | 801-3 | RTS 24/ I | Indiv | 2.94 | 28.59 |  | Přesun suti | Běžná |  |  |  | POL8_
|  | Včetně naložení na dopravní prostředek a složení na skládku, bez poplatku za skládku. | [25 empty] | POP
119 | 979081121R00 | Odvoz suti a vybouraných hmot na skládku příplatek za každý další 1 km | t | 233.4146 |  | 0 |  | 0 |  | 0 | 21 | 0 | 0 | 0 | 0 | 0 | 801-3 | RTS 24/ I | Indiv | 0 | 0 |  | Přesun suti | Běžná |  |  |  | POL8_
120 | 979082111R00 | Vnitrostaveništní doprava suti a vybouraných hmot do 10 m | t | 9.7256 |  | 0 |  | 0 |  | 0 | 21 | 0 | 0 | 0 | 0 | 0 | 801-3 | RTS 24/ I | Indiv | 5.652 | 54.97 |  | Přesun suti | Běžná |  |  |  | POL8_
121 | 979082121R00 | Vnitrostaveništní doprava suti a vybouraných hmot příplatek k ceně za každých dalších 5 m | t | 194.5122 |  | 0 |  | 0 |  | 0 | 21 | 0 | 0 | 0 | 0 | 0 | 801-3 | RTS 24/ I | Indiv | 0.63 | 122.54 |  | Přesun suti | Běžná |  |  |  | POL8_
122 | 979990107R00 | Poplatek za uložení, směs betonu, cihel a dřeva, , skupina 17 09 04 z Katalogu odpadů | t | 9.7256 |  | 0 |  | 0 |  | 0 | 21 | 0 | 0 | 0 | 0 | 0 | 801-3 | RTS 24/ I | Indiv | 0 | 0 |  | Přesun suti | Běžná |  |  |  | POL8_
123 | 97908731-R | Příplatek za třídění vybouraných hmot | t | 9.7256 |  | 0 |  | 0 |  | 0 | 21 | 0 | 0 | 0 | 0 | 0 |  | Vlastní | Indiv | 0.832 | 8.09 |  | Přesun suti | Běžná |  |  |  | POL8_
|  | třídění suti a vybouraných hmot | [25 empty] | POP
Díl: | 96-1 | Bourání konstrukcí - stavební suť k recyklaci |  |  |  | 0 |  | 0 |  | 0 |  | 0 |  | 0.19 |  | 266.81 |  |  |  |  | 8093.96 | [6 empty] | DIL
124 | 919735123R00 | Řezání stávajících krytů nebo podkladů betonových, hloubky přes 100 do 150 mm | m | 160.15 |  | 0 |  | 0 |  | 0 | 21 | 0 | 0 | 0 | 0 | 0 | 822-1 | RTS 24/ I | Indiv | 0.11 | 17.62 |  | Práce | Běžná |  |  |  | POL1_
|  | včetně spotřeby vody | [25 empty] | SPI
|  | č.v.D1.1.30,38 - stav. úpravy pro sestavu výsuvných stolků rozhodčích : 4,2*2 |  | 8.4 | [23 empty] | VV | 0
|  | instalační kanály - č.v.D1.1.43 : 2+15*2+2,4+0,45*3+6*2+2,5*2+4,5*2+4,5*2+6,5+1,5+4+3+6,5+2,5*2+4,5*2+5,6*2+7,6*2+3,5*2+2,5 |  | 142.15 | [23 empty] | VV | 0
|  | č.v.D1.1.43 - zesílení podkladu pod VZT jednotku : 1,8*2+3*2 |  | 9.6 | [23 empty] | VV | 0
125 | 961055111R00 | Bourání základů železobetonových | m3 | 26.789 |  | 0 |  | 0 |  | 0 | 21 | 0 | 0 | 0 | 2.4 | 64.29 | 801-3 | RTS 24/ I | Indiv | 13.301 | 356.32 |  | Práce | Běžná |  |  |  | POL1_
|  | nebo vybourání otvorů průřezové plochy přes 4 m2 v základech | [25 empty] | SPI
|  | instalační kanály - č.v.D1.1.43 : 1,65*1,6*(2,4*2) |  | 12.672 | [23 empty] | VV | 0
|  | 1,05*1,6*2,4 |  | 4.032 | [23 empty] | VV | 0
|  | 1,4*0,6*2,4*3 |  | 6.048 | [23 empty] | VV | 0
|  | 1,05*0,6*2,4 |  | 1.512 | [23 empty] | VV | 0
|  | 0,95*0,6*2,5 |  | 1.425 | [23 empty] | VV | 0
|  | č.v.D1.1.44 - nové venkovní schodiště : 0,4*1,1*2,5 |  | 1.1 | [23 empty] | VV | 0
126 | 962031113R00 | Bourání příček z cihel pálených plných, tloušťky 65 mm | m2 | 61.85 |  | 0 |  | 0 |  | 0 | 21 | 0 | 0.00067 | 0.04 | 0.184 | 11.38 | 801-3 | RTS 24/ I | Indiv | 0.227 | 14.04 |  | Práce | Běžná |  |  |  | POL1_
|  | nebo vybourání otvorů průřezové plochy přes 4 m2 v příčkách, včetně pomocného lešení o výšce podlahy do 1900 mm a pro zatížení do 1,5 kPa (150 kg/m2), | [25 empty] | SPI |  | nebo vybourání otvorů průřezové plochy přes 4 m2 v příčkách, včetně pomocného lešení o výšce podlahy do 1900 mm a pro zatížení do 1,5 kPa (150 kg/m2),
|  | č.v.D1.1.19,27 : | [25 empty] | VV | 0
|  | 1.PP(část 231) : 2,7*(1,7*2+0,9*2) |  | 14.04 | [23 empty] | VV | 0
|  | 2,7*(3,8+1,1) |  | 13.23 | [23 empty] | VV | 0
|  | 1.PP(část 233) : 2,7*(5,6*2+2,2) |  | 36.18 | [23 empty] | VV | 0
|  | -0,8*2 |  | -1.6 | [23 empty] | VV | 0
127 | 962031116R00 | Bourání příček z cihel pálených plných, tloušťky 140 mm | m2 | 59.89 |  | 0 |  | 0 |  | 0 | 21 | 0 | 0.00067 | 0.04 | 0.319 | 19.1 | 801-3 | RTS 24/ I | Indiv | 0.317 | 18.99 |  | Práce | Běžná |  |  |  | POL1_
|  | nebo vybourání otvorů průřezové plochy přes 4 m2 v příčkách, včetně pomocného lešení o výšce podlahy do 1900 mm a pro zatížení do 1,5 kPa (150 kg/m2), | [25 empty] | SPI |  | nebo vybourání otvorů průřezové plochy přes 4 m2 v příčkách, včetně pomocného lešení o výšce podlahy do 1900 mm a pro zatížení do 1,5 kPa (150 kg/m2),
|  | č.v.D1.1.19,27 : | [25 empty] | VV | 0
|  | 1.PP(část 231) : 2,7*(5,4+5,6*2)-0,6*2 |  | 43.62 | [23 empty] | VV | 0
|  | 1.PP(část 232) : 2,7*(2,5+2)-(1,3*2+1,5*2) |  | 6.55 | [23 empty] | VV | 0
|  | 1.PP(část 247) : 2,7*1,8*2 |  | 9.72 | [23 empty] | VV | 0
128 | 962032231R00 | Bourání zdiva nadzákladového z cihel pálených nebo vápenopískových, na maltu vápenou nebo vápenocementovou | m3 | 6.1515 |  | 0 |  | 0 |  | 0 | 21 | 0 | 0.00128 | 0.01 | 1.8 | 11.07 | 801-3 | RTS 24/ I | Indiv | 1.52 | 9.35 |  | Práce | Běžná |  |  |  | POL1_
|  | nebo vybourání otvorů průřezové plochy přes 4 m2 ve zdivu nadzákladovém, včetně pomocného lešení o výšce podlahy do 1900 mm a pro zatížení do 1,5 kPa (150 kg/m2) | [25 empty] | SPI |  | nebo vybourání otvorů průřezové plochy přes 4 m2 ve zdivu nadzákladovém, včetně pomocného lešení o výšce podlahy do 1900 mm a pro zatížení do 1,5 kPa (150 kg/m2)
|  | č.v.D1.1.19,27 : | [25 empty] | VV | 0
|  | 1.PP(část 232) : 0,2*2,7*1,6 |  | 0.864 | [23 empty] | VV | 0
|  | 0,25*2,7*2,5 |  | 1.6875 | [23 empty] | VV | 0
|  | 1.PP(část 239) : 0,6*2,5*2,4 |  | 3.6 | [23 empty] | VV | 0
129 | 962052211R00 | Bourání zdiva železobetonového nadzákladového | m3 | 0.588 |  | 0 |  | 0 |  | 0 | 21 | 0 | 0.00147 | 0 | 2.4 | 1.41 | 801-3 | RTS 24/ I | Indiv | 8.5 | 5 |  | Práce | Běžná |  |  |  | POL1_
|  | nebo vybourání otvorů průřezové plochy přes 4 m2 ve zdivu železobetonovém, včetně pomocného lešení o výšce podlahy do 1900 mm a pro zatížení do 1,5 kPa (150 kg/m2), | [25 empty] | SPI |  | nebo vybourání otvorů průřezové plochy přes 4 m2 ve zdivu železobetonovém, včetně pomocného lešení o výšce podlahy do 1900 mm a pro zatížení do 1,5 kPa (150 kg/m2),
|  | č.v.D1.1.30,38 - stav. úpravy pro sestavu výsuvných stolků rozhodčích : 4,2*0,4*0,35 |  | 0.588 | [23 empty] | VV | 0
130 | 965042141RT1 | Bourání podkladů pod dlažby nebo litých celistvých dlažeb a mazanin betonových nebo z litého asfaltu, tloušťky do 100 mm, plochy přes 4 m2 | m3 | 11.4231 |  | 0 |  | 0 |  | 0 | 21 | 0 | 0 | 0 | 2.2 | 25.13 | 801-3 | RTS 24/ I | Indiv | 11.05 | 126.23 |  | Práce | Běžná |  |  |  | POL1_
|  | instalační kanály - č.v.D1.1.43 : 0,065*(2*15+0,45*(6,7+3,5)+4*13+4*3,5+2*1,5+4*10,5+4*4+3,5*2,5) |  | 11.0721 | [23 empty] | VV | 0
|  | č.v.D1.1.43 - zesílení podkladu pod VZT jednotku : 0,065*1,8*3 |  | 0.351 | [23 empty] | VV | 0
131 | 965042241RT1 | Bourání podkladů pod dlažby nebo litých celistvých dlažeb a mazanin betonových nebo z litého asfaltu, tloušťky přes 100 mm, plochy přes 4 m2 | m3 | 19.779 |  | 0 |  | 0 |  | 0 | 21 | 0 | 0 | 0 | 2.2 | 43.51 | 801-3 | RTS 24/ I | Indiv | 9.21 | 182.16 |  | Práce | Běžná |  |  |  | POL1_
|  | č.v.D1.1.30,38 - stav. úpravy pro sestavu výsuvných stolků rozhodčích : 0,15*(4,2*2+4,2*1,5) |  | 2.205 | [23 empty] | VV | 0
|  | instalační kanály - č.v.D1.1.43 : 0,1*(2*15+0,45*(6,7+3,5)+4*13+4*3,5+2*1,5+4*10,5+4*4+3,5*2,5) |  | 17.034 | [23 empty] | VV | 0
|  | č.v.D1.1.43 - zesílení podkladu pod VZT jednotku : 0,1*1,8*3 |  | 0.54 | [23 empty] | VV | 0
132 | 965048150R00 | Bourání podkladů pod dlažby nebo litých celistvých dlažeb a mazanin Dočištění povrchu po vybourání dlažeb do tmele, plochy do 50% | m2 | 326.51 |  | 0 |  | 0 |  | 0 | 21 | 0 | 0 | 0 | 0.00175 | 0.57 | 801-3 | RTS 24/ I | Indiv | 0.165 | 53.87 |  | Práce | Běžná |  |  |  | POL1_
|  | č.v.D1.1.19,21,27 : | [25 empty] | VV | 0
|  | 1.PP(část 231) : 19,92+10,82+10,8+19,44+13,76+1,03+13,77+0,99+0,89+13,94+0,84+19,31+10,76+10,59+19,89 |  | 166.75 | [23 empty] | VV | 0
|  | 1.PP(část 232) : 4,7+94,61+16,45+7,19 |  | 122.95 | [23 empty] | VV | 0
|  | 1.PP(část 233) : 6,05+6,61 |  | 12.66 | [23 empty] | VV | 0
|  | 1.PP(část 234) : 6,61 |  | 6.61 | [23 empty] | VV | 0
|  | 1.NP : 8,92+8,62 |  | 17.54 | [23 empty] | VV | 0
133 | 965048515R00 | Bourání podkladů pod dlažby nebo litých celistvých dlažeb a mazanin Broušení betonového povrchu do tloušťky 5 mm | m2 | 514.68 |  | 0 |  | 0 |  | 0 | 21 | 0 | 0 | 0 | 0.0126 | 6.48 | 801-3 | RTS 24/ I | Indiv | 0.33 | 169.84 |  | Práce | Běžná |  |  |  | POL1_
|  | č.v.D1.1.19,21,27 : | [25 empty] | VV | 0
|  | 1.PP(část 231) : 16,82 |  | 16.82 | [23 empty] | VV | 0
|  | 1.PP(část 232) : 12,48+4,16 |  | 16.64 | [23 empty] | VV | 0
|  | 1.PP(část 237) : 29,8+8,23+8,25 |  | 46.28 | [23 empty] | VV | 0
|  | 1.PP(část 231) : 19,92+10,82+10,8+19,44+13,76+1,03+13,77+0,99+0,89+13,94+0,84+19,31+10,76+10,59+19,89 |  | 166.75 | [23 empty] | VV | 0
|  | 1.PP(část 232) : 4,7+94,61+16,45+7,19 |  | 122.95 | [23 empty] | VV | 0
|  | 1.PP(část 233) : 6,05+6,61 |  | 12.66 | [23 empty] | VV | 0
|  | 1.PP(část 234) : 6,61 |  | 6.61 | [23 empty] | VV | 0
|  | 1.PP(část 231) : 13,88+33,4 |  | 47.28 | [23 empty] | VV | 0
|  | 1.PP(část 233) : 33,46+27,69 |  | 61.15 | [23 empty] | VV | 0
|  | 1.NP : 8,92+8,62 |  | 17.54 | [23 empty] | VV | 0
134 | 965049112RT1 | Bourání podkladů pod dlažby nebo litých celistvých dlažeb a mazanin příplatek za bourání mazanin vyztužených svařovanou sítí, tloušťky přes 100 mm | m3 | 18.519 |  | 0 |  | 0 |  | 0 | 21 | 0 | 0 | 0 | 0 | 0 | 801-3 | RTS 24/ I | Indiv | 4.029 | 74.61 |  | Práce | Běžná |  |  |  | POL1_
|  | č.v.D1.1.30,38 - stav. úpravy pro sestavu výsuvných stolků rozhodčích : 0,15*(4,2*1,5) |  | 0.945 | [23 empty] | VV | 0
|  | instalační kanály - č.v.D1.1.43 : 0,1*(2*15+0,45*(6,7+3,5)+4*13+4*3,5+2*1,5+4*10,5+4*4+3,5*2,5) |  | 17.034 | [23 empty] | VV | 0
|  | č.v.D1.1.43 - zesílení podkladu pod VZT jednotku : 0,1*1,8*3 |  | 0.54 | [23 empty] | VV | 0
135 | 970251350R00 | Řezání železobetonu hloubka řezu 350 mm | m | 5 |  | 0 |  | 0 |  | 0 | 21 | 0 | 0 | 0 | 0.00046 | 0 | 801-3 | RTS 24/ I | Indiv | 3.5 | 17.5 |  | Práce | Běžná |  |  |  | POL1_
|  | č.v.D1.1.30,38 - stav. úpravy pro sestavu výsuvných stolků rozhodčích : 0,4*2+4,2 |  | 5 | [23 empty] | VV | 0
136 | 971033431R00 | Vybourání otvorů ve zdivu cihelném z jakýchkoliv cihel pálených na jakoukoliv maltu vápenou nebo vápenocementovou, plochy do 0,25 m2, tloušťky do 150 mm | kus | 3 |  | 0 |  | 0 |  | 0 | 21 | 0 | 0.00034 | 0 | 0.069 | 0.21 | 801-3 | RTS 24/ I | Indiv | 0.213 | 0.64 |  | Práce | Běžná |  |  |  | POL1_
|  | základovém nebo nadzákladovém, | [25 empty] | SPI
|  | Včetně pomocného lešení o výšce podlahy do 1900 mm a pro zatížení do 1,5 kPa (150 kg/m2). | [25 empty] | POP
|  | č.v.D1.1.18,27 - 1.PP - prostupy VZT : 3 |  | 3 | [23 empty] | VV | 0
137 | 971033441R00 | Vybourání otvorů ve zdivu cihelném z jakýchkoliv cihel pálených na jakoukoliv maltu vápenou nebo vápenocementovou, plochy do 0,25 m2, tloušťky do 300 mm | kus | 25 |  | 0 |  | 0 |  | 0 | 21 | 0 | 0.00034 | 0.01 | 0.138 | 3.45 | 801-3 | RTS 24/ I | Indiv | 0.813 | 20.33 |  | Práce | Běžná |  |  |  | POL1_
|  | základovém nebo nadzákladovém, | [25 empty] | SPI
|  | Včetně pomocného lešení o výšce podlahy do 1900 mm a pro zatížení do 1,5 kPa (150 kg/m2). | [25 empty] | POP
|  | č.v.D1.1.18,27 - 1.PP - prostupy VZT : 25 |  | 25 | [23 empty] | VV | 0
138 | 971033451R00 | Vybourání otvorů ve zdivu cihelném z jakýchkoliv cihel pálených na jakoukoliv maltu vápenou nebo vápenocementovou, plochy do 0,25 m2, tloušťky do 450 mm | kus | 3 |  | 0 |  | 0 |  | 0 | 21 | 0 | 0.00133 | 0 | 0.207 | 0.62 | 801-3 | RTS 24/ I | Indiv | 1.538 | 4.61 |  | Práce | Běžná |  |  |  | POL1_
|  | základovém nebo nadzákladovém, | [25 empty] | SPI
|  | Včetně pomocného lešení o výšce podlahy do 1900 mm a pro zatížení do 1,5 kPa (150 kg/m2). | [25 empty] | POP
|  | č.v.D1.1.18,27 - 1.PP - prostupy VZT : 3 |  | 3 | [23 empty] | VV | 0
139 | 971033541R00 | Vybourání otvorů ve zdivu cihelném z jakýchkoliv cihel pálených na jakoukoliv maltu vápenou nebo vápenocementovou, plochy do 1 m2, tloušťky do 300 mm | m3 | 1.0505 |  | 0 |  | 0 |  | 0 | 21 | 0 | 0.00182 | 0 | 1.8 | 1.89 | 801-3 | RTS 24/ I | Indiv | 5.016 | 5.27 |  | Práce | Běžná |  |  |  | POL1_
|  | základovém nebo nadzákladovém, | [25 empty] | SPI
|  | Včetně pomocného lešení o výšce podlahy do 1900 mm a pro zatížení do 1,5 kPa (150 kg/m2). | [25 empty] | POP
|  | prostup VZT - překlad PR201 - mezistřešní prostor : 0,3*(1,3*0,7)*2+0,15*0,7*1*2*2 |  | 0.966 | [23 empty] | VV | 0
|  | č.v.D1.1.21,27 - 1.NP : 0,2*0,65*0,65 |  | 0.0845 | [23 empty] | VV | 0
140 | 971033641R00 | Vybourání otvorů ve zdivu cihelném z jakýchkoliv cihel pálených na jakoukoliv maltu vápenou nebo vápenocementovou, plochy do 4 m2, tloušťky do 300 mm | m3 | 4.0605 |  | 0 |  | 0 |  | 0 | 21 | 0 | 0.00182 | 0.01 | 1.8 | 7.31 | 801-3 | RTS 24/ I | Indiv | 3.196 | 12.98 |  | Práce | Běžná |  |  |  | POL1_
|  | základovém nebo nadzákladovém, | [25 empty] | SPI
|  | Včetně pomocného lešení o výšce podlahy do 1900 mm a pro zatížení do 1,5 kPa (150 kg/m2). | [25 empty] | POP
|  | č.v.D1.1.19,27 : | [25 empty] | VV | 0
|  | 1.PP(část 233) : 0,25*1,7*2,1 |  | 0.8925 | [23 empty] | VV | 0
|  | 1.PP(část 247) : 0,3*2,2*2,7 |  | 1.782 | [23 empty] | VV | 0
|  | č.v.D1.1.21,27 : | [25 empty] | VV | 0
|  | 1.NP : 0,3*1,1*2,1*2 |  | 1.386 | [23 empty] | VV | 0
141 | 971052461R00 | Vybourání a prorážení otvorů v železobetonových zdech a příčkách plochy do 0,25 m2, tloušťky do 600 mm | kus | 4 |  | 0 |  | 0 |  | 0 | 21 | 0 | 0.00133 | 0.01 | 0.374 | 1.5 | 801-3 | RTS 24/ I | Indiv | 9.274 | 37.1 |  | Práce | Běžná |  |  |  | POL1_
|  | základových nebo nadzákladových, | [25 empty] | SPI
|  | Včetně pomocného lešení o výšce podlahy do 1900 mm a pro zatížení do 1,5 kPa (150 kg/m2). | [25 empty] | POP
|  | č.v.D1.1.18,27 - 1.PP - prostupy VZT : 4 |  | 4 | [23 empty] | VV | 0
142 | 972055491R00 | Vybourání otvorů ve stropech nebo klenbách z dutých prefabrikátů plochy do 1 m2, tloušťky přes 120 mm | m3 | 0.396 |  | 0 |  | 0 |  | 0 | 21 | 0 | 0 | 0 | 2.1 | 0.83 | 801-3 | RTS 24/ I | Indiv | 19.206 | 7.61 |  | Práce | Běžná |  |  |  | POL1_
|  | bez odstranění podlahy a násypu, | [25 empty] | SPI
|  | instalační kanály - č.v.D1.1.43 - šachta : 0,3*0,6*2,2 |  | 0.396 | [23 empty] | VV | 0
143 | 974031664R00 | Vysekání rýh v jakémkoliv zdivu cihelném pro vtahování nosníků do zdí, před vybouráním otvorů do hloubky 150 mm, při výšce nosníku do 150 mm | m | 59 |  | 0 |  | 0 |  | 0 | 21 | 0 | 0 | 0 | 0.042 | 2.48 | 801-3 | RTS 24/ I | Indiv | 0.715 | 42.19 |  | Práce | Běžná |  |  |  | POL1_
|  | č.v.D1.1.19,20 : | [25 empty] | VV | 0
|  | pro uložení překladu PR201 - mezistřešní prostor : 1,7*2*2 |  | 6.8 | [23 empty] | VV | 0
|  | pro uložení překladu PR101,102 - 1.NP : 1,6*2*2+1,2 |  | 7.6 | [23 empty] | VV | 0
|  | pro uložení překladů - 1.PP : 1,1*2*3 |  | 6.6 | [23 empty] | VV | 0
|  | 0,95*2*4 |  | 7.6 | [23 empty] | VV | 0
|  | 1*2 |  | 2 | [23 empty] | VV | 0
|  | 0,85*2 |  | 1.7 | [23 empty] | VV | 0
|  | 1,15*2*3 |  | 6.9 | [23 empty] | VV | 0
|  | 0,8*2 |  | 1.6 | [23 empty] | VV | 0
|  | 0,9*2*6 |  | 10.8 | [23 empty] | VV | 0
|  | 1,5*2 |  | 3 | [23 empty] | VV | 0
|  | 2,2*2 |  | 4.4 | [23 empty] | VV | 0
144 | 974031666R00 | Vysekání rýh v jakémkoliv zdivu cihelném pro vtahování nosníků do zdí, před vybouráním otvorů do hloubky 150 mm, při výšce nosníku do 250 mm | m | 3.9 |  | 0 |  | 0 |  | 0 | 21 | 0 | 0 | 0 | 0.065 | 0.25 | 801-3 | RTS 24/ I | Indiv | 0.93 | 3.63 |  | Práce | Běžná |  |  |  | POL1_
|  | pro uložení překladů - 1.PP : 1,95*2 |  | 3.9 | [23 empty] | VV | 0
145 | 974031668R00 | Vysekání rýh v jakémkoliv zdivu cihelném pro vtahování nosníků do zdí, před vybouráním otvorů do hloubky 150 mm, při výšce nosníku do 350 mm | m | 7.4 |  | 0 |  | 0 |  | 0 | 21 | 0 | 0 | 0 | 0.097 | 0.72 | 801-3 | RTS 24/ I | Indiv | 1.13 | 8.36 |  | Práce | Běžná |  |  |  | POL1_
|  | pro uložení překladů - 1.PP : 0,95*2*2 |  | 3.8 | [23 empty] | VV | 0
|  | 0,9*2*2 |  | 3.6 | [23 empty] | VV | 0
146 | 978011141R00 | Otlučení omítek vápenných nebo vápenocementových vnitřních s vyškrabáním spár, s očištěním zdiva stropů, v rozsahu do 30 % | m2 | 1657.35 |  | 0 |  | 0 |  | 0 | 21 | 0 | 0 | 0 | 0.01 | 16.57 | 801-3 | RTS 24/ I | Indiv | 0.1 | 165.74 |  | Práce | Běžná |  |  |  | POL1_
|  | č.v.D1.1.30-33 : | [25 empty] | VV | 0
|  | 1.PP - šikmá část pod tribunami : 4,2*32,3*2 |  | 271.32 | [23 empty] | VV | 0
|  | 1.PP : 19,92+10,82+10,8+19,44+13,76+1,03+13,77+0,99+19,4+1,72+6,37+2,05+19,31+10,76+10,59+19,89+30,01+17,07+1,24+1,24+78,03+79,8 |  | 388.01 | [23 empty] | VV | 0
|  | 1.NP : 3,38+6,23 |  | 9.61 | [23 empty] | VV | 0
|  | 1.PP : 194,6+3,5*32,3*2+193,1+4,15 |  | 617.95 | [23 empty] | VV | 0
|  | 1.PP : 95,04+12,48+97,56+16,45+14,15+79,8+8,23+8,25 |  | 331.96 | [23 empty] | VV | 0
|  | balkóny : 5,5*3,5*2 |  | 38.5 | [23 empty] | VV | 0
147 | 978013141R00 | Otlučení omítek vápenných nebo vápenocementových vnitřních s vyškrabáním spár, s očištěním zdiva stěn, v rozsahu do 30 % | m2 | 2194.26 |  | 0 |  | 0 |  | 0 | 21 | 0 | 0 | 0 | 0.01 | 21.94 | 801-3 | RTS 24/ I | Indiv | 0.08 | 175.54 |  | Práce | Běžná |  |  |  | POL1_
|  | č.v.D1.1.19,20 : | [25 empty] | VV | 0
|  | 1.PP : 2,5*(40,2*2+0,6*8+49,2*2+0,4*2+1*32) |  | 541 | [23 empty] | VV | 0
|  | 0,5*34,5*2+1,3*2,5*32 |  | 138.5 | [23 empty] | VV | 0
|  | chodby : 1*(38,6*2+2,5*2+0,5*4+0,9*4) |  | 87.8 | [23 empty] | VV | 0
|  | 1*(11*2+1,5*2+0,2*4) |  | 25.8 | [23 empty] | VV | 0
|  | 1*(39,7*2+2,5*2) |  | 84.4 | [23 empty] | VV | 0
|  | 1*(5,6*2+3*2+0,4*2) |  | 18 | [23 empty] | VV | 0
|  | 1*(7,8*2+1,9*2+0,3*2) |  | 20 | [23 empty] | VV | 0
|  | místnosti bez obkladů : 2,6*(5,7*2+3,5*2) |  | 47.84 | [23 empty] | VV | 0
|  | 2,6*(5,7*2+3,4*2) |  | 47.32 | [23 empty] | VV | 0
|  | 2,6*(5,4*2+1,7+2,7)*2 |  | 79.04 | [23 empty] | VV | 0
|  | 2,6*(5,4+3,5*2)*2 |  | 64.48 | [23 empty] | VV | 0
|  | 2,6*(5,7*2+3,5*2) |  | 47.84 | [23 empty] | VV | 0
|  | 2,6*(5,6+5,4*2+0,3*2) |  | 44.2 | [23 empty] | VV | 0
|  | 2,6*(5,6*2+15,1*2) |  | 107.64 | [23 empty] | VV | 0
|  | 2,6*(3,4+2,5+3,2+2,8+0,8*2+4,6) |  | 47.06 | [23 empty] | VV | 0
|  | soc. zař. : 0,4*(3,3*2+3,9*2)*2 |  | 11.52 | [23 empty] | VV | 0
|  | 0,4*(1,7+0,6+0,7+0,2+0,7+1*2+1,1*2)*2 |  | 6.48 | [23 empty] | VV | 0
|  | 0,4*(0,9+1,9) |  | 1.12 | [23 empty] | VV | 0
|  | 0,4*3,3*2 |  | 2.64 | [23 empty] | VV | 0
|  | 0,4*1,9 |  | 0.76 | [23 empty] | VV | 0
|  | 0,4*(3,3+2,3+3,9)*2 |  | 7.6 | [23 empty] | VV | 0
|  | 0,4*(5,6+3,6*2) |  | 5.12 | [23 empty] | VV | 0
|  | 0,4*(2,5*2+1,6*2) |  | 3.28 | [23 empty] | VV | 0
|  | 1.NP : | [25 empty] | VV | 0
|  | tech. míst. : 2,4*(2,2*2+2,9-0,9)*2 |  | 30.72 | [23 empty] | VV | 0
|  | soklík : 0,6*(38,7*2+(6+1,2*2)*2+1,8*2+0,2*8+0,25*2) |  | 59.94 | [23 empty] | VV | 0
|  | zábradlí : 1,3*(32,8*2+(4,2+4,4)*2+4*4) |  | 128.44 | [23 empty] | VV | 0
|  | 0,7*(32,9*2+4,5*2+4,8*2+4*4) |  | 70.28 | [23 empty] | VV | 0
|  | 1*(2,3*2+5,5)*2*2 |  | 40.4 | [23 empty] | VV | 0
|  | 0,7*(7,6*2+1,6+7,5*2+1,2) |  | 23.1 | [23 empty] | VV | 0
|  | tribuny : 0,7*(9,6*4+10,5*2) |  | 41.58 | [23 empty] | VV | 0
|  | 0,6*(34,5*2+34,2*2) |  | 82.44 | [23 empty] | VV | 0
|  | 1*(9,6*4*4+10,5*4*2) |  | 237.6 | [23 empty] | VV | 0
|  | 0,7*0,6*48*2 |  | 40.32 | [23 empty] | VV | 0
148 | 978013191R00 | Otlučení omítek vápenných nebo vápenocementových vnitřních s vyškrabáním spár, s očištěním zdiva stěn, v rozsahu do 100 % | m2 | 57.72 |  | 0 |  | 0 |  | 0 | 21 | 0 | 0 | 0 | 0.046 | 2.66 | 801-3 | RTS 24/ I | Indiv | 0.26 | 15.01 |  | Práce | Běžná |  |  |  | POL1_
|  | č.v.D1.1.19,27 : | [25 empty] | VV | 0
|  | 1.PP(část 237) : 2,6*(3,1+2,5+6,7+7,5+0,4*2+0,8*2) |  | 57.72 | [23 empty] | VV | 0
149 | 981012715R00 | Demolice budov prováděné jiným způsobem z monolitického nebo montovaného železobetonového skeletu včetně výplňového zdiva, s podílem konstrukcí přes 25 do 30 % | m3 | 35.52 |  | 0 |  | 0 |  | 0 | 21 | 0 | 0.00184 | 0.07 | 0.66 | 23.44 | 800-6 | RTS 24/ I | Indiv | 3.409 | 121.09 |  | Práce | Běžná |  |  |  | POL1_
|  | Budovy výšky do 35 m. | [25 empty] | POP
|  | instalační kanály - č.v.D1.1.43 - stáv. VZT kanál : 1,2*1,6*18,5 |  | 35.52 | [23 empty] | VV | 0
150 | 979011221R00 | Svislá doprava suti a vybouraných hmot nošením za prvé podlaží pod základním podlažím | t | 266.8352 |  | 0 |  | 0 |  | 0 | 21 | 0 | 0 | 0 | 0 | 0 | 801-3 | RTS 24/ I | Indiv | 2.067 | 551.55 |  | Přesun suti | Běžná |  |  |  | POL8_
151 | 979081111R00 | Odvoz suti a vybouraných hmot na skládku do 1 km | t | 266.8352 |  | 0 |  | 0 |  | 0 | 21 | 0 | 0 | 0 | 0 | 0 | 801-3 | RTS 24/ I | Indiv | 2.94 | 784.5 |  | Přesun suti | Běžná |  |  |  | POL8_
|  | Včetně naložení na dopravní prostředek a složení na skládku, bez poplatku za skládku. | [25 empty] | POP
152 | 979081121R00 | Odvoz suti a vybouraných hmot na skládku příplatek za každý další 1 km | t | 6404.045 |  | 0 |  | 0 |  | 0 | 21 | 0 | 0 | 0 | 0 | 0 | 801-3 | RTS 24/ I | Indiv | 0 | 0 |  | Přesun suti | Běžná |  |  |  | POL8_
153 | 979082111R00 | Vnitrostaveništní doprava suti a vybouraných hmot do 10 m | t | 266.8352 |  | 0 |  | 0 |  | 0 | 21 | 0 | 0 | 0 | 0 | 0 | 801-3 | RTS 24/ I | Indiv | 5.652 | 1508.15 |  | Přesun suti | Běžná |  |  |  | POL8_
154 | 979082121R00 | Vnitrostaveništní doprava suti a vybouraných hmot příplatek k ceně za každých dalších 5 m | t | 5336.7042 |  | 0 |  | 0 |  | 0 | 21 | 0 | 0 | 0 | 0 | 0 | 801-3 | RTS 24/ I | Indiv | 0.63 | 3362.12 |  | Přesun suti | Běžná |  |  |  | POL8_
155 | 979999997R00 | Poplatek za recyklaci, směsi suti betonu, cihel, tašek a keramiky, kusovost do 1600 cm2, skupina 17 01 07 z Katalogu odpadů | t | 266.8352 |  | 0 |  | 0 |  | 0 | 21 | 0 | 0 | 0 | 0 | 0 | 801-3 | RTS 24/ I | Indiv | 0 | 0 |  | Přesun suti | Běžná |  |  |  | POL8_
156 | 97908731-R | Příplatek za třídění vybouraných hmot | t | 266.8352 |  | 0 |  | 0 |  | 0 | 21 | 0 | 0 | 0 | 0 | 0 |  | Vlastní | Indiv | 0.832 | 222.01 |  | Přesun suti | Běžná |  |  |  | POL8_
|  | třídění suti a vybouraných hmot | [25 empty] | POP
Díl: | 99 | Staveništní přesun hmot |  |  |  | 0 |  | 0 |  | 0 |  | 0 |  | 0 |  | 0 |  |  |  |  | 2851.37 | [6 empty] | DIL
157 | 999281148R00 | Přesun hmot pro opravy a údržbu objektů pro opravy a údržbu dosavadních objektů včetně vnějších plášťů výšky do 12 m, nošením | t | 905.1978 |  | 0 |  | 0 |  | 0 | 21 | 0 | 0 | 0 | 0 | 0 | 801-4 | RTS 24/ I | Indiv | 3.15 | 2851.37 |  | Přesun hmot | Běžná |  |  |  | POL7_
|  | oborů 801, 803, 811 a 812 | [25 empty] | SPI
158 | 999281193R00 | Přesun hmot pro opravy a údržbu objektů pro opravy a údržbu dosavadních objektů včetně vnějších plášťů příplatek za zvětšený přesun přes vymezenou největší dopravní vzdálenost do 1000 m | t | 905.1978 |  | 0 |  | 0 |  | 0 | 21 | 0 | 0 | 0 | 0 | 0 | 801-4 | RTS 24/ I | Indiv | 0 | 0 |  | Přesun hmot | Běžná |  |  |  | POL7_
|  | oborů 801, 803, 811 a 812 | [25 empty] | SPI
Díl: | 342-1 | SDK - demontáž |  |  |  | 0 |  | 0 |  | 0 |  | 0 |  | 0.18 |  | 6.5 |  |  |  |  | 346.54 | [6 empty] | DIL
159 | 963016111R00 | Demontáž sádrokartonových a sádrovláknitých podhledů z desek bez minerální izolace, na jednoduché ocelové konstrukci, 1x opláštěné tl. 12,5 mm | m2 | 549.2 |  | 0 |  | 0 |  | 0 | 21 | 0 | 0.00033 | 0.18 | 0.01183 | 6.5 | 801-3 | RTS 24/ I | Indiv | 0.346 | 190.02 |  | Práce | Běžná |  |  |  | POL1_
|  | 1.PP - č.v.D1.1.18,26 : 194,6+2,5*32,3*2+193,1 |  | 549.2 | [23 empty] | VV | 0
160 | 979011221R00 | Svislá doprava suti a vybouraných hmot nošením za prvé podlaží pod základním podlažím | t | 6.497 |  | 0 |  | 0 |  | 0 | 21 | 0 | 0 | 0 | 0 | 0 | 801-3 | RTS 24/ I | Indiv | 2.067 | 13.43 |  | Přesun suti | Běžná |  |  |  | POL8_
161 | 979081111R00 | Odvoz suti a vybouraných hmot na skládku do 1 km | t | 6.497 |  | 0 |  | 0 |  | 0 | 21 | 0 | 0 | 0 | 0 | 0 | 801-3 | RTS 24/ I | Indiv | 2.94 | 19.1 |  | Přesun suti | Běžná |  |  |  | POL8_
|  | Včetně naložení na dopravní prostředek a složení na skládku, bez poplatku za skládku. | [25 empty] | POP
162 | 979081121R00 | Odvoz suti a vybouraných hmot na skládku příplatek za každý další 1 km | t | 155.9289 |  | 0 |  | 0 |  | 0 | 21 | 0 | 0 | 0 | 0 | 0 | 801-3 | RTS 24/ I | Indiv | 0 | 0 |  | Přesun suti | Běžná |  |  |  | POL8_
163 | 979082111R00 | Vnitrostaveništní doprava suti a vybouraných hmot do 10 m | t | 6.497 |  | 0 |  | 0 |  | 0 | 21 | 0 | 0 | 0 | 0 | 0 | 801-3 | RTS 24/ I | Indiv | 5.652 | 36.72 |  | Přesun suti | Běžná |  |  |  | POL8_
164 | 979082121R00 | Vnitrostaveništní doprava suti a vybouraných hmot příplatek k ceně za každých dalších 5 m | t | 129.9407 |  | 0 |  | 0 |  | 0 | 21 | 0 | 0 | 0 | 0 | 0 | 801-3 | RTS 24/ I | Indiv | 0.63 | 81.86 |  | Přesun suti | Běžná |  |  |  | POL8_
165 | 979990110R00 | Poplatek za uložení, sádrokartonové desky, , skupina 17 08 02 z Katalogu odpadů | t | 6.497 |  | 0 |  | 0 |  | 0 | 21 | 0 | 0 | 0 | 0 | 0 | 801-3 | RTS 24/ I | Indiv | 0 | 0 |  | Přesun suti | Běžná |  |  |  | POL8_
166 | 97908731-R | Příplatek za třídění vybouraných hmot | t | 6.497 |  | 0 |  | 0 |  | 0 | 21 | 0 | 0 | 0 | 0 | 0 |  | Vlastní | Indiv | 0.832 | 5.41 |  | Přesun suti | Běžná |  |  |  | POL8_
|  | třídění suti a vybouraných hmot | [25 empty] | POP
Díl: | 711 | Izolace proti vodě |  |  |  | 0 |  | 0 |  | 0 |  | 0 |  | 4.03 |  | 0 |  |  |  |  | 281.96 | [6 empty] | DIL
167 | 711212000R00 | Izolace proti vodě nátěr podkladní pod hydroizolační stěrky | m2 | 330.36 |  | 0 |  | 0 |  | 0 | 21 | 0 | 0.00021 | 0.07 | 0 | 0 | 800-711 | RTS 24/ I | Indiv | 0.095 | 31.38 |  | Práce | Běžná |  |  |  | POL1_
|  | č.v.D1.1.30-33,38,39 : | [25 empty] | VV | 0
|  | 1.PP - pod dlažby(mokrý provoz) : 10,82+10,8+1,03+0,99+1,72+8,37+2,05+10,76+10,59+17,07+1,24*2 |  | 76.68 | [23 empty] | VV | 0
|  | č.v.D1.1.30-33,38,39 : | [25 empty] | VV | 0
|  | 1.PP - pod keramickými obklady : 2,1*(3,3*2+3,9*2-0,6)*2 |  | 57.96 | [23 empty] | VV | 0
|  | 2,1*(1,7+0,6+0,7+0,2+0,7+1*2+1,1*2-0,6)*2 |  | 31.5 | [23 empty] | VV | 0
|  | 2,1*(0,9*2+1,9*2-0,7) |  | 10.29 | [23 empty] | VV | 0
|  | 2,1*(1,9*2+3,3*2-(0,8+0,7)) |  | 18.69 | [23 empty] | VV | 0
|  | 2,1*(1,2*2+1,9*2-0,8) |  | 11.34 | [23 empty] | VV | 0
|  | 2,1*(3,3*2+3,9*2-0,6)*2 |  | 57.96 | [23 empty] | VV | 0
|  | 2,1*(5,6*2+3,6*2-(0,8+0,7*2)) |  | 34.02 | [23 empty] | VV | 0
|  | 2,1*(1,5*2+0,9*2-0,7)*2 |  | 17.22 | [23 empty] | VV | 0
|  | 2,1*(2,5*2+1,6*2-1,2) |  | 14.7 | [23 empty] | VV | 0
168 | 711212001R00 | Izolace proti vodě nátěr hydroizolační proti vlhkosti | m2 | 253.68 |  | 0 |  | 0 |  | 0 | 21 | 0 | 0.00126 | 0.32 | 0 | 0 | 800-711 | RTS 24/ I | Indiv | 0.24 | 60.88 |  | Práce | Běžná |  |  |  | POL1_7
|  | č.v.D1.1.30-33,38,39 : | [25 empty] | VV | 0
|  | 1.PP - pod keramickými obklady : 2,1*(3,3*2+3,9*2-0,6)*2 |  | 57.96 | [23 empty] | VV | 0
|  | 2,1*(1,7+0,6+0,7+0,2+0,7+1*2+1,1*2-0,6)*2 |  | 31.5 | [23 empty] | VV | 0
|  | 2,1*(0,9*2+1,9*2-0,7) |  | 10.29 | [23 empty] | VV | 0
|  | 2,1*(1,9*2+3,3*2-(0,8+0,7)) |  | 18.69 | [23 empty] | VV | 0
|  | 2,1*(1,2*2+1,9*2-0,8) |  | 11.34 | [23 empty] | VV | 0
|  | 2,1*(3,3*2+3,9*2-0,6)*2 |  | 57.96 | [23 empty] | VV | 0
|  | 2,1*(5,6*2+3,6*2-(0,8+0,7*2)) |  | 34.02 | [23 empty] | VV | 0
|  | 2,1*(1,5*2+0,9*2-0,7)*2 |  | 17.22 | [23 empty] | VV | 0
|  | 2,1*(2,5*2+1,6*2-1,2) |  | 14.7 | [23 empty] | VV | 0
169 | 711212002RT1 | Izolace proti vodě stěrka hydroizolační proti zemní vlhkosti | m2 | 76.68 |  | 0 |  | 0 |  | 0 | 21 | 0 | 0.00368 | 0.28 | 0 | 0 | 800-711 | RTS 24/ I | Indiv | 0.385 | 29.52 |  | Práce | Běžná |  |  |  | POL1_
|  | dvouvrstvá | [25 empty] | POP
|  | č.v.D1.1.30-33,38,39 : | [25 empty] | VV | 0
|  | 1.PP - pod dlažby(mokrý provoz) : 10,82+10,8+1,03+0,99+1,72+8,37+2,05+10,76+10,59+17,07+1,24*2 |  | 76.68 | [23 empty] | VV | 0
170 | 711140012RAC | Izolace proti vodě asfalt. pásy přitavením vodorovná 1 x penetrace izolačním asfaltovým lakem, 1 x pás izolační z oxidovaného asfaltu natavitelný s minerálním posypem tl. 4 mm vložka hliníková fólie, , Parozábrana asfaltová tl = 4,00 mm; funkce: hydroizolační, protiradonová, parotěsná; asfalt: oxidovaný; nosná vložka: Al fólie se skelnou rohoží | m2 | 371.86 |  | 0 |  | 0 |  | 0 | 21 | 0 | 0.0058 | 2.16 | 0 | 0 | AP-PSV | RTS 24/ I | Indiv | 0.26669 | 99.17 |  | Agregovaná položka | Běžná |  |  |  | POL2_
|  | č.v.D1.1.30,38 - stav. úpravy pro sestavu výsuvných stolků rozhodčích : 4,2*2 |  | 8.4 | [23 empty] | VV | 0
|  | instalační kanály - č.v.D1.1.43(podlahy) : (2*15+0,45*(6,7+3,5)+4*13+4*3,5+2*1,5+4*10,5+4*4+3,5*2,5) |  | 170.34 | [23 empty] | VV | 0
|  | Začátek provozního součtu | [25 empty] | VV
|  | instalační kanály - č.v.D1.1.43(izolace kanálu) : (1,4*11,2+0,9*1,8*2+1,5*2,2+0,9*2,5+2,1*(13+3,4+9,2+1,9+4,8)+1*2,3+0,5*1,1*2) |  | 95.7 | [23 empty] | VV | 2
|  | 1,5*1,8*2 |  | 5.4 | [23 empty] | VV | 2
|  | 1,5*2,2 |  | 3.3 | [23 empty] | VV | 2
|  | Konec provozního součtu | [25 empty] | VV
|  | spodní : 104,4 |  | 104.4 | [23 empty] | VV | 0
|  | horní : 104,4-(1,4*11,2+0,9*1,8*2+0,9*2,4) |  | 83.32 | [23 empty] | VV | 0
|  | č.v.D1.1.43 - zesílení podkladu pod VZT jednotku : 1,8*3 |  | 5.4 | [23 empty] | VV | 0
171 | 711150012RAB | Izolace proti vodě asfalt. pásy přitavením svislá 1 x penetrace izolačním asfaltovým lakem, 1 x pás izolační z oxidovaného asfaltu natavitelný s minerálním posypem tl. 4 mm vložka Al folie kašírova..., Parozábrana asfaltová tl = 4,00 mm; funkce: hydroizolační, protiradonová, parotěsná; asfalt: oxidovaný; nosná vložka: Al fólie se skelnou rohoží | m2 | 187.6 |  | 0 |  | 0 |  | 0 | 21 | 0 | 0.00638 | 1.2 | 0 | 0 | AP-PSV | RTS 24/ I | Indiv | 0.32519 | 61.01 |  | Agregovaná položka | Běžná |  |  |  | POL2_
|  | instalační kanály - č.v.D1.1.43 : 2*(0,2+1,5+7,5+13+5,5+1,1+4,4+9,2+4+4,2+0,1+6,9+1,8+1,6*2+0,7*4+1,1*2+2,2+8,2+5,7+6,1+4) |  | 187.6 | [23 empty] | VV | 0
172 | 998711202R00 | Přesun hmot pro izolace proti vodě svisle do 12 m | % |  |  | 0 |  | 0 |  | 0 | 21 | 0 | 0 | 0 | 0 | 0 | 800-711 | RTS 24/ I | Indiv | 0 | 0 |  | Přesun hmot | Běžná |  |  |  | POL7_
|  | 50 m vodorovně měřeno od těžiště půdorysné plochy skládky do těžiště půdorysné plochy objektu | [25 empty] | SPI
Díl: | 711-1 | Izolace proti vodě - demontáž |  |  |  | 0 |  | 0 |  | 0 |  | 0 |  | 0 |  | 0.9 |  |  |  |  | 29.16 | [6 empty] | DIL
173 | 711140101R00 | Odstranění izolace proti vodě - pásy přitavením vodorovné, 1 vrstva | m2 | 184.14 |  | 0 |  | 0 |  | 0 | 21 | 0 | 0 | 0 | 0.00487 | 0.9 | 800-711 | RTS 24/ I | Indiv | 0.041 | 7.55 |  | Práce | Běžná |  |  |  | POL1_
|  | č.v.D1.1.30,38 - stav. úpravy pro sestavu výsuvných stolků rozhodčích : (4,2*2) |  | 8.4 | [23 empty] | VV | 0
|  | instalační kanály - č.v.D1.1.43 : (2*15+0,45*(6,7+3,5)+4*13+4*3,5+2*1,5+4*10,5+4*4+3,5*2,5) |  | 170.34 | [23 empty] | VV | 0
|  | č.v.D1.1.43 - zesílení podkladu pod VZT jednotku : 1,8*3 |  | 5.4 | [23 empty] | VV | 0
174 | 979011221R00 | Svislá doprava suti a vybouraných hmot nošením za prvé podlaží pod základním podlažím | t | 0.89676 |  | 0 |  | 0 |  | 0 | 21 | 0 | 0 | 0 | 0 | 0 | 801-3 | RTS 24/ I | Indiv | 2.067 | 1.85 |  | Přesun suti | Běžná |  |  |  | POL8_
175 | 979081111R00 | Odvoz suti a vybouraných hmot na skládku do 1 km | t | 0.89676 |  | 0 |  | 0 |  | 0 | 21 | 0 | 0 | 0 | 0 | 0 | 801-3 | RTS 24/ I | Indiv | 2.94 | 2.64 |  | Přesun suti | Běžná |  |  |  | POL8_
|  | Včetně naložení na dopravní prostředek a složení na skládku, bez poplatku za skládku. | [25 empty] | POP
176 | 979081121R00 | Odvoz suti a vybouraných hmot na skládku příplatek za každý další 1 km | t | 21.5223 |  | 0 |  | 0 |  | 0 | 21 | 0 | 0 | 0 | 0 | 0 | 801-3 | RTS 24/ I | Indiv | 0 | 0 |  | Přesun suti | Běžná |  |  |  | POL8_
177 | 979082111R00 | Vnitrostaveništní doprava suti a vybouraných hmot do 10 m | t | 0.89676 |  | 0 |  | 0 |  | 0 | 21 | 0 | 0 | 0 | 0 | 0 | 801-3 | RTS 24/ I | Indiv | 5.652 | 5.07 |  | Přesun suti | Běžná |  |  |  | POL8_
178 | 979082121R00 | Vnitrostaveništní doprava suti a vybouraných hmot příplatek k ceně za každých dalších 5 m | t | 17.9352 |  | 0 |  | 0 |  | 0 | 21 | 0 | 0 | 0 | 0 | 0 | 801-3 | RTS 24/ I | Indiv | 0.63 | 11.3 |  | Přesun suti | Běžná |  |  |  | POL8_
179 | 979990121R00 | Poplatek za uložení, asfaltové pásy, , skupina 17 03 02 z Katalogu odpadů | t | 0.89676 |  | 0 |  | 0 |  | 0 | 21 | 0 | 0 | 0 | 0 | 0 | 801-3 | RTS 24/ I | Indiv | 0 | 0 |  | Přesun suti | Běžná |  |  |  | POL8_
180 | 97908731-R | Příplatek za třídění vybouraných hmot | t | 0.89676 |  | 0 |  | 0 |  | 0 | 21 | 0 | 0 | 0 | 0 | 0 |  | Vlastní | Indiv | 0.832 | 0.75 |  | Přesun suti | Běžná |  |  |  | POL8_
|  | třídění suti a vybouraných hmot | [25 empty] | POP
Díl: | 713-1 | Tepelné izolace - demontáž |  |  |  | 0 |  | 0 |  | 0 |  | 0 |  | 0 |  | 16.56 |  |  |  |  | 514.42 | [6 empty] | DIL
181 | 713101222R00 | Odstranění tepelné izolace z desek, lamel, rohoží, pásů a foukané izolace stropů a podhledů, připevněné drátem, přibitím, přeistřelením nebo na trny, z minerálních desek, lamel, rohoží a pásů, tloušťky od 100 mm do 200 mm | m2 | 1941.16 |  | 0 |  | 0 |  | 0 | 21 | 0 | 0 | 0 | 0.00853 | 16.56 | 800-713 | RTS 24/ I | Indiv | 0.06 | 116.47 |  | Práce | Běžná |  |  |  | POL1_
|  | skladba podhledu ST7 - č.v.D1.1.20,26 : 38,8*49,6+1,8*1,3*2+1,2*5*2 |  | 1941.16 | [23 empty] | VV | 0
182 | 979011211R00 | Svislá doprava suti a vybouraných hmot nošením za prvé podlaží nad základním podlažím | t | 16.5581 |  | 0 |  | 0 |  | 0 | 21 | 0 | 0 | 0 | 0 | 0 | 801-3 | RTS 24/ I | Indiv | 2.009 | 33.27 |  | Přesun suti | Běžná |  |  |  | POL8_
183 | 979081111R00 | Odvoz suti a vybouraných hmot na skládku do 1 km | t | 16.5581 |  | 0 |  | 0 |  | 0 | 21 | 0 | 0 | 0 | 0 | 0 | 801-3 | RTS 24/ I | Indiv | 2.94 | 48.68 |  | Přesun suti | Běžná |  |  |  | POL8_
|  | Včetně naložení na dopravní prostředek a složení na skládku, bez poplatku za skládku. | [25 empty] | POP
184 | 979081121R00 | Odvoz suti a vybouraných hmot na skládku příplatek za každý další 1 km | t | 397.3943 |  | 0 |  | 0 |  | 0 | 21 | 0 | 0 | 0 | 0 | 0 | 801-3 | RTS 24/ I | Indiv | 0 | 0 |  | Přesun suti | Běžná |  |  |  | POL8_
185 | 979082111R00 | Vnitrostaveništní doprava suti a vybouraných hmot do 10 m | t | 16.5581 |  | 0 |  | 0 |  | 0 | 21 | 0 | 0 | 0 | 0 | 0 | 801-3 | RTS 24/ I | Indiv | 5.652 | 93.59 |  | Přesun suti | Běžná |  |  |  | POL8_
186 | 979082121R00 | Vnitrostaveništní doprava suti a vybouraných hmot příplatek k ceně za každých dalších 5 m | t | 331.1619 |  | 0 |  | 0 |  | 0 | 21 | 0 | 0 | 0 | 0 | 0 | 801-3 | RTS 24/ I | Indiv | 0.63 | 208.63 |  | Přesun suti | Běžná |  |  |  | POL8_
187 | 979990146R00 | Poplatek za uložení, čistý polystyren, čistá minerální a skelná vata, , skupina 17 06 04 z Katalogu odpadů | t | 16.5581 |  | 0 |  | 0 |  | 0 | 21 | 0 | 0 | 0 | 0 | 0 | 801-3 | RTS 24/ I | Indiv | 0 | 0 |  | Přesun suti | Běžná |  |  |  | POL8_
188 | 97908731-R | Příplatek za třídění vybouraných hmot | t | 16.5581 |  | 0 |  | 0 |  | 0 | 21 | 0 | 0 | 0 | 0 | 0 |  | Vlastní | Indiv | 0.832 | 13.78 |  | Přesun suti | Běžná |  |  |  | POL8_
|  | třídění suti a vybouraných hmot | [25 empty] | POP
Díl: | 762 | Konstrukce tesařské |  |  |  | 0 |  | 0 |  | 0 |  | 0 |  | 13.25 |  | 0 |  |  |  |  | 295.85 | [6 empty] | DIL
189 | 7624311-R | Montáž obložení stěn překližkou tl. do 8 mm, včetně dodávky překližky tl. 4mm+nátěr | m2 | 170.16 |  | 0 |  | 0 |  | 0 | 21 | 0 | 0.01139 | 1.94 | 0 | 0 |  | Vlastní | Indiv | 0.096 | 16.34 |  | Práce | Běžná |  |  |  | POL1_
|  | č.v.D1.1.30,38 : 0,4*(9,6*24+10,5*12+34,5*2) |  | 170.16 | [23 empty] | VV | 0
190 | 7636141-RT1 | Montáž podlahy z desek do tl.18 mm, šroubov.+přebroušení, bez dodávky desek | m2 | 1075.03 |  | 0 |  | 0 |  | 0 | 21 | 0 | 7e-05 | 0.08 | 0 | 0 |  | Vlastní | Indiv | 0.26 | 279.51 |  | Práce | Běžná |  |  |  | POL1_
|  | č.v.D1.1.30 - P1.1 : 1075,03 |  | 1075.03 | [23 empty] | VV | 0
191 | 60726120R | Deska z plochých třísek (OSB) typ: 3; tl = 15,0 mm; povrch: broušený; hrana: P + D | m2 | 1182.533 |  | 0 |  | 0 |  | 0 | 21 | 0 | 0.0095 | 11.23 | 0 | 0 | SPCM | RTS 24/ I | Indiv | 0 | 0 |  | Specifikace | Běžná |  |  |  | POL3_
|  | č.v.D1.1.30 - P1.1 : 1075,03*1,1 |  | 1182.533 | [23 empty] | VV | 0
192 | 998762202R00 | Přesun hmot pro konstrukce tesařské v objektech výšky do 12 m | % |  |  | 0 |  | 0 |  | 0 | 21 | 0 | 0 | 0 | 0 | 0 | 800-762 | RTS 24/ I | Indiv | 0 | 0 |  | Přesun hmot | Běžná |  |  |  | POL7_
|  | 50 m vodorovně | [25 empty] | SPI
Díl: | 762-1 | Tesařské a truhlářké konstrukce - demontáž |  |  |  | 0 |  | 0 |  | 0 |  | 0 |  | 0 |  | 51.83 |  |  |  |  | 2534.69 | [6 empty] | DIL
193 | 968095002R00 | Vybourání vnitřních parapetů dřevěných, šířky do 50 cm, | m | 0.5 |  | 0 |  | 0 |  | 0 | 21 | 0 | 0 | 0 | 0.01507 | 0.01 | 801-3 | RTS 24/ I | Indiv | 0.11 | 0.06 |  | Práce | Běžná |  |  |  | POL1_
|  | č.v.D1.1.19 : | [25 empty] | VV | 0
|  | 1.PP(část 233) : 0,5 |  | 0.5 | [23 empty] | VV | 0
194 | 766411821R00 | Demontáž obložení stěn palubkami | m2 | 72.8 |  | 0 |  | 0 |  | 0 | 21 | 0 | 0 | 0 | 0.01098 | 0.8 | 800-766 | RTS 24/ I | Indiv | 0.37 | 26.94 |  | Práce | Běžná |  |  |  | POL1_
|  | č.v.D1.1.19,20 : | [25 empty] | VV | 0
|  | 1.PP(část 231) : 1,6*(5,6*2+6*2+0,3*2-0,8) |  | 36.8 | [23 empty] | VV | 0
|  | 1.NP - sloupy : 2*0,5*4*9 |  | 36 | [23 empty] | VV | 0
195 | 766411822R00 | Demontáž obložení stěn podkladových roštů | m2 | 72.8 |  | 0 |  | 0 |  | 0 | 21 | 0 | 0 | 0 | 0.008 | 0.58 | 800-766 | RTS 24/ I | Indiv | 0.066 | 4.8 |  | Práce | Běžná |  |  |  | POL1_
|  | č.v.D1.1.19,20 : | [25 empty] | VV | 0
|  | 1.PP(část 231) : 1,6*(5,6*2+6*2+0,3*2-0,8) |  | 36.8 | [23 empty] | VV | 0
|  | 1.NP - sloupy : 2*0,5*4*9 |  | 36 | [23 empty] | VV | 0
196 | 766421821R00 | Demontáž obložení podhledů palubkami | m2 | 2147.45 |  | 0 |  | 0 |  | 0 | 21 | 0 | 0 | 0 | 0.01098 | 23.58 | 800-766 | RTS 24/ I | Indiv | 0.44 | 944.88 |  | Práce | Běžná |  |  |  | POL1_
|  | skladba podhledu ST7 - č.v.D1.1.20,26 : 38,8*49,6+1,8*1,3*2+1,2*5*2 |  | 1941.16 | [23 empty] | VV | 0
|  | 1.PP - č.v.D1.1.18,26 : 95,04 |  | 95.04 | [23 empty] | VV | 0
|  | 1.PP(část 232) : 12,48+94,61+4,16 |  | 111.25 | [23 empty] | VV | 0
197 | 766421822R00 | Demontáž obložení podhledů podkladových roštů | m2 | 2147.45 |  | 0 |  | 0 |  | 0 | 21 | 0 | 0 | 0 | 0.008 | 17.18 | 800-766 | RTS 24/ I | Indiv | 0.066 | 141.73 |  | Práce | Běžná |  |  |  | POL1_
|  | skladba podhledu ST7 - č.v.D1.1.20,26 : 38,8*49,6+1,8*1,3*2+1,2*5*2 |  | 1941.16 | [23 empty] | VV | 0
|  | 1.PP - č.v.D1.1.18,26 : 95,04 |  | 95.04 | [23 empty] | VV | 0
|  | 1.PP(část 232) : 12,48+94,61+4,16 |  | 111.25 | [23 empty] | VV | 0
198 | 766662811R00 | Demontáž dveřních křídel prahů dveří jednokřídlových | kus | 46 |  | 0 |  | 0 |  | 0 | 21 | 0 | 0 | 0 | 0.0018 | 0.08 | 800-766 | RTS 24/ I | Indiv | 0.11 | 5.06 |  | Práce | Běžná |  |  |  | POL1_
|  | 1.PP - č.v.D1.1.18,26 : 9 |  | 9 | [23 empty] | VV | 0
|  | 1.PP(část 231) : 26 |  | 26 | [23 empty] | VV | 0
|  | 1.PP(část 233) : 3 |  | 3 | [23 empty] | VV | 0
|  | 1.PP(část 235) : 4 |  | 4 | [23 empty] | VV | 0
|  | 1.NP : 4 |  | 4 | [23 empty] | VV | 0
199 | 766662812R00 | Demontáž dveřních křídel prahů dveří dvoukřídlových | kus | 9 |  | 0 |  | 0 |  | 0 | 21 | 0 | 0 | 0 | 0.00223 | 0.02 | 800-766 | RTS 24/ I | Indiv | 0.15 | 1.35 |  | Práce | Běžná |  |  |  | POL1_
|  | 1.PP - č.v.D1.1.18,26 : 2 |  | 2 | [23 empty] | VV | 0
|  | 1.PP(část 232) : 6 |  | 6 | [23 empty] | VV | 0
|  | 1.PP(část 233) : 1 |  | 1 | [23 empty] | VV | 0
200 | 775561805R00 | Demontáž podlah lamelových (plovoucích) se zámkovým spojem | m2 | 1075.03 |  | 0 |  | 0 |  | 0 | 21 | 0 | 0 | 0 | 0.00891 | 9.58 | 800-775 | RTS 24/ I | Indiv | 0.15 | 161.25 |  | Práce | Běžná |  |  |  | POL1_
|  | laminátových, dýhovaných, dřevěných, korkových, vinylových, PVC, linoleových. | [25 empty] | SPI
|  | včetně soklových lišt a podkladní podložky. | [25 empty] | POP
|  | stáv. palub. podlaha ST13 - č.v.D1.1.18,26 : 1075,03 |  | 1075.03 | [23 empty] | VV | 0
201 | 979011221R00 | Svislá doprava suti a vybouraných hmot nošením za prvé podlaží pod základním podlažím | t | 51.8293 |  | 0 |  | 0 |  | 0 | 21 | 0 | 0 | 0 | 0 | 0 | 801-3 | RTS 24/ I | Indiv | 2.067 | 107.13 |  | Přesun suti | Běžná |  |  |  | POL8_
202 | 979081111R00 | Odvoz suti a vybouraných hmot na skládku do 1 km | t | 51.8293 |  | 0 |  | 0 |  | 0 | 21 | 0 | 0 | 0 | 0 | 0 | 801-3 | RTS 24/ I | Indiv | 2.94 | 152.38 |  | Přesun suti | Běžná |  |  |  | POL8_
|  | Včetně naložení na dopravní prostředek a složení na skládku, bez poplatku za skládku. | [25 empty] | POP
203 | 979081121R00 | Odvoz suti a vybouraných hmot na skládku příplatek za každý další 1 km | t | 1243.9024 |  | 0 |  | 0 |  | 0 | 21 | 0 | 0 | 0 | 0 | 0 | 801-3 | RTS 24/ I | Indiv | 0 | 0 |  | Přesun suti | Běžná |  |  |  | POL8_
204 | 979082111R00 | Vnitrostaveništní doprava suti a vybouraných hmot do 10 m | t | 51.8293 |  | 0 |  | 0 |  | 0 | 21 | 0 | 0 | 0 | 0 | 0 | 801-3 | RTS 24/ I | Indiv | 5.652 | 292.94 |  | Přesun suti | Běžná |  |  |  | POL8_
205 | 979082121R00 | Vnitrostaveništní doprava suti a vybouraných hmot příplatek k ceně za každých dalších 5 m | t | 1036.5854 |  | 0 |  | 0 |  | 0 | 21 | 0 | 0 | 0 | 0 | 0 | 801-3 | RTS 24/ I | Indiv | 0.63 | 653.05 |  | Přesun suti | Běžná |  |  |  | POL8_
206 | 97908731-R | Příplatek za třídění vybouraných hmot | t | 51.8293 |  | 0 |  | 0 |  | 0 | 21 | 0 | 0 | 0 | 0 | 0 |  | Vlastní | Indiv | 0.832 | 43.12 |  | Přesun suti | Běžná |  |  |  | POL8_
|  | třídění suti a vybouraných hmot | [25 empty] | POP
207 | 97999997-R | Poplatek za recyklaci, dřevo | t | 51.8293 |  | 0 |  | 0 |  | 0 | 21 | 0 | 0 | 0 | 0 | 0 |  | Vlastní | Indiv | 0 | 0 |  | Přesun suti | Běžná |  |  |  | POL8_
Díl: | 764-1 | Kontrukce klempířské a zámečnické - demontáž |  |  |  | 0 |  | 0 |  | 0 |  | 0 |  | 0.01 |  | 0.46 |  |  |  |  | 18.5 | [6 empty] | DIL
208 | 968071125R00 | Vyvěšení nebo zavěšení kovových křídel dveří, plochy do 2 m2 | kus | 14 |  | 0 |  | 0 |  | 0 | 21 | 0 | 0 | 0 | 0 | 0 | 801-3 | RTS 24/ I | Indiv | 0.08 | 1.12 |  | Práce | Běžná |  |  |  | POL1_
|  | s případným uložením a opětovným zavěšením po provedení stavebních změn, | [25 empty] | SPI
|  | 1.PP - č.v.D1.1.18,26 : 6 |  | 6 | [23 empty] | VV | 0
|  | 1.NP - č.v.D1.1.20,26 : 4*2 |  | 8 | [23 empty] | VV | 0
209 | 968072641R00 | Vybourání a vyjmutí kovových rámů a rolet rámů, včetně pomocného lešení o výšce podlahy do 1900 mm a pro zatížení do 1,5 kPa (150 kg/m2) stěn jakýchkoliv kromě výkladních, jakýchkoliv ploch | m2 | 18.5934 |  | 0 |  | 0 |  | 0 | 21 | 0 | 0.00042 | 0.01 | 0.025 | 0.46 | 801-3 | RTS 24/ I | Indiv | 0.332 | 6.17 |  | Práce | Běžná |  |  |  | POL1_
|  | 1.NP - č.v.D1.1.20,26 : 3,99*2,33*2 |  | 18.5934 | [23 empty] | VV | 0
210 | 979011221R00 | Svislá doprava suti a vybouraných hmot nošením za prvé podlaží pod základním podlažím | t | 0.46484 |  | 0 |  | 0 |  | 0 | 21 | 0 | 0 | 0 | 0 | 0 | 801-3 | RTS 24/ I | Indiv | 2.067 | 0.96 |  | Přesun suti | Běžná |  |  |  | POL8_
211 | 979081111R00 | Odvoz suti a vybouraných hmot na skládku do 1 km | t | 0.46484 |  | 0 |  | 0 |  | 0 | 21 | 0 | 0 | 0 | 0 | 0 | 801-3 | RTS 24/ I | Indiv | 2.94 | 1.37 |  | Přesun suti | Běžná |  |  |  | POL8_
|  | Včetně naložení na dopravní prostředek a složení na skládku, bez poplatku za skládku. | [25 empty] | POP
212 | 979081121R00 | Odvoz suti a vybouraných hmot na skládku příplatek za každý další 1 km | t | 0.92967 |  | 0 |  | 0 |  | 0 | 21 | 0 | 0 | 0 | 0 | 0 | 801-3 | RTS 24/ I | Indiv | 0 | 0 |  | Přesun suti | Běžná |  |  |  | POL8_
213 | 979082111R00 | Vnitrostaveništní doprava suti a vybouraných hmot do 10 m | t | 0.46484 |  | 0 |  | 0 |  | 0 | 21 | 0 | 0 | 0 | 0 | 0 | 801-3 | RTS 24/ I | Indiv | 5.652 | 2.63 |  | Přesun suti | Běžná |  |  |  | POL8_
214 | 979082121R00 | Vnitrostaveništní doprava suti a vybouraných hmot příplatek k ceně za každých dalších 5 m | t | 9.2967 |  | 0 |  | 0 |  | 0 | 21 | 0 | 0 | 0 | 0 | 0 | 801-3 | RTS 24/ I | Indiv | 0.63 | 5.86 |  | Přesun suti | Běžná |  |  |  | POL8_
215 | 979093111R00 | Uložení suti na skládku bez zhutnění | t | 0.46484 |  | 0 |  | 0 |  | 0 | 21 | 0 | 0 | 0 | 0 | 0 | 800-6 | RTS 24/ I | Indiv | 0.006 | 0 |  | Přesun suti | Běžná |  |  |  | POL8_
|  | s hrubým urovnáním, | [25 empty] | SPI
|  | na pozemku investora pro recyklaci | [25 empty] | POP
216 | 97908731-R | Příplatek za třídění vybouraných hmot | t | 0.46484 |  | 0 |  | 0 |  | 0 | 21 | 0 | 0 | 0 | 0 | 0 |  | Vlastní | Indiv | 0.832 | 0.39 |  | Přesun suti | Běžná |  |  |  | POL8_
|  | třídění suti a vybouraných hmot | [25 empty] | POP
Díl: | 766 | Konstrukce truhlářské |  |  |  | 0 |  | 0 |  | 0 |  | 0 |  | 0 |  | 0 |  |  |  |  | 0 | [6 empty] | DIL
217 | 76666-R | D+M okopové desky z překližky v. 300mm, vč. nátěru | m | 424.8 |  | 0 |  | 0 |  | 0 | 21 | 0 | 0 | 0 | 0 | 0 |  | Vlastní | Indiv | 0 | 0 |  | Práce | Běžná |  |  |  | POL1_
|  | 1.PP - tribuna - č.v.D1.1.30 : (34,2*2+9,6*6*4+10,5*6*2) |  | 424.8 | [23 empty] | VV | 0
218 | 766700 | Demontáž+zpětná montáž žebřin vč. očištění a obnovy nátěru | kus | 12 |  | 0 |  | 0 |  | 0 | 21 | 0 | 0 | 0 | 0 | 0 |  | Vlastní | Indiv | 0 | 0 |  | Práce | Běžná |  |  |  | POL1_
|  | č.v.D1.1.30 - 1.PP : 12 |  | 12 | [23 empty] | VV | 0
219 | 7668001 | D+M vestavné policové výstavní vitríny 760/1880 mm | kus | 2 |  | 0 |  | 0 |  | 0 | 21 | 0 | 0 | 0 | 0 | 0 |  | Vlastní | Indiv | 0 | 0 |  | Práce | Běžná |  |  |  | POL1_
|  | 1.NP - č.v.D1.1.32,40 : 2 |  | 2 | [23 empty] | VV | 0
220 | T/3 | D+M interiér. obkladu monolitických sloupů, vč. podkladního roštu | m2 | 45 |  | 0 |  | 0 |  | 0 | 21 | 0 | 0 | 0 | 0 | 0 |  | Vlastní | Indiv | 0 | 0 |  | Práce | Běžná |  |  |  | POL1_
|  | č.v.D1.1.30-33,38,39 : | [25 empty] | VV | 0
|  | 1.NP - sloupy : 2,5*0,5*4*9 |  | 45 | [23 empty] | VV | 0
221 | T001 | D+M vnitřních dřevěných dveří 600/1970mm vč. ocel. zárubně s povrch. úprav., zámku, kování, přechod. lišty, dveřní zarážky, mřížky - kompl. provedení dle popisu ozn. T001 | kus | 4 |  | 0 |  | 0 |  | 0 | 21 | 0 | 0 | 0 | 0 | 0 |  | Vlastní | Indiv | 0 | 0 |  | Práce | Běžná |  |  |  | POL1_
|  | č.v.D1.1.45 - T001 : 4 |  | 4 | [23 empty] | VV | 0
222 | T002 | D+M vnitřních dřevěných dveří 700/1970mm vč. ocel. zárubně s povch. úpravou, zámku, kování, přechod. lišty, dveřní zarážky, mřížky - kompl. provedení dle popisu ozn. T002 | kus | 3 |  | 0 |  | 0 |  | 0 | 21 | 0 | 0 | 0 | 0 | 0 |  | Vlastní | Indiv | 0 | 0 |  | Práce | Běžná |  |  |  | POL1_
|  | č.v.D1.1.45 - T002 : 3 |  | 3 | [23 empty] | VV | 0
223 | T003 | D+M vnitřních dřevěných dveří 800/1970mm vč. ocel. zárubně s povch. úpravou, zámku, kování, přechod. lišty, dveřní zarážky, mřížky - kompl. provedení dle popisu ozn. T003 | kus | 4 |  | 0 |  | 0 |  | 0 | 21 | 0 | 0 | 0 | 0 | 0 |  | Vlastní | Indiv | 0 | 0 |  | Práce | Běžná |  |  |  | POL1_
|  | č.v.D1.1.45 - T003 : 4 |  | 4 | [23 empty] | VV | 0
224 | T004 | D+M vnitřních dřevěných dveří 800/1970mm vč. ocel. zárubně s povch. úpravou, zámku, kování, přechod. lišty, dveřní zarážky, mřížky - kompl. provedení dle popisu ozn. T004 | kus | 9 |  | 0 |  | 0 |  | 0 | 21 | 0 | 0 | 0 | 0 | 0 |  | Vlastní | Indiv | 0 | 0 |  | Práce | Běžná |  |  |  | POL1_
|  | č.v.D1.1.45 - T004 : 9 |  | 9 | [23 empty] | VV | 0
225 | T005 | D+M vnitřních dřevěných dveří 800/1970mm vč. ocel. zárubně s povrch. úpravou, zámku, kování, přechod. lišty, dveřní zarážky - kompl. provedení dle popisu ozn. T005 | kus | 10 |  | 0 |  | 0 |  | 0 | 21 | 0 | 0 | 0 | 0 | 0 |  | Vlastní | Indiv | 0 | 0 |  | Práce | Běžná |  |  |  | POL1_
|  | č.v.D1.1.45 - T005 : 10 |  | 10 | [23 empty] | VV | 0
226 | T006 | D+M vnitřních dřevěných dveří 800/1970mm vč. ocel. zárubně s povrch. úpravou, zámku, kování, přechod. lišty, dveřní zarážky, mřížky, madla - kompl. provedení dle popisu ozn. T006 | kus | 1 |  | 0 |  | 0 |  | 0 | 21 | 0 | 0 | 0 | 0 | 0 |  | Vlastní | Indiv | 0 | 0 |  | Práce | Běžná |  |  |  | POL1_
|  | č.v.D1.1.45 - T006 : 1 |  | 1 | [23 empty] | VV | 0
227 | T007 | D+M vnitřních dřevěných 2kř. dveří 1250/1980mm vč. ocel. zárubně s povrch. úpravou, zámku, kování, přechod. lišty, dveřní zarážky, samozav. - kompl. provedení dle popisu ozn. T007 | kus | 2 |  | 0 |  | 0 |  | 0 | 21 | 0 | 0 | 0 | 0 | 0 |  | Vlastní | Indiv | 0 | 0 |  | Práce | Běžná |  |  |  | POL1_
|  | č.v.D1.1.45 - T007 : 2 |  | 2 | [23 empty] | VV | 0
228 | T008 | D+M vnitřních dřevěných 2kř. dveří 1450/1920mm vč. ocel. zárubně s povrch. úpravou, zámku, kování, přechod. lišty, dveřní zarážky, samozav. - kompl. provedení dle popisu ozn. T008 | kus | 1 |  | 0 |  | 0 |  | 0 | 21 | 0 | 0 | 0 | 0 | 0 |  | Vlastní | Indiv | 0 | 0 |  | Práce | Běžná |  |  |  | POL1_
|  | č.v.D1.1.45 - T008 : 1 |  | 1 | [23 empty] | VV | 0
229 | T009 | D+M vnitřních dřevěných 2kř. dveří 1450/1970mm vč. ocel. zárubně s povch. úpravou, zámku, kování, přechod. lišty, dveřní zarážky, samozav. - kompl. provedení dle popisu ozn. T009 | kus | 2 |  | 0 |  | 0 |  | 0 | 21 | 0 | 0 | 0 | 0 | 0 |  | Vlastní | Indiv | 0 | 0 |  | Práce | Běžná |  |  |  | POL1_
|  | č.v.D1.1.45 - T009 : 2 |  | 2 | [23 empty] | VV | 0
230 | T010 | D+M vnitřních dřevěných 2kř. dveří 1450/1970mm vč. ocel. zárubně s povrch. úpravou, zámku, kování, přechod. lišty, dveřní zarážky - kompl. provedení dle popisu ozn. T010 | kus | 1 |  | 0 |  | 0 |  | 0 | 21 | 0 | 0 | 0 | 0 | 0 |  | Vlastní | Indiv | 0 | 0 |  | Práce | Běžná |  |  |  | POL1_
|  | č.v.D1.1.45 - T010 : 1 |  | 1 | [23 empty] | VV | 0
231 | T011 | D+M vnitřních dřevěných dveří 1000/1970mm vč. ocel. zárubně s povrch. úpravou, zámku, kování, přechod. lišty, dveřní zarážky - kompl. provedení dle popisu ozn. T011 | kus | 1 |  | 0 |  | 0 |  | 0 | 21 | 0 | 0 | 0 | 0 | 0 |  | Vlastní | Indiv | 0 | 0 |  | Práce | Běžná |  |  |  | POL1_
|  | č.v.D1.1.45 - T011 : 1 |  | 1 | [23 empty] | VV | 0
232 | T012 | D+M vnitřních dřevěných dveří 600/1970mm vč. ocel. zárubně s povrch. úpravou, zámku, kování, přechod. lišty, dveřní zarážky, mřížky, samozav. - kompl. provedení dle popisu ozn. T012 | kus | 3 |  | 0 |  | 0 |  | 0 | 21 | 0 | 0 | 0 | 0 | 0 |  | Vlastní | Indiv | 0 | 0 |  | Práce | Běžná |  |  |  | POL1_
|  | č.v.D1.1.45 - T012 : 3 |  | 3 | [23 empty] | VV | 0
233 | T013 | D+M vnitřních dřevěných dveří 600/1970mm vč. zámku, kování, přechod. lišty, nátěr stáv. ocel. zárub., mřížka - kompl. provedení dle popisu ozn. T013 | kus | 9 |  | 0 |  | 0 |  | 0 | 21 | 0 | 0 | 0 | 0 | 0 |  | Vlastní | Indiv | 0 | 0 |  | Práce | Běžná |  |  |  | POL1_
|  | č.v.D1.1.45 - T013 : 9 |  | 9 | [23 empty] | VV | 0
234 | T101 | D+M vnitřních dřevěných dveří 900/1970mm vč. ocel. zárubně s povrch. úpravou, zámku, kování, přechod. lišty, dveřní zarážky - kompl. provedení dle popisu ozn. T101 | kus | 3 |  | 0 |  | 0 |  | 0 | 21 | 0 | 0 | 0 | 0 | 0 |  | Vlastní | Indiv | 0 | 0 |  | Práce | Běžná |  |  |  | POL1_
|  | č.v.D1.1.45 - T101 : 3 |  | 3 | [23 empty] | VV | 0
235 | T103 | D+M vnitřních dřevěných dveří 900/1970mm vč. ocel. zárubně s povrch. úpravou, zámku, kování, přechod. lišty, dveřní zarážky - kompl. provedení dle popisu ozn. T103 | kus | 1 |  | 0 |  | 0 |  | 0 | 21 | 0 | 0 | 0 | 0 | 0 |  | Vlastní | Indiv | 0 | 0 |  | Práce | Běžná |  |  |  | POL1_
|  | č.v.D1.1.45 - T103 : 1 |  | 1 | [23 empty] | VV | 0
236 | 998766202R00 | Přesun hmot pro konstrukce truhlářské v objektech výšky do 12 m | % |  |  | 0 |  | 0 |  | 0 | 21 | 0 | 0 | 0 | 0 | 0 | 800-766 | RTS 24/ I | Indiv | 0 | 0 |  | Přesun hmot | Běžná |  |  |  | POL7_
|  | 50 m vodorovně | [25 empty] | SPI
Díl: | 766B | Výplně otvorů z hliníku |  |  |  | 0 |  | 0 |  | 0 |  | 0 |  | 0 |  | 0 |  |  |  |  | 0 | [6 empty] | DIL
237 | D002 | D+M interiérových Al dveří 900/1970mm, vč. zárubně, prahu, kování a zámku, kompl. provedení dle ozn. D002 | kus | 1 |  | 0 |  | 0 |  | 0 | 21 | 0 | 0 | 0 | 0 | 0 |  | Vlastní | Indiv | 0 | 0 |  | Práce | Běžná |  |  |  | POL1_
|  | č.v.D1.1.45 - D002 : 1 |  | 1 | [23 empty] | VV | 0
238 | Sb5 | D+M vnitřní Al prosklené stěny s dveřmi 3990/2330mm(D101+D102+2xD103), kompl. provedení dle ozn. Sb5 | kus | 2 |  | 0 |  | 0 |  | 0 | 21 | 0 | 0 | 0 | 0 | 0 |  | Vlastní | Indiv | 0 | 0 |  | Práce | Běžná |  |  |  | POL1_
|  | č.v.D1.1.45 - Sb5 : 2 |  | 2 | [23 empty] | VV | 0
239 | 998767202R00 | Přesun hmot pro kovové stavební doplňk. konstrukce v objektech výšky do 12 m | % |  |  | 0 |  | 0 |  | 0 | 21 | 0 | 0 | 0 | 0 | 0 | 800-767 | RTS 24/ I | Indiv | 0 | 0 |  | Přesun hmot | Běžná |  |  |  | POL7_
|  | 50 m vodorovně | [25 empty] | SPI
Díl: | 767 | Konstrukce zámečnické |  |  |  | 0 |  | 0 |  | 0 |  | 0 |  | 2.32 |  | 0 |  |  |  |  | 333.62 | [6 empty] | DIL
240 | 767586101RT1 | Montáž podhledů lamelových a kazetových Podhledy nosný rošt pro podhledy rošt pro rovnou, částečně zapuštěnou a poloskrytou hranu desek, v modulu 600 x 600 mm, | m2 | 331.96 |  | 0 |  | 0 |  | 0 | 21 | 0 | 0.00288 | 0.96 | 0 | 0 | 800-767 | RTS 24/ I | Indiv | 0.52 | 172.62 |  | Práce | Běžná |  |  |  | POL1_
|  | Dodávka a montáž hlavního profilu, příčných profilů, obvodového profilu a zavěšovacího prvku. | [25 empty] | POP
|  | č.v.D1.1.30-33 : | [25 empty] | VV | 0
|  | 1.PP : 95,04+12,48+97,56+16,45+14,15+79,8+8,23+8,25 |  | 331.96 | [23 empty] | VV | 0
241 | 767586203RT1 | Montáž podhledů lamelových a kazetových Podhledy podhled minerální, s částečně zapuštěnou hranou | m2 | 331.96 |  | 0 |  | 0 |  | 0 | 21 | 0 | 0.0041 | 1.36 | 0 | 0 | 800-767 | RTS 24/ I | Indiv | 0.485 | 161 |  | Práce | Běžná |  |  |  | POL1_
|  | Dodávka a montáž kazet tl. 15mm. | [25 empty] | POP
|  | č.v.D1.1.30-33 : | [25 empty] | VV | 0
|  | 1.PP : 95,04+12,48+97,56+16,45+14,15+79,8+8,23+8,25 |  | 331.96 | [23 empty] | VV | 0
242 | 766601 | Stáv. ocel. schodiště s dřevěnými nášlapy + zábradlí - obnova nátěru, drobné opravy | kus | 2 |  | 0 |  | 0 |  | 0 | 21 | 0 | 0 | 0 | 0 | 0 |  | Vlastní | Indiv | 0 | 0 |  | Práce | Běžná |  |  |  | POL1_
|  | č.v.D1.1.32 - balkóny : 2 |  | 2 | [23 empty] | VV | 0
243 | 7675501 | Statické zajištění stěny tl. 420 mm pro prostup základovou kcí, ocel. kce vč. stavebních prací, kompl. provedení dle výkresu instal. kanálů | kus | 3 |  | 0 |  | 0 |  | 0 | 21 | 0 | 0 | 0 | 0 | 0 |  | Vlastní | Indiv | 0 | 0 |  | Práce | Běžná |  |  |  | POL1_
|  | instalační kanály - č.v.D1.1.43 : 3 |  | 3 | [23 empty] | VV | 0
244 | 7675502 | Statické zajištění stěny tl. 250 mm pro prostup základovou kcí, ocel. kce vč. stavebních prací, kompl. provedení dle výkresu instal. kanálů | kus | 4 |  | 0 |  | 0 |  | 0 | 21 | 0 | 0 | 0 | 0 | 0 |  | Vlastní | Indiv | 0 | 0 |  | Práce | Běžná |  |  |  | POL1_
|  | instalační kanály - č.v.D1.1.43 : 4 |  | 4 | [23 empty] | VV | 0
245 | 7677700 | D+M pomocný vynášecí ocelový rošt z profilů jakl 60/40/3 s roznášecí 800 mm | m2 | 1941.16 |  | 0 |  | 0 |  | 0 | 21 | 0 | 0 | 0 | 0 | 0 |  | Vlastní | Indiv | 0 | 0 |  | Práce | Běžná |  |  |  | POL1_
|  | č.v.D1.1.19,27 : | [25 empty] | VV | 0
|  | skladba podhledu - S3.1 : 38,8*49,6+1,8*1,3*2+1,2*5*2 |  | 1941.16 | [23 empty] | VV | 0
246 | 7677800 | D+M doplnění vodorovné mezery zábradlí děrovaným plechem vč. povrchové úpravy | m | 252.4 |  | 0 |  | 0 |  | 0 | 21 | 0 | 0 | 0 | 0 | 0 |  | Vlastní | Indiv | 0 | 0 |  | Práce | Běžná |  |  |  | POL1_
|  | ocelový rámeček z profilu L20/20/3, výška 150 (přesně zaměřeno před realizací), dl. dle roztečí ocelových loupků zábradlí, do rámečku osazen prolamovaný/děrovaný plech tl. 1,5mm, výplň kotvena ke stávajícím ocelovým sloupkům mezi zděný sokl a dřevěnou výplň zábradlí. | [25 empty] | POP |  | ocelový rámeček z profilu L20/20/3, výška 150 (přesně zaměřeno před realizací), dl. dle roztečí ocelových loupků zábradlí, do rámečku osazen prolamovaný/děrovaný plech tl. 1,5mm, výplň kotvena ke stávajícím ocelovým sloupkům mezi zděný sokl a dřevěnou výplň zábradlí.
|  | č.v.D1.1.32 - 1.NP : (32,9*2+4,5*4+5*4+2,3*4+5,5*2+34,5*2+9,6*4+10,5*2) |  | 252.4 | [23 empty] | VV | 0
247 | Z04 | D+M 2kř. ocel. dveří 2400/2000mm s výplní z pletiva, vč. kování, klik a povrchové úpravy - kompl. provedení dle ozn. Z04 | kus | 4 |  | 0 |  | 0 |  | 0 | 21 | 0 | 0 | 0 | 0 | 0 |  | Vlastní | Indiv | 0 | 0 |  | Práce | Běžná |  |  |  | POL1_
|  | č.v.D1.1.45 - Z04 : 4 |  | 4 | [23 empty] | VV | 0
248 | Z09 | D+M nerezových vstupních dvířek 1500/600mm, EI30DP1, kompl. provedení dle ozn. Z09 | kus | 1 |  | 0 |  | 0 |  | 0 | 21 | 0 | 0 | 0 | 0 | 0 |  | Vlastní | Indiv | 0 | 0 |  | Práce | Běžná |  |  |  | POL1_
|  | č.v.D1.1.45 - Z09 : 1 |  | 1 | [23 empty] | VV | 0
249 | Z10 | D+M nerezových vstupních dvířek 1500/600mm, EI15DP1 | kus | 1 |  | 0 |  | 0 |  | 0 | 21 | 0 | 0 | 0 | 0 | 0 |  | Vlastní | Indiv | 0 | 0 |  | Práce | Běžná |  |  |  | POL1_
|  | č.v.D1.1.45 - Z10 : 1 |  | 1 | [23 empty] | VV | 0
250 | Z11 | D+M nerezových vstupních dvířek 2050/600mm, EI15DP1, kompl. provedení dle ozn. Z11 | kus | 1 |  | 0 |  | 0 |  | 0 | 21 | 0 | 0 | 0 | 0 | 0 |  | Vlastní | Indiv | 0 | 0 |  | Práce | Běžná |  |  |  | POL1_
|  | č.v.D1.1.45 - Z11 : 1 |  | 1 | [23 empty] | VV | 0
251 | Z12 | D+M ocel. vyrovnávacího schodiště pro vstup na terasu 2060/1260,v.450mm vč. zábradlí a povrch úpravy, kompl. provedení dle ozn. Z12 | kus | 1 |  | 0 |  | 0 |  | 0 | 21 | 0 | 0 | 0 | 0 | 0 |  | Vlastní | Indiv | 0 | 0 |  | Práce | Běžná |  |  |  | POL1_
|  | 1.NP - č.v.D1.1.32,40,45 - Z12 : 1 |  | 1 | [23 empty] | VV | 0
252 | Z13 | D+M vnitřního schodišťového madla z nerezové oceli, dl. 3400mm, kompl. provedení dle ozn. Z13 | kus | 4 |  | 0 |  | 0 |  | 0 | 21 | 0 | 0 | 0 | 0 | 0 |  | Vlastní | Indiv | 0 | 0 |  | Práce | Běžná |  |  |  | POL1_
|  | č.v.D1.1.45 - Z13 : 4 |  | 4 | [23 empty] | VV | 0
253 | Z14 | D+M venkovního schodišťového madla ze zinkované oceli, dl. 4350mm, kompl. provedení dle ozn. Z14 | kus | 2 |  | 0 |  | 0 |  | 0 | 21 | 0 | 0 | 0 | 0 | 0 |  | Vlastní | Indiv | 0 | 0 |  | Práce | Běžná |  |  |  | POL1_
|  | č.v.D1.1.45 - Z14 : 2 |  | 2 | [23 empty] | VV | 0
254 | Z15 | D+M ocel. škrabáku na obuv - nové vstupní schodiště, kompl. provedení dle ozn. Z15 | kus | 1 |  | 0 |  | 0 |  | 0 | 21 | 0 | 0 | 0 | 0 | 0 |  | Vlastní | Indiv | 0 | 0 |  | Práce | Běžná |  |  |  | POL1_
|  | Kovový pozinkovaný čistič bot a podrážek obuvi - šířka 24 cm, výška 18 cm. | [25 empty] | POP
|  | č.v.D1.1.45 - Z15 : 1 |  | 1 | [23 empty] | VV | 0
255 | Z20 | D+M poklopu z ocel. zinkovaného plechu 2430/600 mm, vč. rámečku, kompl. provedení dle ozn. Z20 | kus | 1 |  | 0 |  | 0 |  | 0 | 21 | 0 | 0 | 0 | 0 | 0 |  | Vlastní | Indiv | 0 | 0 |  | Práce | Běžná |  |  |  | POL1_
|  | č.v.D1.1.45 - Z20 : 1 |  | 1 | [23 empty] | VV | 0
256 | 998767202R00 | Přesun hmot pro kovové stavební doplňk. konstrukce v objektech výšky do 12 m | % |  |  | 0 |  | 0 |  | 0 | 21 | 0 | 0 | 0 | 0 | 0 | 800-767 | RTS 24/ I | Indiv | 0 | 0 |  | Přesun hmot | Běžná |  |  |  | POL7_
|  | 50 m vodorovně | [25 empty] | SPI
Díl: | 771 | Podlahy z dlaždic a obklady |  |  |  | 0 |  | 0 |  | 0 |  | 0 |  | 16.76 |  | 0 |  |  |  |  | 759.55 | [6 empty] | DIL
257 | 771101101R00 | Příprava podkladu pod dlažby vysávání podkladů pod keramickou dlažbu průmyslovým vysavačem | m2 | 559.74 |  | 0 |  | 0 |  | 0 | 21 | 0 | 0 | 0 | 0 | 0 | 800-771 | RTS 24/ I | Indiv | 0.016 | 8.96 |  | Práce | Běžná |  |  |  | POL1_
258 | 771101210RT1 | Příprava podkladu pod dlažby penetrace podkladu pod dlažby | m2 | 583.33 |  | 0 |  | 0 |  | 0 | 21 | 0 | 0.00021 | 0.12 | 0 | 0 | 800-771 | RTS 24/ I | Indiv | 0.05 | 29.17 |  | Práce | Běžná |  |  |  | POL1_0
|  | Položka je určena pouze pro soubory montáže číslo 762 11, 762 12, 762 13 a 762 14. | [25 empty] | POP
|  | 559,74+0,1*235,9 |  | 583.33 | [23 empty] | VV | 0
259 | 771475014RU7 | Montáž soklíků z dlaždic keramických výšky 100 mm, soklíků vodorovných, kladených do flexibilního tmele | m | 235.9 |  | 0 |  | 0 |  | 0 | 21 | 0 | 0.00051 | 0.12 | 0 | 0 | 800-771 | RTS 24/ I | Indiv | 0.236 | 55.67 |  | Práce | Běžná |  |  |  | POL1_0
|  | č.v.D1.1.30-33,38,39 : | [25 empty] | VV | 0
|  | 1.NP : (2,2*2+2,9*2-0,9)*2 |  | 18.6 | [23 empty] | VV | 0
|  | 1.PP : (5,7*2+3,5*2+0,2*4-(0,8*2+0,6))*2 |  | 34 | [23 empty] | VV | 0
|  | (5,4*2+2,7+1,7+0,3*4+1,1-(0,8*2+0,5))*2 |  | 30.8 | [23 empty] | VV | 0
|  | 5,4*2+3,5*2+0,3*4-0,8*3 |  | 16.6 | [23 empty] | VV | 0
|  | 5,4*2+3,5*2+0,3*4-(0,8*2+0,6) |  | 16.8 | [23 empty] | VV | 0
|  | 5,6*2+3,5*2+0,2*4-(0,8*2+0,6) |  | 16.8 | [23 empty] | VV | 0
|  | 5,6*2+5,4*2+0,3*2+0,2*2-0,8*2 |  | 21.4 | [23 empty] | VV | 0
|  | 5,6*2+15,2*2+0,2*4-(0,8*2+1,5) |  | 39.3 | [23 empty] | VV | 0
|  | 6,3*2+4,6*2-(1,2+0,8*2) |  | 19 | [23 empty] | VV | 0
|  | 3,4*2+2,8*2-0,8 |  | 11.6 | [23 empty] | VV | 0
|  | 3,1*2+2,8*2-0,8 |  | 11 | [23 empty] | VV | 0
260 | 771479001R00 | Montáž soklíků z dlaždic keramických Řezání dlaždic pro soklíky | m | 235.9 |  | 0 |  | 0 |  | 0 | 21 | 0 | 0 | 0 | 0 | 0 | 800-771 | RTS 24/ I | Indiv | 0.154 | 36.33 |  | Práce | Běžná |  |  |  | POL1_0
261 | 771575113RT2 | Montáž podlah vnitřních z dlaždic keramických 300 x 600 mm, režných nebo glazovaných, hladkých, kladených do flexibilního tmele | m2 | 559.74 |  | 0 |  | 0 |  | 0 | 21 | 0 | 0.00515 | 2.88 | 0 | 0 | 800-771 | RTS 24/ I | Indiv | 1.04 | 582.13 |  | Práce | Běžná |  |  |  | POL1_0
|  | č.v.D1.1.30-33,38,39 : | [25 empty] | VV | 0
|  | 1.NP : 6,38+6,23 |  | 12.61 | [23 empty] | VV | 0
|  | 1.PP : 19,92+10,82+10,8+19,44+13,76+1,03+13,77+0,99+19,4+1,72+8,37+2,05+19,31+10,76+10,59+19,89 |  | 182.62 | [23 empty] | VV | 0
|  | 12,48+97,56+16,45+30,01+17,07+1,24+1,24+78,03+14,15+79,8+8,23+8,25 |  | 364.51 | [23 empty] | VV | 0
262 | 771578011R00 | Montáž podlah vnitřních z dlaždic keramických Zvláštní úpravy spár spára podlaha-stěna silikonem | m | 675.6 |  | 0 |  | 0 |  | 0 | 21 | 0 | 4e-05 | 0.03 | 0 | 0 | 800-771 | RTS 24/ I | Indiv | 0.07 | 47.29 |  | Práce | Běžná |  |  |  | POL1_
|  | vč. dodávky a montáže silikonu. | [25 empty] | POP
|  | č.v.D1.1.30-33,38,39 : | [25 empty] | VV | 0
|  | 1.NP : (2,2*2+2,9*2)*2 |  | 20.4 | [23 empty] | VV | 0
|  | (2,8*2+5,8+8,8+5,8*2+12,6+0,2*4) |  | 45.2 | [23 empty] | VV | 0
|  | 1.PP : (5,7*2+3,5*2+0,2*4)*2 |  | 38.4 | [23 empty] | VV | 0
|  | (5,4*2+2,7+1,7+0,3*4+1,1)*2 |  | 35 | [23 empty] | VV | 0
|  | 5,4*2+3,5*2+0,3*4 |  | 19 | [23 empty] | VV | 0
|  | 5,4*2+3,5*2+0,3*4 |  | 19 | [23 empty] | VV | 0
|  | 5,6*2+3,5*2+0,2*4 |  | 19 | [23 empty] | VV | 0
|  | 5,6*2+5,4*2+0,3*2+0,2*2 |  | 23 | [23 empty] | VV | 0
|  | 5,6*2+15,2*2+0,2*4 |  | 42.4 | [23 empty] | VV | 0
|  | 6,3*2+4,6*2 |  | 21.8 | [23 empty] | VV | 0
|  | 3,4*2+2,8*2 |  | 12.4 | [23 empty] | VV | 0
|  | 3,1*2+2,8*2 |  | 11.8 | [23 empty] | VV | 0
|  | (3,3*2+3,9*2)*2 |  | 28.8 | [23 empty] | VV | 0
|  | (1,7+0,6+0,7+0,2+0,7+1*2+1,1*2)*2 |  | 16.2 | [23 empty] | VV | 0
|  | (0,9*2+1,9*2) |  | 5.6 | [23 empty] | VV | 0
|  | (1,9*2+3,3*2) |  | 10.4 | [23 empty] | VV | 0
|  | (1,2*2+1,9*2) |  | 6.2 | [23 empty] | VV | 0
|  | (3,3*2+3,9*2)*2 |  | 28.8 | [23 empty] | VV | 0
|  | (5,6*2+3,6*2) |  | 18.4 | [23 empty] | VV | 0
|  | (1,5*2+0,9*2)*2 |  | 9.6 | [23 empty] | VV | 0
|  | (2,5*2+1,6*2) |  | 8.2 | [23 empty] | VV | 0
|  | (38,6*2+2,5*2+0,5*4+0,9*4) |  | 87.8 | [23 empty] | VV | 0
|  | (11*2+1,5*2+0,2*4) |  | 25.8 | [23 empty] | VV | 0
|  | (39,7*2+2,5*2) |  | 84.4 | [23 empty] | VV | 0
|  | (5,6*2+3*2+0,4*2) |  | 18 | [23 empty] | VV | 0
|  | (7,8*2+1,9*2+0,3*2) |  | 20 | [23 empty] | VV | 0
263 | 771001-R | D+M začištění soklíků štukem | m | 235.9 |  | 0 |  | 0 |  | 0 | 21 | 0 | 0 | 0 | 0 | 0 |  | Vlastní | Indiv | 0 | 0 |  | Práce | Běžná |  |  |  | POL1_0
264 | 59761-R | Dodávka keramické protiskluzové dlažby, dle výběru investora do ceníkové hodnoty 600,-/m2 | m2 | 612.4965 |  | 0 |  | 0 |  | 0 | 21 | 0 | 0.02222 | 13.61 | 0 | 0 |  | Vlastní | Indiv | 0 | 0 |  | Specifikace | Běžná |  |  |  | POL3_
|  | (559,74+0,1*235,9)*1,05 |  | 612.4965 | [23 empty] | VV | 0
265 | 998771202R00 | Přesun hmot pro podlahy z dlaždic v objektech výšky do 12 m | % |  |  | 0 |  | 0 |  | 0 | 21 | 0 | 0 | 0 | 0 | 0 | 800-771 | RTS 24/ I | Indiv | 0 | 0 |  | Přesun hmot | Běžná |  |  |  | POL7_
|  | 50 m vodorovně | [25 empty] | SPI
Díl: | 771-1 | Podlahy z dlaždic a obklady - demontáž |  |  |  | 0 |  | 0 |  | 0 |  | 0 |  | 0 |  | 45.29 |  |  |  |  | 1341.74 | [6 empty] | DIL
266 | 965081713RT1 | Bourání podlah z keramických dlaždic, tloušťky do 10 mm, plochy přes 1 m2 | m2 | 326.51 |  | 0 |  | 0 |  | 0 | 21 | 0 | 0 | 0 | 0.02 | 6.53 | 801-3 | RTS 24/ I | Indiv | 0.23 | 75.1 |  | Práce | Běžná |  |  |  | POL1_
|  | bez podkladního lože, s jakoukoliv výplní spár | [25 empty] | SPI
|  | č.v.D1.1.19,21,27 : | [25 empty] | VV | 0
|  | 1.PP(část 231) : 19,92+10,82+10,8+19,44+13,76+1,03+13,77+0,99+0,89+13,94+0,84+19,31+10,76+10,59+19,89 |  | 166.75 | [23 empty] | VV | 0
|  | 1.PP(část 232) : 4,7+94,61+16,45+7,19 |  | 122.95 | [23 empty] | VV | 0
|  | 1.PP(část 233) : 6,05+6,61 |  | 12.66 | [23 empty] | VV | 0
|  | 1.PP(část 234) : 6,61 |  | 6.61 | [23 empty] | VV | 0
|  | 1.NP : 8,92+8,62 |  | 17.54 | [23 empty] | VV | 0
267 | 965081702R00 | Bourání podlah Soklíků z dlažeb keramických tloušťky do 10 mm, výšky do 100 mm | m | 67 |  | 0 |  | 0 |  | 0 | 21 | 0 | 0 | 0 | 0.0004 | 0.03 | 801-3 | RTS 24/ I | Indiv | 0.07 | 4.69 |  | Práce | Běžná |  |  |  | POL1_
|  | bez podkladního lože, s jakoukoliv výplní spár | [25 empty] | SPI
|  | č.v.D1.1.19,21,27 : | [25 empty] | VV | 0
|  | 1.PP(část 231) : (6*2+2,7*2-0,8*2)*3 |  | 47.4 | [23 empty] | VV | 0
|  | 1.NP : (3,1*2+2,1*2-0,6)*2 |  | 19.6 | [23 empty] | VV | 0
268 | 978059531R00 | Odsekání a odebrání obkladů stěn z obkládaček vnitřních z jakýchkoliv materiálů, plochy přes 2 m2 | m2 | 569.6 |  | 0 |  | 0 |  | 0 | 21 | 0 | 0 | 0 | 0.068 | 38.73 | 801-3 | RTS 24/ I | Indiv | 0.3 | 170.88 |  | Práce | Běžná |  |  |  | POL1_
|  | včetně otlučení podkladní omítky až na zdivo, | [25 empty] | SPI
|  | č.v.D1.1.19,20 : | [25 empty] | VV | 0
|  | 1.PP(část 231) : | [25 empty] | VV | 0
|  | 1,6*(5,7*2+3,5*2-0,8*2)*2 |  | 53.76 | [23 empty] | VV | 0
|  | 2*(3,3*2+4*2-0,6)*4 |  | 112 | [23 empty] | VV | 0
|  | 1,6*(5,7*2+3,4*2-(0,8*2+0,6))*2 |  | 51.2 | [23 empty] | VV | 0
|  | 1,6*(1,7+0,7+0,9*2+1,1*2-0,6)*4 |  | 37.12 | [23 empty] | VV | 0
|  | 1.PP(část 232) : | [25 empty] | VV | 0
|  | 1.PP : 1,6*(38,6*2+2,5*2+0,5*4+0,9*4) |  | 140.48 | [23 empty] | VV | 0
|  | -1,6*(1,4*2+1,2*2+0,6+0,8*8) |  | -19.52 | [23 empty] | VV | 0
|  | 1,6*(11*2+1,5*2+0,2*4) |  | 41.28 | [23 empty] | VV | 0
|  | -1,6*(1,2+1,4) |  | -4.16 | [23 empty] | VV | 0
|  | 1,6*(39,7*2+2,5*2) |  | 135.04 | [23 empty] | VV | 0
|  | -1,6*(1,4*3+0,6*2+0,8*12+1,6) |  | -26.56 | [23 empty] | VV | 0
|  | 1,6*(5,6*2+3*2+0,4*2) |  | 28.8 | [23 empty] | VV | 0
|  | -1,6*(1,4+1,5) |  | -4.64 | [23 empty] | VV | 0
|  | 1,6*(7,8*2+1,9*2+0,3*2) |  | 32 | [23 empty] | VV | 0
|  | -1,6*(1,5+0,8+1,2+1) |  | -7.2 | [23 empty] | VV | 0
269 | 979011221R00 | Svislá doprava suti a vybouraných hmot nošením za prvé podlaží pod základním podlažím | t | 45.2898 |  | 0 |  | 0 |  | 0 | 21 | 0 | 0 | 0 | 0 | 0 | 801-3 | RTS 24/ I | Indiv | 2.067 | 93.61 |  | Přesun suti | Běžná |  |  |  | POL8_
270 | 979081111R00 | Odvoz suti a vybouraných hmot na skládku do 1 km | t | 45.2898 |  | 0 |  | 0 |  | 0 | 21 | 0 | 0 | 0 | 0 | 0 | 801-3 | RTS 24/ I | Indiv | 2.94 | 133.15 |  | Přesun suti | Běžná |  |  |  | POL8_
|  | Včetně naložení na dopravní prostředek a složení na skládku, bez poplatku za skládku. | [25 empty] | POP
271 | 979081121R00 | Odvoz suti a vybouraných hmot na skládku příplatek za každý další 1 km | t | 1086.9552 |  | 0 |  | 0 |  | 0 | 21 | 0 | 0 | 0 | 0 | 0 | 801-3 | RTS 24/ I | Indiv | 0 | 0 |  | Přesun suti | Běžná |  |  |  | POL8_
272 | 979082111R00 | Vnitrostaveništní doprava suti a vybouraných hmot do 10 m | t | 45.2898 |  | 0 |  | 0 |  | 0 | 21 | 0 | 0 | 0 | 0 | 0 | 801-3 | RTS 24/ I | Indiv | 5.652 | 255.98 |  | Přesun suti | Běžná |  |  |  | POL8_
273 | 979082121R00 | Vnitrostaveništní doprava suti a vybouraných hmot příplatek k ceně za každých dalších 5 m | t | 905.796 |  | 0 |  | 0 |  | 0 | 21 | 0 | 0 | 0 | 0 | 0 | 801-3 | RTS 24/ I | Indiv | 0.63 | 570.65 |  | Přesun suti | Běžná |  |  |  | POL8_
274 | 979999987R00 | Poplatek za recyklaci, směsi suti betonu, cihel, tašek a keramiky, kusovost nad 1600 cm2, skupina 17 01 07 z Katalogu odpadů | t | 45.2898 |  | 0 |  | 0 |  | 0 | 21 | 0 | 0 | 0 | 0 | 0 | 801-3 | RTS 24/ I | Indiv | 0 | 0 |  | Přesun suti | Běžná |  |  |  | POL8_
275 | 97908731-R | Příplatek za třídění vybouraných hmot | t | 45.2898 |  | 0 |  | 0 |  | 0 | 21 | 0 | 0 | 0 | 0 | 0 |  | Vlastní | Indiv | 0.832 | 37.68 |  | Přesun suti | Běžná |  |  |  | POL8_
|  | třídění suti a vybouraných hmot | [25 empty] | POP
Díl: | 776 | Podlahy povlakové |  |  |  | 0 |  | 0 |  | 0 |  | 0 |  | 10.69 |  | 0 |  |  |  |  | 955.09 | [6 empty] | DIL
276 | 776101101R00 | Přípravné práce vysávání povlakových podlah průmyslovým vysavačem | m2 | 1705.092 |  | 0 |  | 0 |  | 0 | 21 | 0 | 0 | 0 | 0 | 0 | 800-775 | RTS 24/ I | Indiv | 0.016 | 27.28 |  | Práce | Běžná |  |  |  | POL1_
|  | položky neobsahují žádný materiál | [25 empty] | SPI
|  | č.v.D1.1.30-33,38,39 : | [25 empty] | VV | 0
|  | Začátek provozního součtu | [25 empty] | VV
|  | 1.NP : 504,57+127,92+17,84+127,92+17,84 |  | 796.09 | [23 empty] | VV | 2
|  | 1.PP : 194,6+178,85+180,78+193,1+4,15+95,04 |  | 846.52 | [23 empty] | VV | 2
|  | 1.NP : 11*1,15*8*(0,25+0,34) |  | 59.708 | [23 empty] | VV | 2
|  | 1.PP : 1,46*2*2*(0,3+0,175) |  | 2.774 | [23 empty] | VV | 2
|  | Konec provozního součtu | [25 empty] | VV
|  | 1705,092 |  | 1705.092 | [23 empty] | VV | 0
277 | 776210300RU2 | Lepení podlah pryžových na schodišťových stupních včetně dodávky materiálu doplňkové práce lepení hran na stupně | m | 107.04 |  | 0 |  | 0 |  | 0 | 21 | 0 | 0.00074 | 0.08 | 0 | 0 | 800-775 | RTS 24/ I | Indiv | 0.13 | 13.92 |  | Práce | Běžná |  |  |  | POL1_
|  | č.v.D1.1.30-33,38,39 : | [25 empty] | VV | 0
|  | 1.NP : 11*1,15*8 |  | 101.2 | [23 empty] | VV | 0
|  | 1.PP : 1,46*2*2 |  | 5.84 | [23 empty] | VV | 0
278 | 776220110RT1 | Lepení podlah z plastů (PVC) na schodišťových stupních rovných, - montáž, | m | 107.04 |  | 0 |  | 0 |  | 0 | 21 | 0 | 9e-05 | 0.01 | 0 | 0 | 800-775 | RTS 24/ I | Indiv | 0.39 | 41.75 |  | Práce | Běžná |  |  |  | POL1_
|  | č.v.D1.1.30-33,38,39 : | [25 empty] | VV | 0
|  | 1.NP : 11*1,15*8 |  | 101.2 | [23 empty] | VV | 0
|  | 1.PP : 1,46*2*2 |  | 5.84 | [23 empty] | VV | 0
279 | 776220200RT1 | Lepení podlah z plastů (PVC) na schodišťových stupních podstupnice, - montáž, | m | 107.04 |  | 0 |  | 0 |  | 0 | 21 | 0 | 5e-05 | 0.01 | 0 | 0 | 800-775 | RTS 24/ I | Indiv | 0.4485 | 48.01 |  | Práce | Běžná |  |  |  | POL1_
|  | č.v.D1.1.30-33,38,39 : | [25 empty] | VV | 0
|  | 1.NP : 11*1,15*8 |  | 101.2 | [23 empty] | VV | 0
|  | 1.PP : 1,46*2*2 |  | 5.84 | [23 empty] | VV | 0
280 | 776421100RU1 | Lepení soklíků PVC a napojení krytiny na stěnu lepení podlahových soklíků z PVC a vinylu včetně dodávky soklíku | m | 1384.04 |  | 0 |  | 0 |  | 0 | 21 | 0 | 8e-05 | 0.11 | 0 | 0 | 800-775 | RTS 24/ I | Indiv | 0.1372 | 189.89 |  | Práce | Běžná |  |  |  | POL1_
|  | č.v.D1.1.30-33,38,39 : | [25 empty] | VV | 0
|  | 1.NP : 49,6*2+40,6*2+1,2*4+33*2+4,5*2+4,8*2+9,6*8*4+10,5*8*2+34,3*2+0,4*4 |  | 815.2 | [23 empty] | VV | 0
|  | -(4+1,7) |  | -5.7 | [23 empty] | VV | 0
|  | balkóny : (5,5+1,2*2)*2 |  | 15.8 | [23 empty] | VV | 0
|  | schodiště tribun : 11*8*(0,35+0,33)*2 |  | 119.68 | [23 empty] | VV | 0
|  | 1.PP : 40,2*2+49,4*2+1,7*2+0,54*8+0,3*2+1,1*4+34,7*2+3,4*32 |  | 370.12 | [23 empty] | VV | 0
|  | -(1,4*2+2,2) |  | -5 | [23 empty] | VV | 0
|  | 38,6*2+2,5*2+0,5*4 |  | 84.2 | [23 empty] | VV | 0
|  | -(1,4*2+1,2*2+0,6+0,8*8) |  | -12.2 | [23 empty] | VV | 0
|  | schody : 2*(0,3+0,185)*2 |  | 1.94 | [23 empty] | VV | 0
281 | 776521110R00 | Lepení povlakových podlah z plastů Lepení povlakových podlah z plastů - pásy z PVC, montáž, | m2 | 1642.61 |  | 0 |  | 0 |  | 0 | 21 | 0 | 0.0004 | 0.66 | 0 | 0 | 800-775 | RTS 24/ I | RTS 23/ II | 0.38 | 624.19 |  | Práce | Běžná |  |  |  | POL1_
|  | lepení povlakových podlah z PVC a vinylu | [25 empty] | POP
|  | č.v.D1.1.30-33,38,39 : | [25 empty] | VV | 0
|  | 1.NP : 504,57+127,92+17,84+127,92+17,84 |  | 796.09 | [23 empty] | VV | 0
|  | 1.PP : 194,6+178,85+180,78+193,1+4,15+95,04 |  | 846.52 | [23 empty] | VV | 0
282 | 776981113R00 | Přechodové, krycí a ukončující podlahové profily přechodová lišta, různá výška podlahoviny, eloxovaný hliník, samolepicí profil, výška profilu 8 mm, šířka profilu 35 mm | m | 67 |  | 0 |  | 0 |  | 0 | 21 | 0 | 0.00026 | 0.02 | 0 | 0 | 800-775 | RTS 24/ I | Indiv | 0.15 | 10.05 |  | Práce | Běžná |  |  |  | POL1_
|  | č.v.D1.1.30-33,38,39 : | [25 empty] | VV | 0
|  | 1.PP : 4,2*2+4,4*2+24,9*2 |  | 67 | [23 empty] | VV | 0
283 | 284122-R | Podlahovina PVC vinyl. zátěžová protiskluz.(pásy), tl. 2,5 mm, dle výběru investora do ceníkové hodnoty 500,-/m2 | m2 | 1960.8558 |  | 0 |  | 0 |  | 0 | 21 | 0 | 0.005 | 9.8 | 0 | 0 |  | Vlastní | Indiv | 0 | 0 |  | Specifikace | Běžná |  |  |  | POL3_
|  | - vinylová podlahová krytina, třída zátěže Třída zátěže 34 - extrémní komerční zátěž (prostory s vysokou zátěží - šatny, chodby, nemocnice), reakce na oheň Bfl-s1, protiskluznost R9vhodné pro kolečkové židle (EN 425), vhodné pro podlahové topení, odolné proti vzniku skvrn (en ISO 26987, EN 423), odolné proti bakteriím (EN ISO 846), barevná varianta povrchů upřesněna investorem | [25 empty] | POP |  | - vinylová podlahová krytina, třída zátěže Třída zátěže 34 - extrémní komerční zátěž (prostory s vysokou zátěží - šatny, chodby, nemocnice), reakce na oheň Bfl-s1, protiskluznost R9vhodné pro kolečkové židle (EN 425), vhodné pro podlahové topení, odolné proti vzniku skvrn (en ISO 26987, EN 423), odolné proti bakteriím (EN ISO 846), barevná varianta povrchů upřesněna investorem
|  | č.v.D1.1.30-33,38,39 : | [25 empty] | VV | 0
|  | Začátek provozního součtu | [25 empty] | VV
|  | 1.NP : 504,57+127,92+17,84+127,92+17,84 |  | 796.09 | [23 empty] | VV | 2
|  | 1.PP : 194,6+178,85+180,78+193,1+4,15+95,04 |  | 846.52 | [23 empty] | VV | 2
|  | 1.NP : 11*1,15*8*(0,25+0,34) |  | 59.708 | [23 empty] | VV | 2
|  | 1.PP : 1,46*2*2*(0,3+0,175) |  | 2.774 | [23 empty] | VV | 2
|  | Konec provozního součtu | [25 empty] | VV
|  | 1705,092*1,15 |  | 1960.8558 | [23 empty] | VV | 0
284 | 998776202R00 | Přesun hmot pro podlahy povlakové v objektech výšky do 12 m | % |  |  | 0 |  | 0 |  | 0 | 21 | 0 | 0 | 0 | 0 | 0 | 800-775 | RTS 24/ I | Indiv | 0 | 0 |  | Přesun hmot | Běžná |  |  |  | POL7_
|  | vodorovně do 50 m | [25 empty] | SPI
Díl: | 776-1 | Podlahy povlakové - demontáž |  |  |  | 0 |  | 0 |  | 0 |  | 0 |  | 0 |  | 2.01 |  |  |  |  | 3057.61 | [6 empty] | DIL
285 | 776510010RA0 | Demontáž povlakových podlah z nášlapné plochy nášlapné plochy, vč. soklíků | m2 | 1746.89 |  | 0 |  | 0 |  | 0 | 21 | 0 | 0 | 0 | 0.00108 | 1.89 | AP-PSV | Vlastní | Indiv | 1.722 | 3008.14 |  | Práce | Běžná |  |  |  | POL1_
|  | lepených s podložkou. | [25 empty] | SPI
|  | Vodorovné vnitrostaveništní přemístění do 30 m, odvoz na skládku do 10 km. Bez poplatku za skládku. | [25 empty] | POP
|  | 1.NP - č.v.D1.1.20,26 : 504,57+127,92*2+17,84*2 |  | 796.09 | [23 empty] | VV | 0
|  | 1.PP - č.v.D1.1.18,26 : 194,6+178,85+180,78+193,1+95,04 |  | 842.37 | [23 empty] | VV | 0
|  | 1.PP(část 231) : 13,88+33,4 |  | 47.28 | [23 empty] | VV | 0
|  | 1.PP(část 233) : 33,46+27,69 |  | 61.15 | [23 empty] | VV | 0
286 | 776551830R00 | Sejmutí povlakových podlah volně položených , z ploch přes 20 m2 | m2 | 118.25 |  | 0 |  | 0 |  | 0 | 21 | 0 | 0 | 0 | 0.001 | 0.12 | 800-775 | RTS 24/ I | Indiv | 0.01 | 1.18 |  | Práce | Běžná |  |  |  | POL1_
|  | č.v.D1.1.19,20 : | [25 empty] | VV | 0
|  | 1.PP(část 232) : 94,61+16,45+7,19 |  | 118.25 | [23 empty] | VV | 0
287 | 979011221R00 | Svislá doprava suti a vybouraných hmot nošením za prvé podlaží pod základním podlažím | t | 2.0049 |  | 0 |  | 0 |  | 0 | 21 | 0 | 0 | 0 | 0 | 0 | 801-3 | RTS 24/ I | Indiv | 2.067 | 4.14 |  | Přesun suti | Běžná |  |  |  | POL8_
288 | 979081111R00 | Odvoz suti a vybouraných hmot na skládku do 1 km | t | 2.0049 |  | 0 |  | 0 |  | 0 | 21 | 0 | 0 | 0 | 0 | 0 | 801-3 | RTS 24/ I | Indiv | 2.94 | 5.89 |  | Přesun suti | Běžná |  |  |  | POL8_
|  | Včetně naložení na dopravní prostředek a složení na skládku, bez poplatku za skládku. | [25 empty] | POP
289 | 979081121R00 | Odvoz suti a vybouraných hmot na skládku příplatek za každý další 1 km | t | 48.1174 |  | 0 |  | 0 |  | 0 | 21 | 0 | 0 | 0 | 0 | 0 | 801-3 | RTS 24/ I | Indiv | 0 | 0 |  | Přesun suti | Běžná |  |  |  | POL8_
290 | 979082111R00 | Vnitrostaveništní doprava suti a vybouraných hmot do 10 m | t | 2.0049 |  | 0 |  | 0 |  | 0 | 21 | 0 | 0 | 0 | 0 | 0 | 801-3 | RTS 24/ I | Indiv | 5.652 | 11.33 |  | Přesun suti | Běžná |  |  |  | POL8_
291 | 979082121R00 | Vnitrostaveništní doprava suti a vybouraných hmot příplatek k ceně za každých dalších 5 m | t | 40.0978 |  | 0 |  | 0 |  | 0 | 21 | 0 | 0 | 0 | 0 | 0 | 801-3 | RTS 24/ I | Indiv | 0.63 | 25.26 |  | Přesun suti | Běžná |  |  |  | POL8_
292 | 979990181R00 | Poplatek za uložení, PVC podlahová krytina, , skupina 20 03 07 z Katalogu odpadů | t | 2.0049 |  | 0 |  | 0 |  | 0 | 21 | 0 | 0 | 0 | 0 | 0 | 801-3 | RTS 24/ I | Indiv | 0 | 0 |  | Přesun suti | Běžná |  |  |  | POL8_
293 | 97908731-R | Příplatek za třídění vybouraných hmot | t | 2.0049 |  | 0 |  | 0 |  | 0 | 21 | 0 | 0 | 0 | 0 | 0 |  | Vlastní | Indiv | 0.832 | 1.67 |  | Přesun suti | Běžná |  |  |  | POL8_
|  | třídění suti a vybouraných hmot | [25 empty] | POP
Díl: | 777 | Podlahy ze syntetických hmot |  |  |  | 0 |  | 0 |  | 0 |  | 0 |  | 21.99 |  | 0 |  |  |  |  | 996.53 | [6 empty] | DIL
294 | 777531025R00 | Podlahy ze stěrky akrylátové s disperzí samonivelační hmota, tloušťky 5 mm | m2 | 2264.832 |  | 0 |  | 0 |  | 0 | 21 | 0 | 0.00971 | 21.99 | 0 | 0 | 800-773 | RTS 24/ I | Indiv | 0.44 | 996.53 |  | Práce | Běžná |  |  |  | POL1_
|  | včetně penetrace podkladu | [25 empty] | SPI
|  | č.v.D1.1.30-33,38,39 : | [25 empty] | VV | 0
|  | 1.NP : 6,38+6,23 |  | 12.61 | [23 empty] | VV | 0
|  | 1.PP : 19,92+10,82+10,8+19,44+13,76+1,03+13,77+0,99+19,4+1,72+8,37+2,05+19,31+10,76+10,59+19,89 |  | 182.62 | [23 empty] | VV | 0
|  | 12,48+97,56+16,45+30,01+17,07+1,24+1,24+78,03+14,15+79,8+8,23+8,25 |  | 364.51 | [23 empty] | VV | 0
|  | č.v.D1.1.30-33,38,39 : | [25 empty] | VV | 0
|  | Začátek provozního součtu | [25 empty] | VV
|  | 1.NP : 504,57+127,92+17,84+127,92+17,84 |  | 796.09 | [23 empty] | VV | 2
|  | 1.PP : 194,6+178,85+180,78+193,1+4,15+95,04 |  | 846.52 | [23 empty] | VV | 2
|  | 1.NP : 11*1,15*8*(0,25+0,34) |  | 59.708 | [23 empty] | VV | 2
|  | 1.PP : 1,46*2*2*(0,3+0,175) |  | 2.774 | [23 empty] | VV | 2
|  | Konec provozního součtu | [25 empty] | VV
|  | 1705,092 |  | 1705.092 | [23 empty] | VV | 0
295 | 998777202R00 | Přesun hmot pro podlahy syntetické v objektech výšky do 12 m | % |  |  | 0 |  | 0 |  | 0 | 21 | 0 | 0 | 0 | 0 | 0 | 800-773 | RTS 24/ I | Indiv | 0 | 0 |  | Přesun hmot | Běžná |  |  |  | POL7_
|  | 50 m vodorovně | [25 empty] | SPI
Díl: | 781 | Obklady keramické |  |  |  | 0 |  | 0 |  | 0 |  | 0 |  | 7.67 |  | 0 |  |  |  |  | 1029.62 | [6 empty] | DIL
296 | 781101210RT1 | Příprava podkladu pod obklady penetrace podkladu pod obklady | m2 | 584.2 |  | 0 |  | 0 |  | 0 | 21 | 0 | 0.00016 | 0.09 | 0 | 0 | 800-771 | RTS 24/ I | Indiv | 0.05 | 29.21 |  | Práce | Běžná |  |  |  | POL1_0
|  | č.v.D1.1.30-33,38,39 : | [25 empty] | VV | 0
|  | 1.PP : 2,1*(3,3*2+3,9*2-0,6)*2 |  | 57.96 | [23 empty] | VV | 0
|  | 2,1*(1,7+0,6+0,7+0,2+0,7+1*2+1,1*2-0,6)*2 |  | 31.5 | [23 empty] | VV | 0
|  | 2,1*(0,9*2+1,9*2-0,7) |  | 10.29 | [23 empty] | VV | 0
|  | 2,1*(1,9*2+3,3*2-(0,8+0,7)) |  | 18.69 | [23 empty] | VV | 0
|  | 2,1*(1,2*2+1,9*2-0,8) |  | 11.34 | [23 empty] | VV | 0
|  | 2,1*(3,3*2+3,9*2-0,6)*2 |  | 57.96 | [23 empty] | VV | 0
|  | 2,1*(5,6*2+3,6*2-(0,8+0,7*2)) |  | 34.02 | [23 empty] | VV | 0
|  | 2,1*(1,5*2+0,9*2-0,7)*2 |  | 17.22 | [23 empty] | VV | 0
|  | 2,1*(2,5*2+1,6*2-1,2) |  | 14.7 | [23 empty] | VV | 0
|  | č.v.D1.1.30-33,38,39 : | [25 empty] | VV | 0
|  | 1.PP : 1,6*(38,6*2+2,5*2+0,5*4+0,9*4) |  | 140.48 | [23 empty] | VV | 0
|  | -1,6*(1,4*2+1,2*2+0,6+0,8*8) |  | -19.52 | [23 empty] | VV | 0
|  | 1,6*(11*2+1,5*2+0,2*4) |  | 41.28 | [23 empty] | VV | 0
|  | -1,6*(1,2+1,4) |  | -4.16 | [23 empty] | VV | 0
|  | 1,6*(39,7*2+2,5*2) |  | 135.04 | [23 empty] | VV | 0
|  | -1,6*(1,4*3+0,6*2+0,8*12+1,6) |  | -26.56 | [23 empty] | VV | 0
|  | 1,6*(5,6*2+3*2+0,4*2) |  | 28.8 | [23 empty] | VV | 0
|  | -1,6*(1,4+1,5) |  | -4.64 | [23 empty] | VV | 0
|  | 1,6*(7,8*2+1,9*2+0,3*2) |  | 32 | [23 empty] | VV | 0
|  | -1,6*(1,5+0,8+1,2+1) |  | -7.2 | [23 empty] | VV | 0
|  | č.v.D1.1.30-33,38,39 : | [25 empty] | VV | 0
|  | 1.NP : 1*2,1*2 |  | 4.2 | [23 empty] | VV | 0
|  | 0,2*(1,5+2,1*2)*2 |  | 2.28 | [23 empty] | VV | 0
|  | 1.PP : 0,2*(1,2+2,1*2)*4 |  | 4.32 | [23 empty] | VV | 0
|  | 1*2,1*2 |  | 4.2 | [23 empty] | VV | 0
297 | 781475120RT2 | Montáž obkladů vnitřních z dlaždic keramických 300 x 600 mm, , kladených do flexibilního tmele | m2 | 253.68 |  | 0 |  | 0 |  | 0 | 21 | 0 | 0.00535 | 1.36 | 0 | 0 | 800-771 | RTS 24/ I | Indiv | 1.288 | 326.74 |  | Práce | Běžná |  |  |  | POL1_0
|  | č.v.D1.1.30-33,38,39 : | [25 empty] | VV | 0
|  | 1.PP : 2,1*(3,3*2+3,9*2-0,6)*2 |  | 57.96 | [23 empty] | VV | 0
|  | 2,1*(1,7+0,6+0,7+0,2+0,7+1*2+1,1*2-0,6)*2 |  | 31.5 | [23 empty] | VV | 0
|  | 2,1*(0,9*2+1,9*2-0,7) |  | 10.29 | [23 empty] | VV | 0
|  | 2,1*(1,9*2+3,3*2-(0,8+0,7)) |  | 18.69 | [23 empty] | VV | 0
|  | 2,1*(1,2*2+1,9*2-0,8) |  | 11.34 | [23 empty] | VV | 0
|  | 2,1*(3,3*2+3,9*2-0,6)*2 |  | 57.96 | [23 empty] | VV | 0
|  | 2,1*(5,6*2+3,6*2-(0,8+0,7*2)) |  | 34.02 | [23 empty] | VV | 0
|  | 2,1*(1,5*2+0,9*2-0,7)*2 |  | 17.22 | [23 empty] | VV | 0
|  | 2,1*(2,5*2+1,6*2-1,2) |  | 14.7 | [23 empty] | VV | 0
298 | 781735011R00 | Montáž obkladů vnějších z obkládaček cihelných 250 x 65 mm, tloušťky 10 mm, kladených do flexibilního tmele | m2 | 315.52 |  | 0 |  | 0 |  | 0 | 21 | 0 | 0.00788 | 2.49 | 0 | 0 | 800-771 | RTS 24/ I | Indiv | 2.024 | 638.61 |  | Práce | Běžná |  |  |  | POL1_
|  | č.v.D1.1.30-33,38,39 : | [25 empty] | VV | 0
|  | 1.PP : 1,6*(38,6*2+2,5*2+0,5*4+0,9*4) |  | 140.48 | [23 empty] | VV | 0
|  | -1,6*(1,4*2+1,2*2+0,6+0,8*8) |  | -19.52 | [23 empty] | VV | 0
|  | 1,6*(11*2+1,5*2+0,2*4) |  | 41.28 | [23 empty] | VV | 0
|  | -1,6*(1,2+1,4) |  | -4.16 | [23 empty] | VV | 0
|  | 1,6*(39,7*2+2,5*2) |  | 135.04 | [23 empty] | VV | 0
|  | -1,6*(1,4*3+0,6*2+0,8*12+1,6) |  | -26.56 | [23 empty] | VV | 0
|  | 1,6*(5,6*2+3*2+0,4*2) |  | 28.8 | [23 empty] | VV | 0
|  | -1,6*(1,4+1,5) |  | -4.64 | [23 empty] | VV | 0
|  | 1,6*(7,8*2+1,9*2+0,3*2) |  | 32 | [23 empty] | VV | 0
|  | -1,6*(1,5+0,8+1,2+1) |  | -7.2 | [23 empty] | VV | 0
299 | 781400 | Příplatek za rohové a ukončovací lišty | m2 | 253.68 |  | 0 |  | 0 |  | 0 | 21 | 0 | 0 | 0 | 0 | 0 |  | Vlastní | Indiv | 0 | 0 |  | Práce | Běžná |  |  |  | POL1_
300 | 7814751-R | Začištění režného zdiva okolo nových dveří | m | 10.6 |  | 0 |  | 0 |  | 0 | 21 | 0 | 0.00535 | 0.06 | 0 | 0 |  | Vlastní | Indiv | 1.288 | 13.65 |  | Práce | Běžná |  |  |  | POL1_7
|  | č.v.D1.1.30-33,38,39 : | [25 empty] | VV | 0
|  | 1.NP : (1,1+2,1*2)*2 |  | 10.6 | [23 empty] | VV | 0
301 | 7814751-RA0 | Obklad vnitřní keram.,izolace, do 30 x 30 cm - doplnění obkladu dle stávajícího | m2 | 15 |  | 0 |  | 0 |  | 0 | 21 | 0 | 0.01891 | 0.28 | 0 | 0 |  | Vlastní | Indiv | 1.4273 | 21.41 |  | Agregovaná položka | Běžná |  |  |  | POL2_
|  | montáž + dodávka vč. hydroizolačního nátěru | [25 empty] | POP
|  | č.v.D1.1.30-33,38,39 : | [25 empty] | VV | 0
|  | 1.NP : 1*2,1*2 |  | 4.2 | [23 empty] | VV | 0
|  | 0,2*(1,5+2,1*2)*2 |  | 2.28 | [23 empty] | VV | 0
|  | 1.PP : 0,2*(1,2+2,1*2)*4 |  | 4.32 | [23 empty] | VV | 0
|  | 1*2,1*2 |  | 4.2 | [23 empty] | VV | 0
302 | 596240-R | Pásek lícový obkladový cihelný - dle výběru investora, do ceníkové hodnoty 800,-/m2 | m2 | 331.296 |  | 0 |  | 0 |  | 0 | 21 | 0 | 0.00043 | 0.14 | 0 | 0 |  | Vlastní | Indiv | 0 | 0 |  | Specifikace | Běžná |  |  |  | POL3_
|  | Začátek provozního součtu | [25 empty] | VV
|  | č.v.D1.1.30-33,38,39 : | [25 empty] | VV | 2
|  | 1.PP : 1,6*(38,6*2+2,5*2+0,5*4+0,9*4) |  | 140.48 | [23 empty] | VV | 2
|  | -1,6*(1,4*2+1,2*2+0,6+0,8*8) |  | -19.52 | [23 empty] | VV | 2
|  | 1,6*(11*2+1,5*2+0,2*4) |  | 41.28 | [23 empty] | VV | 2
|  | -1,6*(1,2+1,4) |  | -4.16 | [23 empty] | VV | 2
|  | 1,6*(39,7*2+2,5*2) |  | 135.04 | [23 empty] | VV | 2
|  | -1,6*(1,4*3+0,6*2+0,8*12+1,6) |  | -26.56 | [23 empty] | VV | 2
|  | 1,6*(5,6*2+3*2+0,4*2) |  | 28.8 | [23 empty] | VV | 2
|  | -1,6*(1,4+1,5) |  | -4.64 | [23 empty] | VV | 2
|  | 1,6*(7,8*2+1,9*2+0,3*2) |  | 32 | [23 empty] | VV | 2
|  | -1,6*(1,5+0,8+1,2+1) |  | -7.2 | [23 empty] | VV | 2
|  | Konec provozního součtu | [25 empty] | VV
|  | 315,52*1,05 |  | 331.296 | [23 empty] | VV | 0
303 | 5978136-R | Dodávka keram. obkladu, dle výběru investora do ceníkové hodnoty 600,-/m2 | m2 | 266.364 |  | 0 |  | 0 |  | 0 | 21 | 0 | 0.0122 | 3.25 | 0 | 0 |  | Vlastní | Indiv | 0 | 0 |  | Specifikace | Běžná |  |  |  | POL3_
|  | č.v.D1.1.30-33,38,39 : | [25 empty] | VV | 0
|  | Začátek provozního součtu | [25 empty] | VV
|  | 1.PP : 2,1*(3,3*2+3,9*2-0,6)*2 |  | 57.96 | [23 empty] | VV | 2
|  | 2,1*(1,7+0,6+0,7+0,2+0,7+1*2+1,1*2-0,6)*2 |  | 31.5 | [23 empty] | VV | 2
|  | 2,1*(0,9*2+1,9*2-0,7) |  | 10.29 | [23 empty] | VV | 2
|  | 2,1*(1,9*2+3,3*2-(0,8+0,7)) |  | 18.69 | [23 empty] | VV | 2
|  | 2,1*(1,2*2+1,9*2-0,8) |  | 11.34 | [23 empty] | VV | 2
|  | 2,1*(3,3*2+3,9*2-0,6)*2 |  | 57.96 | [23 empty] | VV | 2
|  | 2,1*(5,6*2+3,6*2-(0,8+0,7*2)) |  | 34.02 | [23 empty] | VV | 2
|  | 2,1*(1,5*2+0,9*2-0,7)*2 |  | 17.22 | [23 empty] | VV | 2
|  | 2,1*(2,5*2+1,6*2-1,2) |  | 14.7 | [23 empty] | VV | 2
|  | Konec provozního součtu | [25 empty] | VV
|  | 253,68*1,05 |  | 266.364 | [23 empty] | VV | 0
304 | 998781202R00 | Přesun hmot pro obklady keramické v objektech výšky do 12 m | % |  |  | 0 |  | 0 |  | 0 | 21 | 0 | 0 | 0 | 0 | 0 | 800-771 | RTS 24/ I | Indiv | 0 | 0 |  | Přesun hmot | Běžná |  |  |  | POL7_
Díl: | 783 | Nátěry |  |  |  | 0 |  | 0 |  | 0 |  | 0 |  | 0.37 |  | 0 |  |  |  |  | 530.36 | [6 empty] | DIL
305 | 783897122R00 | Nátěr betonových povrchů vodoodpudivý vodní přípravek (voda, SiO2), pro exteriér a interiér, jednonásobný | m2 | 533.13 |  | 0 |  | 0 |  | 0 | 21 | 0 | 0.00016 | 0.09 | 0 | 0 | 800-783 | RTS 24/ I | Indiv | 0.09 | 47.98 |  | Práce | Běžná |  |  |  | POL1_
|  | č.v.D1.1.30-33,38,39 : | [25 empty] | VV | 0
|  | stáv. režné zdivo : | [25 empty] | VV | 0
|  | 1.NP : 4,3*(38,7*2+(6+1,2*2)*2+1,8*2+0,2*8+0,25*2) |  | 429.57 | [23 empty] | VV | 0
|  | 2,4*8,9*2 |  | 42.72 | [23 empty] | VV | 0
|  | 3,7*(4*2+0,5*2) |  | 33.3 | [23 empty] | VV | 0
|  | 0,3*(0,8+1,9*2)*2 |  | 2.76 | [23 empty] | VV | 0
|  | schod do 1.PP : 1,6*7,5*2+0,6*1,3 |  | 24.78 | [23 empty] | VV | 0
306 | 783903812R00 | Ostatní práce odmaštění saponáty | m2 | 923.43 |  | 0 |  | 0 |  | 0 | 21 | 0 | 5e-05 | 0.05 | 0 | 0 | 800-783 | RTS 24/ I | Indiv | 0.063 | 58.18 |  | Práce | Běžná |  |  |  | POL1_
|  | č.v.D1.1.30-33,38,39 : | [25 empty] | VV | 0
|  | 1.NP - beton. strop : 35,7+6*3,2/2*4*9 |  | 381.3 | [23 empty] | VV | 0
|  | vstup - beton. sloupy : 0,5*0,5*4*9 |  | 9 | [23 empty] | VV | 0
|  | č.v.D1.1.30-33,38,39 : | [25 empty] | VV | 0
|  | stáv. režné zdivo : | [25 empty] | VV | 0
|  | 1.NP : 4,3*(38,7*2+(6+1,2*2)*2+1,8*2+0,2*8+0,25*2) |  | 429.57 | [23 empty] | VV | 0
|  | 2,4*8,9*2 |  | 42.72 | [23 empty] | VV | 0
|  | 3,7*(4*2+0,5*2) |  | 33.3 | [23 empty] | VV | 0
|  | 0,3*(0,8+1,9*2)*2 |  | 2.76 | [23 empty] | VV | 0
|  | schod do 1.PP : 1,6*7,5*2+0,6*1,3 |  | 24.78 | [23 empty] | VV | 0
307 | 783950010RAA | Opravy nátěrů kovových stavebních doplňkových konstrukcí oškrábání, odrezivění, 1 x krycí nátěr, 1 x email | m2 | 4.93 |  | 0 |  | 0 |  | 0 | 21 | 0 | 0.00027 | 0 | 0 | 0 | AP-PSV | RTS 24/ I | Indiv | 0.423 | 2.09 |  | Agregovaná položka | Běžná |  |  |  | POL2_
|  | č.v.D1.1.30 : | [25 empty] | VV | 0
|  | 1.PP - sloupek : 2,5*2*3,14*0,1 |  | 1.57 | [23 empty] | VV | 0
|  | 1.NP - horní část zábradlí : 0,2*(7,6*2+1,6) |  | 3.36 | [23 empty] | VV | 0
308 | 783950030RAB | Opravy nátěrů truhlářských výrobků , oškrábání, tmelení, 2 x krycí nátěr, 1 x email | m2 | 471.11 |  | 0 |  | 0 |  | 0 | 21 | 0 | 0.00048 | 0.23 | 0 | 0 | AP-PSV | RTS 24/ I | Indiv | 0.896 | 422.11 |  | Agregovaná položka | Běžná |  |  |  | POL2_
|  | č.v.D1.1.30-33 : | [25 empty] | VV | 0
|  | 1.PP - sedačky na tribunách : 0,5*2*(9,4*16+10,3*8) |  | 232.8 | [23 empty] | VV | 0
|  | 1.PP+1.NP - horní část zábradlí : (0,4*2+0,2)*(32,9*2+4,5*2+4,8*2+4*4+34,5*2) |  | 169.4 | [23 empty] | VV | 0
|  | 1.NP - zábradlí ochranný pás : 0,3*(32,9+4,5*2+4,8*2) |  | 15.45 | [23 empty] | VV | 0
|  | 1.NP - horní hrany tribun : 0,1*(9,4*12+10,3*3*2+0,5*24*2) |  | 19.86 | [23 empty] | VV | 0
|  | 1.NP - zábradlí vestibul : 1*(7,6*2+1,6)*2 |  | 33.6 | [23 empty] | VV | 0
Díl: | 784 | Malby |  |  |  | 0 |  | 0 |  | 0 |  | 0 |  | 1.25 |  | 0 |  |  |  |  | 304.59 | [6 empty] | DIL
309 | 784442001RT2 | Malby z malířských směsí disperzních, v místnostech do 3,8 m, jednobarevné, dvojnásobné + 1x penetrace | m2 | 1640.57 |  | 0 |  | 0 |  | 0 | 21 | 0 | 0.00064 | 1.05 | 0 | 0 | 800-784 | RTS 24/ I | Indiv | 0.1344 | 220.49 |  | Práce | Běžná |  |  |  | POL1_7
|  | č.v.D1.1.30-33 : | [25 empty] | VV | 0
|  | 1.PP - šikmá část pod tribunami : 4,2*32,3*2 |  | 271.32 | [23 empty] | VV | 0
|  | 1.PP : 19,92+10,82+10,8+19,44+13,76+1,03+13,77+0,99+19,4+1,72+6,37+2,05+19,31+10,76+10,59+19,89+30,01+17,07+1,24+1,24+78,03+79,8 |  | 388.01 | [23 empty] | VV | 0
|  | 1.NP : 3,38+35,7+6,23+6*3,2/2*4*9 |  | 390.91 | [23 empty] | VV | 0
|  | balkóny : 5,5*3,5*2 |  | 38.5 | [23 empty] | VV | 0
|  | č.v.D1.1.30-33, 38,39 : | [25 empty] | VV | 0
|  | nové pórobet. zdivo : | [25 empty] | VV | 0
|  | 1.NP : 2,4*2,9*2+0,9*2,1*4 |  | 21.48 | [23 empty] | VV | 0
|  | 0,8*(2,8*2+5,8+8,8+5,8*2+12,6+0,2*4) |  | 36.16 | [23 empty] | VV | 0
|  | 1.PP : 2,6*(5,4*2+5,6+5+0,5+1,9+3,4+3,2+2,8*2+6,3+4,5+6,3+8,3) |  | 159.64 | [23 empty] | VV | 0
|  | 0,4*(0,9+3,3+0,9+1,9*4+3,3+2,2+3,9*2+1*2+5,6+3,2+1+1,5*2+0,9*3) |  | 17.4 | [23 empty] | VV | 0
|  | stáv. opravené omítky : | [25 empty] | VV | 0
|  | 1.NP : | [25 empty] | VV | 0
|  | tech. míst. : 2,4*(2,2*2+2,9-0,9)*2 |  | 30.72 | [23 empty] | VV | 0
|  | soklík : 0,6*(38,7*2+(6+1,2*2)*2+1,8*2+0,2*8+0,25*2) |  | 59.94 | [23 empty] | VV | 0
|  | zábradlí : 1,3*(32,8*2+(4,2+4,4)*2+4*4) |  | 128.44 | [23 empty] | VV | 0
|  | 0,7*(32,9*2+4,5*2+4,8*2+4*4) |  | 70.28 | [23 empty] | VV | 0
|  | 1*(2,3*2+5,5)*2*2 |  | 40.4 | [23 empty] | VV | 0
|  | 0,7*(7,6*2+1,6+7,5*2+1,2) |  | 23.1 | [23 empty] | VV | 0
|  | tribuny : 0,7*(9,6*4+10,5*2) |  | 41.58 | [23 empty] | VV | 0
|  | 0,6*(34,5*2+34,2*2) |  | 82.44 | [23 empty] | VV | 0
|  | 1*(9,6*4*4+10,5*4*2) |  | 237.6 | [23 empty] | VV | 0
|  | 0,7*0,6*48*2 |  | 40.32 | [23 empty] | VV | 0
|  | 1.PP : 2,5*(40,2*2+0,6*8+49,2*2+0,4*2+1*32) |  | 541 | [23 empty] | VV | 0
|  | 0,5*34,5*2+1,3*2,5*32 |  | 138.5 | [23 empty] | VV | 0
|  | chodby : 1*(38,6*2+2,5*2+0,5*4+0,9*4) |  | 87.8 | [23 empty] | VV | 0
|  | 1*(11*2+1,5*2+0,2*4) |  | 25.8 | [23 empty] | VV | 0
|  | 1*(39,7*2+2,5*2) |  | 84.4 | [23 empty] | VV | 0
|  | 1*(5,6*2+3*2+0,4*2) |  | 18 | [23 empty] | VV | 0
|  | 1*(7,8*2+1,9*2+0,3*2) |  | 20 | [23 empty] | VV | 0
|  | místnosti bez obkladů : 2,6*(5,7*2+3,5*2) |  | 47.84 | [23 empty] | VV | 0
|  | 2,6*(5,7*2+3,4*2) |  | 47.32 | [23 empty] | VV | 0
|  | 2,6*(5,4*2+1,7+2,7)*2 |  | 79.04 | [23 empty] | VV | 0
|  | 2,6*(5,4+3,5*2)*2 |  | 64.48 | [23 empty] | VV | 0
|  | 2,6*(5,7*2+3,5*2) |  | 47.84 | [23 empty] | VV | 0
|  | 2,6*(5,6+5,4*2+0,3*2) |  | 44.2 | [23 empty] | VV | 0
|  | 2,6*(5,6*2+15,1*2) |  | 107.64 | [23 empty] | VV | 0
|  | 2,6*(3,4+2,5+3,2+2,8+0,8*2+4,6) |  | 47.06 | [23 empty] | VV | 0
|  | soc. zař. : 0,4*(3,3*2+3,9*2)*2 |  | 11.52 | [23 empty] | VV | 0
|  | 0,4*(1,7+0,6+0,7+0,2+0,7+1*2+1,1*2)*2 |  | 6.48 | [23 empty] | VV | 0
|  | 0,4*(0,9+1,9) |  | 1.12 | [23 empty] | VV | 0
|  | 0,4*3,3*2 |  | 2.64 | [23 empty] | VV | 0
|  | 0,4*1,9 |  | 0.76 | [23 empty] | VV | 0
|  | 0,4*(3,3+2,3+3,9)*2 |  | 7.6 | [23 empty] | VV | 0
|  | 0,4*(5,6+3,6*2) |  | 5.12 | [23 empty] | VV | 0
|  | 0,4*(2,5*2+1,6*2) |  | 3.28 | [23 empty] | VV | 0
|  | omyvatelný nátěr : -1877,11 |  | -1877.11 | [23 empty] | VV | 0
310 | 784442021RT2 | Malby z malířských směsí disperzních, v místnostech do 3,8 m, jednobarevné, jednonásobné + 1x penetrace | m2 | 625.75 |  | 0 |  | 0 |  | 0 | 21 | 0 | 0.00032 | 0.2 | 0 | 0 | 800-784 | RTS 24/ I | Indiv | 0.1344 | 84.1 |  | Práce | Běžná |  |  |  | POL1_
|  | č.v.D1.1.30-33,38,39 : | [25 empty] | VV | 0
|  | 1.PP : 194,6+3,5*32,3*2+193,1+4,15 |  | 617.95 | [23 empty] | VV | 0
|  | 1.PP : 2,6*(0,4+1) |  | 3.64 | [23 empty] | VV | 0
|  | 2,6*(0,8+0,4*2) |  | 4.16 | [23 empty] | VV | 0
311 | 78401 | D+M omyvatelného olejového nátěru | m2 | 1877.11 |  | 0 |  | 0 |  | 0 | 21 | 0 | 0 | 0 | 0 | 0 |  | Vlastní | Indiv | 0 | 0 |  | Práce | Běžná |  |  |  | POL1_
|  | č.v.D1.1.30-33, 38,39 : | [25 empty] | VV | 0
|  | nové pórobet. zdivo : | [25 empty] | VV | 0
|  | 1.NP : 2,1*2,9*2 |  | 12.18 | [23 empty] | VV | 0
|  | 1.PP : 2,1*(5,4*2+5,6+5+0,5+1,9+3,4+3,2+2,8*2+6,3+4,5+6,3+8,3) |  | 128.94 | [23 empty] | VV | 0
|  | stáv. opravené omítky : | [25 empty] | VV | 0
|  | 1.NP : | [25 empty] | VV | 0
|  | tech. míst. : 2,1*(2,2*2+2,9-0,9)*2 |  | 26.88 | [23 empty] | VV | 0
|  | soklík : 0,6*(38,7*2+(6+1,2*2)*2+1,8*2+0,2*8+0,25*2) |  | 59.94 | [23 empty] | VV | 0
|  | zábradlí : 1,3*(32,8*2+(4,2+4,4)*2+4*4) |  | 128.44 | [23 empty] | VV | 0
|  | 0,7*(32,9*2+4,5*2+4,8*2+4*4) |  | 70.28 | [23 empty] | VV | 0
|  | 1*(2,3*2+5,5)*2*2 |  | 40.4 | [23 empty] | VV | 0
|  | 0,7*(7,6*2+1,6+7,5*2+1,2) |  | 23.1 | [23 empty] | VV | 0
|  | tribuny : 0,7*(9,6*4+10,5*2) |  | 41.58 | [23 empty] | VV | 0
|  | 0,6*(34,5*2+34,2*2) |  | 82.44 | [23 empty] | VV | 0
|  | 1*(9,6*4*4+10,5*4*2) |  | 237.6 | [23 empty] | VV | 0
|  | 0,7*0,6*48*2 |  | 40.32 | [23 empty] | VV | 0
|  | 1.PP : 2,1*(40,2*2+0,6*8+49,2*2+0,4*2+1*32) |  | 454.44 | [23 empty] | VV | 0
|  | 0,5*34,5*2+1,3*2,5*32 |  | 138.5 | [23 empty] | VV | 0
|  | místnosti bez obkladů : 2,1*(5,7*2+3,5*2) |  | 38.64 | [23 empty] | VV | 0
|  | 2,1*(5,7*2+3,4*2) |  | 38.22 | [23 empty] | VV | 0
|  | 2,1*(5,4*2+1,7+2,7)*2 |  | 63.84 | [23 empty] | VV | 0
|  | 2,1*(5,4+3,5*2)*2 |  | 52.08 | [23 empty] | VV | 0
|  | 2,1*(5,7*2+3,5*2) |  | 38.64 | [23 empty] | VV | 0
|  | 2,1*(5,6+5,4*2+0,3*2) |  | 35.7 | [23 empty] | VV | 0
|  | 2,1*(5,6*2+15,1*2) |  | 86.94 | [23 empty] | VV | 0
|  | 2,1*(3,4+2,5+3,2+2,8+0,8*2+4,6) |  | 38.01 | [23 empty] | VV | 0
Díl: | 787-1 | Zasklívání - demontáž |  |  |  | 0 |  | 0 |  | 0 |  | 0 |  | 0 |  | 3.31 |  |  |  |  | 127.01 | [6 empty] | DIL
312 | 787100802R00 | Vysklení stěn,příček,balk.zábradlí a výtah.šachet sklo ploché přes 1 do 3 m2 | m2 | 236.3934 |  | 0 |  | 0 |  | 0 | 21 | 0 | 0 | 0 | 0.014 | 3.31 | 800-787 | RTS 24/ I | Indiv | 0.2 | 47.28 |  | Práce | Běžná |  |  |  | POL1_
|  | 1.NP - č.v.D1.1.20,26 : 3,99*2,33*2 |  | 18.5934 | [23 empty] | VV | 0
|  | 3,6*(3,1*2+18,1*2+18,1) |  | 217.8 | [23 empty] | VV | 0
313 | 979011221R00 | Svislá doprava suti a vybouraných hmot nošením za prvé podlaží pod základním podlažím | t | 3.3095 |  | 0 |  | 0 |  | 0 | 21 | 0 | 0 | 0 | 0 | 0 | 801-3 | RTS 24/ I | Indiv | 2.067 | 6.84 |  | Přesun suti | Běžná |  |  |  | POL8_
314 | 979081111R00 | Odvoz suti a vybouraných hmot na skládku do 1 km | t | 3.3095 |  | 0 |  | 0 |  | 0 | 21 | 0 | 0 | 0 | 0 | 0 | 801-3 | RTS 24/ I | Indiv | 2.94 | 9.73 |  | Přesun suti | Běžná |  |  |  | POL8_
|  | Včetně naložení na dopravní prostředek a složení na skládku, bez poplatku za skládku. | [25 empty] | POP
315 | 979081121R00 | Odvoz suti a vybouraných hmot na skládku příplatek za každý další 1 km | t | 79.4282 |  | 0 |  | 0 |  | 0 | 21 | 0 | 0 | 0 | 0 | 0 | 801-3 | RTS 24/ I | Indiv | 0 | 0 |  | Přesun suti | Běžná |  |  |  | POL8_
316 | 979082111R00 | Vnitrostaveništní doprava suti a vybouraných hmot do 10 m | t | 3.3095 |  | 0 |  | 0 |  | 0 | 21 | 0 | 0 | 0 | 0 | 0 | 801-3 | RTS 24/ I | Indiv | 5.652 | 18.71 |  | Přesun suti | Běžná |  |  |  | POL8_
317 | 979082121R00 | Vnitrostaveništní doprava suti a vybouraných hmot příplatek k ceně za každých dalších 5 m | t | 66.1902 |  | 0 |  | 0 |  | 0 | 21 | 0 | 0 | 0 | 0 | 0 | 801-3 | RTS 24/ I | Indiv | 0.63 | 41.7 |  | Přesun suti | Běžná |  |  |  | POL8_
318 | 97908731-R | Příplatek za třídění vybouraných hmot | t | 3.3095 |  | 0 |  | 0 |  | 0 | 21 | 0 | 0 | 0 | 0 | 0 |  | Vlastní | Indiv | 0.832 | 2.75 |  | Přesun suti | Běžná |  |  |  | POL8_
|  | třídění suti a vybouraných hmot | [25 empty] | POP
319 | 97999999-R | Poplatek za recyklaci - sklo z výplní otvorů | t | 3.3095 |  | 0 |  | 0 |  | 0 | 21 | 0 | 0 | 0 | 0 | 0 |  | Vlastní | Indiv | 0 | 0 |  | Přesun suti | Běžná |  |  |  | POL8_
Díl: | 799 | Ostatní výrobky |  |  |  | 0 |  | 0 |  | 0 |  | 0 |  | 0.27 |  | 0 |  |  |  |  | 14.25 | [6 empty] | DIL
320 | O1 | D+M nástěnného zrcadla 600/750 mm, kompl. provedení dle ozn. O1 | kus | 2 |  | 0 |  | 0 |  | 0 | 21 | 0 | 0 | 0 | 0 | 0 |  | Vlastní | Indiv | 0 | 0 |  | Práce | Běžná |  |  |  | POL1_
|  | č.v.D1.1.45 - O1 : 2 |  | 2 | [23 empty] | VV | 0
321 | O10 | D+M háčku na ručník nerez., kompl. provedení dle ozn. O10 | kus | 39 |  | 0 |  | 0 |  | 0 | 21 | 0 | 0 | 0 | 0 | 0 |  | Vlastní | Indiv | 0 | 0 |  | Práce | Běžná |  |  |  | POL1_
|  | č.v.D1.1.45 - O10 : 39 |  | 39 | [23 empty] | VV | 0
322 | O11 | Odpadkový koš nerez., objem 25l | kus | 32 |  | 0 |  | 0 |  | 0 | 21 | 0 | 0 | 0 | 0 | 0 |  | Vlastní | Indiv | 0 | 0 |  | Práce | Běžná |  |  |  | POL1_
|  | č.v.D1.1.45 - O11 : 32 |  | 32 | [23 empty] | VV | 0
323 | O12 | D+M Al štítku s označením názvu místnosti - orient. systém, kompl. provedení dle ozn. O12 | kus | 75 |  | 0 |  | 0 |  | 0 | 21 | 0 | 0 | 0 | 0 | 0 |  | Vlastní | Indiv | 0 | 0 |  | Práce | Běžná |  |  |  | POL1_
|  | č.v.D1.1.45 - O12 : 75 |  | 75 | [23 empty] | VV | 0
324 | O15 | D+M ochranných rohů - akrylvinylový kryt na hliníkovém profilu 75/75mm, v. 1,5m, kompl. provedení dle ozn. O15 | kus | 57 |  | 0 |  | 0 |  | 0 | 21 | 0 | 0.00468 | 0.27 | 0 | 0 |  | Vlastní | Indiv | 0.25 | 14.25 |  | Práce | Běžná |  |  |  | POL1_
|  | č.v.D1.1.45 - O15 : 57 |  | 57 | [23 empty] | VV | 0
325 | O17 | D+M systémové podlahové dilatační lišty - Al profil+krycí lišta, kompl. provedení dle ozn. O17 | m | 35 |  | 0 |  | 0 |  | 0 | 21 | 0 | 0 | 0 | 0 | 0 |  | Vlastní | Indiv | 0 | 0 |  | Práce | Běžná |  |  |  | POL1_
|  | č.v.D1.1.45 - O17 : 35 |  | 35 | [23 empty] | VV | 0
326 | O18 | D+M systémové svislé dilatační lišty - Al profil+krycí lišta, kompl. provedení dle ozn. O18 | m | 19 |  | 0 |  | 0 |  | 0 | 21 | 0 | 0 | 0 | 0 | 0 |  | Vlastní | Indiv | 0 | 0 |  | Práce | Běžná |  |  |  | POL1_
|  | č.v.D1.1.45 - O18 : 19 |  | 19 | [23 empty] | VV | 0
327 | O19 | D+M prosklené vitrýny 760/300/1880 mm, kompl. provedení dle ozn. O19 | kus | 2 |  | 0 |  | 0 |  | 0 | 21 | 0 | 0 | 0 | 0 | 0 |  | Vlastní | Indiv | 0 | 0 |  | Práce | Běžná |  |  |  | POL1_
|  | č.v.D1.1.45 - O19 : 2 |  | 2 | [23 empty] | VV | 0
328 | O2 | D+M nástěnného zrcadla 1750/750 mm, kompl. provedení dle ozn. O2 | kus | 6 |  | 0 |  | 0 |  | 0 | 21 | 0 | 0 | 0 | 0 | 0 |  | Vlastní | Indiv | 0 | 0 |  | Práce | Běžná |  |  |  | POL1_
|  | č.v.D1.1.45 - O1 : 6 |  | 6 | [23 empty] | VV | 0
329 | O20 | D+M výlezu do mezistřešního prostoru 1100/700, v. max. 2800mm, EI 15, kompl. provedení dle ozn. O20 | kus | 2 |  | 0 |  | 0 |  | 0 | 21 | 0 | 0 | 0 | 0 | 0 |  | Vlastní | Indiv | 0 | 0 |  | Práce | Běžná |  |  |  | POL1_
|  | č.v.D1.1.45 - O20 : 2 |  | 2 | [23 empty] | VV | 0
330 | O23 | D+M sestavy výsuvných stolků(čelo s konstrukcí mantinelu) 4000/710, v. 900mm, kompl. provedení dle ozn. O23 | kus | 1 |  | 0 |  | 0 |  | 0 | 21 | 0 | 0 | 0 | 0 | 0 |  | Vlastní | Indiv | 0 | 0 |  | Práce | Běžná |  |  |  | POL1_
|  | č.v.D1.1.45 - O23 : 1 |  | 1 | [23 empty] | VV | 0
331 | O3 | D+M nástěnného zrcadla 2950/750 mm, kompl. provedení dle ozn. O3 | kus | 1 |  | 0 |  | 0 |  | 0 | 21 | 0 | 0 | 0 | 0 | 0 |  | Vlastní | Indiv | 0 | 0 |  | Práce | Běžná |  |  |  | POL1_
|  | č.v.D1.1.45 - O3 : 1 |  | 1 | [23 empty] | VV | 0
332 | O4 | D+M nástěnného el. sušáku rukou, kompl. provedení dle ozn. O4 | kus | 9 |  | 0 |  | 0 |  | 0 | 21 | 0 | 0 | 0 | 0 | 0 |  | Vlastní | Indiv | 0 | 0 |  | Práce | Běžná |  |  |  | POL1_
|  | č.v.D1.1.45 - O4 : 9 |  | 9 | [23 empty] | VV | 0
333 | O5 | D+M zásobníku na papírové ubrousky uzamyk. nerez., kompl. provedení dle ozn. O5 | kus | 9 |  | 0 |  | 0 |  | 0 | 21 | 0 | 0 | 0 | 0 | 0 |  | Vlastní | Indiv | 0 | 0 |  | Práce | Běžná |  |  |  | POL1_
|  | č.v.D1.1.45 - O5 : 9 |  | 9 | [23 empty] | VV | 0
334 | O6 | D+M zásobníku toalet. papíru uzamyk. nerez., kompl. provedení dle ozn. O6 | kus | 4 |  | 0 |  | 0 |  | 0 | 21 | 0 | 0 | 0 | 0 | 0 |  | Vlastní | Indiv | 0 | 0 |  | Práce | Běžná |  |  |  | POL1_
|  | č.v.D1.1.45 - O6 : 4 |  | 4 | [23 empty] | VV | 0
335 | O7 | D+M WC soupravy závěs. nerez., kompl. provedení dle ozn. O7 | kus | 4 |  | 0 |  | 0 |  | 0 | 21 | 0 | 0 | 0 | 0 | 0 |  | Vlastní | Indiv | 0 | 0 |  | Práce | Běžná |  |  |  | POL1_
|  | č.v.D1.1.45 - O7 : 4 |  | 4 | [23 empty] | VV | 0
336 | O8 | D+M dvojháčku na odložení oděvů v kabině WC, kompl. provedení dle ozn. O8 | kus | 4 |  | 0 |  | 0 |  | 0 | 21 | 0 | 0 | 0 | 0 | 0 |  | Vlastní | Indiv | 0 | 0 |  | Práce | Běžná |  |  |  | POL1_
|  | č.v.D1.1.45 - O8 : 4 |  | 4 | [23 empty] | VV | 0
337 | O9 | D+M dávkovače tekutého mýdla uzamyk. nerez., kompl. provedení dle ozn. O9 | kus | 16 |  | 0 |  | 0 |  | 0 | 21 | 0 | 0 | 0 | 0 | 0 |  | Vlastní | Indiv | 0 | 0 |  | Práce | Běžná |  |  |  | POL1_
|  | č.v.D1.1.45 - O9 : 16 |  | 16 | [23 empty] | VV | 0
[26 empty] | 15 | 21 | DPH
| Celkem |  |  |  |  | 0 | [19 empty] | 0 | 0 | SUM
END
Note on S6: Jedná se o informaci, zda se jedná o položku, která je do rozpočtu zadána z cenové soustavy RTS, nebo vlastní.
Note on T6: Jedná se o název CÚ, která je zadána u položky rozpočtu

## 02 03 Pol
Položkový soupis prací a dodávek | [27 empty] | #TypZaznamu#
S: | 2024/007 | Stavební úpravy a revitalizace sportovní haly, Třeboň | [25 empty] | STA
O: | 02 | Část B | [22 empty] | STA |  |  | OBJ
R: | 03 | ZTI | [25 empty] | ROZ
P.č. | Číslo položky | Název položky | MJ | Množství | Cena / MJ | Celkem | Dodávka | Dodávka celk. | Montáž | Montáž celk. | DPH | Cena s DPH | Hmotnost / MJ | Hmotnost celk.(t) | Dem. hmotnost / MJ | Dem. hmotnost celk.(t) | Ceník | Cen. soustava / platnost | Cenová úroveň | Nhod / MJ | Nhod celk. | Dodavatel | Typ položky | Stav položky
Díl: | 1 | Zemní práce |  |  |  | 0 |  | 0 |  | 0 |  | 0 |  | 35.81 |  | 0 |  |  |  |  | 3.53 | [6 empty] | DIL
1 | 131201101 | Hloubení jam nezapažených v hornině tř. 3 objemu do 100 m3 4x6x2,5 | m3 | 60 |  | 0 |  | 0 |  | 0 | 21 | 0 | 0 | 0 | 0 | 0 |  | Vlastní | Indiv | 0 | 0 |  | Práce | Běžná |  |  |  | POL1_1
2 | 131201109 | Příplatek za lepivost u hloubení jam nezapažených v hornině tř. 3 | m3 | 60 |  | 0 |  | 0 |  | 0 | 21 | 0 | 0 | 0 | 0 | 0 |  | Vlastní | Indiv | 0 | 0 |  | Práce | Běžná |  |  |  | POL1_1
3 | 131201101-R | Hloubení jam nezapažených v hornině tř. 3 objemu do 100 m3 4x6x2,5, (startovací, cílová jáma) | m3 | 4.5 |  | 0 |  | 0 |  | 0 | 21 | 0 | 0 | 0 | 0 | 0 |  | Vlastní | Indiv | 0 | 0 |  | Práce | Běžná |  |  |  | POL1_1
4 | 131201109-R | Příplatek za lepivost u hloubení jam nezapažených v hornině tř. 3 | m3 | 4.5 |  | 0 |  | 0 |  | 0 | 21 | 0 | 0 | 0 | 0 | 0 |  | Vlastní | Indiv | 0 | 0 |  | Práce | Běžná |  |  |  | POL1_1
5 | 132100001 | recyklát směsný 4-8mm vč.dopravy (KANALIZACE 40x0,4x0,6 + VODA 60x0,4x0,6) | m3 | 24 |  | 0 |  | 0 |  | 0 | 21 | 0 | 0 | 0 | 0 | 0 |  | Vlastní | Indiv | 0 | 0 |  | Práce | Běžná |  |  |  | POL1_1
6 | 132100002 | lože (recyklát) 10cm | m3 | 6 |  | 0 |  | 0 |  | 0 | 21 | 0 | 0 | 0 | 0 | 0 |  | Vlastní | Indiv | 0 | 0 |  | Práce | Běžná |  |  |  | POL1_1
7 | 132100003 | obsyp potrubí (recyklátem) 30cm | m3 | 18 |  | 0 |  | 0 |  | 0 | 21 | 0 | 0 | 0 | 0 | 0 |  | Vlastní | Indiv | 0 | 0 |  | Práce | Běžná |  |  |  | POL1_1
8 | 132212101 | Hloubení rýh š do 600 mm ručním nebo pneum nářadím v soudržných horninách tř. 3 (110x0,6x1,5) | m3 | 99 |  | 0 |  | 0 |  | 0 | 21 | 0 | 0 | 0 | 0 | 0 |  | Vlastní | Indiv | 0 | 0 |  | Práce | Běžná |  |  |  | POL1_1
9 | 132212109 | Příplatek za lepivost u hloubení rýh š do 600 mm ručním nebo pneum nářadím v hornině tř. 3 | m3 | 99 |  | 0 |  | 0 |  | 0 | 21 | 0 | 0 | 0 | 0 | 0 |  | Vlastní | Indiv | 0 | 0 |  | Práce | Běžná |  |  |  | POL1_1
10 | 141720013 | Neřízený zemní protlak strojně vnějšího průměru přes 63 do 75 mm v hornině třídy těžitelnosti I a II, skupiny 3 a 4 | m | 4 |  | 0 |  | 0 |  | 0 | 21 | 0 | 0 | 0 | 0 | 0 |  | Vlastní | Indiv | 0 | 0 |  | Práce | Běžná |  |  |  | POL1_
11 | 151101101 | Zřízení příložného pažení a rozepření stěn rýh hl do 2 m (vodovod 60x0,8x2 kanalizace 20x2,5x2) | m2 | 196 |  | 0 |  | 0 |  | 0 | 21 | 0 | 0.16464 | 32.27 | 0 | 0 |  | Vlastní | Indiv | 0 | 0 |  | Práce | Běžná |  |  |  | POL1_1
12 | 151101111 | Odstranění příložného pažení a rozepření stěn rýh hl do 2 m | m2 | 196 |  | 0 |  | 0 |  | 0 | 21 | 0 | 0 | 0 | 0 | 0 |  | Vlastní | Indiv | 0 | 0 |  | Práce | Běžná |  |  |  | POL1_1
13 | 161101101 | Svislé přemístění výkopku z horniny tř. 1 až 4 hl výkopu do 2,5 m potrubí 152 + RN 100 | m3 | 159 |  | 0 |  | 0 |  | 0 | 21 | 0 | 0 | 0 | 0 | 0 |  | Vlastní | Indiv | 0 | 0 |  | Práce | Běžná |  |  |  | POL1_1
14 | 162201101 | Vodorovné přemístění do 20 m výkopku/sypaniny z horniny tř. 1 až 4 | m3 | 159 |  | 0 |  | 0 |  | 0 | 21 | 0 | 0 | 0 | 0 | 0 |  | Vlastní | Indiv | 0 | 0 |  | Práce | Běžná |  |  |  | POL1_1
15 | 162601102 | Vodorovné přemístění do 5000 m výkopku/sypaniny z horniny tř. 1 až 4 vč.skládkovného (písek+, AN=23m3 + 5m3 vnitřní výkop) | m3 | 52 |  | 0 |  | 0 |  | 0 | 21 | 0 | 0 | 0 | 0 | 0 |  | Vlastní | Indiv | 0 | 0 |  | Práce | Běžná |  |  |  | POL1_1
16 | 171201201 | Uložení sypaniny na skládky | m3 | 52 |  | 0 |  | 0 |  | 0 | 21 | 0 | 0 | 0 | 0 | 0 |  | Vlastní | Indiv | 0 | 0 |  | Práce | Běžná |  |  |  | POL1_1
17 | 174101101 | Zásyp jam, šachet rýh nebo kolem objektů sypaninou se zhutněním | m3 | 112 |  | 0 |  | 0 |  | 0 | 21 | 0 | 0 | 0 | 0 | 0 |  | Vlastní | Indiv | 0 | 0 |  | Práce | Běžná |  |  |  | POL1_1
18 | 174101101-R | Zásyp jam, šachet rýh nebo kolem objektů sypaninou se zhutněním(startovací, cílová jáma) | m3 | 4.5 |  | 0 |  | 0 |  | 0 | 21 | 0 | 0 | 0 | 0 | 0 |  | Vlastní | Indiv | 0 | 0 |  | Práce | Běžná |  |  |  | POL1_1
19 | 631571003R00 | Násyp z kameniva ze štěrkopísku 0-32 pro zpevnění podkladu | m3 | 1.925 |  | 0 |  | 0 |  | 0 | 21 | 0 | 1.837 | 3.54 | 0 | 0 | 801-1 | RTS 24/ I | RTS 24/ I | 1.836 | 3.53 |  | Práce | Běžná |  |  |  | POL1_
|  | pod mazaniny a dlažby, popř. na plochých střechách, vodorovný nebo ve spádu, s udusáním a urovnáním povrchu, | [25 empty] | SPI |  | pod mazaniny a dlažby, popř. na plochých střechách, vodorovný nebo ve spádu, s udusáním a urovnáním povrchu,
|  | pod retenční nádrž : 3,5*5,5*0,1 |  | 1.925 | [23 empty] | VV | 0
Díl: | 8 | Trubní vedení |  |  |  | 0 |  | 0 |  | 0 |  | 0 |  | 55.74 |  | 0 |  |  |  |  | 26.06 | [6 empty] | DIL
20 | 871171211 | Montáž potrubí z PE100 SDR 11 otevřený výkop svařovaných elektrotvarovkou D 40 x 3,7 mm | m | 6 |  | 0 |  | 0 |  | 0 | 21 | 0 | 0 | 0 | 0 | 0 |  | Vlastní | Indiv | 0 | 0 |  | Práce | Běžná |  |  |  | POL1_1
21 | 871181141 | Montáž potrubí z PE100 SDR 11 otevřený výkop svařovaných na tupo D 50 x 4,6 mm (návin - dešťová, voda) | m | 60 |  | 0 |  | 0 |  | 0 | 21 | 0 | 0 | 0 | 0 | 0 |  | Vlastní | Indiv | 0 | 0 |  | Práce | Běžná |  |  |  | POL1_1
22 | 28613112 | potrubí vodovodní PE100 PN 16 SDR11 6m 100m 50x4,6mm (návin - dešťová voda) | m | 60 |  | 0 |  | 0 |  | 0 | 21 | 0 | 0.0402 | 2.41 | 0 | 0 |  | Vlastní | Indiv | 0 | 0 |  | Práce | Běžná |  |  |  | POL1_1
23 | 871181211 | Montáž potrubí z PE100 SDR 11 otevřený výkop svařovaných elektrotvarovkou D 50 x 4,6 mm | m | 6 |  | 0 |  | 0 |  | 0 | 21 | 0 | 0 | 0 | 0 | 0 |  | Vlastní | Indiv | 0 | 0 |  | Práce | Běžná |  |  |  | POL1_1
24 | 871241211 | Montáž potrubí z PE100 SDR 11 otevřený výkop svařovaných elektrotvarovkou D 90 x 8,2 mm | m | 6 |  | 0 |  | 0 |  | 0 | 21 | 0 | 0 | 0 | 0 | 0 |  | Vlastní | Indiv | 0 | 0 |  | Práce | Běžná |  |  |  | POL1_1
25 | 871251211 | Montáž potrubí z PE100 SDR 11 otevřený výkop svařovaných elektrotvarovkou D 110 x 10,0 mm | m | 10 |  | 0 |  | 0 |  | 0 | 21 | 0 | 0 | 0 | 0 | 0 |  | Vlastní | Indiv | 0 | 0 |  | Práce | Běžná |  |  |  | POL1_1
26 | 28613152 | potrubí vodovodní třívrstvé PE100 RC+ SDR17, 110x6,6 dl 12 m, s opláštěním (předizol.) vč. 4 kolen, a dalšího příslušenství | m | 10 |  | 0 |  | 0 |  | 0 | 21 | 0 | 0.027 | 0.27 | 0 | 0 |  | Vlastní | Indiv | 0 | 0 |  | Práce | Běžná |  |  |  | POL1_1
27 | 871360330 | Montáž kanalizačního potrubí hladkého plnostěnného SN 16 z polypropylenu DN 250 | m | 45 |  | 0 |  | 0 |  | 0 | 21 | 0 | 0.0009 | 0.04 | 0 | 0 |  | Vlastní | Indiv | 0 | 0 |  | Práce | Běžná |  |  |  | POL1_1
28 | 28617096 | trubka kanalizační PP plnostěnná třívrstvá DN 250x6000 mm SN 16 | m | 9 |  | 0 |  | 0 |  | 0 | 21 | 0 | 0.07236 | 0.65 | 0 | 0 |  | Vlastní | Indiv | 0 | 0 |  | Specifikace | Běžná |  |  |  | POL3_0
29 | 28613672 | potrubí vodovodní třívrstvé PE100 SDR 11, s dodatečným opláštěním a integrovaným detekčním vodičem,, 90 x 8,2 mm vč.kolen a příslušenství | bm | 6 |  | 0 |  | 0 |  | 0 | 21 | 0 | 0.0162 | 0.1 | 0 | 0 |  | Vlastní | Indiv | 0 | 0 |  | Práce | Běžná |  |  |  | POL1_1
|  | potrubí vodovodní třívrstvé PE100 SDR 11, s dodatečným opláštěním (předizol) a integrovaným detekčním vodičem, 90 x 8,2 mm vč.kolen a příslušenství | [25 empty] | POP |  | potrubí vodovodní třívrstvé PE100 SDR 11, s dodatečným opláštěním (předizol) a integrovaným detekčním vodičem, 90 x 8,2 mm vč.kolen a příslušenství
30 | 28613658 | potrubí vodovodní třívrstvé PE100 SDR 11, s dodatečným opláštěním a integrovaným detekčním vodičem,, 50 x 4,6 mm vč.kolen a příslušenství | m | 6 |  | 0 |  | 0 |  | 0 | 21 | 0 | 0.006 | 0.04 | 0 | 0 |  | Vlastní | Indiv | 0 | 0 |  | Práce | Běžná |  |  |  | POL1_1
|  | potrubí vodovodní třívrstvé PE100 SDR 11, s dodatečným opláštěním (předizol) a integrovaným detekčním vodičem, 50 x 4,6 mm vč.kolen a příslušenství | [25 empty] | POP |  | potrubí vodovodní třívrstvé PE100 SDR 11, s dodatečným opláštěním (předizol) a integrovaným detekčním vodičem, 50 x 4,6 mm vč.kolen a příslušenství
31 | 286136 R1 | potrubí vodovodní třívrstvé PE100 SDR 11, s opláštěním (předizol) a integrovaným detekčním vodičem,, 40 x 3,7 mm vč.kolen a příslušenství | m | 6 |  | 0 |  | 0 |  | 0 | 21 | 0 | 0.00402 | 0.02 | 0 | 0 |  | Vlastní | Indiv | 0 | 0 |  | Práce | Běžná |  |  |  | POL1_1
|  | potrubí vodovodní třívrstvé PE100 SDR 11, s opláštěním (předizol) a integrovaným detekčním vodičem, 40 x 3,7 mm vč.kolen a příslušenství | [25 empty] | POP |  | potrubí vodovodní třívrstvé PE100 SDR 11, s opláštěním (předizol) a integrovaným detekčním vodičem, 40 x 3,7 mm vč.kolen a příslušenství
32 | 89481 R 1 | Šachta s regulovaným odtokem 0,5 l/s vč.MZ | kus | 1 |  | 0 |  | 0 |  | 0 | 21 | 0 | 0.24542 | 0.25 | 0 | 0 |  | Vlastní | Indiv | 0 | 0 |  | Práce | Běžná |  |  |  | POL1_1
33 | 894812322 | Revizní a čistící šachta z PP typ DN 600/250 šachtové dno průtočné 30°, 60°, 90° | kus | 2 |  | 0 |  | 0 |  | 0 | 21 | 0 | 0.21666 | 0.43 | 0 | 0 |  | Vlastní | Indiv | 0 | 0 |  | Práce | Běžná |  |  |  | POL1_1
34 | 894812331 | Revizní a čistící šachta z PP DN 600 šachtová roura korugovaná světlé hloubky 1000 mm | kus | 2 |  | 0 |  | 0 |  | 0 | 21 | 0 | 0.02424 | 0.05 | 0 | 0 |  | Vlastní | Indiv | 0 | 0 |  | Práce | Běžná |  |  |  | POL1_1
35 | 894812339 | Příplatek k rourám revizní a čistící šachty z PP DN 600 za uříznutí šachtové roury | kus | 2 |  | 0 |  | 0 |  | 0 | 21 | 0 | 0 | 0 | 0 | 0 |  | Vlastní | Indiv | 0 | 0 |  | Práce | Běžná |  |  |  | POL1_1
36 | 894812356 | Revizní a čistící šachta z PP DN 600 poklop litinový pro třídu zatížení B125 s betonovým prstencem | kus | 2 |  | 0 |  | 0 |  | 0 | 21 | 0 | 0.49084 | 0.98 | 0 | 0 |  | Vlastní | Indiv | 0 | 0 |  | Práce | Běžná |  |  |  | POL1_1
37 | 89962314-R | Obetonování retenční nádrže betonem C12/15 | m3 | 20 |  | 0 |  | 0 |  | 0 | 21 | 0 | 2.525 | 50.5 | 0 | 0 |  | Vlastní | RTS 24/ I | 1.303 | 26.06 |  | Práce | Běžná |  |  |  | POL1_
Díl: | 721 | Zdravotechnika - vnitřní kanalizace |  |  |  | 0 |  | 0 |  | 0 |  | 0 |  | 25.7 |  | 0 |  |  |  |  | 0 | [6 empty] | DIL
38 | 721100913 | Vysekání čistícího otvoru do trouby | kus | 15 |  | 0 |  | 0 |  | 0 | 21 | 0 | 0 | 0 | 0 | 0 |  | Vlastní | Indiv | 0 | 0 |  | Práce | Běžná |  |  |  | POL1_7
39 | 721110806 | Demontáž potrubí kameninové do DN 200 | m | 50 |  | 0 |  | 0 |  | 0 | 21 | 0 | 0 | 0 | 0 | 0 |  | Vlastní | Indiv | 0 | 0 |  | Práce | Běžná |  |  |  | POL1_7
40 | 721140802 | Demontáž potrubí litinové do DN 100 | m | 20 |  | 0 |  | 0 |  | 0 | 21 | 0 | 0 | 0 | 0 | 0 |  | Vlastní | Indiv | 0 | 0 |  | Práce | Běžná |  |  |  | POL1_7
41 | 721140806 | Demontáž potrubí litinové do DN 200 | m | 20 |  | 0 |  | 0 |  | 0 | 21 | 0 | 0 | 0 | 0 | 0 |  | Vlastní | Indiv | 0 | 0 |  | Práce | Běžná |  |  |  | POL1_7
42 | 721171803 | Demontáž potrubí z PVC do D 75 | m | 80 |  | 0 |  | 0 |  | 0 | 21 | 0 | 0 | 0 | 0 | 0 |  | Vlastní | Indiv | 0 | 0 |  | Práce | Běžná |  |  |  | POL1_7
43 | 721171808 | Demontáž potrubí z PVC do D 114 | m | 80 |  | 0 |  | 0 |  | 0 | 21 | 0 | 0 | 0 | 0 | 0 |  | Vlastní | Indiv | 0 | 0 |  | Práce | Běžná |  |  |  | POL1_7
44 | 721173401 | Potrubí kanalizační z PVC SN 4 svodné DN 110 | m | 60 |  | 0 |  | 0 |  | 0 | 21 | 0 | 0.0756 | 4.54 | 0 | 0 |  | Vlastní | Indiv | 0 | 0 |  | Práce | Běžná |  |  |  | POL1_7
45 | 721173402 | Potrubí kanalizační z PVC SN 4 svodné DN 125 | m | 90 |  | 0 |  | 0 |  | 0 | 21 | 0 | 0.1575 | 14.18 | 0 | 0 |  | Vlastní | Indiv | 0 | 0 |  | Práce | Běžná |  |  |  | POL1_7
46 | 721173403.OSM | Potrubí kanalizační KG-Systém SN 4 svodné DN 160 | m | 20 |  | 0 |  | 0 |  | 0 | 21 | 0 | 0.0548 | 1.1 | 0 | 0 |  | Vlastní | Indiv | 0 | 0 |  | Práce | Běžná |  |  |  | POL1_7
47 | 721173404.OSM | Potrubí kanalizační KG-Systém SN 4 svodné DN 200 | m | 12 |  | 0 |  | 0 |  | 0 | 21 | 0 | 0.05292 | 0.64 | 0 | 0 |  | Vlastní | Indiv | 0 | 0 |  | Práce | Běžná |  |  |  | POL1_7
48 | 721174042 | Potrubí kanalizační z PP připojovací DN 40 | m | 40 |  | 0 |  | 0 |  | 0 | 21 | 0 | 0.0116 | 0.46 | 0 | 0 |  | Vlastní | Indiv | 0 | 0 |  | Práce | Běžná |  |  |  | POL1_7
49 | 721174043 | Potrubí kanalizační z PP připojovací DN 50 | m | 40 |  | 0 |  | 0 |  | 0 | 21 | 0 | 0.014 | 0.56 | 0 | 0 |  | Vlastní | Indiv | 0 | 0 |  | Práce | Běžná |  |  |  | POL1_7
50 | 721174044 | Potrubí kanalizační z PP připojovací DN 75 | m | 60 |  | 0 |  | 0 |  | 0 | 21 | 0 | 0.0342 | 2.05 | 0 | 0 |  | Vlastní | Indiv | 0 | 0 |  | Práce | Běžná |  |  |  | POL1_7
51 | 721194104 | Vyvedení a upevnění odpadních výpustek DN 40 | kus | 26 |  | 0 |  | 0 |  | 0 | 21 | 0 | 0 | 0 | 0 | 0 |  | Vlastní | Indiv | 0 | 0 |  | Práce | Běžná |  |  |  | POL1_7
52 | 721194105 | Vyvedení a upevnění odpadních výpustek DN 50 | kus | 29 |  | 0 |  | 0 |  | 0 | 21 | 0 | 0 | 0 | 0 | 0 |  | Vlastní | Indiv | 0 | 0 |  | Práce | Běžná |  |  |  | POL1_7
53 | 721194109 | Vyvedení a upevnění odpadních výpustek DN 100 | kus | 4 |  | 0 |  | 0 |  | 0 | 21 | 0 | 0 | 0 | 0 | 0 |  | Vlastní | Indiv | 0 | 0 |  | Práce | Běžná |  |  |  | POL1_7
54 | 72121 R1 | Demontáž vpustí podlahových DN 50 | kus | 15 |  | 0 |  | 0 |  | 0 | 21 | 0 | 0 | 0 | 0 | 0 |  | Vlastní | Indiv | 0 | 0 |  | Práce | Běžná |  |  |  | POL1_7
55 | 721211421 | Vpusť podlahová se svislým odtokem DN 50/75/110 mřížka nerez 115x115 | kus | 7 |  | 0 |  | 0 |  | 0 | 21 | 0 | 0.00707 | 0.05 | 0 | 0 |  | Vlastní | Indiv | 0 | 0 |  | Práce | Běžná |  |  |  | POL1_7
56 | 721211502 | Vpusť sklepní s vodorovným odtokem DN 110 mřížka litina 170x240 | kus | 1 |  | 0 |  | 0 |  | 0 | 21 | 0 | 0.00207 | 0 | 0 | 0 |  | Vlastní | Indiv | 0 | 0 |  | Práce | Běžná |  |  |  | POL1_7
57 | 721212123 | Odtokový sprchový žlab délky 800 mm s krycím roštem a zápachovou uzávěrkou | kus | 2 |  | 0 |  | 0 |  | 0 | 21 | 0 | 0.01164 | 0.02 | 0 | 0 |  | Vlastní | Indiv | 0 | 0 |  | Práce | Běžná |  |  |  | POL1_7
58 | 721212127 | Odtokový sprchový žlab délky 1000 mm s krycím roštem a zápachovou uzávěrkou | kus | 10 |  | 0 |  | 0 |  | 0 | 21 | 0 | 0.0692 | 0.69 | 0 | 0 |  | Vlastní | Indiv | 0 | 0 |  | Práce | Běžná |  |  |  | POL1_7
59 | 72122 R5 | Úprava čerpací šachty - posun horních 70cm vč. poklopu | kus | 1 |  | 0 |  | 0 |  | 0 | 21 | 0 | 0.00034 | 0 | 0 | 0 |  | Vlastní | Indiv | 0 | 0 |  | Práce | Běžná |  |  |  | POL1_7
60 | 72122 R6 | Výkopy pro ležatou kanalizaci vč. zpětného zásypu (160x0,5x0,7) | m3 | 56 |  | 0 |  | 0 |  | 0 | 21 | 0 | 0.01904 | 1.07 | 0 | 0 |  | Vlastní | Indiv | 0 | 0 |  | Specifikace | Běžná |  |  |  | POL3_0
61 | 721220801 | Demontáž uzávěrek zápachových DN 70 | kus | 12 |  | 0 |  | 0 |  | 0 | 21 | 0 | 0 | 0 | 0 | 0 |  | Vlastní | Indiv | 0 | 0 |  | Práce | Běžná |  |  |  | POL1_7
62 | 721226511 | Zápachová uzávěrka podomítková pro pračku a myčku DN 40 | kus | 15 |  | 0 |  | 0 |  | 0 | 21 | 0 | 0.0051 | 0.08 | 0 | 0 |  | Vlastní | Indiv | 0 | 0 |  | Práce | Běžná |  |  |  | POL1_7
63 | 721233 R1 | Střešní vtok polypropylen PP pro ploché střechy svislý odtok DN 160, s košem, izol límcem,, el.vyhříváním vč.MZ | kus | 4 |  | 0 |  | 0 |  | 0 | 21 | 0 | 0.01068 | 0.04 | 0 | 0 |  | Vlastní | Indiv | 0 | 0 |  | Práce | Běžná |  |  |  | POL1_7
64 | 721233 R2 | Střešní vtok polypropylen PP pro ploché střechy svislý odtok DN 100, s košem, izol límcem,, el.vyhříváním vč.MZ | kus | 9 |  | 0 |  | 0 |  | 0 | 21 | 0 | 0.02403 | 0.22 | 0 | 0 |  | Vlastní | Indiv | 0 | 0 |  | Práce | Běžná |  |  |  | POL1_7
65 | 721242 R3 | Akumulační nádrž plast, účinný objem 20m3 komplet vč.MZ | ks | 1 |  | 0 |  | 0 |  | 0 | 21 | 0 | 0.0011 | 0 | 0 | 0 |  | Vlastní | Indiv | 0 | 0 |  | Práce | Běžná |  |  |  | POL1_7
66 | 721242 R4 | Kalové čerpadlo 50 l/min, H=5m vč.MZ | ks | 1 |  | 0 |  | 0 |  | 0 | 21 | 0 | 0.0011 | 0 | 0 | 0 |  | Vlastní | Indiv | 0 | 0 |  | Práce | Běžná |  |  |  | POL1_7
67 | 721242 R5 | Kalové čerpadlo NA KONDENZÁT Z KANÁLU VZT vč.MZ | ks | 1 |  | 0 |  | 0 |  | 0 | 21 | 0 | 0.0011 | 0 | 0 | 0 |  | Vlastní | Indiv | 0 | 0 |  | Práce | Běžná |  |  |  | POL1_7
68 | 721242105 | Lapač střešních splavenin z PP se zápachovou klapkou a lapacím košem DN 110 | kus | 2 |  | 0 |  | 0 |  | 0 | 21 | 0 | 0.0022 | 0 | 0 | 0 |  | Vlastní | Indiv | 0 | 0 |  | Práce | Běžná |  |  |  | POL1_7
69 | 721290111 | Zkouška těsnosti potrubí kanalizace vodou do DN 125 | m | 118 |  | 0 |  | 0 |  | 0 | 21 | 0 | 0 | 0 | 0 | 0 |  | Vlastní | Indiv | 0 | 0 |  | Práce | Běžná |  |  |  | POL1_7
70 | 721290112 | Zkouška těsnosti potrubí kanalizace vodou do DN 200 | m | 32 |  | 0 |  | 0 |  | 0 | 21 | 0 | 0 | 0 | 0 | 0 |  | Vlastní | Indiv | 0 | 0 |  | Práce | Běžná |  |  |  | POL1_7
71 | 721290821 | Přemístění vnitrostaveništní demontovaných hmot vnitřní kanalizace v objektech výšky do 6 m | t | 0.5 |  | 0 |  | 0 |  | 0 | 21 | 0 | 0 | 0 | 0 | 0 |  | Vlastní | Indiv | 0 | 0 |  | Práce | Běžná |  |  |  | POL1_7
72 | 998721101 | Přesun hmot tonážní pro vnitřní kanalizace v objektech v do 6 m | t | 0.555 |  | 0 |  | 0 |  | 0 | 21 | 0 | 0 | 0 | 0 | 0 |  | Vlastní | Indiv | 0 | 0 |  | Práce | Běžná |  |  |  | POL1_7
73 | 998721181 | Příplatek k přesunu hmot tonážní 721 prováděný bez použití mechanizace | t | 0.555 |  | 0 |  | 0 |  | 0 | 21 | 0 | 0 | 0 | 0 | 0 |  | Vlastní | Indiv | 0 | 0 |  | Práce | Běžná |  |  |  | POL1_7
74 | 998721192 | Příplatek k přesunu hmot tonážní 721 za zvětšený přesun do 100 m | t | 0.555 |  | 0 |  | 0 |  | 0 | 21 | 0 | 0 | 0 | 0 | 0 |  | Vlastní | Indiv | 0 | 0 |  | Práce | Běžná |  |  |  | POL1_7
Díl: | 722 | Zdravotechnika - vnitřní vodovod |  |  |  | 0 |  | 0 |  | 0 |  | 0 |  | 238.72 |  | 0 |  |  |  |  | 0 | [6 empty] | DIL
75 | 722130234 | Potrubí vodovodní ocelové závitové pozinkované svařované běžné DN 32 | m | 20 |  | 0 |  | 0 |  | 0 | 21 | 0 | 0.0902 | 1.8 | 0 | 0 |  | Vlastní | Indiv | 0 | 0 |  | Práce | Běžná |  |  |  | POL1_7
76 | 722130235 | Potrubí vodovodní ocelové závitové pozinkované svařované běžné DN 40 | m | 90 |  | 0 |  | 0 |  | 0 | 21 | 0 | 0.4662 | 41.96 | 0 | 0 |  | Vlastní | Indiv | 0 | 0 |  | Práce | Běžná |  |  |  | POL1_7
77 | 722130236 | Potrubí vodovodní ocelové závitové pozinkované svařované běžné DN 50 | m | 40 |  | 0 |  | 0 |  | 0 | 21 | 0 | 0.256 | 10.24 | 0 | 0 |  | Vlastní | Indiv | 0 | 0 |  | Práce | Běžná |  |  |  | POL1_7
78 | 722130238 | Potrubí vodovodní ocelové závitové pozinkované svařované běžné DN 80 | m | 12 |  | 0 |  | 0 |  | 0 | 21 | 0 | 0.13044 | 1.57 | 0 | 0 |  | Vlastní | Indiv | 0 | 0 |  | Práce | Běžná |  |  |  | POL1_7
79 | 722130801 | Demontáž potrubí ocelové pozinkované závitové do DN 25 | m | 400 |  | 0 |  | 0 |  | 0 | 21 | 0 | 0 | 0 | 0 | 0 |  | Vlastní | Indiv | 0 | 0 |  | Práce | Běžná |  |  |  | POL1_7
80 | 722130802 | Demontáž potrubí ocelové pozinkované závitové do DN 40 | m | 300 |  | 0 |  | 0 |  | 0 | 21 | 0 | 0 | 0 | 0 | 0 |  | Vlastní | Indiv | 0 | 0 |  | Práce | Běžná |  |  |  | POL1_7
81 | 722130803 | Demontáž potrubí ocelové pozinkované závitové do DN 50 | m | 120 |  | 0 |  | 0 |  | 0 | 21 | 0 | 0 | 0 | 0 | 0 |  | Vlastní | Indiv | 0 | 0 |  | Práce | Běžná |  |  |  | POL1_7
82 | 722130805 | Demontáž potrubí ocelové pozinkované závitové do DN 80 | m | 120 |  | 0 |  | 0 |  | 0 | 21 | 0 | 0 | 0 | 0 | 0 |  | Vlastní | Indiv | 0 | 0 |  | Práce | Běžná |  |  |  | POL1_7
83 | 722170801 | Demontáž rozvodů vody z plastů do D 25 | m | 50 |  | 0 |  | 0 |  | 0 | 21 | 0 | 0 | 0 | 0 | 0 |  | Vlastní | Indiv | 0 | 0 |  | Práce | Běžná |  |  |  | POL1_7
84 | 722174002 | Potrubí vodovodní plastové PPR svar polyfuze PN 16 D 20 x 2,8 mm | m | 300 |  | 0 |  | 0 |  | 0 | 21 | 0 | 0.198 | 59.4 | 0 | 0 |  | Vlastní | Indiv | 0 | 0 |  | Práce | Běžná |  |  |  | POL1_7
85 | 722174003 | Potrubí vodovodní plastové PPR svar polyfuze PN 16 D 25 x 3,5 mm | m | 150 |  | 0 |  | 0 |  | 0 | 21 | 0 | 0.1365 | 20.48 | 0 | 0 |  | Vlastní | Indiv | 0 | 0 |  | Práce | Běžná |  |  |  | POL1_7
86 | 722174004 | Potrubí vodovodní plastové PPR svar polyfuze PN 16 D 32 x 4,4 mm | m | 110 |  | 0 |  | 0 |  | 0 | 21 | 0 | 0.1309 | 14.4 | 0 | 0 |  | Vlastní | Indiv | 0 | 0 |  | Práce | Běžná |  |  |  | POL1_7
87 | 722174005 | Potrubí vodovodní plastové PPR svar polyfuze PN 16 D 40 x 5,5 mm | m | 90 |  | 0 |  | 0 |  | 0 | 21 | 0 | 0.2268 | 20.41 | 0 | 0 |  | Vlastní | Indiv | 0 | 0 |  | Práce | Běžná |  |  |  | POL1_7
88 | 722174006 | Potrubí vodovodní plastové PPR svar polyfuze PN 16 D 50 x 6,9 mm | m | 70 |  | 0 |  | 0 |  | 0 | 21 | 0 | 0.245 | 17.15 | 0 | 0 |  | Vlastní | Indiv | 0 | 0 |  | Práce | Běžná |  |  |  | POL1_7
89 | 722174007 | Potrubí vodovodní plastové PPR svar polyfuze PN 16 D 63 x 8,6 mm | m | 60 |  | 0 |  | 0 |  | 0 | 21 | 0 | 0.3516 | 21.1 | 0 | 0 |  | Vlastní | Indiv | 0 | 0 |  | Práce | Běžná |  |  |  | POL1_7
90 | 72218 R1 | Protipožární ochrana: manžeta DN50 vč.MZ | m | 2 |  | 0 |  | 0 |  | 0 | 21 | 0 | 0.00038 | 0 | 0 | 0 |  | Vlastní | Indiv | 0 | 0 |  | Práce | Běžná |  |  |  | POL1_7
91 | 72218 R2 | Protipožární polštář pro potrubí DN25 vč.MZ | m | 1 |  | 0 |  | 0 |  | 0 | 21 | 0 | 0.00019 | 0 | 0 | 0 |  | Vlastní | Indiv | 0 | 0 |  | Práce | Běžná |  |  |  | POL1_7
92 | 722181213 | Ochrana vodovodního potrubí přilepenými termoizolačními trubicemi z PE tl do 6 mm DN přes 32 mm | m | 250 |  | 0 |  | 0 |  | 0 | 21 | 0 | 0.01 | 2.5 | 0 | 0 |  | Vlastní | Indiv | 0 | 0 |  | Práce | Běžná |  |  |  | POL1_7
93 | 722181241 | Ochrana vodovodního potrubí přilepenými termoizolačními trubicemi z PE tl do 20 mm DN do 22 mm | m | 250 |  | 0 |  | 0 |  | 0 | 21 | 0 | 0.03 | 7.5 | 0 | 0 |  | Vlastní | Indiv | 0 | 0 |  | Práce | Běžná |  |  |  | POL1_7
94 | 722181242 | Ochrana vodovodního potrubí přilepenými termoizolačními trubicemi z PE tl do 20 mm DN do 45 mm | m | 280 |  | 0 |  | 0 |  | 0 | 21 | 0 | 0.0448 | 12.54 | 0 | 0 |  | Vlastní | Indiv | 0 | 0 |  | Práce | Běžná |  |  |  | POL1_7
95 | 722181243 | Ochrana vodovodního potrubí přilepenými termoizolačními trubicemi z PE tl do 20 mm DN do 63 mm | m | 180 |  | 0 |  | 0 |  | 0 | 21 | 0 | 0.0342 | 6.16 | 0 | 0 |  | Vlastní | Indiv | 0 | 0 |  | Práce | Běžná |  |  |  | POL1_7
96 | 722190401 | Vyvedení a upevnění výpustku do DN 25 | kus | 90 |  | 0 |  | 0 |  | 0 | 21 | 0 | 0 | 0 | 0 | 0 |  | Vlastní | Indiv | 0 | 0 |  | Práce | Běžná |  |  |  | POL1_7
97 | 722220111 | Nástěnka pro výtokový ventil G 1/2 s jedním závitem | kus | 45 |  | 0 |  | 0 |  | 0 | 21 | 0 | 0.00585 | 0.26 | 0 | 0 |  | Vlastní | Indiv | 0 | 0 |  | Práce | Běžná |  |  |  | POL1_7
98 | 722220121 | Nástěnka pro baterii G 1/2 s jedním závitem | pár | 23 |  | 0 |  | 0 |  | 0 | 21 | 0 | 0.00575 | 0.13 | 0 | 0 |  | Vlastní | Indiv | 0 | 0 |  | Práce | Běžná |  |  |  | POL1_7
99 | 722220851 | Demontáž armatur závitových s jedním závitem G do 3/4 | kus | 30 |  | 0 |  | 0 |  | 0 | 21 | 0 | 0 | 0 | 0 | 0 |  | Vlastní | Indiv | 0 | 0 |  | Práce | Běžná |  |  |  | POL1_7
100 | 722220863 | Demontáž armatur závitových se dvěma závity G 6/4 (vodoměrné sestavy) | kus | 3 |  | 0 |  | 0 |  | 0 | 21 | 0 | 0 | 0 | 0 | 0 |  | Vlastní | Indiv | 0 | 0 |  | Práce | Běžná |  |  |  | POL1_7
101 | 722220875 | Demontáž armatur závitových se dvěma závity a šroubením G do 2 | kus | 6 |  | 0 |  | 0 |  | 0 | 21 | 0 | 0 | 0 | 0 | 0 |  | Vlastní | Indiv | 0 | 0 |  | Práce | Běžná |  |  |  | POL1_7
102 | 722221134 | Ventil výtokový G 1/2 s jedním závitem | kus | 7 |  | 0 |  | 0 |  | 0 | 21 | 0 | 0.00399 | 0.03 | 0 | 0 |  | Vlastní | Indiv | 0 | 0 |  | Práce | Běžná |  |  |  | POL1_7
103 | 722224115 | Kohout plnicí nebo vypouštěcí G 1/2 PN 10 s jedním závitem | kus | 8 |  | 0 |  | 0 |  | 0 | 21 | 0 | 0.00176 | 0.01 | 0 | 0 |  | Vlastní | Indiv | 0 | 0 |  | Práce | Běžná |  |  |  | POL1_7
104 | 722250133 | Hydrantový systém s tvarově stálou hadicí D 25 x 30 m celoplechový | kus | 6 |  | 0 |  | 0 |  | 0 | 21 | 0 | 0.17484 | 1.05 | 0 | 0 |  | Vlastní | Indiv | 0 | 0 |  | Práce | Běžná |  |  |  | POL1_7
105 | 72226 R | Zpětná montáž tří vodoměrných sestav vč. nutných armatur a MZ | kus | 1 |  | 0 |  | 0 |  | 0 | 21 | 0 | 0.02769 | 0.03 | 0 | 0 |  | Vlastní | Indiv | 0 | 0 |  | Práce | Běžná |  |  |  | POL1_7
106 | 722290821 | Přemístění vnitrostaveništní demontovaných hmot pro vnitřní vodovod v objektech výšky do 6 m | t | 2 |  | 0 |  | 0 |  | 0 | 21 | 0 | 0 | 0 | 0 | 0 |  | Vlastní | Indiv | 0 | 0 |  | Práce | Běžná |  |  |  | POL1_7
Díl: | 725 | Zdravotechnika - zařizovací předměty |  |  |  | 0 |  | 0 |  | 0 |  | 0 |  | 5.5 |  | 0 |  |  |  |  | 0 | [6 empty] | DIL
107 | 725112022 | Klozet keramický závěsný na nosné stěny s hlubokým splachováním odpad vodorovný | ks | 3 |  | 0 |  | 0 |  | 0 | 21 | 0 | 0.05076 | 0.15 | 0 | 0 |  | Vlastní | Indiv | 0 | 0 |  | Práce | Běžná |  |  |  | POL1_7
108 | 725210821 | Demontáž umyvadel bez výtokových armatur | ks | 4 |  | 0 |  | 0 |  | 0 | 21 | 0 | 0 | 0 | 0 | 0 |  | Vlastní | Indiv | 0 | 0 |  | Práce | Běžná |  |  |  | POL1_7
109 | 725211602.GBT | Umyvadlo keramické bílé šířky 550 mm bez krytu na sifon připevněné na stěnu šrouby | ks | 16 |  | 0 |  | 0 |  | 0 | 21 | 0 | 0.23952 | 3.83 | 0 | 0 |  | Vlastní | Indiv | 0 | 0 |  | Specifikace | Běžná |  |  |  | POL3_0
110 | 725240811 | Demontáž kabin sprchových bez výtokových armatur | ks | 3 |  | 0 |  | 0 |  | 0 | 21 | 0 | 0 | 0 | 0 | 0 |  | Vlastní | Indiv | 0 | 0 |  | Práce | Běžná |  |  |  | POL1_7
111 | 725291703 | Doplňky zařízení koupelen a záchodů smaltované madlo rovné dl 500 mm | ks | 2 |  | 0 |  | 0 |  | 0 | 21 | 0 | 0.0016 | 0 | 0 | 0 |  | Vlastní | Indiv | 0 | 0 |  | Práce | Běžná |  |  |  | POL1_7
112 | 725291721 | Doplňky zařízení koupelen a záchodů smaltované madlo krakorcové sklopné dl 550 mm | ks | 2 |  | 0 |  | 0 |  | 0 | 21 | 0 | 0.0015 | 0 | 0 | 0 |  | Vlastní | Indiv | 0 | 0 |  | Práce | Běžná |  |  |  | POL1_7
113 | 725330820 | Demontáž výlevka diturvitová | ks | 2 |  | 0 |  | 0 |  | 0 | 21 | 0 | 0 | 0 | 0 | 0 |  | Vlastní | Indiv | 0 | 0 |  | Práce | Běžná |  |  |  | POL1_7
114 | 725331111 | Výlevka bez výtokových armatur keramická se sklopnou plastovou mřížkou 500 mm | ks | 1 |  | 0 |  | 0 |  | 0 | 21 | 0 | 0.0147 | 0.01 | 0 | 0 |  | Vlastní | Indiv | 0 | 0 |  | Práce | Běžná |  |  |  | POL1_7
115 | 725810811 | Demontáž ventilů výtokových nástěnných | kus | 10 |  | 0 |  | 0 |  | 0 | 21 | 0 | 0 | 0 | 0 | 0 |  | Vlastní | Indiv | 0 | 0 |  | Práce | Běžná |  |  |  | POL1_7
116 | 725820801 | Demontáž baterie nástěnné do G 3 / 4 | ks | 25 |  | 0 |  | 0 |  | 0 | 21 | 0 | 0 | 0 | 0 | 0 |  | Vlastní | Indiv | 0 | 0 |  | Práce | Běžná |  |  |  | POL1_7
117 | 725822611 | Baterie umyvadlová stojánková páková bez výpusti | ks | 16 |  | 0 |  | 0 |  | 0 | 21 | 0 | 0.0288 | 0.46 | 0 | 0 |  | Vlastní | Indiv | 0 | 0 |  | Práce | Běžná |  |  |  | POL1_7
118 | 725840850 | Demontáž baterie sprch diferenciální do G 3/4x1 | ks | 18 |  | 0 |  | 0 |  | 0 | 21 | 0 | 0 | 0 | 0 | 0 |  | Vlastní | Indiv | 0 | 0 |  | Práce | Běžná |  |  |  | POL1_7
119 | 725841331 | Baterie sprchová podomítková kompletní | ks | 23 |  | 0 |  | 0 |  | 0 | 21 | 0 | 0.04255 | 0.98 | 0 | 0 |  | Vlastní | Indiv | 0 | 0 |  | Práce | Běžná |  |  |  | POL1_7
120 | 725861102 | Zápachová uzávěrka pro umyvadla DN 40 | kus | 16 |  | 0 |  | 0 |  | 0 | 21 | 0 | 0.00368 | 0.06 | 0 | 0 |  | Vlastní | Indiv | 0 | 0 |  | Práce | Běžná |  |  |  | POL1_7
121 | 725980123 | Dvířka 30/30 cca | kus | 5 |  | 0 |  | 0 |  | 0 | 21 | 0 | 0.00155 | 0.01 | 0 | 0 |  | Vlastní | Indiv | 0 | 0 |  | Práce | Běžná |  |  |  | POL1_7
122 | 998725101 | Přesun hmot tonážní pro zařizovací předměty v objektech v do 6 m | t | 0.385 |  | 0 |  | 0 |  | 0 | 21 | 0 | 0 | 0 | 0 | 0 |  | Vlastní | Indiv | 0 | 0 |  | Práce | Běžná |  |  |  | POL1_7
123 | 998725181 | Příplatek k přesunu hmot tonážní 725 prováděný bez použití mechanizace | t | 0.385 |  | 0 |  | 0 |  | 0 | 21 | 0 | 0 | 0 | 0 | 0 |  | Vlastní | Indiv | 0 | 0 |  | Práce | Běžná |  |  |  | POL1_7
124 | 998725192 | Příplatek k přesunu hmot tonážní 725 za zvětšený přesun do 100 m | t | 0.385 |  | 0 |  | 0 |  | 0 | 21 | 0 | 0 | 0 | 0 | 0 |  | Vlastní | Indiv | 0 | 0 |  | Práce | Běžná |  |  |  | POL1_7
Díl: | 726 | Zdravotechnika - předstěnové instalace |  |  |  | 0 |  | 0 |  | 0 |  | 0 |  | 0.08 |  | 0 |  |  |  |  | 0 | [6 empty] | DIL
125 | 726111031 | Instalační předstěna - klozet s ovládáním zepředu v 1080 mm závěsný do masivní zděné kce | ks | 3 |  | 0 |  | 0 |  | 0 | 21 | 0 | 0.0276 | 0.08 | 0 | 0 |  | Vlastní | Indiv | 0 | 0 |  | Práce | Běžná |  |  |  | POL1_7
126 | 998726111 | Přesun hmot tonážní pro instalační prefabrikáty v objektech v do 6 m | t | 0.028 |  | 0 |  | 0 |  | 0 | 21 | 0 | 0 | 0 | 0 | 0 |  | Vlastní | Indiv | 0 | 0 |  | Práce | Běžná |  |  |  | POL1_7
127 | 998726181 | Příplatek k přesunu hmot tonážní 726 prováděný bez použití mechanizace | t | 0.028 |  | 0 |  | 0 |  | 0 | 21 | 0 | 0 | 0 | 0 | 0 |  | Vlastní | Indiv | 0 | 0 |  | Práce | Běžná |  |  |  | POL1_7
128 | 998726192 | Příplatek k přesunu hmot tonážní 726 za zvětšený přesun do 100 m | t | 0.028 |  | 0 |  | 0 |  | 0 | 21 | 0 | 0 | 0 | 0 | 0 |  | Vlastní | Indiv | 0 | 0 |  | Práce | Běžná |  |  |  | POL1_7
[26 empty] | 12 | 21 | DPH
| Celkem |  |  |  |  | 0 | [19 empty] | 0 | 0 | SUM
END
Note on S6: Jedná se o informaci, zda se jedná o položku, která je do rozpočtu zadána z cenové soustavy RTS, nebo vlastní.
Note on T6: Jedná se o název CÚ, která je zadána u položky rozpočtu

## 02 04 Pol
Položkový soupis prací a dodávek | [27 empty] | #TypZaznamu#
S: | 2024/007 | Stavební úpravy a revitalizace sportovní haly, Třeboň | [25 empty] | STA
O: | 02 | Část B | [22 empty] | STA |  |  | OBJ
R: | 04 | Silnoproud | [25 empty] | ROZ
P.č. | Číslo položky | Název položky | MJ | Množství | Cena / MJ | Celkem | Dodávka | Dodávka celk. | Montáž | Montáž celk. | DPH | Cena s DPH | Hmotnost / MJ | Hmotnost celk.(t) | Dem. hmotnost / MJ | Dem. hmotnost celk.(t) | Ceník | Cen. soustava / platnost | Cenová úroveň | Nhod / MJ | Nhod celk. | Dodavatel | Typ položky | Stav položky
Díl: | M21-1 | ELEKTROMONTÁŽE – SILNOPROUDÉ ROZVODY |  |  |  | 0 |  | 0 |  | 0 |  | 0 |  | 0 |  | 0 |  |  |  |  | 0 | [6 empty] | DIL
1 | 741 13-2138 | ukončení kabelu 4x95mm2 | ks | 2 |  | 0 |  | 0 |  | 0 | 21 | 0 | 0 | 0 | 0 | 0 |  | Vlastní | Indiv | 0 | 0 |  | Práce | Běžná |  |  |  | POL1_9
2 | 741 13-2136 | ukončení kabelu 4x50mm2 | ks | 4 |  | 0 |  | 0 |  | 0 | 21 | 0 | 0 | 0 | 0 | 0 |  | Vlastní | Indiv | 0 | 0 |  | Práce | Běžná |  |  |  | POL1_9
3 | 741 13-2135 | ukončení kabelu 4x35mm2 | ks | 4 |  | 0 |  | 0 |  | 0 | 21 | 0 | 0 | 0 | 0 | 0 |  | Vlastní | Indiv | 0 | 0 |  | Práce | Běžná |  |  |  | POL1_9
4 | 741 13-2148 | ukončení kabelu 5x16mm2 | ks | 6 |  | 0 |  | 0 |  | 0 | 21 | 0 | 0 | 0 | 0 | 0 |  | Vlastní | Indiv | 0 | 0 |  | Práce | Běžná |  |  |  | POL1_9
5 | 741 13-2146 | ukončení kabelu 5x6mm2 | ks | 12 |  | 0 |  | 0 |  | 0 | 21 | 0 | 0 | 0 | 0 | 0 |  | Vlastní | Indiv | 0 | 0 |  | Práce | Běžná |  |  |  | POL1_9
6 | 741 13-2145 | ukončení kabelu 5x2,5mm2 | ks | 10 |  | 0 |  | 0 |  | 0 | 21 | 0 | 0 | 0 | 0 | 0 |  | Vlastní | Indiv | 0 | 0 |  | Práce | Běžná |  |  |  | POL1_9
7 | 741 13-2103 | ukončení kabelu 3x2,5mm2 | ks | 63 |  | 0 |  | 0 |  | 0 | 21 | 0 | 0 | 0 | 0 | 0 |  | Vlastní | Indiv | 0 | 0 |  | Práce | Běžná |  |  |  | POL1_9
8 | 741 13-2103 | ukončení kabelu 3x1,5mm2 | ks | 75 |  | 0 |  | 0 |  | 0 | 21 | 0 | 0 | 0 | 0 | 0 |  | Vlastní | Indiv | 0 | 0 |  | R-položka | Běžná |  |  |  | POL12_1
9 | 741 11-0041 | elektroinstalační trubka ohebná pr. 21 mm | m | 775 |  | 0 |  | 0 |  | 0 | 21 | 0 | 0 | 0 | 0 | 0 |  | Vlastní | Indiv | 0 | 0 |  | Specifikace | Běžná |  |  |  | POL3_0
10 | 741 11-0042 | elektroinstalační trubka ohebná pr. 29 mm | m | 354 |  | 0 |  | 0 |  | 0 | 21 | 0 | 0 | 0 | 0 | 0 |  | Vlastní | Indiv | 0 | 0 |  | Specifikace | Běžná |  |  |  | POL3_0
11 | 741 11-0511 | elektroinstalační lišta vkládací s víčkem 60x40 | m | 193 |  | 0 |  | 0 |  | 0 | 21 | 0 | 0 | 0 | 0 | 0 |  | Vlastní | Indiv | 0 | 0 |  | Specifikace | Běžná |  |  |  | POL3_0
12 | 741 91-0412 | žlab kabelový plech pozink, 50x62x0,7mm | m | 164 |  | 0 |  | 0 |  | 0 | 21 | 0 | 0 | 0 | 0 | 0 |  | Vlastní | Indiv | 0 | 0 |  | Specifikace | Běžná |  |  |  | POL3_0
13 | 741 91-0421 | víko žlabu plech pozink 62x0,7mm | m | 164 |  | 0 |  | 0 |  | 0 | 21 | 0 | 0 | 0 | 0 | 0 |  | Vlastní | Indiv | 0 | 0 |  | Specifikace | Běžná |  |  |  | POL3_0
14 | 741-91 0413 | žlab kabelový plech pozink, 50x125x0,7mm | m | 462 |  | 0 |  | 0 |  | 0 | 21 | 0 | 0 | 0 | 0 | 0 |  | Vlastní | Indiv | 0 | 0 |  | Specifikace | Běžná |  |  |  | POL3_0
15 | 741-91 0421 | víko žlabu plech pozink 125x0,7mm | m | 462 |  | 0 |  | 0 |  | 0 | 21 | 0 | 0 | 0 | 0 | 0 |  | Vlastní | Indiv | 0 | 0 |  | Specifikace | Běžná |  |  |  | POL3_0
16 | 741 91-0613 | konzola kovová pro žlab šíře 62mm | ks | 410 |  | 0 |  | 0 |  | 0 | 21 | 0 | 0 | 0 | 0 | 0 |  | Vlastní | Indiv | 0 | 0 |  | Specifikace | Běžná |  |  |  | POL3_0
17 | 741 91-0615 | konzola kovová pro žlab šíře 125mm | ks | 1155 |  | 0 |  | 0 |  | 0 | 21 | 0 | 0 | 0 | 0 | 0 |  | Vlastní | Indiv | 0 | 0 |  | Specifikace | Běžná |  |  |  | POL3_0
18 | 210 81-2043 | 1-CYKY-J 4x95mm2 | m | 14 |  | 0 |  | 0 |  | 0 | 21 | 0 | 0 | 0 | 0 | 0 |  | Vlastní | Indiv | 0 | 0 |  | Specifikace | Běžná |  |  |  | POL3_0
19 | 210 81-2041 | 1-CHKE-R-J 4x50mm2 | m | 45 |  | 0 |  | 0 |  | 0 | 21 | 0 | 0 | 0 | 0 | 0 |  | Vlastní | Indiv | 0 | 0 |  | Specifikace | Běžná |  |  |  | POL3_0
20 | 741 12-2225 | 1-CYKY-J 4x35mm2 | m | 15 |  | 0 |  | 0 |  | 0 | 21 | 0 | 0 | 0 | 0 | 0 |  | Vlastní | Indiv | 0 | 0 |  | Specifikace | Běžná |  |  |  | POL3_0
21 | 741 12-2234 | 1-CHKE-R-J 5x16mm2 | m | 147 |  | 0 |  | 0 |  | 0 | 21 | 0 | 0 | 0 | 0 | 0 |  | Vlastní | Indiv | 0 | 0 |  | Specifikace | Běžná |  |  |  | POL3_0
22 | 741 12-2032 | CYKY-J 5x6mm2 | m | 93 |  | 0 |  | 0 |  | 0 | 21 | 0 | 0 | 0 | 0 | 0 |  | Vlastní | Indiv | 0 | 0 |  | Specifikace | Běžná |  |  |  | POL3_0
23 | 741 12-2032 | 1-CHKE-R-J 5x6mm2 | m | 52 |  | 0 |  | 0 |  | 0 | 21 | 0 | 0 | 0 | 0 | 0 |  | Vlastní | Indiv | 0 | 0 |  | R-položka | Běžná |  |  |  | POL12_0
24 | 741 12-2031 | CYKY-J 5x2,5mm2 | m | 107 |  | 0 |  | 0 |  | 0 | 21 | 0 | 0 | 0 | 0 | 0 |  | Vlastní | Indiv | 0 | 0 |  | Specifikace | Běžná |  |  |  | POL3_0
25 | 741 12-2031 | 1-CHKE-R-J 5x2,5mm2 | m | 114 |  | 0 |  | 0 |  | 0 | 21 | 0 | 0 | 0 | 0 | 0 |  | Vlastní | Indiv | 0 | 0 |  | R-položka | Běžná |  |  |  | POL12_0
26 | 741 12-2041 | CYKY-J 7x1,5mm2 | m | 56 |  | 0 |  | 0 |  | 0 | 21 | 0 | 0 | 0 | 0 | 0 |  | Vlastní | Indiv | 0 | 0 |  | Specifikace | Běžná |  |  |  | POL3_0
27 | 741 12-2031 | CYKY-J 5x1,5mm2 | m | 801 |  | 0 |  | 0 |  | 0 | 21 | 0 | 0 | 0 | 0 | 0 |  | Vlastní | Indiv | 0 | 0 |  | R-položka | Běžná |  |  |  | POL12_0
28 | 741 12-2031 | 1-CHKE-R-J 5x1,5mm2 | m | 758 |  | 0 |  | 0 |  | 0 | 21 | 0 | 0 | 0 | 0 | 0 |  | Vlastní | Indiv | 0 | 0 |  | R-položka | Běžná |  |  |  | POL12_0
29 | 741 12-2031 | CYKY-O 5x1,5mm2 | m | 139 |  | 0 |  | 0 |  | 0 | 21 | 0 | 0 | 0 | 0 | 0 |  | Vlastní | Indiv | 0 | 0 |  | R-položka | Běžná |  |  |  | POL12_0
30 | 741 12-2031 | 1-CHKE-R-O 5x1,5mm2 | m | 115 |  | 0 |  | 0 |  | 0 | 21 | 0 | 0 | 0 | 0 | 0 |  | Vlastní | Indiv | 0 | 0 |  | R-položka | Běžná |  |  |  | POL12_0
31 | 741 12-2016 | CYKY-J 3x2,5mm2 | m | 1064 |  | 0 |  | 0 |  | 0 | 21 | 0 | 0 | 0 | 0 | 0 |  | Vlastní | Indiv | 0 | 0 |  | Specifikace | Běžná |  |  |  | POL3_0
32 | 741 12-2016 | 1-CHKE-R-J 3x2,5mm2 | m | 1232 |  | 0 |  | 0 |  | 0 | 21 | 0 | 0 | 0 | 0 | 0 |  | Vlastní | Indiv | 0 | 0 |  | R-položka | Běžná |  |  |  | POL12_0
33 | 741 12-2015 | CYKY-J 3x1,5mm2 | m | 1462 |  | 0 |  | 0 |  | 0 | 21 | 0 | 0 | 0 | 0 | 0 |  | Vlastní | Indiv | 0 | 0 |  | Specifikace | Běžná |  |  |  | POL3_0
34 | 741 12-2015 | 1-CHKE-R-J 3x1,5mm2 | m | 1769 |  | 0 |  | 0 |  | 0 | 21 | 0 | 0 | 0 | 0 | 0 |  | Vlastní | Indiv | 0 | 0 |  | R-položka | Běžná |  |  |  | POL12_0
35 | 741 12-2015 | 1-CHKE-R-V 3x1,5mm2 | m | 91 |  | 0 |  | 0 |  | 0 | 21 | 0 | 0 | 0 | 0 | 0 |  | Vlastní | Indiv | 0 | 0 |  | R-položka | Běžná |  |  |  | POL12_0
36 | 741 12-2015 | CYKY-O 3x1,5mm2 | m | 1489 |  | 0 |  | 0 |  | 0 | 21 | 0 | 0 | 0 | 0 | 0 |  | Vlastní | Indiv | 0 | 0 |  | R-položka | Běžná |  |  |  | POL12_0
37 | 741 12-0001 | H07V-U 6mm2 zž (CY) | m | 561 |  | 0 |  | 0 |  | 0 | 21 | 0 | 0 | 0 | 0 | 0 |  | Vlastní | Indiv | 0 | 0 |  | Specifikace | Běžná |  |  |  | POL3_0
38 | 741 12-0001 | H07V-U 6mm2 zž (CY) LSOH | m | 267 |  | 0 |  | 0 |  | 0 | 21 | 0 | 0 | 0 | 0 | 0 |  | Vlastní | Indiv | 0 | 0 |  | R-položka | Běžná |  |  |  | POL12_0
39 | 741 12-0003 | H07V-U 10mm2 zž (CY) | m | 115 |  | 0 |  | 0 |  | 0 | 21 | 0 | 0 | 0 | 0 | 0 |  | Vlastní | Indiv | 0 | 0 |  | Specifikace | Běžná |  |  |  | POL3_0
40 | 741 12-0003 | H07V-U 10mm2 zž (CY) LSOH | m | 97 |  | 0 |  | 0 |  | 0 | 21 | 0 | 0 | 0 | 0 | 0 |  | Vlastní | Indiv | 0 | 0 |  | R-položka | Běžná |  |  |  | POL12_0
41 | 741 12-0003 | H07V-U 16mm2 zž (CY) LSOH | m | 145 |  | 0 |  | 0 |  | 0 | 21 | 0 | 0 | 0 | 0 | 0 |  | Vlastní | Indiv | 0 | 0 |  | R-položka | Běžná |  |  |  | POL12_0
42 | 741 12-0005 | H07V-U 25mm2 zž (CY) LSOH | m | 147 |  | 0 |  | 0 |  | 0 | 21 | 0 | 0 | 0 | 0 | 0 |  | Vlastní | Indiv | 0 | 0 |  | Specifikace | Běžná |  |  |  | POL3_0
43 | 741 11-2061 | krabice KP67/2 | ks | 243 |  | 0 |  | 0 |  | 0 | 21 | 0 | 0 | 0 | 0 | 0 |  | Vlastní | Indiv | 0 | 0 |  | Specifikace | Běžná |  |  |  | POL3_0
44 | 741 11-2101 | krabice KU68-1903 kompletní s věnečkem a víčkem | ks | 16 |  | 0 |  | 0 |  | 0 | 21 | 0 | 0 | 0 | 0 | 0 |  | Vlastní | Indiv | 0 | 0 |  | Specifikace | Běžná |  |  |  | POL3_0
45 | 741 11-2104 | krabice KO125 | ks | 6 |  | 0 |  | 0 |  | 0 | 21 | 0 | 0 | 0 | 0 | 0 |  | Vlastní | Indiv | 0 | 0 |  | Specifikace | Běžná |  |  |  | POL3_0
46 | 741 31-3042 | zásuvka 230V/16A 2P+Z jednonásobná, průběžná montáž, zapuštěná | ks | 61 |  | 0 |  | 0 |  | 0 | 21 | 0 | 0 | 0 | 0 | 0 |  | Vlastní | Indiv | 0 | 0 |  | Specifikace | Běžná |  |  |  | POL3_0
47 | 741 31-3042 | zásuvka 230V/16A 2P+Z+SPD typ 3, jednonásobná, průběžná montáž, zapuštěná | ks | 9 |  | 0 |  | 0 |  | 0 | 21 | 0 | 0 | 0 | 0 | 0 |  | Vlastní | Indiv | 0 | 0 |  | R-položka | Běžná |  |  |  | POL12_0
48 | 741 31-3052 | zásuvka 400V/16A, IP44, povrchová | ks | 4 |  | 0 |  | 0 |  | 0 | 21 | 0 | 0 | 0 | 0 | 0 |  | Vlastní | Indiv | 0 | 0 |  | Specifikace | Běžná |  |  |  | POL3_0
49 | 741 31-0201 | spínač pod omítku, řazení 1 | ks | 54 |  | 0 |  | 0 |  | 0 | 21 | 0 | 0 | 0 | 0 | 0 |  | Vlastní | Indiv | 0 | 0 |  | Specifikace | Běžná |  |  |  | POL3_0
50 | 741 31-0204 | spínač pod omítku, řazení 1, se signálkou | ks | 7 |  | 0 |  | 0 |  | 0 | 21 | 0 | 0 | 0 | 0 | 0 |  | Vlastní | Indiv | 0 | 0 |  | Specifikace | Běžná |  |  |  | POL3_0
51 | 741 31-0231 | spínač pod omítku, řazení 5 | ks | 2 |  | 0 |  | 0 |  | 0 | 21 | 0 | 0 | 0 | 0 | 0 |  | Vlastní | Indiv | 0 | 0 |  | Specifikace | Běžná |  |  |  | POL3_0
52 | 741 31-0235 | spínač pod omítku, řazení 6 | ks | 42 |  | 0 |  | 0 |  | 0 | 21 | 0 | 0 | 0 | 0 | 0 |  | Vlastní | Indiv | 0 | 0 |  | Specifikace | Běžná |  |  |  | POL3_0
53 | 741 31-0239 | spínač pod omítku, řazení 7 | ks | 6 |  | 0 |  | 0 |  | 0 | 21 | 0 | 0 | 0 | 0 | 0 |  | Vlastní | Indiv | 0 | 0 |  | Specifikace | Běžná |  |  |  | POL3_0
54 | 741 31-0212 | spínač pod omítku, řazení 0/1 | ks | 51 |  | 0 |  | 0 |  | 0 | 21 | 0 | 0 | 0 | 0 | 0 |  | Vlastní | Indiv | 0 | 0 |  | Specifikace | Běžná |  |  |  | POL3_0
55 | 741 31-1003 | spínač automatický s detektorem pohybu | ks | 1 |  | 0 |  | 0 |  | 0 | 21 | 0 | 0 | 0 | 0 | 0 |  | Vlastní | Indiv | 0 | 0 |  | Specifikace | Běžná |  |  |  | POL3_0
56 | 741 33-1075 | čidlo vlhkosti | ks | 1 |  | 0 |  | 0 |  | 0 | 21 | 0 | 0 | 0 | 0 | 0 |  | Vlastní | Indiv | 0 | 0 |  | Specifikace | Běžná |  |  |  | POL3_0
57 | 741 12-4682 | topný kabel vyhřívání vpustí a svodů (9ks x 6m + 4ks x 12m) | m | 102 |  | 0 |  | 0 |  | 0 | 21 | 0 | 0 | 0 | 0 | 0 |  | Vlastní | Indiv | 0 | 0 |  | Specifikace | Běžná |  |  |  | POL3_0
58 | 741 13-6161 | propojení topného vodiče a studeného přívodu | ks | 9 |  | 0 |  | 0 |  | 0 | 21 | 0 | 0 | 0 | 0 | 0 |  | Vlastní | Indiv | 0 | 0 |  | Práce | Běžná |  |  |  | POL1_9
59 | 741 37-2061 | montáž svítidla s LED zdrojem | ks | 362 |  | 0 |  | 0 |  | 0 | 21 | 0 | 0 | 0 | 0 | 0 |  | Vlastní | Indiv | 0 | 0 |  | Práce | Běžná |  |  |  | POL1_9
60 | 741 23-1012 | ekvipotenciální přípojnice MET/MEB | ks | 6 |  | 0 |  | 0 |  | 0 | 21 | 0 | 0 | 0 | 0 | 0 |  | Vlastní | Indiv | 0 | 0 |  | Specifikace | Běžná |  |  |  | POL3_0
61 | 741 21-0003 | montáž ocep. rozvodnic do 100kg | ks | 1 |  | 0 |  | 0 |  | 0 | 21 | 0 | 0 | 0 | 0 | 0 |  | Vlastní | Indiv | 0 | 0 |  | Práce | Běžná |  |  |  | POL1_9
62 | 741 21-0002 | montáž ocep. rozvodnic do 50kg | ks | 4 |  | 0 |  | 0 |  | 0 | 21 | 0 | 0 | 0 | 0 | 0 |  | Vlastní | Indiv | 0 | 0 |  | Práce | Běžná |  |  |  | POL1_9
63 | 741 81-0003 | celková prohlídka nového elektrického rozvodu + vypracování protokolu, výchozí revize, (přes 0,5 do 1mililionu Kč) | ks | 1 |  | 0 |  | 0 |  | 0 | 21 | 0 | 0 | 0 | 0 | 0 |  | Vlastní | Indiv | 0 | 0 |  | Specifikace | Běžná |  |  |  | POL3_0
64 | 741 81-0011 | příplatek k celkové prohlídce za každých dalších Kč 500000,- | ks | 1 |  | 0 |  | 0 |  | 0 | 21 | 0 | 0 | 0 | 0 | 0 |  | Vlastní | Indiv | 0 | 0 |  | Práce | Běžná |  |  |  | POL1_9
65 | 998 74-1102 | přesun hmot pro silnoproud v objektech výšky 6-12m | t | 4 |  | 0 |  | 0 |  | 0 | 21 | 0 | 0 | 0 | 0 | 0 |  | Vlastní | Indiv | 0 | 0 |  | Práce | Běžná |  |  |  | POL1_9
66 | 998 74-1129 | příplatek k ceně za ruční přesun hmot | t | 4 |  | 0 |  | 0 |  | 0 | 21 | 0 | 0 | 0 | 0 | 0 |  | Vlastní | Indiv | 0 | 0 |  | Práce | Běžná |  |  |  | POL1_9
67 | R01 | kontrola a měření intenzity stávající osvětlovací soustavy hrací plochy a mezistřešního prostoru | kpl | 1 |  | 0 |  | 0 |  | 0 | 21 | 0 | 0 | 0 | 0 | 0 |  | Vlastní | Indiv | 0 | 0 |  | Práce | Běžná |  |  |  | POL1_9
68 | R02 | protipožární utěsnění prostupů | ks | 20 |  | 0 |  | 0 |  | 0 | 21 | 0 | 0 | 0 | 0 | 0 |  | Vlastní | Indiv | 0 | 0 |  | Práce | Běžná |  |  |  | POL1_9
69 | R03 | demontáž stávající elektroinstalace | h | 80 |  | 0 |  | 0 |  | 0 | 21 | 0 | 0 | 0 | 0 | 0 |  | Vlastní | Indiv | 0 | 0 |  | Práce | Běžná |  |  |  | POL1_9
70 | R04 | ekologická likvidace elektroodpadu | t | 3 |  | 0 |  | 0 |  | 0 | 21 | 0 | 0 | 0 | 0 | 0 |  | Vlastní | Indiv | 0 | 0 |  | Specifikace | Běžná |  |  |  | POL3_0
71 | R05 | vypracování DSPS | kpl | 1 |  | 0 |  | 0 |  | 0 | 21 | 0 | 0 | 0 | 0 | 0 |  | Vlastní | Indiv | 0 | 0 |  | Specifikace | Běžná |  |  |  | POL3_0
Díl: | M21-2 | MATERIÁL - SILNOPROUDÉ ROZVODY |  |  |  | 0 |  | 0 |  | 0 |  | 0 |  | 0 |  | 0 |  |  |  |  | 0 | [6 empty] | DIL
72 | 21001 | elektroinstalační trubka ohebná pr. 21 mm | m | 775 |  | 0 |  | 0 |  | 0 | 21 | 0 | 0 | 0 | 0 | 0 |  | Vlastní | Indiv | 0 | 0 |  | Specifikace | Běžná |  |  |  | POL3_0
73 | 21002 | elektroinstalační trubka ohebná pr. 29 mm | m | 354 |  | 0 |  | 0 |  | 0 | 21 | 0 | 0 | 0 | 0 | 0 |  | Vlastní | Indiv | 0 | 0 |  | Specifikace | Běžná |  |  |  | POL3_0
74 | 21003 | elektroinstalační lišta vkládací s víčkem 60x40 | m | 193 |  | 0 |  | 0 |  | 0 | 21 | 0 | 0 | 0 | 0 | 0 |  | Vlastní | Indiv | 0 | 0 |  | Specifikace | Běžná |  |  |  | POL3_0
75 | 21004 | žlab kabelový plech pozink, 50x62x0,7mm, kompletní včetně spojovacího a dlašího kontrukčního, materiálu | m | 164 |  | 0 |  | 0 |  | 0 | 21 | 0 | 0 | 0 | 0 | 0 |  | Vlastní | Indiv | 0 | 0 |  | Specifikace | Běžná |  |  |  | POL3_0
76 | 21005 | víko žlabu plech pozink 62x0,7mm, kompletní včetně spojovacího a dlašího kontrukčního materiálu | m | 164 |  | 0 |  | 0 |  | 0 | 21 | 0 | 0 | 0 | 0 | 0 |  | Vlastní | Indiv | 0 | 0 |  | Specifikace | Běžná |  |  |  | POL3_0
77 | 21006 | žlab kabelový plech pozink, 50x125x0,7mm, kompletní včetně spojovacího a dlašího kontrukčního, materiálu | m | 462 |  | 0 |  | 0 |  | 0 | 21 | 0 | 0 | 0 | 0 | 0 |  | Vlastní | Indiv | 0 | 0 |  | Specifikace | Běžná |  |  |  | POL3_0
78 | 21007 | víko žlabu plech pozink 125x0,7mm, kompletní včetně spojovacího a dlašího kontrukčního materiálu | m | 462 |  | 0 |  | 0 |  | 0 | 21 | 0 | 0 | 0 | 0 | 0 |  | Vlastní | Indiv | 0 | 0 |  | Specifikace | Běžná |  |  |  | POL3_0
79 | 21008 | konzola kovová pro žlab šíře 62mm, kompletní včetně spojovacího a dlašího kontrukčního materiálu | ks | 410 |  | 0 |  | 0 |  | 0 | 21 | 0 | 0 | 0 | 0 | 0 |  | Vlastní | Indiv | 0 | 0 |  | Specifikace | Běžná |  |  |  | POL3_0
80 | 21009 | konzola kovová pro žlab šíře 125mm, kompletní včetně spojovacího a dlašího kontrukčního materiálu | ks | 1155 |  | 0 |  | 0 |  | 0 | 21 | 0 | 0 | 0 | 0 | 0 |  | Vlastní | Indiv | 0 | 0 |  | Specifikace | Běžná |  |  |  | POL3_0
81 | 21010 | 1-CYKY-J 4x95mm2 | m | 14 |  | 0 |  | 0 |  | 0 | 21 | 0 | 0 | 0 | 0 | 0 |  | Vlastní | Indiv | 0 | 0 |  | Specifikace | Běžná |  |  |  | POL3_0
82 | 21011 | 1-CHKE-R-J 4x50mm2 | m | 45 |  | 0 |  | 0 |  | 0 | 21 | 0 | 0 | 0 | 0 | 0 |  | Vlastní | Indiv | 0 | 0 |  | Specifikace | Běžná |  |  |  | POL3_0
83 | 21012 | 1-CYKY-J 4x35mm2 | m | 15 |  | 0 |  | 0 |  | 0 | 21 | 0 | 0 | 0 | 0 | 0 |  | Vlastní | Indiv | 0 | 0 |  | Specifikace | Běžná |  |  |  | POL3_0
84 | 21013 | 1-CHKE-R-J 5x16mm2 | m | 147 |  | 0 |  | 0 |  | 0 | 21 | 0 | 0 | 0 | 0 | 0 |  | Vlastní | Indiv | 0 | 0 |  | Specifikace | Běžná |  |  |  | POL3_0
85 | 21014 | CYKY-J 5x6mm2 | m | 93 |  | 0 |  | 0 |  | 0 | 21 | 0 | 0 | 0 | 0 | 0 |  | Vlastní | Indiv | 0 | 0 |  | Specifikace | Běžná |  |  |  | POL3_0
86 | 21015 | 1-CHKE-R-J 5x6mm2 | m | 52 |  | 0 |  | 0 |  | 0 | 21 | 0 | 0 | 0 | 0 | 0 |  | Vlastní | Indiv | 0 | 0 |  | Specifikace | Běžná |  |  |  | POL3_0
87 | 21016 | CYKY-J 5x2,5mm2 | m | 107 |  | 0 |  | 0 |  | 0 | 21 | 0 | 0 | 0 | 0 | 0 |  | Vlastní | Indiv | 0 | 0 |  | Specifikace | Běžná |  |  |  | POL3_0
88 | 21017 | 1-CHKE-R-J 5x2,5mm2 | m | 114 |  | 0 |  | 0 |  | 0 | 21 | 0 | 0 | 0 | 0 | 0 |  | Vlastní | Indiv | 0 | 0 |  | Specifikace | Běžná |  |  |  | POL3_0
89 | 21018 | CYKY-J 7x1,5mm2 | m | 56 |  | 0 |  | 0 |  | 0 | 21 | 0 | 0 | 0 | 0 | 0 |  | Vlastní | Indiv | 0 | 0 |  | Specifikace | Běžná |  |  |  | POL3_0
90 | 21019 | CYKY-J 5x1,5mm2 | m | 801 |  | 0 |  | 0 |  | 0 | 21 | 0 | 0 | 0 | 0 | 0 |  | Vlastní | Indiv | 0 | 0 |  | Specifikace | Běžná |  |  |  | POL3_0
91 | 21020 | 1-CHKE-R-J 5x1,5mm2 | m | 758 |  | 0 |  | 0 |  | 0 | 21 | 0 | 0 | 0 | 0 | 0 |  | Vlastní | Indiv | 0 | 0 |  | Specifikace | Běžná |  |  |  | POL3_0
92 | 21021 | CYKY-O 5x1,5mm2 | m | 139 |  | 0 |  | 0 |  | 0 | 21 | 0 | 0 | 0 | 0 | 0 |  | Vlastní | Indiv | 0 | 0 |  | Specifikace | Běžná |  |  |  | POL3_0
93 | 21022 | 1-CHKE-R-O 5x1,5mm2 | m | 115 |  | 0 |  | 0 |  | 0 | 21 | 0 | 0 | 0 | 0 | 0 |  | Vlastní | Indiv | 0 | 0 |  | Specifikace | Běžná |  |  |  | POL3_0
94 | 21023 | CYKY-J 3x2,5mm2 | m | 1064 |  | 0 |  | 0 |  | 0 | 21 | 0 | 0 | 0 | 0 | 0 |  | Vlastní | Indiv | 0 | 0 |  | Specifikace | Běžná |  |  |  | POL3_0
95 | 21024 | 1-CHKE-R-J 3x2,5mm2 | m | 1232 |  | 0 |  | 0 |  | 0 | 21 | 0 | 0 | 0 | 0 | 0 |  | Vlastní | Indiv | 0 | 0 |  | Specifikace | Běžná |  |  |  | POL3_0
96 | 21025 | CYKY-J 3x1,5mm2 | m | 1462 |  | 0 |  | 0 |  | 0 | 21 | 0 | 0 | 0 | 0 | 0 |  | Vlastní | Indiv | 0 | 0 |  | Specifikace | Běžná |  |  |  | POL3_0
97 | 21026 | 1-CHKE-R-J 3x1,5mm2 | m | 1769 |  | 0 |  | 0 |  | 0 | 21 | 0 | 0 | 0 | 0 | 0 |  | Vlastní | Indiv | 0 | 0 |  | Specifikace | Běžná |  |  |  | POL3_0
98 | 21027 | 1-CHKE-R-V 3x1,5mm2 | m | 91 |  | 0 |  | 0 |  | 0 | 21 | 0 | 0 | 0 | 0 | 0 |  | Vlastní | Indiv | 0 | 0 |  | Specifikace | Běžná |  |  |  | POL3_0
99 | 21028 | CYKY-O 3x1,5mm2 | m | 1489 |  | 0 |  | 0 |  | 0 | 21 | 0 | 0 | 0 | 0 | 0 |  | Vlastní | Indiv | 0 | 0 |  | Specifikace | Běžná |  |  |  | POL3_0
100 | 21029 | H07V-U 6mm2 zž (CY) | m | 561 |  | 0 |  | 0 |  | 0 | 21 | 0 | 0 | 0 | 0 | 0 |  | Vlastní | Indiv | 0 | 0 |  | Specifikace | Běžná |  |  |  | POL3_0
101 | 21030 | H07V-U 6mm2 zž (CY) LSOH | m | 267 |  | 0 |  | 0 |  | 0 | 21 | 0 | 0 | 0 | 0 | 0 |  | Vlastní | Indiv | 0 | 0 |  | Specifikace | Běžná |  |  |  | POL3_0
102 | 21031 | H07V-U 10mm2 zž (CY) | m | 115 |  | 0 |  | 0 |  | 0 | 21 | 0 | 0 | 0 | 0 | 0 |  | Vlastní | Indiv | 0 | 0 |  | Specifikace | Běžná |  |  |  | POL3_0
103 | 21032 | H07V-U 10mm2 zž (CY) LSOH | m | 97 |  | 0 |  | 0 |  | 0 | 21 | 0 | 0 | 0 | 0 | 0 |  | Vlastní | Indiv | 0 | 0 |  | Specifikace | Běžná |  |  |  | POL3_0
104 | 21033 | H07V-U 16mm2 zž (CY) LSOH | m | 145 |  | 0 |  | 0 |  | 0 | 21 | 0 | 0 | 0 | 0 | 0 |  | Vlastní | Indiv | 0 | 0 |  | Specifikace | Běžná |  |  |  | POL3_0
105 | 21034 | H07V-U 25mm2 zž (CY) LSOH | m | 147 |  | 0 |  | 0 |  | 0 | 21 | 0 | 0 | 0 | 0 | 0 |  | Vlastní | Indiv | 0 | 0 |  | Specifikace | Běžná |  |  |  | POL3_0
106 | 21035 | krabice KP67/2 | ks | 243 |  | 0 |  | 0 |  | 0 | 21 | 0 | 0 | 0 | 0 | 0 |  | Vlastní | Indiv | 0 | 0 |  | Specifikace | Běžná |  |  |  | POL3_0
107 | 21036 | krabice KU68-1903 kompletní s věnečkem a víčkem | ks | 16 |  | 0 |  | 0 |  | 0 | 21 | 0 | 0 | 0 | 0 | 0 |  | Vlastní | Indiv | 0 | 0 |  | Specifikace | Běžná |  |  |  | POL3_0
108 | 21037 | krabice KO125 | ks | 6 |  | 0 |  | 0 |  | 0 | 21 | 0 | 0 | 0 | 0 | 0 |  | Vlastní | Indiv | 0 | 0 |  | Specifikace | Běžná |  |  |  | POL3_0
109 | 21038 | zásuvka 230V/16A 2P+Z jednonásobná, průběžná montáž, zapuštěná | ks | 61 |  | 0 |  | 0 |  | 0 | 21 | 0 | 0 | 0 | 0 | 0 |  | Vlastní | Indiv | 0 | 0 |  | Specifikace | Běžná |  |  |  | POL3_0
110 | 21039 | zásuvka 230V/16A 2P+Z+SPD typ 3 jednonásobná, průběžná montáž, zapuštěná | ks | 9 |  | 0 |  | 0 |  | 0 | 21 | 0 | 0 | 0 | 0 | 0 |  | Vlastní | Indiv | 0 | 0 |  | Specifikace | Běžná |  |  |  | POL3_0
111 | 21040 | zásuvka 400V/16A, IP44, povrchová | ks | 4 |  | 0 |  | 0 |  | 0 | 21 | 0 | 0 | 0 | 0 | 0 |  | Vlastní | Indiv | 0 | 0 |  | Specifikace | Běžná |  |  |  | POL3_0
112 | 21041 | spínač pod omítku, řazení 1 | ks | 54 |  | 0 |  | 0 |  | 0 | 21 | 0 | 0 | 0 | 0 | 0 |  | Vlastní | Indiv | 0 | 0 |  | Specifikace | Běžná |  |  |  | POL3_0
113 | 21042 | spínač pod omítku, řazení 1, se signálkou | ks | 7 |  | 0 |  | 0 |  | 0 | 21 | 0 | 0 | 0 | 0 | 0 |  | Vlastní | Indiv | 0 | 0 |  | Specifikace | Běžná |  |  |  | POL3_0
114 | 21043 | spínač pod omítku, řazení 5 | ks | 2 |  | 0 |  | 0 |  | 0 | 21 | 0 | 0 | 0 | 0 | 0 |  | Vlastní | Indiv | 0 | 0 |  | Specifikace | Běžná |  |  |  | POL3_0
115 | 21044 | spínač pod omítku, řazení 6 | ks | 42 |  | 0 |  | 0 |  | 0 | 21 | 0 | 0 | 0 | 0 | 0 |  | Vlastní | Indiv | 0 | 0 |  | Specifikace | Běžná |  |  |  | POL3_0
116 | 21045 | spínač pod omítku, řazení 7 | ks | 6 |  | 0 |  | 0 |  | 0 | 21 | 0 | 0 | 0 | 0 | 0 |  | Vlastní | Indiv | 0 | 0 |  | Specifikace | Běžná |  |  |  | POL3_0
117 | 21046 | spínač pod omítku, řazení 0/1 | ks | 51 |  | 0 |  | 0 |  | 0 | 21 | 0 | 0 | 0 | 0 | 0 |  | Vlastní | Indiv | 0 | 0 |  | Specifikace | Běžná |  |  |  | POL3_0
118 | 21047 | spínač automatický s detektorem pohybu | ks | 1 |  | 0 |  | 0 |  | 0 | 21 | 0 | 0 | 0 | 0 | 0 |  | Vlastní | Indiv | 0 | 0 |  | Specifikace | Běžná |  |  |  | POL3_0
119 | 21048 | čidlo vlhkosti | ks | 1 |  | 0 |  | 0 |  | 0 | 21 | 0 | 0 | 0 | 0 | 0 |  | Vlastní | Indiv | 0 | 0 |  | Specifikace | Běžná |  |  |  | POL3_0
120 | 21049 | kolébka jednoduchá | ks | 160 |  | 0 |  | 0 |  | 0 | 21 | 0 | 0 | 0 | 0 | 0 |  | Vlastní | Indiv | 0 | 0 |  | Specifikace | Běžná |  |  |  | POL3_0
121 | 21050 | kolébka dvojitá | ks | 2 |  | 0 |  | 0 |  | 0 | 21 | 0 | 0 | 0 | 0 | 0 |  | Vlastní | Indiv | 0 | 0 |  | Specifikace | Běžná |  |  |  | POL3_0
122 | 21051 | rámeček jednonásobný | ks | 133 |  | 0 |  | 0 |  | 0 | 21 | 0 | 0 | 0 | 0 | 0 |  | Vlastní | Indiv | 0 | 0 |  | Specifikace | Běžná |  |  |  | POL3_0
123 | 21052 | rámeček dvojnásobný | ks | 34 |  | 0 |  | 0 |  | 0 | 21 | 0 | 0 | 0 | 0 | 0 |  | Vlastní | Indiv | 0 | 0 |  | Specifikace | Běžná |  |  |  | POL3_0
124 | 21053 | rámeček trojnásobný | ks | 10 |  | 0 |  | 0 |  | 0 | 21 | 0 | 0 | 0 | 0 | 0 |  | Vlastní | Indiv | 0 | 0 |  | Specifikace | Běžná |  |  |  | POL3_0
125 | 21054 | rámeček čtyřnásobný | ks | 11 |  | 0 |  | 0 |  | 0 | 21 | 0 | 0 | 0 | 0 | 0 |  | Vlastní | Indiv | 0 | 0 |  | Specifikace | Běžná |  |  |  | POL3_0
126 | 21055 | ekvipotenciální přípojnice MET/MEB | ks | 6 |  | 0 |  | 0 |  | 0 | 21 | 0 | 0 | 0 | 0 | 0 |  | Vlastní | Indiv | 0 | 0 |  | Specifikace | Běžná |  |  |  | POL3_0
127 | 21056 | tmel protipožární, tuba 650ml | ks | 10 |  | 0 |  | 0 |  | 0 | 21 | 0 | 0 | 0 | 0 | 0 |  | Vlastní | Indiv | 0 | 0 |  | Specifikace | Běžná |  |  |  | POL3_0
128 | 21057 | hmoždinka HM8 | ks | 2113 |  | 0 |  | 0 |  | 0 | 21 | 0 | 0 | 0 | 0 | 0 |  | Vlastní | Indiv | 0 | 0 |  | Specifikace | Běžná |  |  |  | POL3_0
129 | 21058 | vrut 3,5x35 | ks | 2113 |  | 0 |  | 0 |  | 0 | 21 | 0 | 0 | 0 | 0 | 0 |  | Vlastní | Indiv | 0 | 0 |  | Specifikace | Běžná |  |  |  | POL3_0
130 | 21059 | podružný materiál 3% | ks | 1 |  | 0 |  | 0 |  | 0 | 21 | 0 | 0 | 0 | 0 | 0 |  | Vlastní | Indiv | 0 | 0 |  | Specifikace | Běžná |  |  |  | POL3_0
Díl: | M21-3 | DODÁVKY ZAŘÍZENÍ - silnoproud |  |  |  | 0 |  | 0 |  | 0 |  | 0 |  | 0 |  | 0 |  |  |  |  | 0 | [6 empty] | DIL
131 | 21065 | rozvodnice RE, pilíř platový z termosetu pro dvě odběrná místa max. 2x 3/80A, 2xHDO, pro možné, připojení FVE do DS (2x 3/63A + 2x 1/2A) | ks | 1 |  | 0 |  | 0 |  | 0 | 21 | 0 | 0 | 0 | 0 | 0 |  | Vlastní | Indiv | 0 | 0 |  | Specifikace | Běžná |  |  |  | POL3_0
132 | 21066 | rozvodnice HV/TS (hlavní vypínač / total stop), pilíř plastový z termosetu, 2x stykač 230V/100A/3NO | ks | 1 |  | 0 |  | 0 |  | 0 | 21 | 0 | 0 | 0 | 0 | 0 |  | Vlastní | Indiv | 0 | 0 |  | Specifikace | Běžná |  |  |  | POL3_0
133 | 21067 | pohon požární klapky, napájení 24V DC; max. provozní příkon 4W;, maximální příkon v klidové poloze 1W | ks | 38 |  | 0 |  | 0 |  | 0 | 21 | 0 | 0 | 0 | 0 | 0 |  | Vlastní | Indiv | 0 | 0 |  | Specifikace | Běžná |  |  |  | POL3_0
POP
POP
POP
134 | 21067-1 | autonomní záložní zdroj 230V AC / 24V DC, pro napájení pohonů klapek, doba zálohování 60 minut, pro klapky s max. provozním příkonem 4W, max. klidovým příkonem 1W | ks | 1 |  | 0 |  | 0 |  | 0 | 21 | 0 | 0 | 0 | 0 | 0 |  | Vlastní | Kalkul | 0 | 0 |  | Práce | Běžná |  |  |  | POL1_
|  | autonomní záložní zdroj 230V AC / 24V DC, pro napájení pohonů klapek, doba zálohování 60 minut, pro klapky s max. provozním příkonem 4W, max. klidovým příkonem 1W, napájení 24V DC (38 ks), včetně boxu EI-S 30 DP1 Sm | [25 empty] | POP | autonomní záložní zdroj 230V AC / 24V DC, pro napájení pohonů klapek, doba zálohování 60 minut, pro klapky s max. provozním příkonem 4W, max. klidovým příkonem 1W, napájení 24V DC (38 ks), včetně boxu EI-S 30 DP1 Sm
135 | 21068 | chránička dělená plastová pr. 110 mm | m | 26 |  | 0 |  | 0 |  | 0 | 21 | 0 | 0 | 0 | 0 | 0 |  | Vlastní | Indiv | 0 | 0 |  | Specifikace | Běžná |  |  |  | POL3_0
136 | 21069 | svítidlo A | ks | 44 |  | 0 |  | 0 |  | 0 | 21 | 0 | 0 | 0 | 0 | 0 |  | Vlastní | Indiv | 0 | 0 |  | Specifikace | Běžná |  |  |  | POL3_0
137 | 21070 | svítidlo B | ks | 29 |  | 0 |  | 0 |  | 0 | 21 | 0 | 0 | 0 | 0 | 0 |  | Vlastní | Indiv | 0 | 0 |  | Specifikace | Běžná |  |  |  | POL3_0
138 | 21071 | svítidlo C | ks | 24 |  | 0 |  | 0 |  | 0 | 21 | 0 | 0 | 0 | 0 | 0 |  | Vlastní | Indiv | 0 | 0 |  | Specifikace | Běžná |  |  |  | POL3_0
139 | 21072 | svítidlo D, včetně rámečku pro přisazenou montáž | ks | 48 |  | 0 |  | 0 |  | 0 | 21 | 0 | 0 | 0 | 0 | 0 |  | Vlastní | Indiv | 0 | 0 |  | Práce | Běžná |  |  |  | POL1_9
140 | 21073 | svítidlo D+I, včetně rámečku pro přisazenou montáž | ks | 10 |  | 0 |  | 0 |  | 0 | 21 | 0 | 0 | 0 | 0 | 0 |  | Vlastní | Indiv | 0 | 0 |  | Práce | Běžná |  |  |  | POL1_9
141 | 21074 | svítidlo E, včetně rámečku pro přisazenou montáž | ks | 47 |  | 0 |  | 0 |  | 0 | 21 | 0 | 0 | 0 | 0 | 0 |  | Vlastní | Indiv | 0 | 0 |  | Práce | Běžná |  |  |  | POL1_9
142 | 21075 | svítidlo E+I, včetně rámečku pro přisazenou montáž | ks | 2 |  | 0 |  | 0 |  | 0 | 21 | 0 | 0 | 0 | 0 | 0 |  | Vlastní | Indiv | 0 | 0 |  | Práce | Běžná |  |  |  | POL1_9
143 | 21076 | svítidlo F, včetně rámečku pro přisazenou montáž | ks | 13 |  | 0 |  | 0 |  | 0 | 21 | 0 | 0 | 0 | 0 | 0 |  | Vlastní | Indiv | 0 | 0 |  | Práce | Běžná |  |  |  | POL1_9
144 | 21077 | svítidlo G | ks | 6 |  | 0 |  | 0 |  | 0 | 21 | 0 | 0 | 0 | 0 | 0 |  | Vlastní | Indiv | 0 | 0 |  | Specifikace | Běžná |  |  |  | POL3_0
145 | 21078 | svítidlo H | ks | 9 |  | 0 |  | 0 |  | 0 | 21 | 0 | 0 | 0 | 0 | 0 |  | Vlastní | Indiv | 0 | 0 |  | Specifikace | Běžná |  |  |  | POL3_0
146 | 21079 | svítidlo H+I | ks | 1 |  | 0 |  | 0 |  | 0 | 21 | 0 | 0 | 0 | 0 | 0 |  | Vlastní | Indiv | 0 | 0 |  | Specifikace | Běžná |  |  |  | POL3_0
147 | 21080 | svítidlo J | ks | 12 |  | 0 |  | 0 |  | 0 | 21 | 0 | 0 | 0 | 0 | 0 |  | Vlastní | Indiv | 0 | 0 |  | Specifikace | Běžná |  |  |  | POL3_0
148 | 21081 | svítidlo K | ks | 32 |  | 0 |  | 0 |  | 0 | 21 | 0 | 0 | 0 | 0 | 0 |  | Vlastní | Indiv | 0 | 0 |  | Specifikace | Běžná |  |  |  | POL3_0
149 | 21082 | svítidlo N | ks | 83 |  | 0 |  | 0 |  | 0 | 21 | 0 | 0 | 0 | 0 | 0 |  | Vlastní | Indiv | 0 | 0 |  | Specifikace | Běžná |  |  |  | POL3_0
150 | 21083 | svítidlo V | ks | 2 |  | 0 |  | 0 |  | 0 | 21 | 0 | 0 | 0 | 0 | 0 |  | Vlastní | Indiv | 0 | 0 |  | Specifikace | Běžná |  |  |  | POL3_0
Díl: | M21-4 | SPECIFIKACE ROZVADĚČE RH |  |  |  | 0 |  | 0 |  | 0 |  | 0 |  | 0 |  | 0 |  |  |  |  | 0 | [6 empty] | DIL
151 | 21084 | ocep rozvodnice skříňová – samostatně stojící, pro minimálně 300 TE modulů, plechové dveře, IP40,, In=125A | ks | 1 |  | 0 |  | 0 |  | 0 | 21 | 0 | 0 | 0 | 0 | 0 |  | Vlastní | Indiv | 0 | 0 |  | Specifikace | Běžná |  |  |  | POL3_0
152 | 21085 | svodič bleskových proudů a přepětí – SPD typ 1+2; zapojení 3+0; Iimp(10/350)=25kA; In(8/20)=30kA;, Imax(8/20)=60kA; | ks | 1 |  | 0 |  | 0 |  | 0 | 21 | 0 | 0 | 0 | 0 | 0 |  | Vlastní | Indiv | 0 | 0 |  | Specifikace | Běžná |  |  |  | POL3_0
153 | 21086 | Vypínač 80/3 (40A) | ks | 1 |  | 0 |  | 0 |  | 0 | 21 | 0 | 0 | 0 | 0 | 0 |  | Vlastní | Indiv | 0 | 0 |  | Specifikace | Běžná |  |  |  | POL3_0
154 | 21087 | jistič B40/3 10kA | ks | 3 |  | 0 |  | 0 |  | 0 | 21 | 0 | 0 | 0 | 0 | 0 |  | Vlastní | Indiv | 0 | 0 |  | Specifikace | Běžná |  |  |  | POL3_0
155 | 21088 | jistič B25/3 10kA | ks | 1 |  | 0 |  | 0 |  | 0 | 21 | 0 | 0 | 0 | 0 | 0 |  | Vlastní | Indiv | 0 | 0 |  | Specifikace | Běžná |  |  |  | POL3_0
156 | 21089 | jistič B20/3 10kA | ks | 1 |  | 0 |  | 0 |  | 0 | 21 | 0 | 0 | 0 | 0 | 0 |  | Vlastní | Indiv | 0 | 0 |  | Specifikace | Běžná |  |  |  | POL3_0
157 | 21090 | jistič B10/1 10kA | ks | 6 |  | 0 |  | 0 |  | 0 | 21 | 0 | 0 | 0 | 0 | 0 |  | Vlastní | Indiv | 0 | 0 |  | Specifikace | Běžná |  |  |  | POL3_0
158 | 21091 | jistič B13/1 10kA | ks | 2 |  | 0 |  | 0 |  | 0 | 21 | 0 | 0 | 0 | 0 | 0 |  | Vlastní | Indiv | 0 | 0 |  | Specifikace | Běžná |  |  |  | POL3_0
159 | 21092 | jistič B16/1 10kA | ks | 1 |  | 0 |  | 0 |  | 0 | 21 | 0 | 0 | 0 | 0 | 0 |  | Vlastní | Indiv | 0 | 0 |  | Specifikace | Běžná |  |  |  | POL3_0
160 | 21093 | jistič B4/1 10kA | ks | 2 |  | 0 |  | 0 |  | 0 | 21 | 0 | 0 | 0 | 0 | 0 |  | Vlastní | Indiv | 0 | 0 |  | Specifikace | Běžná |  |  |  | POL3_0
161 | 21094 | impulsní relé 230V/10A | ks | 2 |  | 0 |  | 0 |  | 0 | 21 | 0 | 0 | 0 | 0 | 0 |  | Vlastní | Indiv | 0 | 0 |  | Specifikace | Běžná |  |  |  | POL3_0
162 | 21095 | instalační stykač 12V/16A/3NO | ks | 1 |  | 0 |  | 0 |  | 0 | 21 | 0 | 0 | 0 | 0 | 0 |  | Vlastní | Indiv | 0 | 0 |  | Specifikace | Běžná |  |  |  | POL3_0
163 | 21096 | zdroj 230V AC / 12V DC | ks | 1 |  | 0 |  | 0 |  | 0 | 21 | 0 | 0 | 0 | 0 | 0 |  | Vlastní | Indiv | 0 | 0 |  | Specifikace | Běžná |  |  |  | POL3_0
164 | 21097 | proudový chránič s nadproudovou ochranou 10/1N/B/003-A 10kA | ks | 13 |  | 0 |  | 0 |  | 0 | 21 | 0 | 0 | 0 | 0 | 0 |  | Vlastní | Indiv | 0 | 0 |  | Specifikace | Běžná |  |  |  | POL3_0
165 | 21098 | proudový chránič s nadproudovou ochranou 16/1N/B/003-A 10kA | ks | 33 |  | 0 |  | 0 |  | 0 | 21 | 0 | 0 | 0 | 0 | 0 |  | Vlastní | Indiv | 0 | 0 |  | Specifikace | Běžná |  |  |  | POL3_0
166 | 21099 | propojovací a podružný materiál | sada | 1 |  | 0 |  | 0 |  | 0 | 21 | 0 | 0 | 0 | 0 | 0 |  | Vlastní | Indiv | 0 | 0 |  | Specifikace | Běžná |  |  |  | POL3_0
167 | 21100 | montáž / sestavení rozvaděče (na dílně) | ks | 1 |  | 0 |  | 0 |  | 0 | 21 | 0 | 0 | 0 | 0 | 0 |  | Vlastní | Indiv | 0 | 0 |  | Práce | Běžná |  |  |  | POL1_9
Díl: | M21-5 | SPECIFIKACE ROZVADĚČE R1 |  |  |  | 0 |  | 0 |  | 0 |  | 0 |  | 0 |  | 0 |  |  |  |  | 0 | [6 empty] | DIL
168 | 21101 | ocep rozvodnice pro povrchovou montáž, pro minimálně 180 TE modulů – 6 řad x 33TE = 198 TE modulů,, plechové dveře, IP40, In=80A, EI-S-30 | ks | 1 |  | 0 |  | 0 |  | 0 | 21 | 0 | 0 | 0 | 0 | 0 |  | Vlastní | Indiv | 0 | 0 |  | Specifikace | Běžná |  |  |  | POL3_0
169 | 21102 | svodič přepětí – SPD typ 2; zapojení 3+1; In(8/20)=20kA; Imax(8/20)=40kA; | ks | 1 |  | 0 |  | 0 |  | 0 | 21 | 0 | 0 | 0 | 0 | 0 |  | Vlastní | Indiv | 0 | 0 |  | Specifikace | Běžná |  |  |  | POL3_0
170 | 21103 | vypínač 63/3 (63A) | ks | 1 |  | 0 |  | 0 |  | 0 | 21 | 0 | 0 | 0 | 0 | 0 |  | Vlastní | Indiv | 0 | 0 |  | Specifikace | Běžná |  |  |  | POL3_0
171 | 21104 | jistič B10/1 10kA | ks | 2 |  | 0 |  | 0 |  | 0 | 21 | 0 | 0 | 0 | 0 | 0 |  | Vlastní | Indiv | 0 | 0 |  | Specifikace | Běžná |  |  |  | POL3_0
172 | 21105 | jistič B13/1 10kA | ks | 23 |  | 0 |  | 0 |  | 0 | 21 | 0 | 0 | 0 | 0 | 0 |  | Vlastní | Indiv | 0 | 0 |  | Specifikace | Běžná |  |  |  | POL3_0
173 | 21106 | jistič B16/1 10kA | ks | 1 |  | 0 |  | 0 |  | 0 | 21 | 0 | 0 | 0 | 0 | 0 |  | Vlastní | Indiv | 0 | 0 |  | Specifikace | Běžná |  |  |  | POL3_0
174 | 21107 | jistič B20/3 10kA | ks | 1 |  | 0 |  | 0 |  | 0 | 21 | 0 | 0 | 0 | 0 | 0 |  | Vlastní | Indiv | 0 | 0 |  | Specifikace | Běžná |  |  |  | POL3_0
175 | 21108 | jistič C16/3 10kA | ks | 1 |  | 0 |  | 0 |  | 0 | 21 | 0 | 0 | 0 | 0 | 0 |  | Vlastní | Indiv | 0 | 0 |  | Specifikace | Běžná |  |  |  | POL3_0
176 | 21109 | impulsní relé 230V/10A | ks | 1 |  | 0 |  | 0 |  | 0 | 21 | 0 | 0 | 0 | 0 | 0 |  | Vlastní | Indiv | 0 | 0 |  | Specifikace | Běžná |  |  |  | POL3_0
177 | 21110 | instalační stykač 12V/16A/3NO | ks | 1 |  | 0 |  | 0 |  | 0 | 21 | 0 | 0 | 0 | 0 | 0 |  | Vlastní | Indiv | 0 | 0 |  | Specifikace | Běžná |  |  |  | POL3_0
178 | 21111 | zdroj 230V AC / 12V DC | ks | 1 |  | 0 |  | 0 |  | 0 | 21 | 0 | 0 | 0 | 0 | 0 |  | Vlastní | Indiv | 0 | 0 |  | Specifikace | Běžná |  |  |  | POL3_0
179 | 21112 | proudový chránič s nadproudovou ochranou 10/1N/B/003-A 10kA | ks | 5 |  | 0 |  | 0 |  | 0 | 21 | 0 | 0 | 0 | 0 | 0 |  | Vlastní | Indiv | 0 | 0 |  | Specifikace | Běžná |  |  |  | POL3_0
180 | 21113 | proudový chránič s nadproudovou ochranou 16/1N/B/003-A 10kA | ks | 8 |  | 0 |  | 0 |  | 0 | 21 | 0 | 0 | 0 | 0 | 0 |  | Vlastní | Indiv | 0 | 0 |  | Specifikace | Běžná |  |  |  | POL3_0
181 | 21114 | proudový chránič 25/4/003-A 10kA | ks | 1 |  | 0 |  | 0 |  | 0 | 21 | 0 | 0 | 0 | 0 | 0 |  | Vlastní | Indiv | 0 | 0 |  | Specifikace | Běžná |  |  |  | POL3_0
182 | 21115 | propojovací a podružný materiál | sada | 1 |  | 0 |  | 0 |  | 0 | 21 | 0 | 0 | 0 | 0 | 0 |  | Vlastní | Indiv | 0 | 0 |  | Specifikace | Běžná |  |  |  | POL3_0
183 | 21116 | montáž / sestavení rozvaděče (na dílně) | ks | 1 |  | 0 |  | 0 |  | 0 | 21 | 0 | 0 | 0 | 0 | 0 |  | Vlastní | Indiv | 0 | 0 |  | Práce | Běžná |  |  |  | POL1_9
Díl: | M21-6 | SPECIFIKACE ROZVADĚČE R2 |  |  |  | 0 |  | 0 |  | 0 |  | 0 |  | 0 |  | 0 |  |  |  |  | 0 | [6 empty] | DIL
184 | 21117 | ocep rozvodnice pro povrchovou montáž, pro minimálně 120 TE modulů – 5 řad x 24TE = 120 TE modulů,, plechové dveře, IP40, In=80A, EI-S-30 | ks | 1 |  | 0 |  | 0 |  | 0 | 21 | 0 | 0 | 0 | 0 | 0 |  | Vlastní | Indiv | 0 | 0 |  | Specifikace | Běžná |  |  |  | POL3_0
185 | 21118 | svodič přepětí – SPD typ 2; zapojení 3+1; In(8/20)=20kA; Imax(8/20)=40kA; | ks | 1 |  | 0 |  | 0 |  | 0 | 21 | 0 | 0 | 0 | 0 | 0 |  | Vlastní | Indiv | 0 | 0 |  | Specifikace | Běžná |  |  |  | POL3_0
186 | 21119 | vypínač 63/3 (63A) | ks | 1 |  | 0 |  | 0 |  | 0 | 21 | 0 | 0 | 0 | 0 | 0 |  | Vlastní | Indiv | 0 | 0 |  | Specifikace | Běžná |  |  |  | POL3_0
187 | 21120 | jistič B10/1 10kA | ks | 2 |  | 0 |  | 0 |  | 0 | 21 | 0 | 0 | 0 | 0 | 0 |  | Vlastní | Indiv | 0 | 0 |  | Specifikace | Běžná |  |  |  | POL3_0
188 | 21121 | jistič B13/1 10kA | ks | 5 |  | 0 |  | 0 |  | 0 | 21 | 0 | 0 | 0 | 0 | 0 |  | Vlastní | Indiv | 0 | 0 |  | Specifikace | Běžná |  |  |  | POL3_0
189 | 21122 | jistič B16/1 10kA | ks | 1 |  | 0 |  | 0 |  | 0 | 21 | 0 | 0 | 0 | 0 | 0 |  | Vlastní | Indiv | 0 | 0 |  | Specifikace | Běžná |  |  |  | POL3_0
190 | 21123 | jistič C20/3 10kA | ks | 1 |  | 0 |  | 0 |  | 0 | 21 | 0 | 0 | 0 | 0 | 0 |  | Vlastní | Indiv | 0 | 0 |  | Specifikace | Běžná |  |  |  | POL3_0
191 | 21124 | jistič C16/3 10kA | ks | 1 |  | 0 |  | 0 |  | 0 | 21 | 0 | 0 | 0 | 0 | 0 |  | Vlastní | Indiv | 0 | 0 |  | Specifikace | Běžná |  |  |  | POL3_0
192 | 21125 | programovatelné spínací hodiny týdenní 230V/16A | ks | 1 |  | 0 |  | 0 |  | 0 | 21 | 0 | 0 | 0 | 0 | 0 |  | Vlastní | Indiv | 0 | 0 |  | Specifikace | Běžná |  |  |  | POL3_0
193 | 21126 | instalační stykač 12V/16A/3NO | ks | 1 |  | 0 |  | 0 |  | 0 | 21 | 0 | 0 | 0 | 0 | 0 |  | Vlastní | Indiv | 0 | 0 |  | Specifikace | Běžná |  |  |  | POL3_0
194 | 21127 | zdroj 230V AC / 12V DC | ks | 1 |  | 0 |  | 0 |  | 0 | 21 | 0 | 0 | 0 | 0 | 0 |  | Vlastní | Indiv | 0 | 0 |  | Specifikace | Běžná |  |  |  | POL3_0
195 | 21128 | proudový chránič s nadproudovou ochranou 10/1N/B/003 10kA | ks | 4 |  | 0 |  | 0 |  | 0 | 21 | 0 | 0 | 0 | 0 | 0 |  | Vlastní | Indiv | 0 | 0 |  | Specifikace | Běžná |  |  |  | POL3_0
196 | 21129 | proudový chránič s nadproudovou ochranou 16/1N/B/003 10kA | ks | 6 |  | 0 |  | 0 |  | 0 | 21 | 0 | 0 | 0 | 0 | 0 |  | Vlastní | Indiv | 0 | 0 |  | Specifikace | Běžná |  |  |  | POL3_0
197 | 21130 | proudový chránič 25/4/003-A 10kA | ks | 1 |  | 0 |  | 0 |  | 0 | 21 | 0 | 0 | 0 | 0 | 0 |  | Vlastní | Indiv | 0 | 0 |  | Specifikace | Běžná |  |  |  | POL3_0
198 | 21131 | proudový chránič 40/4/003-A 10kA | ks | 1 |  | 0 |  | 0 |  | 0 | 21 | 0 | 0 | 0 | 0 | 0 |  | Vlastní | Indiv | 0 | 0 |  | Specifikace | Běžná |  |  |  | POL3_0
199 | 21132 | propojovací a podružný materiál | sada | 1 |  | 0 |  | 0 |  | 0 | 21 | 0 | 0 | 0 | 0 | 0 |  | Vlastní | Indiv | 0 | 0 |  | Specifikace | Běžná |  |  |  | POL3_0
200 | 21133 | montáž / sestavení rozvaděče (na dílně) | ks | 1 |  | 0 |  | 0 |  | 0 | 21 | 0 | 0 | 0 | 0 | 0 |  | Vlastní | Indiv | 0 | 0 |  | Práce | Běžná |  |  |  | POL1_9
Díl: | M21-7 | SPECIFIKACE ROZVADĚČE RmaR |  |  |  | 0 |  | 0 |  | 0 |  | 0 |  | 0 |  | 0 |  |  |  |  | 0 | [6 empty] | DIL
201 | 21134 | ocep rozvodnice pro povrchovou montáž, pro minimálně 30 TE modulů – 4 řady x 24TE = 96 TE modulů,, plechové dveře, IP40, In=80A | ks | 1 |  | 0 |  | 0 |  | 0 | 21 | 0 | 0 | 0 | 0 | 0 |  | Vlastní | Indiv | 0 | 0 |  | Specifikace | Běžná |  |  |  | POL3_0
202 | 21135 | svodič přepětí – SPD typ 2; zapojení 3+1; In(8/20)=20kA; Imax(8/20)=40kA; | ks | 1 |  | 0 |  | 0 |  | 0 | 21 | 0 | 0 | 0 | 0 | 0 |  | Vlastní | Indiv | 0 | 0 |  | Specifikace | Běžná |  |  |  | POL3_0
203 | 21136 | vypínač 63/3 (63A) | ks | 1 |  | 0 |  | 0 |  | 0 | 21 | 0 | 0 | 0 | 0 | 0 |  | Vlastní | Indiv | 0 | 0 |  | Specifikace | Běžná |  |  |  | POL3_0
204 | 21137 | jistič B16/1 10kA | ks | 1 |  | 0 |  | 0 |  | 0 | 21 | 0 | 0 | 0 | 0 | 0 |  | Vlastní | Indiv | 0 | 0 |  | Specifikace | Běžná |  |  |  | POL3_0
205 | 21138 | jistič B10/1 10kA | ks | 1 |  | 0 |  | 0 |  | 0 | 21 | 0 | 0 | 0 | 0 | 0 |  | Vlastní | Indiv | 0 | 0 |  | Specifikace | Běžná |  |  |  | POL3_0
206 | 21139 | jistič B13/1 10kA | ks | 1 |  | 0 |  | 0 |  | 0 | 21 | 0 | 0 | 0 | 0 | 0 |  | Vlastní | Indiv | 0 | 0 |  | Specifikace | Běžná |  |  |  | POL3_0
207 | 21140 | jistič C16/3 10kA | ks | 1 |  | 0 |  | 0 |  | 0 | 21 | 0 | 0 | 0 | 0 | 0 |  | Vlastní | Indiv | 0 | 0 |  | Specifikace | Běžná |  |  |  | POL3_0
208 | 21141 | jistič B20/3 10kA | ks | 1 |  | 0 |  | 0 |  | 0 | 21 | 0 | 0 | 0 | 0 | 0 |  | Vlastní | Indiv | 0 | 0 |  | Specifikace | Běžná |  |  |  | POL3_0
209 | 21142 | proudový chránič s nadproudovou ochranou 10/1N/B/003 10kA | ks | 1 |  | 0 |  | 0 |  | 0 | 21 | 0 | 0 | 0 | 0 | 0 |  | Vlastní | Indiv | 0 | 0 |  | Specifikace | Běžná |  |  |  | POL3_0
210 | 21143 | proudový chránič s nadproudovou ochranou 16/1N/B/003 10kA | ks | 4 |  | 0 |  | 0 |  | 0 | 21 | 0 | 0 | 0 | 0 | 0 |  | Vlastní | Indiv | 0 | 0 |  | Specifikace | Běžná |  |  |  | POL3_0
211 | 21144 | propojovací a podružný materiál | sada | 1 |  | 0 |  | 0 |  | 0 | 21 | 0 | 0 | 0 | 0 | 0 |  | Vlastní | Indiv | 0 | 0 |  | Specifikace | Běžná |  |  |  | POL3_0
212 | 21145 | montáž / doplnění rozvaděče (na stavbě) | ks | 1 |  | 0 |  | 0 |  | 0 | 21 | 0 | 0 | 0 | 0 | 0 |  | Vlastní | Indiv | 0 | 0 |  | Práce | Běžná |  |  |  | POL1_9
Díl: | M21-8 | SPECIFIKACE ROZVADĚČE RT |  |  |  | 0 |  | 0 |  | 0 |  | 0 |  | 0 |  | 0 |  |  |  |  | 0 | [6 empty] | DIL
213 | 21145 | ocep rozvodnice pro povrchovou montáž, pro minimálně 30 TE modulů – 4 řady x 24TE = 96 TE modulů,, plechové dveře, IP40, In=80A | ks | 1 |  | 0 |  | 0 |  | 0 | 21 | 0 | 0 | 0 | 0 | 0 |  | Vlastní | Indiv | 0 | 0 |  | Specifikace | Běžná |  |  |  | POL3_0
214 | 21146 | svodič bleskových proudů a přepětí – SPD typ 1+2; zapojení 3+0; Iimp(10/350)=25kA; In(8/20)=30kA;, Imax(8/20)=60kA; | ks | 1 |  | 0 |  | 0 |  | 0 | 21 | 0 | 0 | 0 | 0 | 0 |  | Vlastní | Indiv | 0 | 0 |  | Specifikace | Běžná |  |  |  | POL3_0
215 | 21147 | Vypínač 80/3 (40A) | ks | 1 |  | 0 |  | 0 |  | 0 | 21 | 0 | 0 | 0 | 0 | 0 |  | Vlastní | Indiv | 0 | 0 |  | Specifikace | Běžná |  |  |  | POL3_0
216 | 21148 | jistič C16/3 10kA | ks | 1 |  | 0 |  | 0 |  | 0 | 21 | 0 | 0 | 0 | 0 | 0 |  | Vlastní | Indiv | 0 | 0 |  | Specifikace | Běžná |  |  |  | POL3_0
217 | 21149 | jistič C32/3 10kA | ks | 3 |  | 0 |  | 0 |  | 0 | 21 | 0 | 0 | 0 | 0 | 0 |  | Vlastní | Indiv | 0 | 0 |  | Specifikace | Běžná |  |  |  | POL3_0
218 | 21150 | jistič B16/1 10kA | ks | 1 |  | 0 |  | 0 |  | 0 | 21 | 0 | 0 | 0 | 0 | 0 |  | Vlastní | Indiv | 0 | 0 |  | Specifikace | Běžná |  |  |  | POL3_0
219 | 21151 | jistič B10/1 10kA | ks | 1 |  | 0 |  | 0 |  | 0 | 21 | 0 | 0 | 0 | 0 | 0 |  | Vlastní | Indiv | 0 | 0 |  | Specifikace | Běžná |  |  |  | POL3_0
220 | 21152 | proudový chránič s nadproudovou ochranou 16/1N/B/003 10kA | ks | 2 |  | 0 |  | 0 |  | 0 | 21 | 0 | 0 | 0 | 0 | 0 |  | Vlastní | Indiv | 0 | 0 |  | Specifikace | Běžná |  |  |  | POL3_0
221 | 21153 | propojovací a podružný materiál | sada | 1 |  | 0 |  | 0 |  | 0 | 21 | 0 | 0 | 0 | 0 | 0 |  | Vlastní | Indiv | 0 | 0 |  | Specifikace | Běžná |  |  |  | POL3_0
222 | 21154 | montáž / sestavení rozvaděče (na dílně) | ks | 1 |  | 0 |  | 0 |  | 0 | 21 | 0 | 0 | 0 | 0 | 0 |  | Vlastní | Indiv | 0 | 0 |  | Práce | Běžná |  |  |  | POL1_9
[26 empty] | 12 | 21 | DPH
| Celkem |  |  |  |  | 0 | [19 empty] | 0 | 0 | SUM
END
Note on S6: Jedná se o informaci, zda se jedná o položku, která je do rozpočtu zadána z cenové soustavy RTS, nebo vlastní.
Note on T6: Jedná se o název CÚ, která je zadána u položky rozpočtu

## 02 05 Pol
Položkový soupis prací a dodávek | [27 empty] | #TypZaznamu#
S: | 2024/007 | Stavební úpravy a revitalizace sportovní haly, Třeboň | [25 empty] | STA
O: | 02 | Část B | [22 empty] | STA |  |  | OBJ
R: | 05 | Slaboproud | [25 empty] | ROZ
P.č. | Číslo položky | Název položky | MJ | Množství | Cena / MJ | Celkem | Dodávka | Dodávka celk. | Montáž | Montáž celk. | DPH | Cena s DPH | Hmotnost / MJ | Hmotnost celk.(t) | Dem. hmotnost / MJ | Dem. hmotnost celk.(t) | Ceník | Cen. soustava / platnost | Cenová úroveň | Nhod / MJ | Nhod celk. | Dodavatel | Typ položky | Stav položky
Díl: | M22-1 | LAN - montáž |  |  |  | 0 |  | 0 |  | 0 |  | 0 |  | 0 |  | 0 |  |  |  |  | 0 | [6 empty] | DIL
1 | 742 12-1001 | UTP Cat 6 vnitřní (LSOH) | m | 2466 |  | 0 |  | 0 |  | 0 | 21 | 0 | 0 | 0 | 0 | 0 |  | Vlastní | Indiv | 0 | 0 |  | Specifikace | Běžná |  |  |  | POL3_0
2 | 742 11-0002 | trubka ohebná odolnost 320N, vnitřní průměr 21mm | m | 964 |  | 0 |  | 0 |  | 0 | 21 | 0 | 0 | 0 | 0 | 0 |  | Vlastní | Indiv | 0 | 0 |  | Specifikace | Běžná |  |  |  | POL3_0
3 | 742 12-2001 | ukončení kabelu UTP Cat 6 | ks | 28 |  | 0 |  | 0 |  | 0 | 21 | 0 | 0 | 0 | 0 | 0 |  | Vlastní | Indiv | 0 | 0 |  | Práce | Běžná |  |  |  | POL1_9
4 | 742 33-0012 | AP WIFI | ks | 3 |  | 0 |  | 0 |  | 0 | 21 | 0 | 0 | 0 | 0 | 0 |  | Vlastní | Indiv | 0 | 0 |  | Specifikace | Běžná |  |  |  | POL3_0
5 | 742 33-0001 | montáž racku 19" do 20U, nástěnného | ks | 1 |  | 0 |  | 0 |  | 0 | 21 | 0 | 0 | 0 | 0 | 0 |  | Vlastní | Indiv | 0 | 0 |  | Práce | Běžná |  |  |  | POL1_9
6 | 742 33-0024 | patch panel 19" Cat6, 24-port RJ45, UTP Cat.6, kovový - montáž do racku | ks | 2 |  | 0 |  | 0 |  | 0 | 21 | 0 | 0 | 0 | 0 | 0 |  | Vlastní | Indiv | 0 | 0 |  | Práce | Běžná |  |  |  | POL1_9
7 | 742 33-0012 | Switch 19“ Cat6 – montáž do racku (48 port) PoE | ks | 1 |  | 0 |  | 0 |  | 0 | 21 | 0 | 0 | 0 | 0 | 0 |  | Vlastní | Indiv | 0 | 0 |  | Práce | Běžná |  |  |  | POL1_9
8 | 742 33-0022 | napájecí lišta do RACKU – PDU panel | ks | 2 |  | 0 |  | 0 |  | 0 | 21 | 0 | 0 | 0 | 0 | 0 |  | Vlastní | Indiv | 0 | 0 |  | Specifikace | Běžná |  |  |  | POL3_0
9 | 742 33-0023 | vyvazovací lišta 2U | ks | 2 |  | 0 |  | 0 |  | 0 | 21 | 0 | 0 | 0 | 0 | 0 |  | Vlastní | Indiv | 0 | 0 |  | Specifikace | Běžná |  |  |  | POL3_0
10 | 742 33-0021 | police | ks | 1 |  | 0 |  | 0 |  | 0 | 21 | 0 | 0 | 0 | 0 | 0 |  | Vlastní | Indiv | 0 | 0 |  | Práce | Běžná |  |  |  | POL1_9
11 | 742 33-0044 | zásuvka LAN, 2x keystone RJ45 CAT6, nosná maska, kryt zásuvky | ks | 11 |  | 0 |  | 0 |  | 0 | 21 | 0 | 0 | 0 | 0 | 0 |  | Vlastní | Indiv | 0 | 0 |  | Specifikace | Běžná |  |  |  | POL3_0
12 | 742 33-0044 | zásuvka LAN, 1x keystone RJ45 CAT6, nosná maska, kryt zásuvky | ks | 2 |  | 0 |  | 0 |  | 0 | 21 | 0 | 0 | 0 | 0 | 0 |  | Vlastní | Indiv | 0 | 0 |  | R-položka | Běžná |  |  |  | POL12_0
13 | 742 33-0101 | měření přenosových parametrů metalického kabelu včetně vypracování protokolu | ks | 28 |  | 0 |  | 0 |  | 0 | 21 | 0 | 0 | 0 | 0 | 0 |  | Vlastní | Indiv | 0 | 0 |  | Práce | Běžná |  |  |  | POL1_9
14 | 742 33-0051 | popis portů zásuvky | ks | 24 |  | 0 |  | 0 |  | 0 | 21 | 0 | 0 | 0 | 0 | 0 |  | Vlastní | Indiv | 0 | 0 |  | Specifikace | Běžná |  |  |  | POL3_0
15 | 742 33-0052 | popis portů patch panelu | ks | 2 |  | 0 |  | 0 |  | 0 | 21 | 0 | 0 | 0 | 0 | 0 |  | Vlastní | Indiv | 0 | 0 |  | Specifikace | Běžná |  |  |  | POL3_0
16 | 741 11-2061 | krabice KP67/2 | ks | 13 |  | 0 |  | 0 |  | 0 | 21 | 0 | 0 | 0 | 0 | 0 |  | Vlastní | Indiv | 0 | 0 |  | Specifikace | Běžná |  |  |  | POL3_0
Díl: | M22-2 | CCTV - montáž |  |  |  | 0 |  | 0 |  | 0 |  | 0 |  | 0 |  | 0 |  |  |  |  | 0 | [6 empty] | DIL
17 | 742 12-1001 | UTP Cat 6 vnitřní (LSOH) | m | 708 |  | 0 |  | 0 |  | 0 | 21 | 0 | 0 | 0 | 0 | 0 |  | Vlastní | Indiv | 0 | 0 |  | Specifikace | Běžná |  |  |  | POL3_0
18 | 742 11-0002 | trubka ohebná odolnost 320N, vnitřní průměr 21mm | m | 320 |  | 0 |  | 0 |  | 0 | 21 | 0 | 0 | 0 | 0 | 0 |  | Vlastní | Indiv | 0 | 0 |  | Specifikace | Běžná |  |  |  | POL3_0
19 | 742 12-2001 | ukončení kabelu UTP Cat 6 | ks | 9 |  | 0 |  | 0 |  | 0 | 21 | 0 | 0 | 0 | 0 | 0 |  | Vlastní | Indiv | 0 | 0 |  | Práce | Běžná |  |  |  | POL1_9
20 | 742 33-0101 | měření přenosových parametrů metalického kabelu včetně vypracování protokolu | ks | 9 |  | 0 |  | 0 |  | 0 | 21 | 0 | 0 | 0 | 0 | 0 |  | Vlastní | Indiv | 0 | 0 |  | Práce | Běžná |  |  |  | POL1_9
Díl: | M22-3 | PZTS - montáž |  |  |  | 0 |  | 0 |  | 0 |  | 0 |  | 0 |  | 0 |  |  |  |  | 0 | [6 empty] | DIL
21 | 742 12-1001 | VL24 (2x0,5+4x0,22) | m | 1066 |  | 0 |  | 0 |  | 0 | 21 | 0 | 0 | 0 | 0 | 0 |  | Vlastní | Indiv | 0 | 0 |  | R-položka | Běžná |  |  |  | POL12_0
22 | 742 12-1001 | VL24 (2x0,5+4x0,22) (LSOH) | m | 1813 |  | 0 |  | 0 |  | 0 | 21 | 0 | 0 | 0 | 0 | 0 |  | Vlastní | Indiv | 0 | 0 |  | R-položka | Běžná |  |  |  | POL12_0
23 | 742 12-1001 | VL04 (4x0,22) (LSOH) | m | 202 |  | 0 |  | 0 |  | 0 | 21 | 0 | 0 | 0 | 0 | 0 |  | Vlastní | Indiv | 0 | 0 |  | R-položka | Běžná |  |  |  | POL12_0
24 | 742 12-1001 | YCYM 2x2x0,8 | m | 105 |  | 0 |  | 0 |  | 0 | 21 | 0 | 0 | 0 | 0 | 0 |  | Vlastní | Indiv | 0 | 0 |  | R-položka | Běžná |  |  |  | POL12_0
25 | 742 12-1001 | YCYM 2x2x0,8 (LSOH) | m | 126 |  | 0 |  | 0 |  | 0 | 21 | 0 | 0 | 0 | 0 | 0 |  | Vlastní | Indiv | 0 | 0 |  | R-položka | Běžná |  |  |  | POL12_0
26 | 742 12-1001 | JYSTY 2x2x0,8 (LSOH) | m | 2465 |  | 0 |  | 0 |  | 0 | 21 | 0 | 0 | 0 | 0 | 0 |  | Vlastní | Indiv | 0 | 0 |  | R-položka | Běžná |  |  |  | POL12_0
27 | 742 12-2001 | ukončení kabelu VL24 | ks | 91 |  | 0 |  | 0 |  | 0 | 21 | 0 | 0 | 0 | 0 | 0 |  | Vlastní | Indiv | 0 | 0 |  | R-položka | Běžná |  |  |  | POL12_1
28 | 742 12-2001 | ukončení kabelu VL04 | ks | 9 |  | 0 |  | 0 |  | 0 | 21 | 0 | 0 | 0 | 0 | 0 |  | Vlastní | Indiv | 0 | 0 |  | R-položka | Běžná |  |  |  | POL12_1
29 | 742 12-2001 | ukončení kabelu YCYM | ks | 40 |  | 0 |  | 0 |  | 0 | 21 | 0 | 0 | 0 | 0 | 0 |  | Vlastní | Indiv | 0 | 0 |  | R-položka | Běžná |  |  |  | POL12_1
30 | 742 12-2001 | ukončení kabelu JYSTY | ks | 96 |  | 0 |  | 0 |  | 0 | 21 | 0 | 0 | 0 | 0 | 0 |  | Vlastní | Indiv | 0 | 0 |  | R-položka | Běžná |  |  |  | POL12_1
31 | 742 22-0232 | detektor pohybu DUAL | ks | 5 |  | 0 |  | 0 |  | 0 | 21 | 0 | 0 | 0 | 0 | 0 |  | Vlastní | Indiv | 0 | 0 |  | Specifikace | Běžná |  |  |  | POL3_0
32 | 742 22-0232 | detektor průhybu střechy – infračervený paprsek | ks | 4 |  | 0 |  | 0 |  | 0 | 21 | 0 | 0 | 0 | 0 | 0 |  | Vlastní | Indiv | 0 | 0 |  | R-položka | Běžná |  |  |  | POL12_0
33 | 742 22-0232 | detektor tříštění skla | ks | 2 |  | 0 |  | 0 |  | 0 | 21 | 0 | 0 | 0 | 0 | 0 |  | Vlastní | Indiv | 0 | 0 |  | R-položka | Běžná |  |  |  | POL12_0
34 | 742 22-0235 | detektor – magnetický kontakt | ks | 9 |  | 0 |  | 0 |  | 0 | 21 | 0 | 0 | 0 | 0 | 0 |  | Vlastní | Indiv | 0 | 0 |  | Specifikace | Běžná |  |  |  | POL3_0
35 | 742 22-0232 | lokální detektor pořáru – opticko-kouřový | ks | 49 |  | 0 |  | 0 |  | 0 | 21 | 0 | 0 | 0 | 0 | 0 |  | Vlastní | Indiv | 0 | 0 |  | R-položka | Běžná |  |  |  | POL12_0
36 | 742 22-0232 | lokální detektor pořáru – opticko-kouřový IP43 | ks | 24 |  | 0 |  | 0 |  | 0 | 21 | 0 | 0 | 0 | 0 | 0 |  | Vlastní | Indiv | 0 | 0 |  | R-položka | Běžná |  |  |  | POL12_0
37 | 742 22-0232 | lokální detektor pořáru – opticko-kouřový s teplotním čidlem | ks | 7 |  | 0 |  | 0 |  | 0 | 21 | 0 | 0 | 0 | 0 | 0 |  | Vlastní | Indiv | 0 | 0 |  | R-položka | Běžná |  |  |  | POL12_0
38 | 742 22-0255 | siréna vnitřní – akusticko optická signalizace | ks | 4 |  | 0 |  | 0 |  | 0 | 21 | 0 | 0 | 0 | 0 | 0 |  | Vlastní | Indiv | 0 | 0 |  | Specifikace | Běžná |  |  |  | POL3_0
39 | 742 22-0031 | expander / koncentrátor, 8x vstup / výstup | ks | 20 |  | 0 |  | 0 |  | 0 | 21 | 0 | 0 | 0 | 0 | 0 |  | Vlastní | Indiv | 0 | 0 |  | Specifikace | Běžná |  |  |  | POL3_0
40 | 742 22-0181 | napájecí zdroj | ks | 1 |  | 0 |  | 0 |  | 0 | 21 | 0 | 0 | 0 | 0 | 0 |  | Vlastní | Indiv | 0 | 0 |  | Specifikace | Běžná |  |  |  | POL3_0
41 | 742 22-0004 | řídící jednotka – ústředna PTZS (EZS+LDP) | ks | 1 |  | 0 |  | 0 |  | 0 | 21 | 0 | 0 | 0 | 0 | 0 |  | Vlastní | Indiv | 0 | 0 |  | Specifikace | Běžná |  |  |  | POL3_0
42 | 742 22-0141 | ovládací klávesnice | ks | 1 |  | 0 |  | 0 |  | 0 | 21 | 0 | 0 | 0 | 0 | 0 |  | Vlastní | Indiv | 0 | 0 |  | Specifikace | Běžná |  |  |  | POL3_0
43 | 742 22-0201 | převodník RS485/Ethernet | ks | 1 |  | 0 |  | 0 |  | 0 | 21 | 0 | 0 | 0 | 0 | 0 |  | Vlastní | Indiv | 0 | 0 |  | Specifikace | Běžná |  |  |  | POL3_0
44 | 742 22-0172 | komunikátor – GSM brána | ks | 1 |  | 0 |  | 0 |  | 0 | 21 | 0 | 0 | 0 | 0 | 0 |  | Vlastní | Indiv | 0 | 0 |  | Specifikace | Běžná |  |  |  | POL3_0
45 | 742 22-0161 | akumulátor 12V / 14Ah | ks | 1 |  | 0 |  | 0 |  | 0 | 21 | 0 | 0 | 0 | 0 | 0 |  | Vlastní | Indiv | 0 | 0 |  | Specifikace | Běžná |  |  |  | POL3_0
46 | 742 22-0181 | posilovací napájecí zdroj | ks | 1 |  | 0 |  | 0 |  | 0 | 21 | 0 | 0 | 0 | 0 | 0 |  | Vlastní | Indiv | 0 | 0 |  | R-položka | Běžná |  |  |  | POL12_0
47 | 742 22-0401 | programování základních parametrů ústředny PTZS | ks | 1 |  | 0 |  | 0 |  | 0 | 21 | 0 | 0 | 0 | 0 | 0 |  | Vlastní | Indiv | 0 | 0 |  | Specifikace | Běžná |  |  |  | POL3_0
48 | 742 22-0402 | programování systému na jeden detektor | ks | 144 |  | 0 |  | 0 |  | 0 | 21 | 0 | 0 | 0 | 0 | 0 |  | Vlastní | Indiv | 0 | 0 |  | Specifikace | Běžná |  |  |  | POL3_0
49 | 742 22-0411 | oživení systému na jeden detektor | ks | 144 |  | 0 |  | 0 |  | 0 | 21 | 0 | 0 | 0 | 0 | 0 |  | Vlastní | Indiv | 0 | 0 |  | Specifikace | Běžná |  |  |  | POL3_0
50 | 742 22-0511 | výchozí revze systému PTZS | ks | 1 |  | 0 |  | 0 |  | 0 | 21 | 0 | 0 | 0 | 0 | 0 |  | Vlastní | Indiv | 0 | 0 |  | Specifikace | Běžná |  |  |  | POL3_0
Díl: | M22-4 | OZVUČENÍ - montáž |  |  |  | 0 |  | 0 |  | 0 |  | 0 |  | 0 |  | 0 |  |  |  |  | 0 | [6 empty] | DIL
51 | 742 12-1001 | OFC 2x4mm2 (LSOH) | m | 326 |  | 0 |  | 0 |  | 0 | 21 | 0 | 0 | 0 | 0 | 0 |  | Vlastní | Indiv | 0 | 0 |  | R-položka | Běžná |  |  |  | POL12_0
52 | 742 12-2001 | ukončení kabelu OFC | ks | 6 |  | 0 |  | 0 |  | 0 | 21 | 0 | 0 | 0 | 0 | 0 |  | Vlastní | Indiv | 0 | 0 |  | R-položka | Běžná |  |  |  | POL12_1
53 | 742 41-0001 | Audio-zesilovač – rozhlasová ústředna | ks | 1 |  | 0 |  | 0 |  | 0 | 21 | 0 | 0 | 0 | 0 | 0 |  | Vlastní | Indiv | 0 | 0 |  | Specifikace | Běžná |  |  |  | POL3_0
54 | 742 41-0051 | přehrávač hlášení a znělek | ks | 1 |  | 0 |  | 0 |  | 0 | 21 | 0 | 0 | 0 | 0 | 0 |  | Vlastní | Indiv | 0 | 0 |  | Specifikace | Běžná |  |  |  | POL3_0
55 | 742 41-0111 | Stanice hlasatele | ks | 1 |  | 0 |  | 0 |  | 0 | 21 | 0 | 0 | 0 | 0 | 0 |  | Vlastní | Indiv | 0 | 0 |  | Práce | Běžná |  |  |  | POL1_9
56 | 742 41-0063 | nástěnný reproduktor | ks | 6 |  | 0 |  | 0 |  | 0 | 21 | 0 | 0 | 0 | 0 | 0 |  | Vlastní | Indiv | 0 | 0 |  | Specifikace | Běžná |  |  |  | POL3_0
57 | 742 41-0201 | nastavení a oživení ozvučení | ks | 1 |  | 0 |  | 0 |  | 0 | 21 | 0 | 0 | 0 | 0 | 0 |  | Vlastní | Indiv | 0 | 0 |  | Práce | Běžná |  |  |  | POL1_9
58 | 742 41-0302 | měření srozumitelnosti systému | ks | 1 |  | 0 |  | 0 |  | 0 | 21 | 0 | 0 | 0 | 0 | 0 |  | Vlastní | Indiv | 0 | 0 |  | Práce | Běžná |  |  |  | POL1_9
Díl: | M22-5 | DMX – EFEKTOVÉ OSVĚTLENÍ – REZERVA(montáž) |  |  |  | 0 |  | 0 |  | 0 |  | 0 |  | 0 |  | 0 |  |  |  |  | 0 | [6 empty] | DIL
59 | 742 12-1001 | DMX3pin(1x2x0,34+stínění) (LSOH) | m | 182 |  | 0 |  | 0 |  | 0 | 21 | 0 | 0 | 0 | 0 | 0 |  | Vlastní | Indiv | 0 | 0 |  | R-položka | Běžná |  |  |  | POL12_0
60 | 742 12-2001 | ukončení kabelu DMX | ks | 8 |  | 0 |  | 0 |  | 0 | 21 | 0 | 0 | 0 | 0 | 0 |  | Vlastní | Indiv | 0 | 0 |  | R-položka | Běžná |  |  |  | POL12_1
Díl: | M22-6 | MaR - montáž |  |  |  | 0 |  | 0 |  | 0 |  | 0 |  | 0 |  | 0 |  |  |  |  | 0 | [6 empty] | DIL
61 | 742 12-1001 | JYTY 4x1mm2 (LSOH) | m | 1572 |  | 0 |  | 0 |  | 0 | 21 | 0 | 0 | 0 | 0 | 0 |  | Vlastní | Indiv | 0 | 0 |  | R-položka | Běžná |  |  |  | POL12_0
62 | 742 12-1001 | JYTY 14x1mm2 (LSOH) | m | 215 |  | 0 |  | 0 |  | 0 | 21 | 0 | 0 | 0 | 0 | 0 |  | Vlastní | Indiv | 0 | 0 |  | R-položka | Běžná |  |  |  | POL12_0
63 | 742 12-2001 | ukončení kabelu JYTY 4x1 | ks | 8 |  | 0 |  | 0 |  | 0 | 21 | 0 | 0 | 0 | 0 | 0 |  | Vlastní | Indiv | 0 | 0 |  | R-položka | Běžná |  |  |  | POL12_1
64 | 742 12-2001 | ukončení kabelu JYTY 14x1 | ks | 8 |  | 0 |  | 0 |  | 0 | 21 | 0 | 0 | 0 | 0 | 0 |  | Vlastní | Indiv | 0 | 0 |  | R-položka | Běžná |  |  |  | POL12_1
65 | 741 33-1075 | teplotní čidlo | ks | 3 |  | 0 |  | 0 |  | 0 | 21 | 0 | 0 | 0 | 0 | 0 |  | Vlastní | Indiv | 0 | 0 |  | Specifikace | Běžná |  |  |  | POL3_0
66 | 741 33-1075 | čidlo vlhkosti | ks | 1 |  | 0 |  | 0 |  | 0 | 21 | 0 | 0 | 0 | 0 | 0 |  | Vlastní | Indiv | 0 | 0 |  | R-položka | Běžná |  |  |  | POL12_0
67 | 742 36-0022 | programovatelná řídící jednotka pro systém vytápění | ks | 1 |  | 0 |  | 0 |  | 0 | 21 | 0 | 0 | 0 | 0 | 0 |  | Vlastní | Indiv | 0 | 0 |  | Specifikace | Běžná |  |  |  | POL3_0
68 | 742 36-0021 | řídící a komunikační modul pro destratifikátor | ks | 4 |  | 0 |  | 0 |  | 0 | 21 | 0 | 0 | 0 | 0 | 0 |  | Vlastní | Indiv | 0 | 0 |  | Specifikace | Běžná |  |  |  | POL3_0
69 | 742 11-0104 | kabelový žlab šířky do 250mm včetně uzavření víkem | m | 50 |  | 0 |  | 0 |  | 0 | 21 | 0 | 0 | 0 | 0 | 0 |  | Vlastní | Indiv | 0 | 0 |  | Práce | Běžná |  |  |  | POL1_9
70 | 742 11-0124 | mosný materiál kabelového žlabu šířky do 250mm | ks | 150 |  | 0 |  | 0 |  | 0 | 21 | 0 | 0 | 0 | 0 | 0 |  | Vlastní | Indiv | 0 | 0 |  | Specifikace | Běžná |  |  |  | POL3_0
71 | 742 11-0102 | kabelový žlab šířky do 150mm včetně uzavření víkem | m | 260 |  | 0 |  | 0 |  | 0 | 21 | 0 | 0 | 0 | 0 | 0 |  | Vlastní | Indiv | 0 | 0 |  | Práce | Běžná |  |  |  | POL1_9
72 | 742 11-0124 | mosný materiál kabelového žlabu šířky do 150mm | ks | 780 |  | 0 |  | 0 |  | 0 | 21 | 0 | 0 | 0 | 0 | 0 |  | Vlastní | Indiv | 0 | 0 |  | R-položka | Běžná |  |  |  | POL12_0
73 | 998 74-2102 | přesun hmot pro slaboproud v objektech výšky 6-12m | t | 2.5 |  | 0 |  | 0 |  | 0 | 21 | 0 | 0 | 0 | 0 | 0 |  | Vlastní | Indiv | 0 | 0 |  | Práce | Běžná |  |  |  | POL1_9
74 | 998 74-2129 | příplatek k ceně za ruční přesun hmot | t | 2.5 |  | 0 |  | 0 |  | 0 | 21 | 0 | 0 | 0 | 0 | 0 |  | Vlastní | Indiv | 0 | 0 |  | Práce | Běžná |  |  |  | POL1_9
75 | R001 | implementace slp rozvodů do stávající infrastruktury haly | ks | 1 |  | 0 |  | 0 |  | 0 | 21 | 0 | 0 | 0 | 0 | 0 |  | Vlastní | Indiv | 0 | 0 |  | Specifikace | Běžná |  |  |  | POL3_0
76 | R002 | DSPS – slaboproudých rozvodů | ks | 1 |  | 0 |  | 0 |  | 0 | 21 | 0 | 0 | 0 | 0 | 0 |  | Vlastní | Indiv | 0 | 0 |  | Specifikace | Běžná |  |  |  | POL3_0
77 | R003 | protipožární utěsnění prostupů | ks | 40 |  | 0 |  | 0 |  | 0 | 21 | 0 | 0 | 0 | 0 | 0 |  | Vlastní | Indiv | 0 | 0 |  | Práce | Běžná |  |  |  | POL1_9
Díl: | M22-7 | LAN - materiál |  |  |  | 0 |  | 0 |  | 0 |  | 0 |  | 0 |  | 0 |  |  |  |  | 0 | [6 empty] | DIL
78 | 220001 | UTP Cat 6 vnitřní (LSOH) | m | 2466 |  | 0 |  | 0 |  | 0 | 21 | 0 | 0 | 0 | 0 | 0 |  | Vlastní | Indiv | 0 | 0 |  | Specifikace | Běžná |  |  |  | POL3_0
79 | 220002 | trubka ohebná odolnost 320N, vnitřní průměr 21mm | m | 964 |  | 0 |  | 0 |  | 0 | 21 | 0 | 0 | 0 | 0 | 0 |  | Vlastní | Indiv | 0 | 0 |  | Specifikace | Běžná |  |  |  | POL3_0
80 | 220003 | Rack 19", nástěnný 120U 600x1000 s aktivním chlazením, ventilátory na vrchní straně rozvaděče,, termostat, (šedý, očíslovaná U, prosklené dveře – bezpečnostní kalené sklo, ventilační otvory, | ks | 1 |  | 0 |  | 0 |  | 0 | 21 | 0 | 0 | 0 | 0 | 0 |  | Vlastní | Indiv | 0 | 0 |  | Specifikace | Běžná |  |  |  | POL3_0
|  | protiprachové záslepky) ventilátor s termostatem, 10x montážní sada) | [25 empty] | POP
81 | 220004 | patch panel 19" Cat6, 24-port RJ45, UTP, kovový - montáž do racku | ks | 2 |  | 0 |  | 0 |  | 0 | 21 | 0 | 0 | 0 | 0 | 0 |  | Vlastní | Indiv | 0 | 0 |  | Práce | Běžná |  |  |  | POL1_9
82 | 220005 | Switch 19“ Cat6 – montáž do racku – 48x 10/100/1000BASE-T Ethernet RJ45, PoE – zařízení musí být, kompatibilní se stávající datovou infrastukturou objednatele / investora, včetně licence | ks | 1 |  | 0 |  | 0 |  | 0 | 21 | 0 | 0 | 0 | 0 | 0 |  | Vlastní | Indiv | 0 | 0 |  | Práce | Běžná |  |  |  | POL1_9
83 | 220006 | AP WIFI - 1 × 2.4 Ghz 802.11b/g/n/ax, 1 × 5 GHz 802.11a/n/ac/ax, 1 × Gigabit Ethernet port –, zařízení musí být kompatibilní se stávající datovou infrastukturou objednatele / investora, včetně | ks | 3 |  | 0 |  | 0 |  | 0 | 21 | 0 | 0 | 0 | 0 | 0 |  | Vlastní | Indiv | 0 | 0 |  | Specifikace | Běžná |  |  |  | POL3_0
|  | licence | [25 empty] | POP
84 | 220007 | vyvazovací lišta 2U | ks | 2 |  | 0 |  | 0 |  | 0 | 21 | 0 | 0 | 0 | 0 | 0 |  | Vlastní | Indiv | 0 | 0 |  | Specifikace | Běžná |  |  |  | POL3_0
85 | 220008 | napájecí lišta do RACKU – PDU panel | ks | 2 |  | 0 |  | 0 |  | 0 | 21 | 0 | 0 | 0 | 0 | 0 |  | Vlastní | Indiv | 0 | 0 |  | Specifikace | Běžná |  |  |  | POL3_0
86 | 220009 | police | ks | 1 |  | 0 |  | 0 |  | 0 | 21 | 0 | 0 | 0 | 0 | 0 |  | Vlastní | Indiv | 0 | 0 |  | Práce | Běžná |  |  |  | POL1_9
87 | 220010 | konektor RJ45 Cat6 | ks | 28 |  | 0 |  | 0 |  | 0 | 21 | 0 | 0 | 0 | 0 | 0 |  | Vlastní | Indiv | 0 | 0 |  | Specifikace | Běžná |  |  |  | POL3_0
88 | 220011 | zásuvka LAN, 2x keystone RJ45 CAT6, nosná maska, kryt zásuvky | ks | 11 |  | 0 |  | 0 |  | 0 | 21 | 0 | 0 | 0 | 0 | 0 |  | Vlastní | Indiv | 0 | 0 |  | Specifikace | Běžná |  |  |  | POL3_0
89 | 220012 | zásuvka LAN, 1x keystone RJ45 CAT6, nosná maska, kryt zásuvky | ks | 2 |  | 0 |  | 0 |  | 0 | 21 | 0 | 0 | 0 | 0 | 0 |  | Vlastní | Indiv | 0 | 0 |  | Specifikace | Běžná |  |  |  | POL3_0
90 | 220013 | krabice KP67/2 | ks | 13 |  | 0 |  | 0 |  | 0 | 21 | 0 | 0 | 0 | 0 | 0 |  | Vlastní | Indiv | 0 | 0 |  | Specifikace | Běžná |  |  |  | POL3_0
Díl: | M22-8 | CCTV - materiál |  |  |  | 0 |  | 0 |  | 0 |  | 0 |  | 0 |  | 0 |  |  |  |  | 0 | [6 empty] | DIL
91 | 220014 | UTP Cat 6 vnitřní (LSOH) | m | 708 |  | 0 |  | 0 |  | 0 | 21 | 0 | 0 | 0 | 0 | 0 |  | Vlastní | Indiv | 0 | 0 |  | Specifikace | Běžná |  |  |  | POL3_0
92 | 220015 | trubka ohebná odolnost 320N, vnitřní průměr 21mm | m | 320 |  | 0 |  | 0 |  | 0 | 21 | 0 | 0 | 0 | 0 | 0 |  | Vlastní | Indiv | 0 | 0 |  | Specifikace | Běžná |  |  |  | POL3_0
Díl: | M22-9 | PZTS |  |  |  | 0 |  | 0 |  | 0 |  | 0 |  | 0 |  | 0 |  |  |  |  | 0 | [6 empty] | DIL
93 | 220016 | VL24 (2x0,5+4x0,22) | m | 1066 |  | 0 |  | 0 |  | 0 | 21 | 0 | 0 | 0 | 0 | 0 |  | Vlastní | Indiv | 0 | 0 |  | Specifikace | Běžná |  |  |  | POL3_0
94 | 220017 | VL24 (2x0,5+4x0,22) (LSOH) | m | 1813 |  | 0 |  | 0 |  | 0 | 21 | 0 | 0 | 0 | 0 | 0 |  | Vlastní | Indiv | 0 | 0 |  | Specifikace | Běžná |  |  |  | POL3_0
95 | 220018 | VL04 (4x0,22) (LSOH) | m | 202 |  | 0 |  | 0 |  | 0 | 21 | 0 | 0 | 0 | 0 | 0 |  | Vlastní | Indiv | 0 | 0 |  | Specifikace | Běžná |  |  |  | POL3_0
96 | 220019 | YCYM 2x2x0,8 | m | 105 |  | 0 |  | 0 |  | 0 | 21 | 0 | 0 | 0 | 0 | 0 |  | Vlastní | Indiv | 0 | 0 |  | Specifikace | Běžná |  |  |  | POL3_0
97 | 220020 | YCYM 2x2x0,8 (LSOH) | m | 126 |  | 0 |  | 0 |  | 0 | 21 | 0 | 0 | 0 | 0 | 0 |  | Vlastní | Indiv | 0 | 0 |  | Specifikace | Běžná |  |  |  | POL3_0
98 | 220021 | JYSTY 2x2x0,8 (LSOH) | m | 2465 |  | 0 |  | 0 |  | 0 | 21 | 0 | 0 | 0 | 0 | 0 |  | Vlastní | Indiv | 0 | 0 |  | Specifikace | Běžná |  |  |  | POL3_0
99 | 220022 | detektor pohybu DUAL | ks | 5 |  | 0 |  | 0 |  | 0 | 21 | 0 | 0 | 0 | 0 | 0 |  | Vlastní | Indiv | 0 | 0 |  | Specifikace | Běžná |  |  |  | POL3_0
100 | 220023 | detektor průhybu střechy – infračervený paprsek | ks | 4 |  | 0 |  | 0 |  | 0 | 21 | 0 | 0 | 0 | 0 | 0 |  | Vlastní | Indiv | 0 | 0 |  | Specifikace | Běžná |  |  |  | POL3_0
101 | 220024 | detektor tříštění skla | ks | 2 |  | 0 |  | 0 |  | 0 | 21 | 0 | 0 | 0 | 0 | 0 |  | Vlastní | Indiv | 0 | 0 |  | Specifikace | Běžná |  |  |  | POL3_0
102 | 220025 | lokální detektor pořáru – opticko-kouřový | ks | 49 |  | 0 |  | 0 |  | 0 | 21 | 0 | 0 | 0 | 0 | 0 |  | Vlastní | Indiv | 0 | 0 |  | Specifikace | Běžná |  |  |  | POL3_0
103 | 220026 | lokální detektor pořáru – opticko-kouřový IP43 | ks | 24 |  | 0 |  | 0 |  | 0 | 21 | 0 | 0 | 0 | 0 | 0 |  | Vlastní | Indiv | 0 | 0 |  | Specifikace | Běžná |  |  |  | POL3_0
104 | 220027 | lokální detektor pořáru – opticko-kouřový s teplotním čidlem | ks | 7 |  | 0 |  | 0 |  | 0 | 21 | 0 | 0 | 0 | 0 | 0 |  | Vlastní | Indiv | 0 | 0 |  | Specifikace | Běžná |  |  |  | POL3_0
105 | 220028 | siréna vnitřní – akusticko optická signalizace | ks | 4 |  | 0 |  | 0 |  | 0 | 21 | 0 | 0 | 0 | 0 | 0 |  | Vlastní | Indiv | 0 | 0 |  | Specifikace | Běžná |  |  |  | POL3_0
106 | 220029 | expander / koncentrátor, 8x vstup / výstup | ks | 20 |  | 0 |  | 0 |  | 0 | 21 | 0 | 0 | 0 | 0 | 0 |  | Vlastní | Indiv | 0 | 0 |  | Specifikace | Běžná |  |  |  | POL3_0
107 | 220030 | napájecí zdroj | ks | 1 |  | 0 |  | 0 |  | 0 | 21 | 0 | 0 | 0 | 0 | 0 |  | Vlastní | Indiv | 0 | 0 |  | Specifikace | Běžná |  |  |  | POL3_0
108 | 220031 | řídící jednotka – ústředna PTZS (EZS+LDP) | ks | 1 |  | 0 |  | 0 |  | 0 | 21 | 0 | 0 | 0 | 0 | 0 |  | Vlastní | Indiv | 0 | 0 |  | Specifikace | Běžná |  |  |  | POL3_0
109 | 220032 | ovládací klávesnice | ks | 1 |  | 0 |  | 0 |  | 0 | 21 | 0 | 0 | 0 | 0 | 0 |  | Vlastní | Indiv | 0 | 0 |  | Specifikace | Běžná |  |  |  | POL3_0
110 | 220033 | převodník RS485/Ethernet | ks | 1 |  | 0 |  | 0 |  | 0 | 21 | 0 | 0 | 0 | 0 | 0 |  | Vlastní | Indiv | 0 | 0 |  | Specifikace | Běžná |  |  |  | POL3_0
111 | 220034 | komunikátor – GSM brána | ks | 1 |  | 0 |  | 0 |  | 0 | 21 | 0 | 0 | 0 | 0 | 0 |  | Vlastní | Indiv | 0 | 0 |  | Specifikace | Běžná |  |  |  | POL3_0
112 | 220035 | akumulátor 12V / 14Ah | ks | 1 |  | 0 |  | 0 |  | 0 | 21 | 0 | 0 | 0 | 0 | 0 |  | Vlastní | Indiv | 0 | 0 |  | Specifikace | Běžná |  |  |  | POL3_0
113 | 220036 | posilovací napájecí zdroj pro expandery | ks | 1 |  | 0 |  | 0 |  | 0 | 21 | 0 | 0 | 0 | 0 | 0 |  | Vlastní | Indiv | 0 | 0 |  | Specifikace | Běžná |  |  |  | POL3_0
Díl: | M22-91 | OZVUČENÍ |  |  |  | 0 |  | 0 |  | 0 |  | 0 |  | 0 |  | 0 |  |  |  |  | 0 | [6 empty] | DIL
114 | 220037 | OFC 2x4mm2 (LSOH) | m | 326 |  | 0 |  | 0 |  | 0 | 21 | 0 | 0 | 0 | 0 | 0 |  | Vlastní | Indiv | 0 | 0 |  | Specifikace | Běžná |  |  |  | POL3_0
115 | 220038 | koncový zesilovač, mixážní pult, mp3 přahrávač | ks | 1 |  | 0 |  | 0 |  | 0 | 21 | 0 | 0 | 0 | 0 | 0 |  | Vlastní | Indiv | 0 | 0 |  | Specifikace | Běžná |  |  |  | POL3_0
116 | 220039 | Stanice hlasatele + 2x bezdrátový mikrofon | ks | 1 |  | 0 |  | 0 |  | 0 | 21 | 0 | 0 | 0 | 0 | 0 |  | Vlastní | Indiv | 0 | 0 |  | Práce | Běžná |  |  |  | POL1_9
117 | 220040 | reprosoustava 2pásmová, ABS, černá, 80W, včetně závěsné sady / materiálu | ks | 6 |  | 0 |  | 0 |  | 0 | 21 | 0 | 0 | 0 | 0 | 0 |  | Vlastní | Indiv | 0 | 0 |  | Specifikace | Běžná |  |  |  | POL3_0
Díl: | M22-92 | DMX – EFEKTOVÉ OSVĚTLENÍ – REZERVA |  |  |  | 0 |  | 0 |  | 0 |  | 0 |  | 0 |  | 0 |  |  |  |  | 0 | [6 empty] | DIL
118 | 220241 | DMX3pin(1x2x0,34+stínění) (LSOH) | m | 182 |  | 0 |  | 0 |  | 0 | 21 | 0 | 0 | 0 | 0 | 0 |  | Vlastní | Indiv | 0 | 0 |  | Specifikace | Běžná |  |  |  | POL3_0
119 | 220042 | konektor XLR (DMX) | ks | 8 |  | 0 |  | 0 |  | 0 | 21 | 0 | 0 | 0 | 0 | 0 |  | Vlastní | Indiv | 0 | 0 |  | Specifikace | Běžná |  |  |  | POL3_0
Díl: | M22-93 | MaR |  |  |  | 0 |  | 0 |  | 0 |  | 0 |  | 0 |  | 0 |  |  |  |  | 0 | [6 empty] | DIL
120 | 220043 | JYTY 4x1mm2 (LSOH) | m | 1572 |  | 0 |  | 0 |  | 0 | 21 | 0 | 0 | 0 | 0 | 0 |  | Vlastní | Indiv | 0 | 0 |  | Specifikace | Běžná |  |  |  | POL3_0
121 | 220044 | JYTY 14x1mm2 (LSOH) | m | 215 |  | 0 |  | 0 |  | 0 | 21 | 0 | 0 | 0 | 0 | 0 |  | Vlastní | Indiv | 0 | 0 |  | Specifikace | Běžná |  |  |  | POL3_0
122 | 220045 | teplotní čidlo | ks | 3 |  | 0 |  | 0 |  | 0 | 21 | 0 | 0 | 0 | 0 | 0 |  | Vlastní | Indiv | 0 | 0 |  | Specifikace | Běžná |  |  |  | POL3_0
123 | 220046 | čidlo vlhkosti | ks | 1 |  | 0 |  | 0 |  | 0 | 21 | 0 | 0 | 0 | 0 | 0 |  | Vlastní | Indiv | 0 | 0 |  | Specifikace | Běžná |  |  |  | POL3_0
124 | 220047 | programovatelná řídící jednotka pro systém vytápění | ks | 1 |  | 0 |  | 0 |  | 0 | 21 | 0 | 0 | 0 | 0 | 0 |  | Vlastní | Indiv | 0 | 0 |  | Specifikace | Běžná |  |  |  | POL3_0
125 | 220048 | řídící a komunikační modul pro destratifikátor | ks | 4 |  | 0 |  | 0 |  | 0 | 21 | 0 | 0 | 0 | 0 | 0 |  | Vlastní | Indiv | 0 | 0 |  | Specifikace | Běžná |  |  |  | POL3_0
126 | 220049 | žlab kabelový plech pozink, 50x250x0,7mm, kompletní včetně spojovacího a dlašího kontrukčního, materiálu | m | 50 |  | 0 |  | 0 |  | 0 | 21 | 0 | 0 | 0 | 0 | 0 |  | Vlastní | Indiv | 0 | 0 |  | Specifikace | Běžná |  |  |  | POL3_0
127 | 220050 | konzola kovová pro žlab šíře 250mm, kompletní včetně spojovacího a dlašího kontrukčního materiálu | ks | 150 |  | 0 |  | 0 |  | 0 | 21 | 0 | 0 | 0 | 0 | 0 |  | Vlastní | Indiv | 0 | 0 |  | Specifikace | Běžná |  |  |  | POL3_0
128 | 220051 | žlab kabelový plech pozink, 50x125x0,7mm, kompletní včetně spojovacího a dlašího kontrukčního, materiálu | m | 260 |  | 0 |  | 0 |  | 0 | 21 | 0 | 0 | 0 | 0 | 0 |  | Vlastní | Indiv | 0 | 0 |  | Specifikace | Běžná |  |  |  | POL3_0
129 | 220052 | konzola kovová pro žlab šíře 125mm, kompletní včetně spojovacího a dlašího kontrukčního materiálu | ks | 780 |  | 0 |  | 0 |  | 0 | 21 | 0 | 0 | 0 | 0 | 0 |  | Vlastní | Indiv | 0 | 0 |  | Specifikace | Běžná |  |  |  | POL3_0
130 | 220053 | tmel protipožární, tuba 650ml | ks | 10 |  | 0 |  | 0 |  | 0 | 21 | 0 | 0 | 0 | 0 | 0 |  | Vlastní | Indiv | 0 | 0 |  | Specifikace | Běžná |  |  |  | POL3_0
131 | 220054 | hmoždinka HM8 | ks | 884 |  | 0 |  | 0 |  | 0 | 21 | 0 | 0 | 0 | 0 | 0 |  | Vlastní | Indiv | 0 | 0 |  | Specifikace | Běžná |  |  |  | POL3_0
132 | 220055 | vrut 3,5x35 | ks | 884 |  | 0 |  | 0 |  | 0 | 21 | 0 | 0 | 0 | 0 | 0 |  | Vlastní | Indiv | 0 | 0 |  | Specifikace | Běžná |  |  |  | POL3_0
133 | 220056 | 3% podružný materiál | ks | 1 |  | 0 |  | 0 |  | 0 | 21 | 0 | 0 | 0 | 0 | 0 |  | Vlastní | Indiv | 0 | 0 |  | Specifikace | Běžná |  |  |  | POL3_0
[26 empty] | 12 | 21 | DPH
| Celkem |  |  |  |  | 0 | [19 empty] | 0 | 0 | SUM
END
Note on S6: Jedná se o informaci, zda se jedná o položku, která je do rozpočtu zadána z cenové soustavy RTS, nebo vlastní.
Note on T6: Jedná se o název CÚ, která je zadána u položky rozpočtu

## 02 06 Pol
Položkový soupis prací a dodávek | [27 empty] | #TypZaznamu#
S: | 2024/007 | Stavební úpravy a revitalizace sportovní haly, Třeboň | [25 empty] | STA
O: | 02 | Část B | [22 empty] | STA |  |  | OBJ
R: | 06 | EI - stavební práce, zemní práce, VRN | [25 empty] | ROZ
P.č. | Číslo položky | Název položky | MJ | Množství | Cena / MJ | Celkem | Dodávka | Dodávka celk. | Montáž | Montáž celk. | DPH | Cena s DPH | Hmotnost / MJ | Hmotnost celk.(t) | Dem. hmotnost / MJ | Dem. hmotnost celk.(t) | Ceník | Cen. soustava / platnost | Cenová úroveň | Nhod / MJ | Nhod celk. | Dodavatel | Typ položky | Stav položky
Díl: | M46-1 | EI - STAVEBNÍ PRÁCE |  |  |  | 0 |  | 0 |  | 0 |  | 0 |  | 0 |  | 0 |  |  |  |  | 0 | [6 empty] | DIL
1 | 468 08-1312 | VYBOURÁNÍ OTVORŮ VE ZDIVU CIHLENÉM DO 0,0225m2 – DO 30cm | ks | 55 |  | 0 |  | 0 |  | 0 | 21 | 0 | 0 | 0 | 0 | 0 |  | Vlastní | Indiv | 0 | 0 |  | Práce | Běžná |  |  |  | POL1_9
2 | 468 08-2212 | VYBOURÁNÍ OTVORŮ VE STROPECH DO 0,09m2 – DO 20cm (TLOUŠŤKA STROPU 40cm => CENA 2x NAVÝŠENA) | ks | 14 |  | 0 |  | 0 |  | 0 | 21 | 0 | 0 | 0 | 0 | 0 |  | Vlastní | Indiv | 0 | 0 |  | Práce | Běžná |  |  |  | POL1_9
3 | 468 09-1311 | VYSEKÁNÍ KAPES PRO OSAZENÍ PŘÍSTROJOVÝCH KRABIC 7x7x5cm VE ZDIVU CIHELNÉM | ks | 277 |  | 0 |  | 0 |  | 0 | 21 | 0 | 0 | 0 | 0 | 0 |  | Vlastní | Indiv | 0 | 0 |  | Práce | Běžná |  |  |  | POL1_9
4 | 468 09-1312 | VYSEKÁNÍ KAPES PRO OSAZENÍ ODBOČNÝCH KRABIC 10x10x8cm VE ZDIVU CIHELNÉM | ks | 17 |  | 0 |  | 0 |  | 0 | 21 | 0 | 0 | 0 | 0 | 0 |  | Vlastní | Indiv | 0 | 0 |  | Práce | Běžná |  |  |  | POL1_9
5 | 468 09-1313 | VYSEKÁNÍ KAPES PRO OSAZENÍ ODBOČNÝCH KRABIC 10x10x8cm VE ZDIVU CIHELNÉM | ks | 6 |  | 0 |  | 0 |  | 0 | 21 | 0 | 0 | 0 | 0 | 0 |  | Vlastní | Indiv | 0 | 0 |  | Práce | Běžná |  |  |  | POL1_9
6 | 468 10-1411 | VYSEKÁNÍ RÝH VE ZDIVU CIHELNÉM 3x3cm | m | 794 |  | 0 |  | 0 |  | 0 | 21 | 0 | 0 | 0 | 0 | 0 |  | Vlastní | Indiv | 0 | 0 |  | Práce | Běžná |  |  |  | POL1_9
7 | 468 10-1414 | VYSEKÁNÍ RÝH VE ZDIVU CIHELNÉM 3x10cm | m | 117 |  | 0 |  | 0 |  | 0 | 21 | 0 | 0 | 0 | 0 | 0 |  | Vlastní | Indiv | 0 | 0 |  | Práce | Běžná |  |  |  | POL1_9
8 | 468 10-1421 | VYSEKÁNÍ RÝH VE ZDIVU CIHELNÉM 5x5cm | m | 513 |  | 0 |  | 0 |  | 0 | 21 | 0 | 0 | 0 | 0 | 0 |  | Vlastní | Indiv | 0 | 0 |  | Práce | Běžná |  |  |  | POL1_9
9 | 468 10-1432 | VYSEKÁNÍ RÝH VE ZDIVU CIHELNÉM 5x10cm | m | 89 |  | 0 |  | 0 |  | 0 | 21 | 0 | 0 | 0 | 0 | 0 |  | Vlastní | Indiv | 0 | 0 |  | Práce | Běžná |  |  |  | POL1_9
10 | 468 10-1211 | VYSEKÁNÍ RÝH VE STROPECH 3x3cm | m | 463 |  | 0 |  | 0 |  | 0 | 21 | 0 | 0 | 0 | 0 | 0 |  | Vlastní | Indiv | 0 | 0 |  | Práce | Běžná |  |  |  | POL1_9
11 | 460 93-2111 | OSAZENÍ HMOŽDINEK VČETNĚ VYVRTÁNÍ OTVORŮ DO PR. 8 mm | ks | 2997 |  | 0 |  | 0 |  | 0 | 21 | 0 | 0 | 0 | 0 | 0 |  | Vlastní | Indiv | 0 | 0 |  | Práce | Běžná |  |  |  | POL1_9
12 | 460 94-1111 | VYPLNĚNÍ RÝH VE STROPECH 3x3 cm | m | 463 |  | 0 |  | 0 |  | 0 | 21 | 0 | 0 | 0 | 0 | 0 |  | Vlastní | Indiv | 0 | 0 |  | Práce | Běžná |  |  |  | POL1_9
13 | 460 94-1211 | VYPLNĚNÍ RÝH VE STĚNÁCH 3x3 cm | m | 794 |  | 0 |  | 0 |  | 0 | 21 | 0 | 0 | 0 | 0 | 0 |  | Vlastní | Indiv | 0 | 0 |  | Práce | Běžná |  |  |  | POL1_9
Díl: | M46 | EI - ZEMNÍ PRÁCE |  |  |  | 0 |  | 0 |  | 0 |  | 0 |  | 0 |  | 0 |  |  |  |  | 0 | [6 empty] | DIL
14 | 460 01-0024 | VYTÝČENÍ KABELOVÉ TRATI DO 1km | km | 0.158 |  | 0 |  | 0 |  | 0 | 21 | 0 | 0 | 0 | 0 | 0 |  | Vlastní | Indiv | 0 | 0 |  | Práce | Běžná |  |  |  | POL1_9
|  | celková délka výkopů 159m: 158m (35x80) | [25 empty] | POP
15 | 460 01-0024 | VYTÝČENÍ STÁVAJÍCÍCH PODZEMNÍCH SÍTÍ V TRASÁCH VÝKOPŮ | ks | 1 |  | 0 |  | 0 |  | 0 | 21 | 0 | 0 | 0 | 0 | 0 |  | Vlastní | Indiv | 0 | 0 |  | R-položka | Běžná |  |  |  | POL12_1
|  | dle skutečnosti | [25 empty] | POP
16 | 460-03-0011 | SEJMUTÍ DRNU | m2 | 112.5 |  | 0 |  | 0 |  | 0 | 21 | 0 | 0 | 0 | 0 | 0 |  | Vlastní | Indiv | 0 | 0 |  | Práce | Běžná |  |  |  | POL1_9
|  | 0,5m x 187+26m + 2x2x1m + 2x1x1m | [25 empty] | POP
17 | 460 17-1172 | VÝKOP RÝHY 35x80, 187m | m | 187 |  | 0 |  | 0 |  | 0 | 21 | 0 | 0 | 0 | 0 | 0 |  | Vlastní | Indiv | 0 | 0 |  | Práce | Běžná |  |  |  | POL1_9
|  | 0,35m(šířka výkopu) x 0,8m(hloubka výkopu) x 187m(celková délka výkopu) | [25 empty] | POP
18 | 460 17-1292 | VÝKOP RÝHY 50x100, 26m | m | 26 |  | 0 |  | 0 |  | 0 | 21 | 0 | 0 | 0 | 0 | 0 |  | Vlastní | Indiv | 0 | 0 |  | Práce | Běžná |  |  |  | POL1_9
|  | 0,5m(šířka výkopu) x 1,0m(hloubka výkopu) x 26m(celková délka výkopu) | [25 empty] | POP
19 | 460 14-1112 | VÝKOP STARTOVACÍ JÁMY 2x1x1m STROJNĚ | m3 | 4 |  | 0 |  | 0 |  | 0 | 21 | 0 | 0 | 0 | 0 | 0 |  | Vlastní | Indiv | 0 | 0 |  | Práce | Běžná |  |  |  | POL1_9
|  | 2ks x 2m3 | [25 empty] | POP
20 | 460 14-1112 | VÝKOP CÍLOVÉ JÁMY 1x1x1m STROJNĚ | m3 | 2 |  | 0 |  | 0 |  | 0 | 21 | 0 | 0 | 0 | 0 | 0 |  | Vlastní | Indiv | 0 | 0 |  | R-položka | Běžná |  |  |  | POL12_1
|  | 2ks x 1m3 | [25 empty] | POP
21 | 460 63-1121 | PROTLAK NEŘÍZENÝ PRŮMĚR DO 50mm | m | 9 |  | 0 |  | 0 |  | 0 | 21 | 0 | 0 | 0 | 0 | 0 |  | Vlastní | Indiv | 0 | 0 |  | Práce | Běžná |  |  |  | POL1_9
|  | 1x 4m + 1x 5m | [25 empty] | POP
22 | 460 45-1152 | ZÁHOZ RÝHY 35x80 VČETNĚ HUTNĚNÍ, 187m | m | 187 |  | 0 |  | 0 |  | 0 | 21 | 0 | 0 | 0 | 0 | 0 |  | Vlastní | Indiv | 0 | 0 |  | Práce | Běžná |  |  |  | POL1_9
|  | 0,35m(šířka výkopu) x 0,8m(hloubka výkopu) x 187m(celková délka výkopu) | [25 empty] | POP
23 | 460 45-1312 | ZÁHOZ RÝHY 50x100 VČETNĚ HUTNĚNÍ, 26m | m | 26 |  | 0 |  | 0 |  | 0 | 21 | 0 | 0 | 0 | 0 | 0 |  | Vlastní | Indiv | 0 | 0 |  | Práce | Běžná |  |  |  | POL1_9
|  | 0,5m(šířka výkopu) x 1,0m(hloubka výkopu) x 26m(celková délka výkopu) | [25 empty] | POP
24 | 460 41-1122 | ZÁSYP STARTOVACÍ A CÍLOVÉ JÁMY, STROJNĚ, VČETNĚ HUTNĚNÍ | m3 | 6 |  | 0 |  | 0 |  | 0 | 21 | 0 | 0 | 0 | 0 | 0 |  | Vlastní | Indiv | 0 | 0 |  | Práce | Běžná |  |  |  | POL1_9
|  | 2ks x 2m3 + 2ks x 1m3 | [25 empty] | POP
25 | 460 54-1111 | PROVIZORNÍ ÚPRAVA TERÉNU | m2 | 84.45 |  | 0 |  | 0 |  | 0 | 21 | 0 | 0 | 0 | 0 | 0 |  | Vlastní | Indiv | 0 | 0 |  | Práce | Běžná |  |  |  | POL1_9
|  | 0,35m x 187m + 0,5m x 26m + 2x2x1m + 2x1x1m | [25 empty] | POP
26 | 460 58-1111 | POLOŽENÍ DRNU / OSETÍ TRAVOU | m2 | 112.5 |  | 0 |  | 0 |  | 0 | 21 | 0 | 0 | 0 | 0 | 0 |  | Vlastní | Indiv | 0 | 0 |  | Práce | Běžná |  |  |  | POL1_9
|  | 0,5m x 187+26m + 2x2x1m + 2x1x1m | [25 empty] | POP
27 | 460 90-5231 | OSAZENÍ PILÍŘE RE | ks | 1 |  | 0 |  | 0 |  | 0 | 21 | 0 | 0 | 0 | 0 | 0 |  | Vlastní | Indiv | 0 | 0 |  | Práce | Běžná |  |  |  | POL1_9
28 | 460 90-5211 | OSAZENÍ PILÍŘE HV/TS | ks | 1 |  | 0 |  | 0 |  | 0 | 21 | 0 | 0 | 0 | 0 | 0 |  | Vlastní | Indiv | 0 | 0 |  | Práce | Běžná |  |  |  | POL1_9
29 | 460 74-2112 | KABELOVÝ PROSTUP Z TRUB PLASTOVÝCH DĚLENÝCH pr. 110 mm | m | 26 |  | 0 |  | 0 |  | 0 | 21 | 0 | 0 | 0 | 0 | 0 |  | Vlastní | Indiv | 0 | 0 |  | Práce | Běžná |  |  |  | POL1_9
Díl: | VRN - EI | VEDLEJŠÍ NÁKLADY |  |  |  | 0 |  | 0 |  | 0 |  | 0 |  | 0 |  | 0 |  |  |  |  | 0 | [6 empty] | DIL
30 | VRN1 | PPV pro dodávky a montáže EI1% | SOUB | 1 |  | 0 |  | 0 |  | 0 | 21 | 0 | 0 | 0 | 0 | 0 |  | Vlastní | Indiv | 0 | 0 |  | Práce | Běžná |  |  |  | POL1_1
31 | VRN2 | DOPRAVA pro dodávky a montáže EI 3,6% | SOUB | 1 |  | 0 |  | 0 |  | 0 | 21 | 0 | 0 | 0 | 0 | 0 |  | Vlastní | Indiv | 0 | 0 |  | Práce | Běžná |  |  |  | POL1_1
32 | VRN3 | PŘESUN pro dodávky a montáže EI 1% | SOUB | 1 |  | 0 |  | 0 |  | 0 | 21 | 0 | 0 | 0 | 0 | 0 |  | Vlastní | Indiv | 0 | 0 |  | Práce | Běžná |  |  |  | POL1_1
Díl: | M46-1 | EI - STAVEBNÍ PRÁCE |  |  |  | 0 |  | 0 |  | 0 |  | 0 |  | 0 |  | 0 |  |  |  |  | 3.59 | [6 empty] | DIL
33 | 460 94-1214 | VYPLNĚNÍ RÝH VE STĚNÁCH 3x10 cm | m | 117 |  | 0 |  | 0 |  | 0 | 21 | 0 | 0 | 0 | 0 | 0 |  | Vlastní | Indiv | 0 | 0 |  | Práce | Běžná |  |  |  | POL1_9
34 | 460 94-1221 | VYPLNĚNÍ RÝH VE STĚNÁCH 5x5 cm | m | 513 |  | 0 |  | 0 |  | 0 | 21 | 0 | 0 | 0 | 0 | 0 |  | Vlastní | Indiv | 0 | 0 |  | Práce | Běžná |  |  |  | POL1_9
35 | 460 94-1231 | VYPLNĚNÍ RÝH VE STĚNÁCH 5x10 cm | m | 89 |  | 0 |  | 0 |  | 0 | 21 | 0 | 0 | 0 | 0 | 0 |  | Vlastní | Indiv | 0 | 0 |  | Práce | Běžná |  |  |  | POL1_9
36 | 460 95-1112 | ZABETONOVÁNÍ OTVORŮ VE STROPECH DO 0,09m2 DO 20cm (TLOUŠŤKA STROPU 40cm => CENA 2x NAVÝŠENA) | ks | 14 |  | 0 |  | 0 |  | 0 | 21 | 0 | 0 | 0 | 0 | 0 |  | Vlastní | Indiv | 0 | 0 |  | Specifikace | Běžná |  |  |  | POL3_0
37 | R22 | ÚPRAVA ZEDNICKY OPRAVENÝCH RÝH PO MONTÁŽI KABELŮ – SLADĚNÍ S OKOLNÍM POVRCHAM PŘED VÝMALBOU, MALÍŘSKOU STĚRKOU | m2 | 176 |  | 0 |  | 0 |  | 0 | 21 | 0 | 0 | 0 | 0 | 0 |  | Vlastní | Indiv | 0 | 0 |  | Práce | Běžná |  |  |  | POL1_9
38 | 946941102RT2 | Montáž sestavy pojízdného hliníkového lešení (věže) plochy 2,5 x 1,45 m, pracovní výšky do 6,2 m | sada | 1 |  | 0 |  | 0 |  | 0 | 21 | 0 | 0 | 0 | 0 | 0 | 800-3 | RTS 24/ I | Indiv | 2.024 | 2.02 |  | Práce | Běžná |  |  |  | POL1_
39 | 946941192RT2 | Pronájem pojízdného hliníkového lešení plochy 2,5 x 1,45 m, pracovní výšky do 6,2 m | den | 30 |  | 0 |  | 0 |  | 0 | 21 | 0 | 0 | 0 | 0 | 0 | 800-3 | RTS 24/ I | Indiv | 0 | 0 |  | Práce | Běžná |  |  |  | POL1_
40 | 946941802RT2 | Demontáž sestavy pojízdného hliníkového lešení (věže) plochy 2,5 x 1,45 m, pracovní výšky do 6,3 m | sada | 1 |  | 0 |  | 0 |  | 0 | 21 | 0 | 0 | 0 | 0 | 0 | 800-3 | RTS 24/ I | Indiv | 1.57 | 1.57 |  | Práce | Běžná |  |  |  | POL1_
[26 empty] | 12 | 21 | DPH
| Celkem |  |  |  |  | 0 | [19 empty] | 0 | 0 | SUM
END
Note on S6: Jedná se o informaci, zda se jedná o položku, která je do rozpočtu zadána z cenové soustavy RTS, nebo vlastní.
Note on T6: Jedná se o název CÚ, která je zadána u položky rozpočtu

## 02 07 Pol
Položkový soupis prací a dodávek | [27 empty] | #TypZaznamu#
S: | 2024/007 | Stavební úpravy a revitalizace sportovní haly, Třeboň | [25 empty] | STA
O: | 02 | Část B | [22 empty] | STA |  |  | OBJ
R: | 07 | Vnitřní plynovod | [25 empty] | ROZ
P.č. | Číslo položky | Název položky | MJ | Množství | Cena / MJ | Celkem | Dodávka | Dodávka celk. | Montáž | Montáž celk. | DPH | Cena s DPH | Hmotnost / MJ | Hmotnost celk.(t) | Dem. hmotnost / MJ | Dem. hmotnost celk.(t) | Ceník | Cen. soustava / platnost | Cenová úroveň | Nhod / MJ | Nhod celk. | Dodavatel | Typ položky | Stav položky
Díl: | 723 | Zdravotechnika - vnitřní plynovod |  |  |  | 0 |  | 0 |  | 0 |  | 0 |  | 30.16 |  | 0 |  |  |  |  | 0 | [6 empty] | DIL
1 | 723 R2 | Tlaková a těsnící zkouška, revize, ..... | ks | 1 |  | 0 |  | 0 |  | 0 | 21 | 0 | 0.00017 | 0 | 0 | 0 |  | Vlastní | Indiv | 0 | 0 |  | Práce | Běžná |  |  |  | POL1_7
2 | 72312 R6 | Demontáž stávajících zářičů 8ks | ks | 1 |  | 0 |  | 0 |  | 0 | 21 | 0 | 0.00039 | 0 | 0 | 0 |  | Vlastní | Indiv | 0 | 0 |  | Práce | Běžná |  |  |  | POL1_7
3 | 723120805 | Demontáž potrubí ocelové závitové svařované do DN 50 | m | 80 |  | 0 |  | 0 |  | 0 | 21 | 0 | 0.0312 | 2.5 | 0 | 0 |  | Vlastní | Indiv | 0 | 0 |  | Práce | Běžná |  |  |  | POL1_7
4 | 723170128 | Potrubí plynové plastové Pe 100, PN 0,1 MPa, D 90 x 5,2 mm spojované elektrotvarovkami | m | 15 |  | 0 |  | 0 |  | 0 | 21 | 0 | 0.0285 | 0.43 | 0 | 0 |  | Vlastní | Indiv | 0 | 0 |  | Práce | Běžná |  |  |  | POL1_7
5 | 723181024 | Potrubí měděné tvrdé spojované lisováním DN 25 ZTI | m | 10 |  | 0 |  | 0 |  | 0 | 21 | 0 | 0.0124 | 0.12 | 0 | 0 |  | Vlastní | Indiv | 0 | 0 |  | Práce | Běžná |  |  |  | POL1_7
6 | 723181025 | Potrubí měděné tvrdé spojované lisováním DN 32 ZTI | m | 30 |  | 0 |  | 0 |  | 0 | 21 | 0 | 0.0483 | 1.45 | 0 | 0 |  | Vlastní | Indiv | 0 | 0 |  | Práce | Běžná |  |  |  | POL1_7
7 | 723181026 | Potrubí měděné tvrdé spojované lisováním DN 40 ZTI | m | 40 |  | 0 |  | 0 |  | 0 | 21 | 0 | 0.0784 | 3.14 | 0 | 0 |  | Vlastní | Indiv | 0 | 0 |  | Práce | Běžná |  |  |  | POL1_7
8 | 723181027 | Potrubí měděné tvrdé spojované lisováním DN 50 ZTI | m | 80 |  | 0 |  | 0 |  | 0 | 21 | 0 | 0.276 | 22.08 | 0 | 0 |  | Vlastní | Indiv | 0 | 0 |  | Práce | Běžná |  |  |  | POL1_7
9 | 723190204 | Přípojka plynovodní ocelová závitová černá bezešvá spojovaná na závit běžná DN 25 | kus | 4 |  | 0 |  | 0 |  | 0 | 21 | 0 | 0.02716 | 0.11 | 0 | 0 |  | Vlastní | Indiv | 0 | 0 |  | Práce | Běžná |  |  |  | POL1_7
10 | 72323 R5 | Požární těsnění (tmel) s odolností min.15min. vč.MZ | kus | 2 |  | 0 |  | 0 |  | 0 | 21 | 0 | 0.00416 | 0.01 | 0 | 0 |  | Vlastní | Indiv | 0 | 0 |  | Práce | Běžná |  |  |  | POL1_7
11 | 723231165 | Kohout kulový přímý G 1 1/4 PN 42 do 185°C plnoprůtokový vnitřní závit těžká řada | kus | 4 |  | 0 |  | 0 |  | 0 | 21 | 0 | 0.00352 | 0.01 | 0 | 0 |  | Vlastní | Indiv | 0 | 0 |  | Práce | Běžná |  |  |  | POL1_7
12 | 723231167 | Kohout kulový přímý G 2 PN 42 do 185°C plnoprůtokový vnitřní závit těžká řada | kus | 2 |  | 0 |  | 0 |  | 0 | 21 | 0 | 0.00416 | 0.01 | 0 | 0 |  | Vlastní | Indiv | 0 | 0 |  | Práce | Běžná |  |  |  | POL1_7
13 | 723290821 | Přemístění vnitrostaveništní demontovaných hmot pro vnitřní plynovod v objektech výšky do 6 m | t | 0.1 |  | 0 |  | 0 |  | 0 | 21 | 0 | 0 | 0 | 0 | 0 |  | Vlastní | Indiv | 0 | 0 |  | Práce | Běžná |  |  |  | POL1_7
14 | 723999 | D+M čidla úniku plynu | kus | 1 |  | 0 |  | 0 |  | 0 | 21 | 0 | 0 | 0 | 0 | 0 |  | Vlastní | Indiv | 0 | 0 |  | Práce | Běžná |  |  |  | POL1_
15 | 72399991 | D+M kabeláže k čidlu úniku plynu - VL24 | m | 100 |  | 0 |  | 0 |  | 0 | 21 | 0 | 0 | 0 | 0 | 0 |  | Vlastní | Indiv | 0 | 0 |  | Práce | Běžná |  |  |  | POL1_
16 | 72399992 | Demontáž regulátoru tlaku plynu | kus | 1 |  | 0 |  | 0 |  | 0 | 21 | 0 | 0 | 0 | 0 | 0 |  | Vlastní | Indiv | 0 | 0 |  | Práce | Běžná |  |  |  | POL1_
17 | 72399993 | Montáž regulátoru tlaku plynu | kus | 1 |  | 0 |  | 0 |  | 0 | 21 | 0 | 0 | 0 | 0 | 0 |  | Vlastní | Indiv | 0 | 0 |  | Práce | Běžná |  |  |  | POL1_
18 | 998723101 | Přesun hmot tonážní pro vnitřní plynovod v objektech v do 6 m | t | 0.605 |  | 0 |  | 0 |  | 0 | 21 | 0 | 0 | 0 | 0 | 0 |  | Vlastní | Indiv | 0 | 0 |  | Práce | Běžná |  |  |  | POL1_7
19 | 998723181 | Příplatek k přesunu hmot tonážní 723 prováděný bez použití mechanizace | t | 0.605 |  | 0 |  | 0 |  | 0 | 21 | 0 | 0 | 0 | 0 | 0 |  | Vlastní | Indiv | 0 | 0 |  | Práce | Běžná |  |  |  | POL1_7
20 | 72323 R1 | Regulátor tlaku plynu středotlaký jednostupňový výkon do 50 m3/hod pro zemní plyn | kus | 1 |  | 0 |  | 0 |  | 0 | 21 | 0 | 0.00902 | 0.01 | 0 | 0 |  | Vlastní | Indiv | 0 | 0 |  | Specifikace | Běžná |  |  |  | POL3_0
21 | 72323 R2 | Teplovzdušný ohřívač 60kW , konzola, odkouření, teplotní čidlo vč.MZ | kus | 4 |  | 0 |  | 0 |  | 0 | 21 | 0 | 0.03608 | 0.14 | 0 | 0 |  | Vlastní | Indiv | 0 | 0 |  | Specifikace | Běžná |  |  |  | POL3_0
22 | 72323 R3 | Týdení termostat + řídící softver , oživení , spárování vč MZ | kus | 1 |  | 0 |  | 0 |  | 0 | 21 | 0 | 0.00902 | 0.01 | 0 | 0 |  | Vlastní | Indiv | 0 | 0 |  | Specifikace | Běžná |  |  |  | POL3_0
23 | 72323 R4 | Destratifkátor vč.MZ | kus | 4 |  | 0 |  | 0 |  | 0 | 21 | 0 | 0.03608 | 0.14 | 0 | 0 |  | Vlastní | Indiv | 0 | 0 |  | Specifikace | Běžná |  |  |  | POL3_0
|  | Detratifikátory 4x 5200m3/hod jsou nově navrženy, žádná současná MaR k tomuto zařízení není. | [25 empty] | POP
[26 empty] | 12 | 21 | DPH
| Celkem |  |  |  |  | 0 | [19 empty] | 0 | 0 | SUM
END
Note on S6: Jedná se o informaci, zda se jedná o položku, která je do rozpočtu zadána z cenové soustavy RTS, nebo vlastní.
Note on T6: Jedná se o název CÚ, která je zadána u položky rozpočtu

## 03 001 Pol
Položkový soupis prací a dodávek | [27 empty] | #TypZaznamu#
S: | 2024/007 | Stavební úpravy a revitalizace sportovní haly, Třeboň | [25 empty] | STA
O: | 03 | Část C | [22 empty] | STA |  |  | OBJ
R: | 001 | Vedlejší a ostatní náklady | [25 empty] | ROZ
P.č. | Číslo položky | Název položky | MJ | Množství | Cena / MJ | Celkem | Dodávka | Dodávka celk. | Montáž | Montáž celk. | DPH | Cena s DPH | Hmotnost / MJ | Hmotnost celk.(t) | Dem. hmotnost / MJ | Dem. hmotnost celk.(t) | Ceník | Cen. soustava / platnost | Cenová úroveň | Nhod / MJ | Nhod celk. | Dodavatel | Typ položky | Stav položky
Díl: | VN | Vedlejší náklady |  |  |  | 0 |  | 0 |  | 0 |  | 0 |  | 0 |  | 0 |  |  |  |  | 0 | [6 empty] | DIL
1 | 005121 R | Zařízení staveniště | Soubor | 1 |  | 0 |  | 0 |  | 0 | 21 | 0 | 0 | 0 | 0 | 0 |  | RTS 24/ I | Indiv | 0 | 0 |  | VRN | Běžná |  |  |  | POL99_8
|  | Zařízení staveniště Veškeré náklady související se zařízením staveniště, zejména: náklady s umístěním, dopravou, provozem a likvidací skladů a buňkoviště, náklady s projednáním připojení, připojením a odpojením stavby na veř.rozvod elektrické energie a vody a úhrada za spotřebovaná tato média, náklady na umístění, dopravu, provoz a likvidaci hygienických zařízení stavby, náklady na staveništní rozvaděč(e), vnitrostaveništní rozvody elektrické energie a vody, náklady na vytápění a osvětlení staveniště, náklady na opatření k zamezení negativního vlivu stavby na okolí (protiprachová, protihluková apod.), náklady na čištění veřejných komunikací znečištěných stavbou, náklady na úklid prostoru staveniště,náklady na likvidaci odpadu (prořez, obalový materiál atd.) náklady na znovuuvedení prostoru zařízení staveniště do původního stavu atd. | [25 empty] | POP | Zařízení staveniště Veškeré náklady související se zařízením staveniště, zejména: náklady s umístěním, dopravou, provozem a likvidací skladů a buňkoviště, náklady s projednáním připojení, připojením a odpojením stavby na veř.rozvod elektrické energie a vody a úhrada za spotřebovaná tato média, náklady na umístění, dopravu, provoz a likvidaci hygienických zařízení stavby, náklady na staveništní rozvaděč(e), vnitrostaveništní rozvody elektrické energie a vody, náklady na vytápění a osvětlení staveniště, náklady na opatření k zamezení negativního vlivu stavby na okolí (protiprachová, protihluková apod.), náklady na čištění veřejných komunikací znečištěných stavbou, náklady na úklid prostoru staveniště,náklady na likvidaci odpadu (prořez, obalový materiál atd.) náklady na znovuuvedení prostoru zařízení staveniště do původního stavu atd.
2 | 005124010R | Koordinační činnost | Soubor | 1 |  | 0 |  | 0 |  | 0 | 21 | 0 | 0 | 0 | 0 | 0 |  | RTS 24/ I | Indiv | 0 | 0 |  | VRN | Běžná |  |  |  | POL99_8
|  | Koordinace stavebních a technologických dodávek stavby, inženýrská činnost dodavatele. | [25 empty] | POP
3 | 005211080R | Bezpečnostní a hygienická opatření na staveništi | Soubor | 1 |  | 0 |  | 0 |  | 0 | 21 | 0 | 0 | 0 | 0 | 0 |  | RTS 24/ I | Indiv | 0 | 0 |  | VRN | Běžná |  |  |  | POL99_8
|  | Náklady na ochranu staveniště před vstupem nepovolaných osob, včetně příslušného značení, náklady na osvětlení staveniště, náklady na vypracování potřebné dokumentace pro provoz staveniště z hlediska požární ochrany (požární řád a poplachová směrnice) a z hlediska provozu staveniště (provozně dopravní řád). | [25 empty] | POP | Náklady na ochranu staveniště před vstupem nepovolaných osob, včetně příslušného značení, náklady na osvětlení staveniště, náklady na vypracování potřebné dokumentace pro provoz staveniště z hlediska požární ochrany (požární řád a poplachová směrnice) a z hlediska provozu staveniště (provozně dopravní řád).
Díl: | ON | Ostatní náklady |  |  |  | 0 |  | 0 |  | 0 |  | 0 |  | 0 |  | 0 |  |  |  |  | 0 | [6 empty] | DIL
4 | 00922 | Zabezpečení stavby proti klimatickým vlivům | Soubor | 1 |  | 0 |  | 0 |  | 0 | 21 | 0 | 0 | 0 | 0 | 0 |  | Vlastní | Indiv | 0 | 0 |  | Práce | Běžná |  |  |  | POL1_
|  | Náklady spojené se zabezpečením stavby proti klimatickým vlivům - zakrývání střech a otvorů, provizorní odvod děšťových vod, apod. | [25 empty] | POP | Náklady spojené se zabezpečením stavby proti klimatickým vlivům - zakrývání střech a otvorů, provizorní odvod děšťových vod, apod.
5 | 005111020R | Vytyčení stavby | Soubor | 1 |  | 0 |  | 0 |  | 0 | 21 | 0 | 0 | 0 | 0 | 0 |  | RTS 24/ I | Indiv | 0 | 0 |  | VRN | Běžná |  |  |  | POL99_8
|  | Geodetické zaměření rohů stavby, stabilizace bodů a sestavení laviček. | [25 empty] | POP
|  | Vyhotovení protokolu o vytyčení stavby se seznamem souřadnic vytyčených bodů a jejich polohopisnými (S-JTSK) a výškopisnými (Bpv) hodnotami. | [25 empty] | POP | Vyhotovení protokolu o vytyčení stavby se seznamem souřadnic vytyčených bodů a jejich polohopisnými (S-JTSK) a výškopisnými (Bpv) hodnotami.
6 | 005111021R | Vytyčení inženýrských sítí | Soubor | 1 |  | 0 |  | 0 |  | 0 | 21 | 0 | 0 | 0 | 0 | 0 |  | RTS 24/ I | Indiv | 0 | 0 |  | VRN | Běžná |  |  |  | POL99_8
|  | Zaměření a vytýčení stávajících inženýrských sítí v místě stavby z hlediska jejich ochrany při provádění stavby. | [25 empty] | POP | Zaměření a vytýčení stávajících inženýrských sítí v místě stavby z hlediska jejich ochrany při provádění stavby.
7 | 005211020R | Ochrana stávaj. inženýrských sítí na staveništi | Soubor | 1 |  | 0 |  | 0 |  | 0 | 21 | 0 | 0 | 0 | 0 | 0 |  | RTS 24/ I | Indiv | 0 | 0 |  | VRN | Běžná |  |  |  | POL99_8
|  | Náklady na přezkoumání podkladů objednatele o stavu inženýrských sítí probíhajících staveništěm nebo dotčenými stavbou i mimo území staveniště, kontrola vytýčení jejich skutečné trasy a provedení ochranných opatření pro zabezpečení stávajících inženýrských sítí. | [25 empty] | POP | Náklady na přezkoumání podkladů objednatele o stavu inženýrských sítí probíhajících staveništěm nebo dotčenými stavbou i mimo území staveniště, kontrola vytýčení jejich skutečné trasy a provedení ochranných opatření pro zabezpečení stávajících inženýrských sítí.
8 | 00523 R | Zkoušky a revize | Soubor | 1 |  | 0 |  | 0 |  | 0 | 21 | 0 | 0 | 0 | 0 | 0 |  | RTS 24/ I | Indiv | 0 | 0 |  | VRN | Běžná |  |  |  | POL99_8
|  | Náklady zhotovitele související s prováděním zkoušek(stačitelnost a únosnost základové spáry, těsnosti izolací, tahové zkoušky, apod.) a revizí předepsaných technickými normami nebo objednatelem a které jsou pro provedení díla nezbytné. | [25 empty] | POP | Náklady zhotovitele související s prováděním zkoušek(stačitelnost a únosnost základové spáry, těsnosti izolací, tahové zkoušky, apod.) a revizí předepsaných technickými normami nebo objednatelem a které jsou pro provedení díla nezbytné.
|  | Jedná se o zkoušky: | [25 empty] | POP
|  | - únosnost a stačitelnosti podloží – základové spáry 3 zk | [25 empty] | POP
|  | - těsnost izolací a střešní krytiny jehlová 10 ks | [25 empty] | POP
|  | - těsnost izolací a střešní krytiny jiskrová 10 ks | [25 empty] | POP
|  | - těsnost izolací a střešní krytiny impedanční 3 ks | [25 empty] | POP
|  | - výtažné a odtrhové zkoušky na fasádě 30 ks + vypracování kotevního plánu | [25 empty] | POP
|  | - výtažné / tahové / zkoušky na ploché střeše 30 ks + vypracování kotevního plánu | [25 empty] | POP
POP
|  | Profese TZB : | [25 empty] | POP
|  | - topná zkouška | [25 empty] | POP
|  | - těsnost vodovodního potrubí | [25 empty] | POP
|  | - měření intenzity osvětlení(mimo hrací plochu a mezistřešní prostory) | [25 empty] | POP
|  | - měření hluku | [25 empty] | POP
9 | 00524 R | Předání a převzetí díla | Soubor | 1 |  | 0 |  | 0 |  | 0 | 21 | 0 | 0 | 0 | 0 | 0 |  | RTS 24/ I | Indiv | 0 | 0 |  | VRN | Běžná |  |  |  | POL99_8
|  | Náklady zhotovitele, které vzniknou v souvislosti s povinnostmi zhotovitele při předání a převzetí díla - podklady ke kolaudaci(vč. doložení o měření hluku, osvětlení, apod.). | [25 empty] | POP | Náklady zhotovitele, které vzniknou v souvislosti s povinnostmi zhotovitele při předání a převzetí díla - podklady ke kolaudaci(vč. doložení o měření hluku, osvětlení, apod.).
10 | 005241010R | Dokumentace skutečného provedení | Soubor | 1 |  | 0 |  | 0 |  | 0 | 21 | 0 | 0 | 0 | 0 | 0 |  | RTS 24/ I | Indiv | 0 | 0 |  | VRN | Běžná |  |  |  | POL99_8
|  | Náklady na vyhotovení dokumentace skutečného provedení stavby a její předání objednateli v požadované formě a požadovaném počtu. | [25 empty] | POP | Náklady na vyhotovení dokumentace skutečného provedení stavby a její předání objednateli v požadované formě a požadovaném počtu.
11 | 005241020R | Geodetické zaměření skutečného provedení | Soubor | 1 |  | 0 |  | 0 |  | 0 | 21 | 0 | 0 | 0 | 0 | 0 |  | RTS 24/ I | Indiv | 0 | 0 |  | VRN | Běžná |  |  |  | POL99_8
|  | Náklady na provedení skutečného zaměření stavby v rozsahu nezbytném pro zápis změny do katastru nemovitostí. | [25 empty] | POP | Náklady na provedení skutečného zaměření stavby v rozsahu nezbytném pro zápis změny do katastru nemovitostí.
12 | 005261010R | Pojištění dodavatele a pojištění díla | Soubor | 1 |  | 0 |  | 0 |  | 0 | 21 | 0 | 0 | 0 | 0 | 0 |  | RTS 24/ I | Indiv | 0 | 0 |  | VRN | Běžná |  |  |  | POL99_8
|  | Náklady spojené s povinným pojištěním dodavatele, nebo stavebního díla či jeho části, v rozsahu obchodních podmínek. | [25 empty] | POP | Náklady spojené s povinným pojištěním dodavatele, nebo stavebního díla či jeho části, v rozsahu obchodních podmínek.
13 | 00528 R | Podmínky dotačních programů | Soubor | 1 |  | 0 |  | 0 |  | 0 | 21 | 0 | 0 | 0 | 0 | 0 |  | RTS 24/ I | Indiv | 0 | 0 |  | VRN | Běžná |  |  |  | POL99_8
|  | Náklady zhotovitele, které vznikají v souvislosti se specifickými obchodními podmínkami objednatele. | [25 empty] | POP
14 | 005281010R | Propagace | Soubor | 1 |  | 0 |  | 0 |  | 0 | 21 | 0 | 0 | 0 | 0 | 0 |  | RTS 24/ I | Indiv | 0 | 0 |  | VRN | Běžná |  |  |  | POL99_8
|  | Náklady spojené s povinnou publicitou, pokud ji objednatel požaduje. Zahrnuje zejména náklady na propagační a informační billboardy, tabule, internetovou propagaci, tiskoviny apod. | [25 empty] | POP | Náklady spojené s povinnou publicitou, pokud ji objednatel požaduje. Zahrnuje zejména náklady na propagační a informační billboardy, tabule, internetovou propagaci, tiskoviny apod.
15 | 004200 | Dílenská a výrobní dokumentace | soubor | 1 |  | 0 |  | 0 |  | 0 | 21 | 0 | 0 | 0 | 0 | 0 |  | Vlastní | Indiv | 0 | 0 |  | VRN | Běžná |  |  |  | POL99_8
|  | Dílenská a výrobní dokumentace nutná k realizaci díla. | [25 empty] | POP
16 | 0051 | Doprava zaměstnanců | Soubor | 1 |  | 0 |  | 0 |  | 0 | 21 | 0 | 0 | 0 | 0 | 0 |  | Vlastní | Indiv | 0 | 0 |  | VRN | Běžná |  |  |  | POL99_8
|  | Náklady spojené s dopravou, či ubytováním zaměstnanců. | [25 empty] | POP
17 | 00993 | Zakrývání stávajících zachovávaných prvků a částí stavby proti poškození a znečištění | soub | 1 |  | 0 |  | 0 |  | 0 | 21 | 0 | 0 | 0 | 0 | 0 |  | Vlastní | Indiv | 0 | 0 |  | VRN | Běžná |  |  |  | POL99_8
|  | Náklady spojené s ochranou stávajícíhch zachovávaných prvků a částí stavby - sedačky, balkóny, zábradlí, stáv. režné zdivo, kamenná a betonová dlžba, apod., vč. následného odstranění. | [25 empty] | POP | Náklady spojené s ochranou stávajícíhch zachovávaných prvků a částí stavby - sedačky, balkóny, zábradlí, stáv. režné zdivo, kamenná a betonová dlžba, apod., vč. následného odstranění.
18 | 09901 | Ochrana zeleně a přilehlých konstrukcí a zpevněných ploch | soub | 1 |  | 0 |  | 0 |  | 0 | 21 | 0 | 0 | 0 | 0 | 0 |  | Vlastní | Indiv | 0 | 0 |  | VRN | Běžná |  |  |  | POL99_8
|  | Náklady spojené s ochranou stávající zeleně a zpevněných ploch proti poškození a znečištění. | [25 empty] | POP
[26 empty] | 15 | 21 | DPH
| Celkem |  |  |  |  | 0 | [19 empty] | 0 | 0 | SUM
END
Note on S6: Jedná se o informaci, zda se jedná o položku, která je do rozpočtu zadána z cenové soustavy RTS, nebo vlastní.
Note on T6: Jedná se o název CÚ, která je zadána u položky rozpočtu