## Krycí list
Výkaz výměr - cenová nabídka
Stavba: |  |  | Přístavba přístřešků k restauraci TVS
Objekty: |  | SO 02 | Pergola terasy restaurace
|  | SO 03 | Plachtový přístřešek
Rozpočet:
Zadavatel |  | Slatinné lázně Třeboň |  |  |  | IČO: | 251 79 896
[6 empty] | DIČ: | CZ 251 79 896
Projektant: |  | Inga. Lukáš Kvídera |  |  |  | IČO:
DIČ:
Zhotovitel: | [5 empty] | IČO:
DIČ:
CN vypracoval:
Rozpis ceny | [6 empty] | Celkem
ZRN HSV | [6 empty] | 0
ZRN PSV | [6 empty] | 0
VRN GZS |  | % ZRN | 0 |  | 0% |  | 0
VRN Ostatní náklady |  | % ZRN | 0 |  | 0% |  | 0
Celkem | [6 empty] | 0
Rekapitulace daní
Základ pro sníženou DPH |  |  | 15 | % | 0
Snížená DPH |  |  | 15 | % | 0
Základ pro základní DPH |  |  | 21 | % | 0
Základní DPH |  |  | 21 | % | 0
Cena celkem bez DPH |  |  |  |  | 0
Cena celkem s DPH |  |  |  |  | 0
v……………….., dne…………….
Za zhotovitele
Rekapitulace dílčích částí
Číslo | Název |  |  | Základ pro sníženou DPH | Základ pro základní DPH | DPH celkem | Cena celkem
Stavba |  |  |  | 0 | 0 |  | 0
Stavební objekt
SO 02 | Pergola terasy restaurace |  |  | 0 | 0 | 0 | 0
SO 03 | Plachtový přístřešek |  |  | 0 | 0 | 0 | 0
Celkem za stavbu |  |  |  | 0 | 0 | 0 | 0
Popis stavby: Přístavba přístřešků k restauraci TVS
Popis objektu: SO 02 - Pergola terasy restaurace
Rekapitulace dílů
Číslo | Název |  |  | Typ dílu |  |  | Celkem
1 | Zemní práce |  |  | HSV |  |  | 0
2 | Základy a zvláštní zakládání |  |  | HSV |  |  | 0
95 | Dokončovací konstrukce na pozemních stavbách |  |  | HSV |  |  | 0
99 | Staveništní přesun hmot |  |  | HSV |  |  | 0
766 | Konstrukce truhlářské |  |  | PSV |  |  | 0
767 | Konstrukce zámečnické |  |  | PSV |  |  | 0
Cena celkem | [6 empty] | 0
Popis stavby: Přístavba přístřešků k restauraci TVS
Popis objektu: SO 03 - Plachtový přístřešek TVS
Rekapitulace dílů
Číslo | Název |  |  | Typ dílu |  |  | Celkem
1 | Zemní práce |  |  | HSV |  |  | 0
2 | Základy a zvláštní zakládání |  |  | HSV |  |  | 0
95 | Dokončovací konstrukce na pozemních stavbách |  |  | HSV |  |  | 0
99 | Staveništní přesun hmot |  |  | HSV |  |  | 0
767 | Konstrukce zámečnické |  |  | PSV |  |  | 0
Cena celkem | [6 empty] | 0

## SO 02 Pergola
Položkový soupis prací a dodávek
S: | 6/2023 | Přístavba přístřešků k restauraci TVS
O: | SO 02 | Pergola terasy restaurace
R: | 01 | Pergola terasy
P.č. | Číslo položky | Název položky | MJ | Množství | Cena / MJ | Celkem Kč bez DPH
Díl: | 1 | Zemní práce |  |  |  | 0
1 | 139601102R00 | Ruční výkop jam, rýh a šachet v hornině 3 s přehozením na vzdálenost do 5 m nebo s naložením na ruční dopravní prostředek | m3 | 1.008 | 0 | 0
|  | 4*0,7*0,6*0,6 |  | 1.008
2 | 162301101R00 | Vodorovné přemístění výkopku z hor.1-4 do 50m s naložením na dopravní prostředek | m3 | 0.716 | 0 | 0
|  | Odkaz na mn. položky pořadí 1-pol 4 : |  | 0.716
3 | 199000005R00 | Poplatky za skládku zeminy 1- 4, | t | 1.2888 | 0 | 0
|  | Odkaz na mn. položky pořadí 31 : *1,8 |  | 1.2888
4 | 174101101R00 | Zásyp jam, rýh, šachet se zhutněním | m3 | 0.292 | 0 | 0
|  | odkaz na pol 1-5-6 |  | 0.292
Díl: | 2 | Základy a zvláštní zakládání |  |  |  | 0
5 | 275313711R00 | Beton základových patek prostý třídy C 25/30 | m3 | 0.216 | 0 | 0
|  | 4*'0,6*0,6*0,15 |  | 0.216
6 | 311113146 | ZDIVO ZÁKL. PATEK tl do 500 mm z hladkých tvárnic ztraceného bednění včetně výplně z betonu tř. C 20/25 XC2,XF3, | m2 | 1 | 0 | 0
|  | 4*0,5*0,5 |  | 1
Díl: | 95 | Dokončovací konstrukce na pozemních stavbách |  |  |  | 0
7 | 953981103R00 | Chemické kotvy do betonu, do betonu, hloubky 110 -150 mm, M 8-M10, ampule pro chemickou kotvu | kus | 27 | 0 | 0
|  | kotvení horni "vaznice" |  | 11
|  | kotvení sloupů : 4*4 |  | 16
Díl: | 99 | Staveništní přesun hmot |  |  |  | 0
8 | 998223011R00 | Přesun hmot na staveništi do 50 m nošením nebo na kolečku | t | 1.8043 | 0 | 0
Díl: | 766 | Konstrukce truhlářské |  |  |  | 0
9 | 766411822 | Demontáž dřevěné podlahy terasy pro další použití | m2 | 6.216 | 0 | 0
|  | 4*3*0,14*3,7 |  | 6.216
10 | 7664R1 | Zpětná montáždřevěné podlahy s úpravou kolem sloupů pergoly | m2 | 6.216 | 0 | 0
Díl: | 767 | Konstrukce zámečnické |  |  |  | 0
11 | 767R1 | Prosklená pergola s hliníkovkovou nstrukcí dále dle popisu kat.list ARCH 01 /kompletní dodávka, montáž/ | kpl | 1 | 0 | 0
| Celkem |  |  |  |  | 0

## SO 03 Plachtový přístešek
Položkový soupis prací a dodávek
S: | 6/2023 | Přístavba přístřešků k restauraci TVS
O: | SO 03 | Plachtový přístřešek
R: | 01 | Plachtový přístřešek
P.č. | Číslo položky | Název položky | MJ | Množství | Cena / MJ | Celkem Kč bez DPH
Díl: | 1 | Zemní práce |  |  |  | 0
1 | 139601102R00 | Ruční výkop jam, rýh a šachet v hornině 3 s přehozením na vzdálenost do 5 m nebo s naložením na ruční dopravní prostředek | m3 | 0.96 | 0 | 0
2 | 162301101R00 | Vodorovné přemístění výkopku z hor.1-4 do 50m s naložením na dopravní prostředek | m3 | 0.96 | 0 | 0
|  | 0,8*1*1,2 |  | 0.96
3 | 162701105R00 | Vodorovné přemístění výkopku z hor.1-4 do 10000 m | m3 | 0.96 | 0 | 0
4 | 162701109R00 | Příplatek k vod. přemístění hor.1-4 za další 1 km (+7 km) | m3 | 6.72 | 0 | 0
|  | Odkaz na mn. položky pořadí 1 |  | 0.96
5 | 199000005R00 | Poplatky za skládku zeminy 1- 4, | t | 1.728 | 0 | 0
|  | Odkaz na mn. položky pořadí 1 :*1,8 |  | 1.728
6 | 113106121R00 | Rozebrání dlažeb z betonových dlaždic na sucho, suložením do 10 m pro zpětnou pokládku | m2 | 4 | 0 | 0
|  | 2*2 |  | 4
7 | 113107310R00 | Odstranění podkladu pl. 50 m2,kam.těžené tl.10-15 cm s uložením pro zpětné použití | m2 | 4 | 0 | 0
Díl: | 2 | Základy a zvláštní zakládání |  |  |  | 0
8 | 275313711R00 | Beton základových patek prostý třídy C 25/30 | m3 | 0.96 | 0 | 0
|  | 0.96 |  | 0.96
9 | 564851111RT2 | Podklad ze štěrkodrti po zhutnění tloušťky 10-12 cm, štěrkodrť frakce 0-32 mm | m2 | 4 | 0 | 0
10 | 596811111R00 | Kladení dlaždic kom.pro pěší, lože z kameniva těž. | m2 | 4 | 0 | 0
Díl: | 95 | Dokončovací konstrukce na pozemních stavbách |  |  |  | 0
11 | 953981103R00 | Chemické kotvy do betonu, do hloubky 110 -150 mm, M 12, kotevní pouzdro s vnitřním závitem M12 + oko pro lano, provedení pozink | kus | 3 | 0 | 0
|  | kotvy a kotevní oka pro plachtu |  | 3
Díl: | 99 | Staveništní přesun hmot |  |  |  | 0
12 | 998223011R00 | Přesun hmot na staveništi do 50 m nošením nebo na kolečku | t | 3.336 | 0 | 0
3.336
Díl: | 767 | Konstrukce zámečnické |  |  |  | 0
13 | 767R1 | Sloup ALU Simple 75° profil 122/70 mm, dl. 290 cm, s ocelovou výztuhou, uchycení plachty v různé výšce. D + M , kotvení přes ocelovou přírubu sloupu chemickou kotvou 4 x M12/130mm (materiál a montáž je dodávkou zákazníka) | kpl | 0 |  | 0
14 | R2 | Dodávka a montáž pevné stínící plachty 4,6 x 5,4m, materiál Purishade vodotěsný, barva Cloud Purishade (materiál a montáž je dodávkou zákazníka) | kpl | 0 |  | 0
| Celkem |  |  |  |  | 0