## Rekapitulace stavby
Export Komplet | [25 empty] | VZ | 2.0 |  |  |  |  | False | False | {1498e507-28a6-43da-bd3d-460a037530f2}
[18 empty] | >> skryté sloupce << | [12 empty] | 0,01 | 21
[31 empty] | 0,01 | 12
|  | REKAPITULACE STAVBY | [16 empty] | v --- níže se nacházejí doplnkové a pomocné údaje k sestavám --- v | [11 empty] | 0,001
|  | Kód: |  |  |  |  | M-2024-06 | [23 empty] | 0,01
|  | Stavba: |  |  |  |  | Rekonstrukce ul. Novohradská a Trocnovské náměstí 2. etapa, Třeboň | [23 empty] | 0,01
|  | KSO: | [11 empty] | CC-CZ: | [16 empty] | 0,01
|  | Místo: |  |  |  |  | Třeboň | [6 empty] | Datum: |  | 6. 3. 2024 | [14 empty] | 0,01
0,01
|  | Zadavatel: | [11 empty] | IČ: | [16 empty] | 0,01
[14 empty] | DIČ: | [16 empty] | 0,01
0,01
|  | Zhotovitel: | [11 empty] | IČ: | [16 empty] | 0,01
[14 empty] | DIČ: | [16 empty] | 0,01
False
|  | Projektant: | [11 empty] | IČ: |  | 65968263 | [14 empty] | False
|  |  | Ing. Jana Máchová - vodohospodářská projekce | [10 empty] | DIČ: |  | CZ7053091243 | [14 empty] | True
0,01
|  | Zpracovatel: | [11 empty] | IČ: | [16 empty] | 0,01
[14 empty] | DIČ: | [16 empty] | False
Poznámka:
Soupis prací je sestaven s využitím Cenové soustavy ÚRS. Položky, které pochází z této cenové soustavy, jsou ve sloupci 'Cenová soustava' označeny popisem 'CS ÚRS' a úrovní příslušného kalendářního pololetí. Veškeré další informace vymezující popis a podmínky použití těchto položek z Cenové soustavy, které nejsou uvedeny přímo v soupisu prací, jsou neomezeně dálkově k dispozici na webu podminky.urs.cz.
|  | Cena bez DPH | [11 empty] | 0
[8 empty] | Sazba daně |  | Základ daně |  |  |  | Výše daně
|  | DPH |  | základní |  |  |  | 21% |  | 0 |  |  |  | 0
|  |  |  | snížená |  |  |  | 12% |  | 0 |  |  |  | 0
|  |  |  | zákl. přenesená |  |  |  | 21% |  | 0 |  |  |  | 0
|  |  |  | sníž. přenesená |  |  |  | 12% |  | 0 |  |  |  | 0
|  |  |  | nulová |  |  |  | 0% |  | 0 |  |  |  | 0
|  | Cena s DPH | [6 empty] | v |  | CZK |  |  | 0
REKAPITULACE OBJEKTŮ STAVBY A SOUPISŮ PRACÍ
| Kód: | [6 empty] | M-2024-06
| Stavba: | [6 empty] | Rekonstrukce ul. Novohradská a Trocnovské náměstí 2. etapa, Třeboň
| Místo: | [6 empty] | Třeboň |  |  |  |  | Datum: |  | 6. 3. 2024
| Zadavatel: | [11 empty] | Projektant: |  | Ing. Jana Máchová - vodohospodářská projekce |  |  |  | Informatívní údaje z listů zakázek
| Zhotovitel: | [11 empty] | Zpracovatel:
| Kód |  |  |  | Popis | [6 empty] | Cena bez DPH [CZK] |  |  |  | Cena s DPH [CZK] | Typ |  | z toho Ostat. náklady [CZK] | DPH [CZK] | Normohodiny [h] | DPH základní [CZK] | DPH snížená [CZK] | DPH základní přenesená [CZK] | DPH snížená přenesená [CZK] | Základna DPH základní | Základna DPH snížená | Základna DPH zákl. přenesená | Základna DPH sníž. přenesená | Základna DPH nulová
| Náklady stavby celkem | [10 empty] | 0 |  |  |  | 0 |  |  | 0 | 0 | 553.5252 | 0 | 0 | 0 | 0 | 0 | 0 | 0 | 0 | 0 | D | 0 | ###NOIMPORT### | IMPORT | {1498e507-28a6-43da-bd3d-460a037530f2} | {00000000-0000-0000-0000-000000000000}
|  | SO 301 |  |  |  | Vodovod | [5 empty] | 0 |  |  |  | 0 | STA |  | 0 | 0 | 553.5252 | 0 | 0 | 0 | 0 | 0 | 0 | 0 | 0 | 0 | D | 1 | ###NOIMPORT### | IMPORT | {bd461ca1-689b-4f43-be07-ab8c77f2f77a} | {1498e507-28a6-43da-bd3d-460a037530f2} | 2
/ |  |  | SO 301.1 |  |  |  | Vodovodní řady |  |  |  |  | 0 |  |  |  | 0 | Soupis |  | 0 | 0 | 438.3631 | 0 | 0 | 0 | 0 | 0 | 0 | 0 | 0 | 0 |  | 2 |  | IMPORT | {9d3650a2-3023-4971-af36-4a9a23d46c61} | {bd461ca1-689b-4f43-be07-ab8c77f2f77a}
/ |  |  | SO 301.2 |  |  |  | Vodovodní přípojky |  |  |  |  | 0 |  |  |  | 0 | Soupis |  | 0 | 0 | 115.162 | 0 | 0 | 0 | 0 | 0 | 0 | 0 | 0 | 0 |  | 2 |  | IMPORT | {e5f6e8df-699b-4e5e-a19f-5afab031bd14} | {bd461ca1-689b-4f43-be07-ab8c77f2f77a}

## SO 301.1 - Vodovodní řady
[9 empty] | >> skryté sloupce << | [9 empty] | {9d3650a2-3023-4971-af36-4a9a23d46c61}
2
| KRYCÍ LIST SOUPISU PRACÍ | [8 empty] | v --- níže se nacházejí doplnkové a pomocné údaje k sestavám --- v | [8 empty] | False
Stavba:
Rekonstrukce ul. Novohradská a Trocnovské náměstí 2. etapa, Třeboň
Objekt:
SO 301 - Vodovod
Soupis:
SO 301.1 - Vodovodní řady
| KSO: |  |  |  |  | CC-CZ:
| Místo: |  | Třeboň |  |  | Datum: | 6. 3. 2024
| Zadavatel: |  |  |  |  | IČ:
DIČ:
| Zhotovitel: |  |  |  |  | IČ:
DIČ:
| Projektant: |  |  |  |  | IČ: | 65968263
|  | Ing. Jana Máchová - vodohospodářská projekce |  |  |  | DIČ: | CZ7053091243
| Zpracovatel: |  |  |  |  | IČ:
DIČ:
Poznámka:
| Cena bez DPH | [5 empty] | 0
|  |  | Základ daně |  |  | Sazba daně | Výše daně
| DPH | základní | 0 |  |  | 21% | 0
|  | snížená | 0 |  |  | 12% | 0
|  | zákl. přenesená | 0 |  |  | 21% | 0
|  | sníž. přenesená | 0 |  |  | 12% | 0
|  | nulová | 0 |  |  | 0% | 0
| Cena s DPH |  |  | v | CZK |  | 0
REKAPITULACE ČLENĚNÍ SOUPISU PRACÍ
Stavba:
Rekonstrukce ul. Novohradská a Trocnovské náměstí 2. etapa, Třeboň
Objekt:
SO 301 - Vodovod
Soupis:
SO 301.1 - Vodovodní řady
Místo: |  |  | Třeboň |  |  | Datum: | 6. 3. 2024
Zadavatel: | [5 empty] | Projektant: | Ing. Jana Máchová - vodohospodářská projekce
Zhotovitel: | [5 empty] | Zpracovatel:
Kód dílu - Popis | [6 empty] | Cena celkem [CZK]
Náklady stavby celkem | [6 empty] | 0 | [12 empty] | -1
| HSV - Práce a dodávky HSV | [5 empty] | 0
| 1 - Zemní práce | [5 empty] | 0
| 11 - Zemní práce - přípravné a přidružené práce | [5 empty] | 0
| 13 - Zemní práce - hloubené vykopávky | [5 empty] | 0
| 15 - Zemní práce - zajištění výkopu, násypu a svahu | [5 empty] | 0
| 16 - Zemní práce - přemístění výkopku | [5 empty] | 0
| 17 - Zemní práce - konstrukce ze zemin | [5 empty] | 0
| 18 - Zemní práce - povrchové úpravy terénu | [5 empty] | 0
| 4 - Vodorovné konstrukce | [5 empty] | 0
| 45 - Podkladní a vedlejší konstrukce kromě vozovek a železničního svršku | [5 empty] | 0
| 8 - Trubní vedení | [5 empty] | 0
| 85 - Potrubí z trub litinových | [5 empty] | 0
| 87 - Potrubí z trub plastických a skleněných | [5 empty] | 0
| 89 - Ostatní konstrukce | [5 empty] | 0
| 997 - Přesun sutě | [5 empty] | 0
| 998 - Přesun hmot | [5 empty] | 0
SOUPIS PRACÍ
Stavba:
Rekonstrukce ul. Novohradská a Trocnovské náměstí 2. etapa, Třeboň
Objekt:
SO 301 - Vodovod
Soupis:
SO 301.1 - Vodovodní řady
Místo: |  |  | Třeboň |  |  | Datum: | 6. 3. 2024
Zadavatel: | [5 empty] | Projektant: | Ing. Jana Máchová - vodohospodářská projekce
Zhotovitel: | [5 empty] | Zpracovatel:
PČ | Typ | Kód | Popis | MJ | Množství | J.cena [CZK] | Cena celkem [CZK] | Cenová soustava |  |  | DPH | J. Nh [h] | Nh celkem [h] | J. hmotnost [t] | Hmotnost celkem [t] | J. suť [t] | Suť Celkem [t]
Náklady soupisu celkem | [6 empty] | 0 | [5 empty] | 438.3631 |  | 68.2769 |  | 2.4103 |  | D | -1 | [10 empty] | 0
| D | HSV | Práce a dodávky HSV |  |  |  | 0 | [5 empty] | 438.3631 |  | 68.2769 |  | 2.4103 | 1 | D | 0 |  |  |  | ROZPOCET | [6 empty] | 0
| D | 1 | Zemní práce |  |  |  | 0 | [5 empty] | 178.8221 |  | 65.9025 |  | 0 | 1 | D | 1 |  |  |  | ROZPOCET | [6 empty] | 0
| D | 11 | Zemní práce - přípravné a přidružené práce |  |  |  | 0 | [5 empty] | 16.0731 |  | 0.50224 |  | 0 | 1 | D | 2 |  |  |  | ROZPOCET | [6 empty] | 0
1 | K | 115101201 | Čerpání vody na dopravní výšku do 10 m s uvažovaným průměrným přítokem do 500 l/min | hod | 40 |  | 0 | CS ÚRS 2024 01 |  |  | základní | 0.184 | 7.36 | 3e-05 | 0.0012 | 0 | 0 | 4 | K | 3 |  |  |  | ROZPOCET | 0 | 0 | 0 | 0 | 0 | 1 | 0 | 4 | -437993296
| Online PSC |  | https://podminky.urs.cz/item/CS_URS_2024_01/115101201 | [15 empty] | Online PSC | 3
| VV |  | "odhad" | [15 empty] | VV | 3 | 1 | True | 0 | ROZPOCET
| VV |  | "řad A" 4*8 |  | 32 | [13 empty] | VV | 3 | 2 | True | 0 | ROZPOCET
| VV |  | "řad A1" 1*8 |  | 8 | [13 empty] | VV | 3 | 2 | True | 0 | ROZPOCET
| VV |  | Součet |  | 40 | [13 empty] | VV | 3 | 4 | True | 1 | ROZPOCET
2 | K | 115101301 | Pohotovost záložní čerpací soupravy pro dopravní výšku do 10 m s uvažovaným průměrným přítokem do 500 l/min | den | 5 |  | 0 | CS ÚRS 2024 01 |  |  | základní | 0 | 0 | 0 | 0 | 0 | 0 | 4 | K | 3 |  |  |  | ROZPOCET | 0 | 0 | 0 | 0 | 0 | 1 | 0 | 4 | 545159787
| Online PSC |  | https://podminky.urs.cz/item/CS_URS_2024_01/115101301 | [15 empty] | Online PSC | 3
| VV |  | "odhad" | [15 empty] | VV | 3 | 1 | True | 0 | ROZPOCET
| VV |  | "řad A" 4 |  | 4 | [13 empty] | VV | 3 | 2 | True | 0 | ROZPOCET
| VV |  | "řad A1" 1 |  | 1 | [13 empty] | VV | 3 | 2 | True | 0 | ROZPOCET
| VV |  | Součet |  | 5 | [13 empty] | VV | 3 | 4 | True | 1 | ROZPOCET
3 | K | 119001405 | Dočasné zajištění potrubí z PE DN do 200 mm | m | 6.6 |  | 0 | CS ÚRS 2024 01 |  |  | základní | 0.581 | 3.8346 | 0.0369 | 0.24354 | 0 | 0 | 4 | K | 3 |  |  |  | ROZPOCET | 0 | 0 | 0 | 0 | 0 | 1 | 0 | 4 | 75564615
| Online PSC |  | https://podminky.urs.cz/item/CS_URS_2024_01/119001405 | [15 empty] | Online PSC | 3
| VV |  | "potrubí plast do DN 200 mm" | [15 empty] | VV | 3 | 1 | True | 0 | ROZPOCET
| VV |  | "řad A" | [15 empty] | VV | 3 | 1 | True | 0 | ROZPOCET
| VV |  | "km 0,02228 - přípojka DK DN 150" 1,1 |  | 1.1 | [13 empty] | VV | 3 | 2 | True | 0 | ROZPOCET
| VV |  | "km 0,03049 - přípojka DK DN 150" 1,1 |  | 1.1 | [13 empty] | VV | 3 | 2 | True | 0 | ROZPOCET
| VV |  | "km 0,05101 - plynovod" 1,1 |  | 1.1 | [13 empty] | VV | 3 | 2 | True | 0 | ROZPOCET
| VV |  | Mezisoučet |  | 3.3 | [13 empty] | VV | 3 | 3 | True | 0 | ROZPOCET
| VV |  | "řad B" | [15 empty] | VV | 3 | 1 | True | 0 | ROZPOCET
| VV |  | "km 0,00296 - plynovod" 1,1 |  | 1.1 | [13 empty] | VV | 3 | 2 | True | 0 | ROZPOCET
| VV |  | "km 0,00515 - plynovod" 1,1 |  | 1.1 | [13 empty] | VV | 3 | 2 | True | 0 | ROZPOCET
| VV |  | "km 0,01339 - plynovod" 1,1 |  | 1.1 | [13 empty] | VV | 3 | 2 | True | 0 | ROZPOCET
| VV |  | Mezisoučet |  | 3.3 | [13 empty] | VV | 3 | 3 | True | 0 | ROZPOCET
| VV |  | Součet |  | 6.6 | [13 empty] | VV | 3 | 4 | True | 1 | ROZPOCET
4 | K | 119001412 | Dočasné zajištění potrubí betonového, ŽB nebo kameninového DN přes 200 do 500 mm | m | 1.1 |  | 0 | CS ÚRS 2024 01 |  |  | základní | 1.153 | 1.2683 | 0.01269 | 0.013959 | 0 | 0 | 4 | K | 3 |  |  |  | ROZPOCET | 0 | 0 | 0 | 0 | 0 | 1 | 0 | 4 | -2044536629
| Online PSC |  | https://podminky.urs.cz/item/CS_URS_2024_01/119001412 | [15 empty] | Online PSC | 3
| VV |  | "potrubí bet do DN 500 mm" | [15 empty] | VV | 3 | 1 | True | 0 | ROZPOCET
| VV |  | "řad A" | [15 empty] | VV | 3 | 1 | True | 0 | ROZPOCET
| VV |  | "km 0,4629 - kanalizace ZD 600/1000" 1,1 |  | 1.1 | [13 empty] | VV | 3 | 2 | True | 0 | ROZPOCET
| VV |  | Mezisoučet |  | 1.1 | [13 empty] | VV | 3 | 3 | True | 0 | ROZPOCET
| VV |  | "řad B" | [15 empty] | VV | 3 | 1 | True | 0 | ROZPOCET
| VV |  | 0 |  | 0 | [13 empty] | VV | 3 | 2 | True | 0 | ROZPOCET
| VV |  | Mezisoučet |  | 0 | [13 empty] | VV | 3 | 3 | True | 0 | ROZPOCET
| VV |  | Součet |  | 1.1 | [13 empty] | VV | 3 | 4 | True | 1 | ROZPOCET
5 | K | 119001421 | Dočasné zajištění kabelů a kabelových tratí ze 3 volně ložených kabelů | m | 6.6 |  | 0 | CS ÚRS 2024 01 |  |  | základní | 0.547 | 3.6102 | 0.0369 | 0.24354 | 0 | 0 | 4 | K | 3 |  |  |  | ROZPOCET | 0 | 0 | 0 | 0 | 0 | 1 | 0 | 4 | -560429460
| Online PSC |  | https://podminky.urs.cz/item/CS_URS_2024_01/119001421 | [15 empty] | Online PSC | 3
| VV |  | "kabely" | [15 empty] | VV | 3 | 1 | True | 0 | ROZPOCET
| VV |  | "řad A" | [15 empty] | VV | 3 | 1 | True | 0 | ROZPOCET
| VV |  | "km 0,00965 - kabel sdělovací" 1,1 |  | 1.1 | [13 empty] | VV | 3 | 2 | True | 0 | ROZPOCET
| VV |  | "km 0,01129 - kabel sdělovací" 1,1 |  | 1.1 | [13 empty] | VV | 3 | 2 | True | 0 | ROZPOCET
| VV |  | "km 0,04775 - kabel VN" 1,1 |  | 1.1 | [13 empty] | VV | 3 | 2 | True | 0 | ROZPOCET
| VV |  | "km 0,04829 - kabel NN" 1,1 |  | 1.1 | [13 empty] | VV | 3 | 2 | True | 0 | ROZPOCET
| VV |  | Mezisoučet |  | 4.4 | [13 empty] | VV | 3 | 3 | True | 0 | ROZPOCET
| VV |  | "řad A1" | [15 empty] | VV | 3 | 1 | True | 0 | ROZPOCET
| VV |  | "km 0,00512 - kabel sdělovací" 1,1 |  | 1.1 | [13 empty] | VV | 3 | 2 | True | 0 | ROZPOCET
| VV |  | "km 0,01016 - kabel sdělovací" 1,1 |  | 1.1 | [13 empty] | VV | 3 | 2 | True | 0 | ROZPOCET
| VV |  | Mezisoučet |  | 2.2 | [13 empty] | VV | 3 | 3 | True | 0 | ROZPOCET
| VV |  | Součet |  | 6.6 | [13 empty] | VV | 3 | 4 | True | 1 | ROZPOCET
| D | 13 | Zemní práce - hloubené vykopávky |  |  |  | 0 | [5 empty] | 95.0736 |  | 0 |  | 0 | 1 | D | 2 |  |  |  | ROZPOCET | [6 empty] | 0
6 | K | 132254202 | Hloubení zapažených rýh šířky přes 800 do 2 000 mm strojně s urovnáním dna do předepsaného profilu a spádu v hornině třídy těžitelnosti I skupiny 3 přes 20 do 50 m3 | m3 | 25.954 |  | 0 | CS ÚRS 2024 01 |  |  | základní | 1.185 | 30.7555 | 0 | 0 | 0 | 0 | 4 | K | 3 |  |  |  | ROZPOCET | 0 | 0 | 0 | 0 | 0 | 1 | 0 | 4 | -1126067246
| Online PSC |  | https://podminky.urs.cz/item/CS_URS_2024_01/132254202 | [15 empty] | Online PSC | 3
| VV |  | "řad A" | [15 empty] | VV | 3 | 1 | True | 0 | ROZPOCET
| VV |  | "km 0,00000 - 0,00297 HTÚ KOM" 1,1*((1,60-0,45)+(1,58-0,45))*0,5*(2,97-0,00) |  | 3.724 | [13 empty] | VV | 3 | 2 | True | 0 | ROZPOCET
| VV |  | "km 0,00297 - 0,00965 HTÚ KOM" 1,1*((1,58-0,45)+(1,61-0,45))*0,5*(9,65-2,97) |  | 8.413 | [13 empty] | VV | 3 | 2 | True | 0 | ROZPOCET
| VV |  | "km 0,00965 - 0,01094 HTÚ KOM" 1,1*((1,61-0,45)+(1,59-0,45))*0,5*(10,94-9,65) |  | 1.632 | [13 empty] | VV | 3 | 2 | True | 0 | ROZPOCET
| VV |  | "km 0,01094 - 0,01171 HTÚ KOM" 1,1*((1,59-0,45)+(1,58-0,45))*0,5*(11,71-10,94) |  | 0.961 | [13 empty] | VV | 3 | 2 | True | 0 | ROZPOCET
| VV |  | "km 0,01171 - 0,01346 HTÚ KOM" 1,1*((1,58-0,45)+(1,56-0,45))*0,5*(13,46-11,71) |  | 2.156 | [13 empty] | VV | 3 | 2 | True | 0 | ROZPOCET
| VV |  | "km 0,01346 - 0,02228 HTÚ KOM+SAN" 1,1*((1,56-0,92)+(1,53-0,92))*0,5*(22,28-13,46) |  | 6.064 | [13 empty] | VV | 3 | 2 | True | 0 | ROZPOCET
| VV |  | "km 0,02228 - 0,02348 HTÚ KOM+SAN" 1,1*((1,53-0,92)+(1,52-0,92))*0,5*(23,48-22,28) |  | 0.799 | [13 empty] | VV | 3 | 2 | True | 0 | ROZPOCET
| VV |  | "km 0,02348 - 0,02440 HTÚ KOM+SAN" 1,1*((1,52-0,92)+(1,52-0,92))*0,5*(24,40-23,48) |  | 0.607 | [13 empty] | VV | 3 | 2 | True | 0 | ROZPOCET
| VV |  | "km 0,02440 - 0,02628 HTÚ KOM+SAN" 1,1*((1,52-0,92)+(1,50-0,92))*0,5*(26,28-24,40) |  | 1.22 | [13 empty] | VV | 3 | 2 | True | 0 | ROZPOCET
| VV |  | "km 0,02628 - 0,02946 HTÚ KOM+SAN" 1,1*((1,50-0,92)+(1,48-0,92))*0,5*(29,46-26,28) |  | 1.994 | [13 empty] | VV | 3 | 2 | True | 0 | ROZPOCET
| VV |  | "km 0,02946 - 0,03348 HTÚ KOM+SAN" 1,1*((1,48-0,92)+(1,46-0,92))*0,5*(33,48-29,46) |  | 2.432 | [13 empty] | VV | 3 | 2 | True | 0 | ROZPOCET
| VV |  | "km 0,03348 - 0,03856 HTÚ KOM+SAN" 1,1*((1,46-0,92)+(1,36-0,92))*0,5*(38,56-33,48) |  | 2.738 | [13 empty] | VV | 3 | 2 | True | 0 | ROZPOCET
| VV |  | "km 0,03856 - 0,04357 HTÚ KOM+SAN" 1,1*((1,36-0,92)+(1,27-0,92))*0,5*(43,57-38,56) |  | 2.177 | [13 empty] | VV | 3 | 2 | True | 0 | ROZPOCET
| VV |  | "km 0,04357 - 0,04629 HTÚ KOM+SAN" 1,1*((1,27-0,92)+(1,23-0,92))*0,5*(46,29-43,57) |  | 0.987 | [13 empty] | VV | 3 | 2 | True | 0 | ROZPOCET
| VV |  | "km 0,04629 - 0,04775 HTÚ KOM+SAN" 1,1*((1,23-0,92)+(1,21-0,92))*0,5*(47,75-46,29) |  | 0.482 | [13 empty] | VV | 3 | 2 | True | 0 | ROZPOCET
| VV |  | "km 0,04775 - 0,04867 HTÚ KOM+SAN" 1,1*((1,21-0,92)+(1,31-0,92))*0,5*(48,67-47,75) |  | 0.344 | [13 empty] | VV | 3 | 2 | True | 0 | ROZPOCET
| VV |  | "km 0,04867 - 0,05101 HTÚ KOM+SAN" 1,1*((1,31-0,92)+(1,58-0,92))*0,5*(51,01-48,67) |  | 1.351 | [13 empty] | VV | 3 | 2 | True | 0 | ROZPOCET
| VV |  | "km 0,05101 - 0,05412 HTÚ KOM+SAN" 1,1*((1,58-0,92)+(1,60-0,92))*0,5*(54,12-51,01) |  | 2.292 | [13 empty] | VV | 3 | 2 | True | 0 | ROZPOCET
| VV |  | "rozšíření pro hydrant km 0,02440 HTÚ KOM+SAN" 1,1*((1,52-0,92)+(1,52-0,92))*0,5*1,0 |  | 0.66 | [13 empty] | VV | 3 | 2 | True | 0 | ROZPOCET
| VV |  | Mezisoučet |  | 41.033 | [13 empty] | VV | 3 | 3 | True | 0 | ROZPOCET
| VV |  | "řad A1" | [15 empty] | VV | 3 | 1 | True | 0 | ROZPOCET
| VV |  | "km 0,00000 - 0,00433 HTÚ KOM+SAN" 1,1*((1,50-0,92)+(1,43-0,92))*0,5*(2,33-0,00) |  | 1.397 | [13 empty] | VV | 3 | 2 | True | 0 | ROZPOCET
| VV |  | "km 0,00433 - 0,00515 HTÚ KOM+SAN" 1,1*((1,43-0,92)+(1,44-0,92))*0,5*(5,15-2,33) |  | 1.598 | [13 empty] | VV | 3 | 2 | True | 0 | ROZPOCET
| VV |  | "km 0,00515 - 0,00912 HTÚ KOM+SAN" 1,1*((1,44-0,92)+(1,51-0,92))*0,5*(9,12-5,15) |  | 2.424 | [13 empty] | VV | 3 | 2 | True | 0 | ROZPOCET
| VV |  | "km 0,00912 - 0,01147 HTÚ KOM+SAN" 1,1*((1,51-0,92)+(1,56-0,92))*0,5*(11,47-9,12) |  | 1.59 | [13 empty] | VV | 3 | 2 | True | 0 | ROZPOCET
| VV |  | "km 0,01147 - 0,01339 HTÚ KOM+SAN" 1,1*((1,56-0,92)+(1,59-0,92))*0,5*(13,39-11,47) |  | 1.383 | [13 empty] | VV | 3 | 2 | True | 0 | ROZPOCET
| VV |  | "km 0,01339 - 0,01370 HTÚ KOM+SAN" 1,1*((1,59-0,92)+(1,60-0,92))*0,5*(13,70-13,39) |  | 0.23 | [13 empty] | VV | 3 | 2 | True | 0 | ROZPOCET
| VV |  | "rozšíření pro napojení HTÚ KOM+SAN" 1,1*((1,60-0,92)+(1,60-0,92))*0,5*3,0 |  | 2.244 | [13 empty] | VV | 3 | 2 | True | 0 | ROZPOCET
| VV |  | Mezisoučet |  | 10.866 | [13 empty] | VV | 3 | 3 | True | 0 | ROZPOCET
| VV |  | "výkop rýh celkem = 51,899 m3" | [15 empty] | VV | 3 | 1 | True | 0 | ROZPOCET
| VV |  | "odpočet podílu výkopu hor.tř.II.,sk.4" -0,5*51,89 |  | -25.945 | [13 empty] | VV | 3 | 2 | True | 0 | ROZPOCET
| VV |  | Mezisoučet |  | -25.945 | [13 empty] | VV | 3 | 3 | True | 0 | ROZPOCET
| VV |  | Součet |  | 25.954 | [13 empty] | VV | 3 | 4 | True | 1 | ROZPOCET
7 | K | 132354202 | Hloubení zapažených rýh šířky přes 800 do 2 000 mm strojně s urovnáním dna do předepsaného profilu a spádu v hornině třídy těžitelnosti II skupiny 4 přes 20 do 50 m3 | m3 | 25.945 |  | 0 | CS ÚRS 2024 01 |  |  | základní | 1.593 | 41.3304 | 0 | 0 | 0 | 0 | 4 | K | 3 |  |  |  | ROZPOCET | 0 | 0 | 0 | 0 | 0 | 1 | 0 | 4 | 824968759
| Online PSC |  | https://podminky.urs.cz/item/CS_URS_2024_01/132354202 | [15 empty] | Online PSC | 3
| VV |  | "výkop hor.tř.II.,sk.4" 0,5*51,89 |  | 25.945 | [13 empty] | VV | 3 | 2 | True | 0 | ROZPOCET
| VV |  | Mezisoučet |  | 25.945 | [13 empty] | VV | 3 | 3 | True | 0 | ROZPOCET
| VV |  | Součet |  | 25.945 | [13 empty] | VV | 3 | 4 | True | 1 | ROZPOCET
8 | K | 139001101 | Příplatek k cenám hloubených vykopávek za ztížení vykopávky v blízkosti podzemního vedení nebo výbušnin pro jakoukoliv třídu horniny | m3 | 13.039 |  | 0 | CS ÚRS 2024 01 |  |  | základní | 1.763 | 22.9878 | 0 | 0 | 0 | 0 | 4 | K | 3 |  |  |  | ROZPOCET | 0 | 0 | 0 | 0 | 0 | 1 | 0 | 4 | -549209505
| Online PSC |  | https://podminky.urs.cz/item/CS_URS_2024_01/139001101 | [15 empty] | Online PSC | 3
| VV |  | "potrubí plast do DN 200 mm" | [15 empty] | VV | 3 | 1 | True | 0 | ROZPOCET
| VV |  | "řad A" | [15 empty] | VV | 3 | 1 | True | 0 | ROZPOCET
| VV |  | "km 0,02228 - přípojka DK DN 150" 1,1*(1,53-0,92)*1,5 |  | 1.007 | [13 empty] | VV | 3 | 2 | True | 0 | ROZPOCET
| VV |  | "km 0,03049 - přípojka DK DN 150" 1,1*(1,48-0,92)*1,5 |  | 0.924 | [13 empty] | VV | 3 | 2 | True | 0 | ROZPOCET
| VV |  | "km 0,05101 - plynovod" 1,1*(1,58-0,92)*1,5 |  | 1.089 | [13 empty] | VV | 3 | 2 | True | 0 | ROZPOCET
| VV |  | Mezisoučet |  | 3.02 | [13 empty] | VV | 3 | 3 | True | 0 | ROZPOCET
| VV |  | "řad B" | [15 empty] | VV | 3 | 1 | True | 0 | ROZPOCET
| VV |  | "km 0,00296 - plynovod" 1,1*(1,46-0,92)*1,5 |  | 0.891 | [13 empty] | VV | 3 | 2 | True | 0 | ROZPOCET
| VV |  | "km 0,00515 - plynovod" 1,1*(1,44-0,92)*1,5 |  | 0.858 | [13 empty] | VV | 3 | 2 | True | 0 | ROZPOCET
| VV |  | "km 0,01339 - plynovod" 1,1*(1,59-0,92)*1,5 |  | 1.106 | [13 empty] | VV | 3 | 2 | True | 0 | ROZPOCET
| VV |  | Mezisoučet |  | 2.855 | [13 empty] | VV | 3 | 3 | True | 0 | ROZPOCET
| VV |  | "potrubí bet do DN 500 mm" | [15 empty] | VV | 3 | 1 | True | 0 | ROZPOCET
| VV |  | "řad A" | [15 empty] | VV | 3 | 1 | True | 0 | ROZPOCET
| VV |  | "km 0,4629 - kanalizace ZD 600/1000" 1,1*(1,23-0,92)*1,5 |  | 0.512 | [13 empty] | VV | 3 | 2 | True | 0 | ROZPOCET
| VV |  | Mezisoučet |  | 0.512 | [13 empty] | VV | 3 | 3 | True | 0 | ROZPOCET
| VV |  | "řad B" | [15 empty] | VV | 3 | 1 | True | 0 | ROZPOCET
| VV |  | 0 |  | 0 | [13 empty] | VV | 3 | 2 | True | 0 | ROZPOCET
| VV |  | Mezisoučet |  | 0 | [13 empty] | VV | 3 | 3 | True | 0 | ROZPOCET
| VV |  | "kabely" | [15 empty] | VV | 3 | 1 | True | 0 | ROZPOCET
| VV |  | "řad A" | [15 empty] | VV | 3 | 1 | True | 0 | ROZPOCET
| VV |  | "km 0,00965 - kabel sdělovací" 1,1*(1,61-0,48)*1,5 |  | 1.865 | [13 empty] | VV | 3 | 2 | True | 0 | ROZPOCET
| VV |  | "km 0,01129 - kabel sdělovací" 1,1*(1,59-0,45)*1,5 |  | 1.881 | [13 empty] | VV | 3 | 2 | True | 0 | ROZPOCET
| VV |  | "km 0,04775 - kabel VN" 1,1*(1,21-0,92)*1,5 |  | 0.479 | [13 empty] | VV | 3 | 2 | True | 0 | ROZPOCET
| VV |  | "km 0,04829 - kabel NN" 1,1*(1,27-0,92)*1,5 |  | 0.578 | [13 empty] | VV | 3 | 2 | True | 0 | ROZPOCET
| VV |  | Mezisoučet |  | 4.803 | [13 empty] | VV | 3 | 3 | True | 0 | ROZPOCET
| VV |  | "řad A1" | [15 empty] | VV | 3 | 1 | True | 0 | ROZPOCET
| VV |  | "km 0,00512 - kabel sdělovací" 1,1*(1,43-0,92)*1,5 |  | 0.842 | [13 empty] | VV | 3 | 2 | True | 0 | ROZPOCET
| VV |  | "km 0,01016 - kabel sdělovací" 1,1*(1,53-0,92)*1,5 |  | 1.007 | [13 empty] | VV | 3 | 2 | True | 0 | ROZPOCET
| VV |  | Mezisoučet |  | 1.849 | [13 empty] | VV | 3 | 3 | True | 0 | ROZPOCET
| VV |  | Součet |  | 13.039 | [13 empty] | VV | 3 | 4 | True | 1 | ROZPOCET
| D | 15 | Zemní práce - zajištění výkopu, násypu a svahu |  |  |  | 0 | [5 empty] | 42.6525 |  | 0.079266 |  | 0 | 1 | D | 2 |  |  |  | ROZPOCET | [6 empty] | 0
9 | K | 151101101 | Zřízení pažení a rozepření stěn rýh pro podzemní vedení příložné pro jakoukoliv mezerovitost, hloubky do 2 m | m2 | 94.364 |  | 0 | CS ÚRS 2024 01 |  |  | základní | 0.236 | 22.2699 | 0.00084 | 0.079266 | 0 | 0 | 4 | K | 3 |  |  |  | ROZPOCET | 0 | 0 | 0 | 0 | 0 | 1 | 0 | 4 | 2052045428
| Online PSC |  | https://podminky.urs.cz/item/CS_URS_2024_01/151101101 | [15 empty] | Online PSC | 3
| VV |  | "řad A" | [15 empty] | VV | 3 | 1 | True | 0 | ROZPOCET
| VV |  | "km 0,00000 - 0,00297 HTÚ KOM" 2*((1,60-0,45)+(1,58-0,45))*0,5*(2,97-0,00) |  | 6.772 | [13 empty] | VV | 3 | 2 | True | 0 | ROZPOCET
| VV |  | "km 0,00297 - 0,00965 HTÚ KOM" 2*((1,58-0,45)+(1,61-0,45))*0,5*(9,65-2,97) |  | 15.297 | [13 empty] | VV | 3 | 2 | True | 0 | ROZPOCET
| VV |  | "km 0,00965 - 0,01094 HTÚ KOM" 2*((1,61-0,45)+(1,59-0,45))*0,5*(10,94-9,65) |  | 2.967 | [13 empty] | VV | 3 | 2 | True | 0 | ROZPOCET
| VV |  | "km 0,01094 - 0,01171 HTÚ KOM" 2*((1,59-0,45)+(1,58-0,45))*0,5*(11,71-10,94) |  | 1.748 | [13 empty] | VV | 3 | 2 | True | 0 | ROZPOCET
| VV |  | "km 0,01171 - 0,01346 HTÚ KOM" 2*((1,58-0,45)+(1,56-0,45))*0,5*(13,46-11,71) |  | 3.92 | [13 empty] | VV | 3 | 2 | True | 0 | ROZPOCET
| VV |  | "km 0,01346 - 0,02228 HTÚ KOM+SAN" 2*((1,56-0,92)+(1,53-0,92))*0,5*(22,28-13,46) |  | 11.025 | [13 empty] | VV | 3 | 2 | True | 0 | ROZPOCET
| VV |  | "km 0,02228 - 0,02348 HTÚ KOM+SAN" 2*((1,53-0,92)+(1,52-0,92))*0,5*(23,48-22,28) |  | 1.452 | [13 empty] | VV | 3 | 2 | True | 0 | ROZPOCET
| VV |  | "km 0,02348 - 0,02440 HTÚ KOM+SAN" 2*((1,52-0,92)+(1,52-0,92))*0,5*(24,40-23,48) |  | 1.104 | [13 empty] | VV | 3 | 2 | True | 0 | ROZPOCET
| VV |  | "km 0,02440 - 0,02628 HTÚ KOM+SAN" 2*((1,52-0,92)+(1,50-0,92))*0,5*(26,28-24,40) |  | 2.218 | [13 empty] | VV | 3 | 2 | True | 0 | ROZPOCET
| VV |  | "km 0,02628 - 0,02946 HTÚ KOM+SAN" 2*((1,50-0,92)+(1,48-0,92))*0,5*(29,46-26,28) |  | 3.625 | [13 empty] | VV | 3 | 2 | True | 0 | ROZPOCET
| VV |  | "km 0,02946 - 0,03348 HTÚ KOM+SAN" 2*((1,48-0,92)+(1,46-0,92))*0,5*(33,48-29,46) |  | 4.422 | [13 empty] | VV | 3 | 2 | True | 0 | ROZPOCET
| VV |  | "km 0,03348 - 0,03856 HTÚ KOM+SAN"2*((1,46-0,92)+(1,36-0,92))*0,5*(38,56-33,48) |  | 4.978 | [13 empty] | VV | 3 | 2 | True | 0 | ROZPOCET
| VV |  | "km 0,03856 - 0,04357 HTÚ KOM+SAN" 2*((1,36-0,92)+(1,27-0,92))*0,5*(43,57-38,56) |  | 3.958 | [13 empty] | VV | 3 | 2 | True | 0 | ROZPOCET
| VV |  | "km 0,04357 - 0,04629 HTÚ KOM+SAN" 2*((1,27-0,92)+(1,23-0,92))*0,5*(46,29-43,57) |  | 1.795 | [13 empty] | VV | 3 | 2 | True | 0 | ROZPOCET
| VV |  | "km 0,04629 - 0,04775 HTÚ KOM+SAN"2*((1,23-0,92)+(1,21-0,92))*0,5*(47,75-46,29) |  | 0.876 | [13 empty] | VV | 3 | 2 | True | 0 | ROZPOCET
| VV |  | "km 0,04775 - 0,04867 HTÚ KOM+SAN" 2*((1,21-0,92)+(1,31-0,92))*0,5*(48,67-47,75) |  | 0.626 | [13 empty] | VV | 3 | 2 | True | 0 | ROZPOCET
| VV |  | "km 0,04867 - 0,05101 HTÚ KOM+SAN" 2*((1,31-0,92)+(1,58-0,92))*0,5*(51,01-48,67) |  | 2.457 | [13 empty] | VV | 3 | 2 | True | 0 | ROZPOCET
| VV |  | "km 0,05101 - 0,05412 HTÚ KOM+SAN" 2*((1,58-0,92)+(1,60-0,92))*0,5*(54,12-51,01) |  | 4.167 | [13 empty] | VV | 3 | 2 | True | 0 | ROZPOCET
| VV |  | "rozšíření pro hydrant km 0,02440 HTÚ KOM+SAN" 2*((1,52-0,92)+(1,52-0,92))*0,5*1,0 |  | 1.2 | [13 empty] | VV | 3 | 2 | True | 0 | ROZPOCET
| VV |  | Mezisoučet |  | 74.607 | [13 empty] | VV | 3 | 3 | True | 0 | ROZPOCET
| VV |  | "řad A1" | [15 empty] | VV | 3 | 1 | True | 0 | ROZPOCET
| VV |  | "km 0,00000 - 0,00433 HTÚ KOM+SAN" 2*((1,50-0,92)+(1,43-0,92))*0,5*(2,33-0,00) |  | 2.54 | [13 empty] | VV | 3 | 2 | True | 0 | ROZPOCET
| VV |  | "km 0,00433 - 0,00515 HTÚ KOM+SAN" 2*((1,43-0,92)+(1,44-0,92))*0,5*(5,15-2,33) |  | 2.905 | [13 empty] | VV | 3 | 2 | True | 0 | ROZPOCET
| VV |  | "km 0,00515 - 0,00912 HTÚ KOM+SAN" 2*((1,44-0,92)+(1,51-0,92))*0,5*(9,12-5,15) |  | 4.407 | [13 empty] | VV | 3 | 2 | True | 0 | ROZPOCET
| VV |  | "km 0,00912 - 0,01147 HTÚ KOM+SAN" 2*((1,51-0,92)+(1,56-0,92))*0,5*(11,47-9,12) |  | 2.891 | [13 empty] | VV | 3 | 2 | True | 0 | ROZPOCET
| VV |  | "km 0,01147 - 0,01339 HTÚ KOM+SAN" 2*((1,56-0,92)+(1,59-0,92))*0,5*(13,39-11,47) |  | 2.515 | [13 empty] | VV | 3 | 2 | True | 0 | ROZPOCET
| VV |  | "km 0,01339 - 0,01370 HTÚ KOM+SAN" 2*((1,59-0,92)+(1,60-0,92))*0,5*(13,70-13,39) |  | 0.419 | [13 empty] | VV | 3 | 2 | True | 0 | ROZPOCET
| VV |  | "rozšíření pro napojení HTÚ KOM+SAN" 2*((1,60-0,92)+(1,60-0,92))*0,5*3,0 |  | 4.08 | [13 empty] | VV | 3 | 2 | True | 0 | ROZPOCET
| VV |  | Mezisoučet |  | 19.757 | [13 empty] | VV | 3 | 3 | True | 0 | ROZPOCET
| VV |  | Součet |  | 94.364 | [13 empty] | VV | 3 | 4 | True | 1 | ROZPOCET
10 | K | 151101111 | Odstranění pažení a rozepření stěn rýh pro podzemní vedení s uložením materiálu na vzdálenost do 3 m od kraje výkopu příložné, hloubky do 2 m | m2 | 94.364 |  | 0 | CS ÚRS 2024 01 |  |  | základní | 0.216 | 20.3826 | 0 | 0 | 0 | 0 | 4 | K | 3 |  |  |  | ROZPOCET | 0 | 0 | 0 | 0 | 0 | 1 | 0 | 4 | 655001311
| Online PSC |  | https://podminky.urs.cz/item/CS_URS_2024_01/151101111 | [15 empty] | Online PSC | 3
| VV |  | "viz pol zřízení" 94,364 |  | 94.364 | [13 empty] | VV | 3 | 2 | True | 0 | ROZPOCET
| VV |  | Součet |  | 94.364 | [13 empty] | VV | 3 | 4 | True | 1 | ROZPOCET
| D | 16 | Zemní práce - přemístění výkopku |  |  |  | 0 | [5 empty] | 5.7457 |  | 0 |  | 0 | 1 | D | 2 |  |  |  | ROZPOCET | [6 empty] | 0
11 | K | 162751117 | Vodorovné přemístění výkopku nebo sypaniny po suchu na obvyklém dopravním prostředku, bez naložení výkopku, avšak se složením bez rozhrnutí z horniny třídy těžitelnosti I skupiny 1 až 3 na vzdálenost přes 9 000 do 10 000 m | m3 | 19.411 |  | 0 | CS ÚRS 2024 01 |  |  | základní | 0.087 | 1.6888 | 0 | 0 | 0 | 0 | 4 | K | 3 |  |  |  | ROZPOCET | 0 | 0 | 0 | 0 | 0 | 1 | 0 | 4 | 2010038493
| Online PSC |  | https://podminky.urs.cz/item/CS_URS_2024_01/162751117 | [15 empty] | Online PSC | 3
| VV |  | "výkopy" 51,899*0,5 |  | 25.95 | [13 empty] | VV | 3 | 2 | True | 0 | ROZPOCET
| VV |  | Mezisoučet |  | 25.95 | [13 empty] | VV | 3 | 3 | True | 0 | ROZPOCET
| VV |  | "zásyp" -13,078*0,5 |  | -6.539 | [13 empty] | VV | 3 | 2 | True | 0 | ROZPOCET
| VV |  | Mezisoučet |  | -6.539 | [13 empty] | VV | 3 | 3 | True | 0 | ROZPOCET
| VV |  | Součet |  | 19.411 | [13 empty] | VV | 3 | 4 | True | 1 | ROZPOCET
12 | K | 162751119 | Vodorovné přemístění výkopku nebo sypaniny po suchu na obvyklém dopravním prostředku, bez naložení výkopku, avšak se složením bez rozhrnutí z horniny třídy těžitelnosti I skupiny 1 až 3 na vzdálenost Příplatek k ceně za každých dalších i započatých 1 000 m | m3 | 194.11 |  | 0 | CS ÚRS 2024 01 |  |  | základní | 0.005 | 0.97055 | 0 | 0 | 0 | 0 | 4 | K | 3 |  |  |  | ROZPOCET | 0 | 0 | 0 | 0 | 0 | 1 | 0 | 4 | -645557758
| Online PSC |  | https://podminky.urs.cz/item/CS_URS_2024_01/162751119 | [15 empty] | Online PSC | 3
| VV |  | "skládka předpoklad 20 km" | [15 empty] | VV | 3 | 1 | True | 0 | ROZPOCET
| VV |  | "odvoz" 19,411*10 |  | 194.11 | [13 empty] | VV | 3 | 2 | True | 0 | ROZPOCET
| VV |  | Mezisoučet |  | 194.11 | [13 empty] | VV | 3 | 3 | True | 0 | ROZPOCET
| VV |  | Součet |  | 194.11 | [13 empty] | VV | 3 | 4 | True | 1 | ROZPOCET
13 | K | 162751137 | Vodorovné přemístění výkopku nebo sypaniny po suchu na obvyklém dopravním prostředku, bez naložení výkopku, avšak se složením bez rozhrnutí z horniny třídy těžitelnosti II skupiny 4 a 5 na vzdálenost přes 9 000 do 10 000 m | m3 | 19.411 |  | 0 | CS ÚRS 2024 01 |  |  | základní | 0.099 | 1.9217 | 0 | 0 | 0 | 0 | 4 | K | 3 |  |  |  | ROZPOCET | 0 | 0 | 0 | 0 | 0 | 1 | 0 | 4 | 1179261254
| Online PSC |  | https://podminky.urs.cz/item/CS_URS_2024_01/162751137 | [15 empty] | Online PSC | 3
| VV |  | "výkopy" 51,899*0,5 |  | 25.95 | [13 empty] | VV | 3 | 2 | True | 0 | ROZPOCET
| VV |  | Mezisoučet |  | 25.95 | [13 empty] | VV | 3 | 3 | True | 0 | ROZPOCET
| VV |  | "zásyp" -13,078*0,5 |  | -6.539 | [13 empty] | VV | 3 | 2 | True | 0 | ROZPOCET
| VV |  | Mezisoučet |  | -6.539 | [13 empty] | VV | 3 | 3 | True | 0 | ROZPOCET
| VV |  | Součet |  | 19.411 | [13 empty] | VV | 3 | 4 | True | 1 | ROZPOCET
14 | K | 162751139 | Vodorovné přemístění výkopku nebo sypaniny po suchu na obvyklém dopravním prostředku, bez naložení výkopku, avšak se složením bez rozhrnutí z horniny třídy těžitelnosti II skupiny 4 a 5 na vzdálenost Příplatek k ceně za každých dalších i započatých 1 000 m | m3 | 194.11 |  | 0 | CS ÚRS 2024 01 |  |  | základní | 0.006 | 1.1647 | 0 | 0 | 0 | 0 | 4 | K | 3 |  |  |  | ROZPOCET | 0 | 0 | 0 | 0 | 0 | 1 | 0 | 4 | 1471723544
| Online PSC |  | https://podminky.urs.cz/item/CS_URS_2024_01/162751139 | [15 empty] | Online PSC | 3
| VV |  | "skládka předpoklad 20 km" | [15 empty] | VV | 3 | 1 | True | 0 | ROZPOCET
| VV |  | "odvoz" 19,411*10 |  | 194.11 | [13 empty] | VV | 3 | 2 | True | 0 | ROZPOCET
| VV |  | Mezisoučet |  | 194.11 | [13 empty] | VV | 3 | 3 | True | 0 | ROZPOCET
| VV |  | Součet |  | 194.11 | [13 empty] | VV | 3 | 4 | True | 1 | ROZPOCET
| D | 17 | Zemní práce - konstrukce ze zemin |  |  |  | 0 | [5 empty] | 17.8552 |  | 65.321 |  | 0 | 1 | D | 2 |  |  |  | ROZPOCET | [6 empty] | 0
15 | K | 171201231 | Poplatek za uložení stavebního odpadu na recyklační skládce (skládkovné) zeminy a kamení zatříděného do Katalogu odpadů pod kódem 17 05 04 | t | 65.027 |  | 0 | CS ÚRS 2024 01 |  |  | základní | 0 | 0 | 0 | 0 | 0 | 0 | 4 | K | 3 |  |  |  | ROZPOCET | 0 | 0 | 0 | 0 | 0 | 1 | 0 | 4 | -730816110
| Online PSC |  | https://podminky.urs.cz/item/CS_URS_2024_01/171201231 | [15 empty] | Online PSC | 3
| VV |  | "odvoz" 2*19,411*1,675 |  | 65.027 | [13 empty] | VV | 3 | 2 | True | 0 | ROZPOCET
| VV |  | Mezisoučet |  | 65.027 | [13 empty] | VV | 3 | 3 | True | 0 | ROZPOCET
| VV |  | Součet |  | 65.027 | [13 empty] | VV | 3 | 4 | True | 1 | ROZPOCET
16 | K | 171251201 | Uložení sypaniny na skládky nebo meziskládky bez hutnění s upravením uložené sypaniny do předepsaného tvaru | m3 | 38.822 |  | 0 | CS ÚRS 2024 01 |  |  | základní | 0.009 | 0.3494 | 0 | 0 | 0 | 0 | 4 | K | 3 |  |  |  | ROZPOCET | 0 | 0 | 0 | 0 | 0 | 1 | 0 | 4 | -333346560
| Online PSC |  | https://podminky.urs.cz/item/CS_URS_2024_01/171251201 | [15 empty] | Online PSC | 3
| VV |  | "odvoz" 2*19,411 |  | 38.822 | [13 empty] | VV | 3 | 2 | True | 0 | ROZPOCET
| VV |  | Mezisoučet |  | 38.822 | [13 empty] | VV | 3 | 3 | True | 0 | ROZPOCET
| VV |  | Součet |  | 38.822 | [13 empty] | VV | 3 | 4 | True | 1 | ROZPOCET
17 | K | 174151101 | Zásyp sypaninou z jakékoliv horniny strojně s uložením výkopku ve vrstvách se zhutněním jam, šachet, rýh nebo kolem objektů v těchto vykopávkách | m3 | 13.078 |  | 0 | CS ÚRS 2024 01 |  |  | základní | 0.328 | 4.2896 | 0 | 0 | 0 | 0 | 4 | K | 3 |  |  |  | ROZPOCET | 0 | 0 | 0 | 0 | 0 | 1 | 0 | 4 | -1799182314
| Online PSC |  | https://podminky.urs.cz/item/CS_URS_2024_01/174151101 | [15 empty] | Online PSC | 3
| VV |  | "výkop rýh" 51,899 |  | 51.899 | [13 empty] | VV | 3 | 2 | True | 0 | ROZPOCET
| VV |  | Mezisoučet |  | 51.899 | [13 empty] | VV | 3 | 3 | True | 0 | ROZPOCET
| VV |  | "šp lože" -7,90 |  | -7.9 | [13 empty] | VV | 3 | 2 | True | 0 | ROZPOCET
| VV |  | "obsyp" -30,382 |  | -30.382 | [13 empty] | VV | 3 | 2 | True | 0 | ROZPOCET
| VV |  | "potrubí " -(0,433+0,106) |  | -0.539 | [13 empty] | VV | 3 | 2 | True | 0 | ROZPOCET
| VV |  | Mezisoučet |  | -38.821 | [13 empty] | VV | 3 | 3 | True | 0 | ROZPOCET
| VV |  | Součet |  | 13.078 | [13 empty] | VV | 3 | 4 | True | 1 | ROZPOCET
18 | K | 175151101 | Obsypání potrubí strojně sypaninou z vhodných třídy těžitelnosti I a II, skupiny 1 až 4 nebo materiálem připraveným podél výkopu ve vzdálenosti do 3 m od jeho kraje, pro jakoukoliv hloubku výkopu a míru zhutnění bez prohození sypaniny | m3 | 30.382 |  | 0 | CS ÚRS 2024 01 |  |  | základní | 0.435 | 13.2162 | 0 | 0 | 0 | 0 | 4 | K | 3 |  |  |  | ROZPOCET | 0 | 0 | 0 | 0 | 0 | 1 | 0 | 4 | 1483497042
| Online PSC |  | https://podminky.urs.cz/item/CS_URS_2024_01/175151101 | [15 empty] | Online PSC | 3
| VV |  | "řad A"(54,12+1,0)*1,1*0,4 |  | 24.253 | [13 empty] | VV | 3 | 2 | True | 0 | ROZPOCET
| VV |  | "potrubí" -3,14*0,05*0,05*55,12 |  | -0.433 | [13 empty] | VV | 3 | 2 | True | 0 | ROZPOCET
| VV |  | Mezisoučet |  | 23.82 | [13 empty] | VV | 3 | 3 | True | 0 | ROZPOCET
| VV |  | "řad A1" (13,70+3,0)*1,1*0,363 |  | 6.668 | [13 empty] | VV | 3 | 2 | True | 0 | ROZPOCET
| VV |  | "potrubí" -3,14*0,045*0,045*16,7 |  | -0.106 | [13 empty] | VV | 3 | 2 | True | 0 | ROZPOCET
| VV |  | Mezisoučet |  | 6.562 | [13 empty] | VV | 3 | 3 | True | 0 | ROZPOCET
| VV |  | Součet |  | 30.382 | [13 empty] | VV | 3 | 4 | True | 1 | ROZPOCET
19 | M | 58331200 | štěrkopísek netříděný | t | 65.321 |  | 0 | CS ÚRS 2024 01 |  |  | základní | 0 | 0 | 1 | 65.321 | 0 | 0 | 8 | M | 3 |  |  |  | ROZPOCET | 0 | 0 | 0 | 0 | 0 | 1 | 0 | 4 | 748532608
| VV |  | "obsyp" 30,382*2,15 |  | 65.321 | [13 empty] | VV | 3 | 2 | True | 0 | ROZPOCET
| VV |  | Součet |  | 65.321 | [13 empty] | VV | 3 | 4 | True | 1 | ROZPOCET
| D | 18 | Zemní práce - povrchové úpravy terénu |  |  |  | 0 | [5 empty] | 1.422 |  | 0 |  | 0 | 1 | D | 2 |  |  |  | ROZPOCET | [6 empty] | 0
20 | K | R181951102 | Úprava pláně vyrovnáním výškových rozdílů v hornině tř. 1 až 4 se zhutněním ručně | m2 | 79.002 |  | 0 |  |  |  | základní | 0.018 | 1.422 | 0 | 0 | 0 | 0 | 4 | K | 3 |  |  |  | ROZPOCET | 0 | 0 | 0 | 0 | 0 | 1 | 0 | 4 | -217553033
| VV |  | "řad A"(54,12+1,0)*1,1 |  | 60.632 | [13 empty] | VV | 3 | 2 | True | 0 | ROZPOCET
| VV |  | "řad A1" (13,70+3,0)*1,1 |  | 18.37 | [13 empty] | VV | 3 | 2 | True | 0 | ROZPOCET
| VV |  | Součet |  | 79.002 | [13 empty] | VV | 3 | 4 | True | 1 | ROZPOCET
| D | 4 | Vodorovné konstrukce |  |  |  | 0 | [5 empty] | 21.1377 |  | 0.063744 |  | 0 | 1 | D | 1 |  |  |  | ROZPOCET | [6 empty] | 0
| D | 45 | Podkladní a vedlejší konstrukce kromě vozovek a železničního svršku |  |  |  | 0 | [5 empty] | 21.1377 |  | 0.063744 |  | 0 | 1 | D | 2 |  |  |  | ROZPOCET | [6 empty] | 0
21 | K | 451572111 | Lože pod potrubí, stoky a drobné objekty v otevřeném výkopu z kameniva drobného těženého 0 až 4 mm | m3 | 7.9 |  | 0 | CS ÚRS 2024 01 |  |  | základní | 1.695 | 13.3905 | 0 | 0 | 0 | 0 | 4 | K | 3 |  |  |  | ROZPOCET | 0 | 0 | 0 | 0 | 0 | 1 | 0 | 4 | 978584948
| Online PSC |  | https://podminky.urs.cz/item/CS_URS_2024_01/451572111 | [15 empty] | Online PSC | 3
| VV |  | "řad A"(54,12+1,0)*1,1*0,1 |  | 6.063 | [13 empty] | VV | 3 | 2 | True | 0 | ROZPOCET
| VV |  | "řad A1" (13,70+3,0)*1,1*0,1 |  | 1.837 | [13 empty] | VV | 3 | 2 | True | 0 | ROZPOCET
| VV |  | Součet |  | 7.9 | [13 empty] | VV | 3 | 4 | True | 1 | ROZPOCET
22 | K | 452313131 | Podkladní a zajišťovací konstrukce z betonu prostého v otevřeném výkopu bez zvýšených nároků na prostředí bloky pro potrubí z betonu tř. C 12/15 | m3 | 0.6 |  | 0 | CS ÚRS 2024 01 |  |  | základní | 1.208 | 0.7248 | 0 | 0 | 0 | 0 | 4 | K | 3 |  |  |  | ROZPOCET | 0 | 0 | 0 | 0 | 0 | 1 | 0 | 4 | -126828016
| Online PSC |  | https://podminky.urs.cz/item/CS_URS_2024_01/452313131 | [15 empty] | Online PSC | 3
| VV |  | "napojení" 0,5*0,5*0,4*3 |  | 0.3 | [13 empty] | VV | 3 | 2 | True | 0 | ROZPOCET
| VV |  | "odbočení" 0,5*0,5*0,4*1,0 |  | 0.1 | [13 empty] | VV | 3 | 2 | True | 0 | ROZPOCET
| VV |  | "křížení " 0 |  | 0 | [13 empty] | VV | 3 | 2 | True | 0 | ROZPOCET
| VV |  | "lomy" 0,5*0,5*0,4*2 |  | 0.2 | [13 empty] | VV | 3 | 2 | True | 0 | ROZPOCET
| VV |  | Mezisoučet |  | 0.6 | [13 empty] | VV | 3 | 3 | True | 0 | ROZPOCET
| VV |  | Součet |  | 0.6 | [13 empty] | VV | 3 | 4 | True | 1 | ROZPOCET
23 | K | 452353111 | Bednění podkladních a zajišťovacích konstrukcí v otevřeném výkopu bloků pro potrubí zřízení | m2 | 4.8 |  | 0 | CS ÚRS 2024 01 |  |  | základní | 1.077 | 5.1696 | 0.01328 | 0.063744 | 0 | 0 | 4 | K | 3 |  |  |  | ROZPOCET | 0 | 0 | 0 | 0 | 0 | 1 | 0 | 4 | 2006172998
| Online PSC |  | https://podminky.urs.cz/item/CS_URS_2024_01/452353111 | [15 empty] | Online PSC | 3
| VV |  | "napojení" 0,5*0,4*4*3 |  | 2.4 | [13 empty] | VV | 3 | 2 | True | 0 | ROZPOCET
| VV |  | "odbočení" 0,5*0,4*4*1,0 |  | 0.8 | [13 empty] | VV | 3 | 2 | True | 0 | ROZPOCET
| VV |  | "křížení " 0 |  | 0 | [13 empty] | VV | 3 | 2 | True | 0 | ROZPOCET
| VV |  | "lomy" 0,5*0,4*4*2 |  | 1.6 | [13 empty] | VV | 3 | 2 | True | 0 | ROZPOCET
| VV |  | Mezisoučet |  | 4.8 | [13 empty] | VV | 3 | 3 | True | 0 | ROZPOCET
| VV |  | Součet |  | 4.8 | [13 empty] | VV | 3 | 4 | True | 1 | ROZPOCET
24 | K | 452353112 | Bednění podkladních a zajišťovacích konstrukcí v otevřeném výkopu bloků pro potrubí odstranění | m2 | 4.8 |  | 0 | CS ÚRS 2024 01 |  |  | základní | 0.386 | 1.8528 | 0 | 0 | 0 | 0 | 4 | K | 3 |  |  |  | ROZPOCET | 0 | 0 | 0 | 0 | 0 | 1 | 0 | 4 | -707390491
| Online PSC |  | https://podminky.urs.cz/item/CS_URS_2024_01/452353112 | [15 empty] | Online PSC | 3
| VV |  | "viz pol zřízení" 4,8 |  | 4.8 | [13 empty] | VV | 3 | 2 | True | 0 | ROZPOCET
| VV |  | Součet |  | 4.8 | [13 empty] | VV | 3 | 4 | True | 1 | ROZPOCET
| D | 8 | Trubní vedení |  |  |  | 0 | [5 empty] | 137.4734 |  | 2.3107 |  | 2.4103 | 1 | D | 1 |  |  |  | ROZPOCET | [6 empty] | 0
| D | 85 | Potrubí z trub litinových |  |  |  | 0 | [5 empty] | 41.079 |  | 0.10994 |  | 2.376 | 1 | D | 2 |  |  |  | ROZPOCET | [6 empty] | 0
25 | K | 850245121 | Výřez nebo výsek na potrubí z trub litinových tlakových nebo plastických hmot DN 80 | kus | 1 |  | 0 | CS ÚRS 2024 01 |  |  | základní | 9.183 | 9.183 | 0 | 0 | 0 | 0 | 4 | K | 3 |  |  |  | ROZPOCET | 0 | 0 | 0 | 0 | 0 | 1 | 0 | 4 | -1111788849
| Online PSC |  | https://podminky.urs.cz/item/CS_URS_2024_01/850245121 | [15 empty] | Online PSC | 3
| VV |  | "výřez lPE DN 80" 1 |  | 1 | [13 empty] | VV | 3 | 2 | True | 0 | ROZPOCET
| VV |  | Součet |  | 1 | [13 empty] | VV | 3 | 4 | True | 1 | ROZPOCET
26 | K | 850265121 | Výřez nebo výsek na potrubí z trub litinových tlakových nebo plastických hmot DN 100 | kus | 2 |  | 0 | CS ÚRS 2024 01 |  |  | základní | 9.283 | 18.566 | 0 | 0 | 0 | 0 | 4 | K | 3 |  |  |  | ROZPOCET | 0 | 0 | 0 | 0 | 0 | 1 | 0 | 4 | 1036416910
| Online PSC |  | https://podminky.urs.cz/item/CS_URS_2024_01/850265121 | [15 empty] | Online PSC | 3
| VV |  | "výřez LT 100" 1+1 |  | 2 | [13 empty] | VV | 3 | 2 | True | 0 | ROZPOCET
| VV |  | Součet |  | 2 | [13 empty] | VV | 3 | 4 | True | 1 | ROZPOCET
27 | K | 850311811 | Bourání stávajícího potrubí z trub litinových hrdlových nebo přírubových v otevřeném výkopu DN do 150 | m | 54 |  | 0 | CS ÚRS 2024 01 |  |  | základní | 0.113 | 6.102 | 0 | 0 | 0.044 | 2.376 | 4 | K | 3 |  |  |  | ROZPOCET | 0 | 0 | 0 | 0 | 0 | 1 | 0 | 4 | 1339004259
| Online PSC |  | https://podminky.urs.cz/item/CS_URS_2024_01/850311811 | [15 empty] | Online PSC | 3
| VV |  | "vybourání stávajícího potrubí LT DN 100" 54,00 |  | 54 | [13 empty] | VV | 3 | 2 | True | 0 | ROZPOCET
| VV |  | Mezisoučet |  | 54 | [13 empty] | VV | 3 | 3 | True | 0 | ROZPOCET
| VV |  | "Demontované armatury se budou předávat Městské vodohospodářské a.s., potrubí na skládku" | [15 empty] | VV | 3 | 1 | True | 0 | ROZPOCET
| VV |  | Součet |  | 54 | [13 empty] | VV | 3 | 4 | True | 1 | ROZPOCET
28 | K | 857242122 | Montáž litinových tvarovek na potrubí litinovém tlakovém jednoosých na potrubí z trub přírubových v otevřeném výkopu, kanálu nebo v šachtě DN 80 | kus | 4 |  | 0 | CS ÚRS 2024 01 |  |  | základní | 0.759 | 3.036 | 0.00167 | 0.00668 | 0 | 0 | 4 | K | 3 |  |  |  | ROZPOCET | 0 | 0 | 0 | 0 | 0 | 1 | 0 | 4 | -402047979
| Online PSC |  | https://podminky.urs.cz/item/CS_URS_2024_01/857242122 | [15 empty] | Online PSC | 3
| VV |  | "koleno s patkou N-kus DN 80" 1 |  | 1 | [13 empty] | VV | 3 | 2 | True | 0 | ROZPOCET
| VV |  | Mezisoučet |  | 1 | [13 empty] | VV | 3 | 3 | True | 0 | ROZPOCET
| VV |  | "tvarovka TP 80/200" 1 |  | 1 | [13 empty] | VV | 3 | 2 | True | 0 | ROZPOCET
| VV |  | Mezisoučet |  | 1 | [13 empty] | VV | 3 | 3 | True | 0 | ROZPOCET
| VV |  | "potrubní spojka jištěná hrdlo - příruba DN 80" 1 |  | 1 | [13 empty] | VV | 3 | 2 | True | 0 | ROZPOCET
| VV |  | Mezisoučet |  | 1 | [13 empty] | VV | 3 | 3 | True | 0 | ROZPOCET
| VV |  | "tvarovka přírubová koleno FFK 45°DN 80 - VB5" 1 |  | 1 | [13 empty] | VV | 3 | 2 | True | 0 | ROZPOCET
| VV |  | Mezisoučet |  | 1 | [13 empty] | VV | 3 | 3 | True | 0 | ROZPOCET
| VV |  | Součet |  | 4 | [13 empty] | VV | 3 | 4 | True | 1 | ROZPOCET
29 | M | 31951003 | potrubní spojka jištěná proti posuvu hrdlo-příruba DN 80 | kus | 1 |  | 0 | CS ÚRS 2024 01 |  |  | základní | 0 | 0 | 0.008 | 0.008 | 0 | 0 | 128 | M | 3 |  |  |  | ROZPOCET | 0 | 0 | 0 | 0 | 0 | 1 | 0 | 128 | 209609024
| VV |  | "potrubní spojka jištěná hrdlo - příruba DN 80" 1 |  | 1 | [13 empty] | VV | 3 | 2 | True | 0 | ROZPOCET
| VV |  | Mezisoučet |  | 1 | [13 empty] | VV | 3 | 3 | True | 0 | ROZPOCET
| VV |  | Součet |  | 1 | [13 empty] | VV | 3 | 4 | True | 1 | ROZPOCET
30 | M | 55254047 | koleno 90° s patkou přírubové litinové vodovodní N-kus PN10/40 DN 80 | kus | 1 |  | 0 | CS ÚRS 2024 01 |  |  | základní | 0 | 0 | 0.0122 | 0.0122 | 0 | 0 | 128 | M | 3 |  |  |  | ROZPOCET | 0 | 0 | 0 | 0 | 0 | 1 | 0 | 128 | -642293344
| VV |  | "koleno s patkou N-kus DN 80" 1 |  | 1 | [13 empty] | VV | 3 | 2 | True | 0 | ROZPOCET
| VV |  | Mezisoučet |  | 1 | [13 empty] | VV | 3 | 3 | True | 0 | ROZPOCET
| VV |  | Součet |  | 1 | [13 empty] | VV | 3 | 4 | True | 1 | ROZPOCET
31 | M | 55253235 | tvarovka přírubová litinová vodovodní PN10/16 DN 80 dl 200mm | kus | 1 |  | 0 | CS ÚRS 2024 01 |  |  | základní | 0 | 0 | 0.0096 | 0.0096 | 0 | 0 | 128 | M | 3 |  |  |  | ROZPOCET | 0 | 0 | 0 | 0 | 0 | 1 | 0 | 128 | 1667934742
| VV |  | "potrubní spojka jištěná hrdlo - příruba DN 80" 1 |  | 1 | [13 empty] | VV | 3 | 2 | True | 0 | ROZPOCET
| VV |  | Mezisoučet |  | 1 | [13 empty] | VV | 3 | 3 | True | 0 | ROZPOCET
| VV |  | Součet |  | 1 | [13 empty] | VV | 3 | 4 | True | 1 | ROZPOCET
32 | M | 55254011 | koleno přírubové z tvárné litiny,práškový epoxid tl 250µm FFK-kus DN 80- 45° | kus | 1 |  | 0 | CS ÚRS 2024 01 |  |  | základní | 0 | 0 | 0.0111 | 0.0111 | 0 | 0 | 128 | M | 3 |  |  |  | ROZPOCET | 0 | 0 | 0 | 0 | 0 | 1 | 0 | 128 | -1476825787
| VV |  | "tvarovka přírubová koleno FFK 45°DN 80 - VB5" 1 |  | 1 | [13 empty] | VV | 3 | 2 | True | 0 | ROZPOCET
| VV |  | Mezisoučet |  | 1 | [13 empty] | VV | 3 | 3 | True | 0 | ROZPOCET
| VV |  | Součet |  | 1 | [13 empty] | VV | 3 | 4 | True | 1 | ROZPOCET
33 | K | 857262122 | Montáž litinových tvarovek na potrubí litinovém tlakovém jednoosých na potrubí z trub přírubových v otevřeném výkopu, kanálu nebo v šachtě DN 100 | kus | 2 |  | 0 | CS ÚRS 2024 01 |  |  | základní | 0.856 | 1.712 | 0.00167 | 0.00334 | 0 | 0 | 4 | K | 3 |  |  |  | ROZPOCET | 0 | 0 | 0 | 0 | 0 | 1 | 0 | 4 | -539787692
| Online PSC |  | https://podminky.urs.cz/item/CS_URS_2024_01/857262122 | [15 empty] | Online PSC | 3
| VV |  | "potrubní spojka jištěná hrdlo - příruba DN 100" 1+1 |  | 2 | [13 empty] | VV | 3 | 2 | True | 0 | ROZPOCET
| VV |  | Mezisoučet |  | 2 | [13 empty] | VV | 3 | 3 | True | 0 | ROZPOCET
| VV |  | Součet |  | 2 | [13 empty] | VV | 3 | 4 | True | 1 | ROZPOCET
34 | M | 31951004 | potrubní spojka jištěná proti posuvu hrdlo-příruba DN 100 | kus | 2 |  | 0 | CS ÚRS 2024 01 |  |  | základní | 0 | 0 | 0.01 | 0.02 | 0 | 0 | 128 | M | 3 |  |  |  | ROZPOCET | 0 | 0 | 0 | 0 | 0 | 1 | 0 | 128 | 560002840
| VV |  | "potrubní spojka jištěná hrdlo - příruba DN 100" 1+1 |  | 2 | [13 empty] | VV | 3 | 2 | True | 0 | ROZPOCET
| VV |  | Mezisoučet |  | 2 | [13 empty] | VV | 3 | 3 | True | 0 | ROZPOCET
| VV |  | Součet |  | 2 | [13 empty] | VV | 3 | 4 | True | 1 | ROZPOCET
35 | K | 857264122 | Montáž litinových tvarovek na potrubí litinovém tlakovém odbočných na potrubí z trub přírubových v otevřeném výkopu, kanálu nebo v šachtě DN 100 | kus | 2 |  | 0 | CS ÚRS 2024 01 |  |  | základní | 1.24 | 2.48 | 0.00171 | 0.00342 | 0 | 0 | 4 | K | 3 |  |  |  | ROZPOCET | 0 | 0 | 0 | 0 | 0 | 1 | 0 | 4 | -1200921874
| Online PSC |  | https://podminky.urs.cz/item/CS_URS_2024_01/857264122 | [15 empty] | Online PSC | 3
| VV |  | " odbočka T- kus DN 100/80" | [15 empty] | VV | 3 | 1 | True | 0 | ROZPOCET
| VV |  | "u HP 1" 1 |  | 1 | [13 empty] | VV | 3 | 2 | True | 0 | ROZPOCET
| VV |  | "VB5" 1 |  | 1 | [13 empty] | VV | 3 | 2 | True | 0 | ROZPOCET
| VV |  | Mezisoučet |  | 2 | [13 empty] | VV | 3 | 3 | True | 0 | ROZPOCET
| VV |  | Součet |  | 2 | [13 empty] | VV | 3 | 4 | True | 1 | ROZPOCET
36 | M | 55253515 | tvarovka přírubová litinová s přírubovou odbočkou,práškový epoxid tl 250µm T-kus DN 100/80 | kus | 2 |  | 0 | CS ÚRS 2024 01 |  |  | základní | 0 | 0 | 0.0178 | 0.0356 | 0 | 0 | 8 | M | 3 |  |  |  | ROZPOCET | 0 | 0 | 0 | 0 | 0 | 1 | 0 | 4 | 1860643592
| VV |  | " odbočka T- kus DN 100/80" | [15 empty] | VV | 3 | 1 | True | 0 | ROZPOCET
| VV |  | "u HP 1" 1 |  | 1 | [13 empty] | VV | 3 | 2 | True | 0 | ROZPOCET
| VV |  | "VB5" 1 |  | 1 | [13 empty] | VV | 3 | 2 | True | 0 | ROZPOCET
| VV |  | Mezisoučet |  | 2 | [13 empty] | VV | 3 | 3 | True | 0 | ROZPOCET
| VV |  | Součet |  | 2 | [13 empty] | VV | 3 | 4 | True | 1 | ROZPOCET
| D | 87 | Potrubí z trub plastických a skleněných |  |  |  | 0 | [5 empty] | 28.6807 |  | 0.29155 |  | 0.03425 | 1 | D | 2 |  |  |  | ROZPOCET | [6 empty] | 0
37 | K | 871241211 | Montáž vodovodního potrubí z polyetylenu PE100 RC v otevřeném výkopu svařovaných elektrotvarovkou SDR 11/PN16 d 90 x 8,2 mm | m | 13.7 |  | 0 | CS ÚRS 2024 01 |  |  | základní | 0.31 | 4.247 | 0 | 0 | 0 | 0 | 4 | K | 3 |  |  |  | ROZPOCET | 0 | 0 | 0 | 0 | 0 | 1 | 0 | 4 | 1748840158
| Online PSC |  | https://podminky.urs.cz/item/CS_URS_2024_01/871241211 | [15 empty] | Online PSC | 3
| VV |  | "řad A1" 13,70 |  | 13.7 | [13 empty] | VV | 3 | 2 | True | 0 | ROZPOCET
| VV |  | Součet |  | 13.7 | [13 empty] | VV | 3 | 4 | True | 1 | ROZPOCET
38 | M | 28613115 | potrubí vodovodní jednovrstvé PE100 RC PN 16 SDR11 90x8,2mm | m | 13.906 |  | 0 | CS ÚRS 2024 01 |  |  | základní | 0 | 0 | 0.00211 | 0.029342 | 0 | 0 | 8 | M | 3 |  |  |  | ROZPOCET | 0 | 0 | 0 | 0 | 0 | 1 | 0 | 4 | -784194212
| VV |  | "řad A1" 13,70 *1,015 |  | 13.906 | [13 empty] | VV | 3 | 2 | True | 0 | ROZPOCET
| VV |  | Součet |  | 13.906 | [13 empty] | VV | 3 | 4 | True | 1 | ROZPOCET
39 | M | 28653135 | nákružek lemový PE 100 SDR11 90mm | kus | 8 |  | 0 | CS ÚRS 2024 01 |  |  | základní | 0 | 0 | 0.00048 | 0.00384 | 0 | 0 | 128 | M | 3 |  |  |  | ROZPOCET | 0 | 0 | 0 | 0 | 0 | 1 | 0 | 128 | -1664499919
| VV |  | "DN 80" 8,0 |  | 8 | [13 empty] | VV | 3 | 2 | True | 0 | ROZPOCET
| VV |  | Součet |  | 8 | [13 empty] | VV | 3 | 4 | True | 1 | ROZPOCET
40 | M | 28654368 | příruba volná k lemovému nákružku z polypropylénu 90 | kus | 8 |  | 0 | CS ÚRS 2024 01 |  |  | základní | 0 | 0 | 0.0036 | 0.0288 | 0 | 0 | 128 | M | 3 |  |  |  | ROZPOCET | 0 | 0 | 0 | 0 | 0 | 1 | 0 | 128 | 661434712
| VV |  | "DN 80" 8,0 |  | 8 | [13 empty] | VV | 3 | 2 | True | 0 | ROZPOCET
| VV |  | Součet |  | 8 | [13 empty] | VV | 3 | 4 | True | 1 | ROZPOCET
41 | K | 871251211 | Montáž vodovodního potrubí z polyetylenu PE100 RC v otevřeném výkopu svařovaných elektrotvarovkou SDR 11/PN16 d 110 x 10,0 mm | m | 54.17 |  | 0 | CS ÚRS 2024 01 |  |  | základní | 0.341 | 18.472 | 0 | 0 | 0 | 0 | 4 | K | 3 |  |  |  | ROZPOCET | 0 | 0 | 0 | 0 | 0 | 1 | 0 | 4 | -915867299
| Online PSC |  | https://podminky.urs.cz/item/CS_URS_2024_01/871251211 | [15 empty] | Online PSC | 3
| VV |  | "řad A" 54,17 |  | 54.17 | [13 empty] | VV | 3 | 2 | True | 0 | ROZPOCET
| VV |  | Součet |  | 54.17 | [13 empty] | VV | 3 | 4 | True | 1 | ROZPOCET
42 | M | 28613116 | potrubí vodovodní jednovrstvé PE100 RC PN 16 SDR11 110x10,0mm | m | 54.983 |  | 0 | CS ÚRS 2024 01 |  |  | základní | 0 | 0 | 0.00318 | 0.17485 | 0 | 0 | 8 | M | 3 |  |  |  | ROZPOCET | 0 | 0 | 0 | 0 | 0 | 1 | 0 | 4 | -889855203
| VV |  | "řad A" 54,17*1,015 |  | 54.983 | [13 empty] | VV | 3 | 2 | True | 0 | ROZPOCET
| VV |  | Součet |  | 54.983 | [13 empty] | VV | 3 | 4 | True | 1 | ROZPOCET
43 | M | 28653136 | nákružek lemový PE 100 SDR11 110mm | kus | 10 |  | 0 | CS ÚRS 2024 01 |  |  | základní | 0 | 0 | 0.00072 | 0.0072 | 0 | 0 | 128 | M | 3 |  |  |  | ROZPOCET | 0 | 0 | 0 | 0 | 0 | 1 | 0 | 128 | -2126324744
| VV |  | "DN 100" 10 |  | 10 | [13 empty] | VV | 3 | 2 | True | 0 | ROZPOCET
| VV |  | Součet |  | 10 | [13 empty] | VV | 3 | 4 | True | 1 | ROZPOCET
44 | M | 28654410 | příruba volná k lemovému nákružku z polypropylénu 110 | kus | 10 |  | 0 | CS ÚRS 2024 01 |  |  | základní | 0 | 0 | 0.004 | 0.04 | 0 | 0 | 128 | M | 3 |  |  |  | ROZPOCET | 0 | 0 | 0 | 0 | 0 | 1 | 0 | 128 | -1149589961
| VV |  | "DN 100" 10 |  | 10 | [13 empty] | VV | 3 | 2 | True | 0 | ROZPOCET
| VV |  | Součet |  | 10 | [13 empty] | VV | 3 | 4 | True | 1 | ROZPOCET
45 | K | 871251811 | Bourání stávajícího potrubí z polyetylenu D přes 50 do 90 mm | m | 13.7 |  | 0 | CS ÚRS 2024 01 |  |  | základní | 0.041 | 0.5617 | 0 | 0 | 0.0025 | 0.03425 | 4 | K | 3 |  |  |  | ROZPOCET | 0 | 0 | 0 | 0 | 0 | 1 | 0 | 4 | 1452143786
| Online PSC |  | https://podminky.urs.cz/item/CS_URS_2024_01/871251811 | [15 empty] | Online PSC | 3
| VV |  | "bourání stávajícího potrubí lPE D 90 mm" 13,7 |  | 13.7 | [13 empty] | VV | 3 | 2 | True | 0 | ROZPOCET
| VV |  | Mezisoučet |  | 13.7 | [13 empty] | VV | 3 | 3 | True | 0 | ROZPOCET
| VV |  | "Demontované armatury se budou předávat Městské vodohospodářské a.s., potrubí na skládku" | [15 empty] | VV | 3 | 1 | True | 0 | ROZPOCET
| VV |  | Součet |  | 13.7 | [13 empty] | VV | 3 | 4 | True | 1 | ROZPOCET
46 | K | 877251101 | Montáž tvarovek na vodovodním plastovém potrubí z polyetylenu PE 100 elektrotvarovek SDR 11/PN16 spojek, oblouků nebo redukcí d 110 | kus | 8 |  | 0 | CS ÚRS 2024 01 |  |  | základní | 0.675 | 5.4 | 0 | 0 | 0 | 0 | 4 | K | 3 |  |  |  | ROZPOCET | 0 | 0 | 0 | 0 | 0 | 1 | 0 | 4 | -1965724386
| Online PSC |  | https://podminky.urs.cz/item/CS_URS_2024_01/877251101 | [15 empty] | Online PSC | 3
| VV |  | "oblouk 11°DN 100 - VB3" 1 |  | 1 | [13 empty] | VV | 3 | 2 | True | 0 | ROZPOCET
| VV |  | Mezisoučet |  | 1 | [13 empty] | VV | 3 | 3 | True | 0 | ROZPOCET
| VV |  | "oblouk 30°DN 100 - VB6" 1 |  | 1 | [13 empty] | VV | 3 | 2 | True | 0 | ROZPOCET
| VV |  | Mezisoučet |  | 1 | [13 empty] | VV | 3 | 3 | True | 0 | ROZPOCET
| VV |  | "elektrospojky DN 100" 6 |  | 6 | [13 empty] | VV | 3 | 2 | True | 0 | ROZPOCET
| VV |  | Mezisoučet |  | 6 | [13 empty] | VV | 3 | 3 | True | 0 | ROZPOCET
| VV |  | Součet |  | 8 | [13 empty] | VV | 3 | 4 | True | 1 | ROZPOCET
47 | M | WVN.FFD61014W | Oblouk 30° PE100 RC SDR11 110 | kus | 1 |  | 0 |  |  |  | základní | 0 | 0 | 0.0014 | 0.0014 | 0 | 0 | 8 | M | 3 |  |  |  | ROZPOCET | 0 | 0 | 0 | 0 | 0 | 1 | 0 | 4 | 1586424384
| VV |  | "oblouk 30°DN 100 - VB6" 1 |  | 1 | [13 empty] | VV | 3 | 2 | True | 0 | ROZPOCET
| VV |  | Mezisoučet |  | 1 | [13 empty] | VV | 3 | 3 | True | 0 | ROZPOCET
| VV |  | Součet |  | 1 | [13 empty] | VV | 3 | 4 | True | 1 | ROZPOCET
48 | M | WVN.FFD91014W | Oblouk 11° PE100 RC SDR11 110 | kus | 1 |  | 0 |  |  |  | základní | 0 | 0 | 0.0018 | 0.0018 | 0 | 0 | 8 | M | 3 |  |  |  | ROZPOCET | 0 | 0 | 0 | 0 | 0 | 1 | 0 | 4 | 725536283
| VV |  | "oblouk 11°DN 100 - VB3" 1 |  | 1 | [13 empty] | VV | 3 | 2 | True | 0 | ROZPOCET
| VV |  | Mezisoučet |  | 1 | [13 empty] | VV | 3 | 3 | True | 0 | ROZPOCET
| VV |  | Součet |  | 1 | [13 empty] | VV | 3 | 4 | True | 1 | ROZPOCET
49 | M | 28615975 | elektrospojka SDR11 PE 100 PN16 D 110mm | kus | 6 |  | 0 | CS ÚRS 2024 01 |  |  | základní | 0 | 0 | 0.00072 | 0.00432 | 0 | 0 | 128 | M | 3 |  |  |  | ROZPOCET | 0 | 0 | 0 | 0 | 0 | 1 | 0 | 128 | 1609900914
| VV |  | "trasa 54,12 m - odhad" 2 |  | 2 | [13 empty] | VV | 3 | 2 | True | 0 | ROZPOCET
| VV |  | "oblouky" 2*2 |  | 4 | [13 empty] | VV | 3 | 2 | True | 0 | ROZPOCET
| VV |  | Mezisoučet |  | 6 | [13 empty] | VV | 3 | 3 | True | 0 | ROZPOCET
| VV |  | Součet |  | 6 | [13 empty] | VV | 3 | 4 | True | 1 | ROZPOCET
| D | 89 | Ostatní konstrukce |  |  |  | 0 | [5 empty] | 67.7137 |  | 1.9092 |  | 0 | 1 | D | 2 |  |  |  | ROZPOCET | [6 empty] | 0
50 | K | 891241112 | Montáž vodovodních armatur na potrubí šoupátek nebo klapek uzavíracích v otevřeném výkopu nebo v šachtách s osazením zemní soupravy (bez poklopů) DN 80 | kus | 2 |  | 0 | CS ÚRS 2024 01 |  |  | základní | 1.554 | 3.108 | 0.00162 | 0.00324 | 0 | 0 | 4 | K | 3 |  |  |  | ROZPOCET | 0 | 0 | 0 | 0 | 0 | 1 | 0 | 4 | 218003338
| Online PSC |  | https://podminky.urs.cz/item/CS_URS_2024_01/891241112 | [15 empty] | Online PSC | 3
| VV |  | "šoupátko příruba DN 80" | [15 empty] | VV | 3 | 1 | True | 0 | ROZPOCET
| VV |  | "u HP1" 1 |  | 1 | [13 empty] | VV | 3 | 2 | True | 0 | ROZPOCET
| VV |  | "VB5" 1 |  | 1 | [13 empty] | VV | 3 | 2 | True | 0 | ROZPOCET
| VV |  | Součet |  | 2 | [13 empty] | VV | 3 | 4 | True | 1 | ROZPOCET
51 | M | 42221303 | šoupátko pitná voda litina GGG 50 krátká stavební dl PN10/16 DN 80x180mm | kus | 2 |  | 0 | CS ÚRS 2024 01 |  |  | základní | 0 | 0 | 0.018 | 0.036 | 0 | 0 | 8 | M | 3 |  |  |  | ROZPOCET | 0 | 0 | 0 | 0 | 0 | 1 | 0 | 4 | 229878661
| VV |  | "šoupátko příruba DN 80" | [15 empty] | VV | 3 | 1 | True | 0 | ROZPOCET
| VV |  | "u HP1" 1 |  | 1 | [13 empty] | VV | 3 | 2 | True | 0 | ROZPOCET
| VV |  | "VB5" 1 |  | 1 | [13 empty] | VV | 3 | 2 | True | 0 | ROZPOCET
| VV |  | Součet |  | 2 | [13 empty] | VV | 3 | 4 | True | 1 | ROZPOCET
52 | M | 42291073 | souprava zemní pro šoupátka DN 65-80mm Rd 1,5m | kus | 2 |  | 0 | CS ÚRS 2024 01 |  |  | základní | 0 | 0 | 0.0035 | 0.007 | 0 | 0 | 8 | M | 3 |  |  |  | ROZPOCET | 0 | 0 | 0 | 0 | 0 | 1 | 0 | 4 | -1987335970
| VV |  | "šoupátko příruba DN 80" | [15 empty] | VV | 3 | 1 | True | 0 | ROZPOCET
| VV |  | "u HP1" 1 |  | 1 | [13 empty] | VV | 3 | 2 | True | 0 | ROZPOCET
| VV |  | "VB5" 1 |  | 1 | [13 empty] | VV | 3 | 2 | True | 0 | ROZPOCET
| VV |  | Součet |  | 2 | [13 empty] | VV | 3 | 4 | True | 1 | ROZPOCET
53 | K | 891247112 | Montáž vodovodních armatur na potrubí hydrantů podzemních (bez osazení poklopů) DN 80 | kus | 1 |  | 0 | CS ÚRS 2024 01 |  |  | základní | 1.333 | 1.333 | 0.00136 | 0.00136 | 0 | 0 | 4 | K | 3 |  |  |  | ROZPOCET | 0 | 0 | 0 | 0 | 0 | 1 | 0 | 4 | 1009132194
| Online PSC |  | https://podminky.urs.cz/item/CS_URS_2024_01/891247112 | [15 empty] | Online PSC | 3
| VV |  | "mtž stávajícího hydrantu HP1 v km 0,02400" 1 |  | 1 | [13 empty] | VV | 3 | 2 | True | 0 | ROZPOCET
| VV |  | Součet |  | 1 | [13 empty] | VV | 3 | 4 | True | 1 | ROZPOCET
54 | K | 891247812 | Demontáž vodovodních armatur na potrubí hydrantů podzemních DN 80 | kus | 1 |  | 0 | CS ÚRS 2024 01 |  |  | základní | 1.566 | 1.566 | 0 | 0 | 0 | 0 | 4 | K | 3 |  |  |  | ROZPOCET | 0 | 0 | 0 | 0 | 0 | 1 | 0 | 4 | 38014691
| Online PSC |  | https://podminky.urs.cz/item/CS_URS_2024_01/891247812 | [15 empty] | Online PSC | 3
| VV |  | "dmtž stávajícího hydrantu " 1 |  | 1 | [13 empty] | VV | 3 | 2 | True | 0 | ROZPOCET
| VV |  | Součet |  | 1 | [13 empty] | VV | 3 | 4 | True | 1 | ROZPOCET
55 | K | 891261112 | Montáž vodovodních armatur na potrubí šoupátek nebo klapek uzavíracích v otevřeném výkopu nebo v šachtách s osazením zemní soupravy (bez poklopů) DN 100 | kus | 3 |  | 0 | CS ÚRS 2024 01 |  |  | základní | 1.866 | 5.598 | 0.00165 | 0.00495 | 0 | 0 | 4 | K | 3 |  |  |  | ROZPOCET | 0 | 0 | 0 | 0 | 0 | 1 | 0 | 4 | 162903165
| Online PSC |  | https://podminky.urs.cz/item/CS_URS_2024_01/891261112 | [15 empty] | Online PSC | 3
| VV |  | "šoupátko příruba DN 100" | [15 empty] | VV | 3 | 1 | True | 0 | ROZPOCET
| VV |  | "VB1 " 1 |  | 1 | [13 empty] | VV | 3 | 2 | True | 0 | ROZPOCET
| VV |  | "VB5" 1+1 |  | 2 | [13 empty] | VV | 3 | 2 | True | 0 | ROZPOCET
| VV |  | Součet |  | 3 | [13 empty] | VV | 3 | 4 | True | 1 | ROZPOCET
56 | M | 42221304 | šoupátko pitná voda litina GGG 50 krátká stavební dl PN10/16 DN 100x190mm | kus | 3 |  | 0 | CS ÚRS 2024 01 |  |  | základní | 0 | 0 | 0.023 | 0.069 | 0 | 0 | 8 | M | 3 |  |  |  | ROZPOCET | 0 | 0 | 0 | 0 | 0 | 1 | 0 | 4 | -1024504931
| VV |  | "šoupátko příruba DN 100" | [15 empty] | VV | 3 | 1 | True | 0 | ROZPOCET
| VV |  | "VB1 " 1 |  | 1 | [13 empty] | VV | 3 | 2 | True | 0 | ROZPOCET
| VV |  | "VB5" 1+1 |  | 2 | [13 empty] | VV | 3 | 2 | True | 0 | ROZPOCET
| VV |  | Součet |  | 3 | [13 empty] | VV | 3 | 4 | True | 1 | ROZPOCET
57 | M | 42291074 | souprava zemní pro šoupátka DN 100-150mm Rd 1,5m | kus | 3 |  | 0 | CS ÚRS 2024 01 |  |  | základní | 0 | 0 | 0.004 | 0.012 | 0 | 0 | 128 | M | 3 |  |  |  | ROZPOCET | 0 | 0 | 0 | 0 | 0 | 1 | 0 | 128 | 2122557115
| VV |  | "šoupátko příruba DN 100" | [15 empty] | VV | 3 | 1 | True | 0 | ROZPOCET
| VV |  | "VB1 " 1 |  | 1 | [13 empty] | VV | 3 | 2 | True | 0 | ROZPOCET
| VV |  | "VB5" 1+1 |  | 2 | [13 empty] | VV | 3 | 2 | True | 0 | ROZPOCET
| VV |  | Součet |  | 3 | [13 empty] | VV | 3 | 4 | True | 1 | ROZPOCET
58 | M | R30108901.09 | Šrouby,podložky,matice,těsnění pro přírubové spoje dle specifikace oddílu 008 Trubní vedení (jedná se o DN 80 - 8 ks spojeníí) a nátěry kompletační. | kpl | 1 |  | 0 |  |  |  | základní | 0 | 0 | 0 | 0 | 0 | 0 | 8 | M | 3 |  |  |  | ROZPOCET | 0 | 0 | 0 | 0 | 0 | 1 | 0 | 4 | 584433896
| VV |  | 1 |  | 1 | [13 empty] | VV | 3 | 2 | True | 0 | ROZPOCET
| VV |  | Součet |  | 1 | [13 empty] | VV | 3 | 4 | True | 1 | ROZPOCET
59 | K | 892241111 | Tlakové zkoušky vodou na potrubí DN do 80 | m | 13.7 |  | 0 | CS ÚRS 2024 01 |  |  | základní | 0.044 | 0.6028 | 0 | 0 | 0 | 0 | 4 | K | 3 |  |  |  | ROZPOCET | 0 | 0 | 0 | 0 | 0 | 1 | 0 | 4 | 633193928
| Online PSC |  | https://podminky.urs.cz/item/CS_URS_2024_01/892241111 | [15 empty] | Online PSC | 3
| VV |  | "řad A1" 13,70 |  | 13.7 | [13 empty] | VV | 3 | 2 | True | 0 | ROZPOCET
| VV |  | Součet |  | 13.7 | [13 empty] | VV | 3 | 4 | True | 1 | ROZPOCET
60 | K | 892271111 | Tlakové zkoušky vodou na potrubí DN 100 nebo 125 | m | 54.17 |  | 0 | CS ÚRS 2024 01 |  |  | základní | 0.044 | 2.3835 | 0 | 0 | 0 | 0 | 4 | K | 3 |  |  |  | ROZPOCET | 0 | 0 | 0 | 0 | 0 | 1 | 0 | 4 | 1025573031
| Online PSC |  | https://podminky.urs.cz/item/CS_URS_2024_01/892271111 | [15 empty] | Online PSC | 3
| VV |  | "řad A" 54,17 |  | 54.17 | [13 empty] | VV | 3 | 2 | True | 0 | ROZPOCET
| VV |  | Součet |  | 54.17 | [13 empty] | VV | 3 | 4 | True | 1 | ROZPOCET
61 | K | 892372111 | Tlakové zkoušky vodou zabezpečení konců potrubí při tlakových zkouškách DN do 300 | kus | 2 |  | 0 | CS ÚRS 2024 01 |  |  | základní | 10.3 | 20.6 | 0.45937 | 0.91874 | 0 | 0 | 4 | K | 3 |  |  |  | ROZPOCET | 0 | 0 | 0 | 0 | 0 | 1 | 0 | 4 | -2119328866
| Online PSC |  | https://podminky.urs.cz/item/CS_URS_2024_01/892372111 | [15 empty] | Online PSC | 3
| VV |  | "konce"2 |  | 2 | [13 empty] | VV | 3 | 2 | True | 0 | ROZPOCET
| VV |  | Součet |  | 2 | [13 empty] | VV | 3 | 4 | True | 1 | ROZPOCET
62 | K | 892273122 | Proplach a dezinfekce vodovodního potrubí DN od 80 do 125 | m | 67.87 |  | 0 | CS ÚRS 2024 01 |  |  | základní | 0.079 | 5.3617 | 0 | 0 | 0 | 0 | 4 | K | 3 |  |  |  | ROZPOCET | 0 | 0 | 0 | 0 | 0 | 1 | 0 | 4 | -1397042890
| Online PSC |  | https://podminky.urs.cz/item/CS_URS_2024_01/892273122 | [15 empty] | Online PSC | 3
| VV |  | "řad A" 54,17 |  | 54.17 | [13 empty] | VV | 3 | 2 | True | 0 | ROZPOCET
| VV |  | "řad A1" 13,70 |  | 13.7 | [13 empty] | VV | 3 | 2 | True | 0 | ROZPOCET
| VV |  | Součet |  | 67.87 | [13 empty] | VV | 3 | 4 | True | 1 | ROZPOCET
63 | K | 899273192.1 | Laboratorní rozbor vody | kpl | 1 |  | 0 |  |  |  | základní | 0 | 0 | 0 | 0 | 0 | 0 | 4 | K | 3 |  |  |  | ROZPOCET | 0 | 0 | 0 | 0 | 0 | 1 | 0 | 4 | -457411951
| VV |  | 1 |  | 1 | [13 empty] | VV | 3 | 2 | True | 0 | ROZPOCET
| VV |  | Součet |  | 1 | [13 empty] | VV | 3 | 4 | True | 1 | ROZPOCET
64 | K | 899401112 | Osazení poklopů litinových šoupátkových | kus | 5 |  | 0 | CS ÚRS 2024 01 |  |  | základní | 0.863 | 4.315 | 0.04 | 0.2 | 0 | 0 | 4 | K | 3 |  |  |  | ROZPOCET | 0 | 0 | 0 | 0 | 0 | 1 | 0 | 4 | 2134780749
| Online PSC |  | https://podminky.urs.cz/item/CS_URS_2024_01/899401112 | [15 empty] | Online PSC | 3
| VV |  | "Š 80" 2 |  | 2 | [13 empty] | VV | 3 | 2 | True | 0 | ROZPOCET
| VV |  | "Š100" 3 |  | 3 | [13 empty] | VV | 3 | 2 | True | 0 | ROZPOCET
| VV |  | Součet |  | 5 | [13 empty] | VV | 3 | 4 | True | 1 | ROZPOCET
65 | M | 42291352 | poklop litinový šoupátkový pro zemní soupravy osazení do terénu a do vozovky | kus | 5 |  | 0 | CS ÚRS 2024 01 |  |  | základní | 0 | 0 | 0.0133 | 0.0665 | 0 | 0 | 128 | M | 3 |  |  |  | ROZPOCET | 0 | 0 | 0 | 0 | 0 | 1 | 0 | 128 | -1156538319
| VV |  | "Š 80" 2 |  | 2 | [13 empty] | VV | 3 | 2 | True | 0 | ROZPOCET
| VV |  | "Š100" 3 |  | 3 | [13 empty] | VV | 3 | 2 | True | 0 | ROZPOCET
| VV |  | Součet |  | 5 | [13 empty] | VV | 3 | 4 | True | 1 | ROZPOCET
66 | M | VAG.18500004001 | Podkladová deska pro poklop šoupátkový | kus | 5 |  | 0 |  |  |  | základní | 0 | 0 | 0.0003 | 0.0015 | 0 | 0 | 8 | M | 3 |  |  |  | ROZPOCET | 0 | 0 | 0 | 0 | 0 | 1 | 0 | 4 | 1902782638
| VV |  | "Š 80" 2 |  | 2 | [13 empty] | VV | 3 | 2 | True | 0 | ROZPOCET
| VV |  | "Š100" 3 |  | 3 | [13 empty] | VV | 3 | 2 | True | 0 | ROZPOCET
| VV |  | Součet |  | 5 | [13 empty] | VV | 3 | 4 | True | 1 | ROZPOCET
67 | K | 899401113 | Osazení poklopů litinových hydrantových | kus | 1 |  | 0 | CS ÚRS 2024 01 |  |  | základní | 1.182 | 1.182 | 0.05 | 0.05 | 0 | 0 | 4 | K | 3 |  |  |  | ROZPOCET | 0 | 0 | 0 | 0 | 0 | 1 | 0 | 4 | -1722600143
| Online PSC |  | https://podminky.urs.cz/item/CS_URS_2024_01/899401113 | [15 empty] | Online PSC | 3
| VV |  | "hydrant HP1" 1 |  | 1 | [13 empty] | VV | 3 | 2 | True | 0 | ROZPOCET
| VV |  | Součet |  | 1 | [13 empty] | VV | 3 | 4 | True | 1 | ROZPOCET
68 | M | 42291452 | poklop litinový hydrantový DN 80 | kus | 1 |  | 0 | CS ÚRS 2024 01 |  |  | základní | 0 | 0 | 0.0295 | 0.0295 | 0 | 0 | 8 | M | 3 |  |  |  | ROZPOCET | 0 | 0 | 0 | 0 | 0 | 1 | 0 | 4 | -108593679
| VV |  | "hydrant HP1" 1 |  | 1 | [13 empty] | VV | 3 | 2 | True | 0 | ROZPOCET
| VV |  | Součet |  | 1 | [13 empty] | VV | 3 | 4 | True | 1 | ROZPOCET
69 | M | 42210052 | deska podkladová uličního poklopu litinového hydrantového | kus | 1 |  | 0 | CS ÚRS 2024 01 |  |  | základní | 0 | 0 | 0.0025 | 0.0025 | 0 | 0 | 128 | M | 3 |  |  |  | ROZPOCET | 0 | 0 | 0 | 0 | 0 | 1 | 0 | 128 | -1862448926
| VV |  | "hydrant HP1" 1 |  | 1 | [13 empty] | VV | 3 | 2 | True | 0 | ROZPOCET
| VV |  | Součet |  | 1 | [13 empty] | VV | 3 | 4 | True | 1 | ROZPOCET
70 | K | 899721111 | Signalizační vodič na potrubí DN do 150 mm | m | 77.47 |  | 0 | CS ÚRS 2024 01 |  |  | základní | 0.054 | 4.1834 | 0.00019 | 0.014719 | 0 | 0 | 4 | K | 3 |  |  |  | ROZPOCET | 0 | 0 | 0 | 0 | 0 | 1 | 0 | 4 | 287709325
| Online PSC |  | https://podminky.urs.cz/item/CS_URS_2024_01/899721111 | [15 empty] | Online PSC | 3
| VV |  | "řad A" 54,17 |  | 54.17 | [13 empty] | VV | 3 | 2 | True | 0 | ROZPOCET
| VV |  | "řad A1" 13,70 |  | 13.7 | [13 empty] | VV | 3 | 2 | True | 0 | ROZPOCET
| VV |  | "vytažení k armaturám" 1,6*(3+2+1) |  | 9.6 | [13 empty] | VV | 3 | 2 | True | 0 | ROZPOCET
| VV |  | Součet |  | 77.47 | [13 empty] | VV | 3 | 4 | True | 1 | ROZPOCET
71 | K | 899721119.1 | Revize/proměření signalizačního vodiče na potrubí PVC | kpl | 1 |  | 0 |  |  |  | základní | 0.061 | 0.061 | 0 | 0 | 0 | 0 | 4 | K | 3 |  |  |  | ROZPOCET | 0 | 0 | 0 | 0 | 0 | 1 | 0 | 4 | 696011063
| VV |  | 1 |  | 1 | [13 empty] | VV | 3 | 2 | True | 0 | ROZPOCET
| VV |  | Součet |  | 1 | [13 empty] | VV | 3 | 4 | True | 1 | ROZPOCET
72 | K | 899722114 | Krytí potrubí z plastů výstražnou fólií z PVC šířky přes 34 do 40 cm | m | 67.87 |  | 0 | CS ÚRS 2024 01 |  |  | základní | 0.027 | 1.8325 | 0.00013 | 0.0088231 | 0 | 0 | 4 | K | 3 |  |  |  | ROZPOCET | 0 | 0 | 0 | 0 | 0 | 1 | 0 | 4 | 1001649747
| Online PSC |  | https://podminky.urs.cz/item/CS_URS_2024_01/899722114 | [15 empty] | Online PSC | 3
| VV |  | "folie š 40 cm bílá" | [15 empty] | VV | 3 | 1 | True | 0 | ROZPOCET
| VV |  | "řad A" 54,17 |  | 54.17 | [13 empty] | VV | 3 | 2 | True | 0 | ROZPOCET
| VV |  | "řad A1" 13,70 |  | 13.7 | [13 empty] | VV | 3 | 2 | True | 0 | ROZPOCET
| VV |  | Součet |  | 67.87 | [13 empty] | VV | 3 | 4 | True | 1 | ROZPOCET
73 | K | R00308903.1 | Suchovod d50 - dodávka, mtž, údržba, dmtž vč. zkoušek a rozboru vody | m | 69 |  | 0 |  |  |  | základní | 0 | 0 | 0 | 0 | 0 | 0 | 4 | K | 3 |  |  |  | ROZPOCET | 0 | 0 | 0 | 0 | 0 | 1 | 0 | 4 | -1379151348
| VV |  | "suchovod DN 50 se třemi přípojkami" 54,0 + 3*5 |  | 69 | [13 empty] | VV | 3 | 2 | True | 0 | ROZPOCET
| VV |  | Součet |  | 69 | [13 empty] | VV | 3 | 4 | True | 1 | ROZPOCET
74 | K | 899911302 | Kluzné objímky (pojízdná sedla) pro zasunutí potrubí do chráničky výšky 90 mm vnějšího průměru potrubí přes 309 do 356 mm | kus | 8 |  | 0 | CS ÚRS 2024 01 |  |  | základní | 0.23 | 1.84 | 0.00158 | 0.01264 | 0 | 0 | 4 | K | 3 |  |  |  | ROZPOCET | 0 | 0 | 0 | 0 | 0 | 1 | 0 | 4 | -1355605490
| Online PSC |  | https://podminky.urs.cz/item/CS_URS_2024_01/899911302 | [15 empty] | Online PSC | 3
| VV |  | "řad A - km 0,00297 - km 0,01027 - ocelová chránička d 324x10 7,3 m" | [15 empty] | VV | 3 | 1 | True | 0 | ROZPOCET
| VV |  | 8 |  | 8 | [13 empty] | VV | 3 | 2 | True | 0 | ROZPOCET
| VV |  | Součet |  | 8 | [13 empty] | VV | 3 | 4 | True | 1 | ROZPOCET
75 | K | 899913144 | Koncové uzavírací manžety chrániček DN potrubí x DN chráničky DN 100 x 300 | kus | 2 |  | 0 | CS ÚRS 2024 01 |  |  | základní | 0.099 | 0.198 | 0.00184 | 0.00368 | 0 | 0 | 4 | K | 3 |  |  |  | ROZPOCET | 0 | 0 | 0 | 0 | 0 | 1 | 0 | 4 | -928858142
| Online PSC |  | https://podminky.urs.cz/item/CS_URS_2024_01/899913144 | [15 empty] | Online PSC | 3
| VV |  | "řad A - km 0,00297 - km 0,01027 - ocelová chránička d 324x10" | [15 empty] | VV | 3 | 1 | True | 0 | ROZPOCET
| VV |  | 2 |  | 2 | [13 empty] | VV | 3 | 2 | True | 0 | ROZPOCET
| VV |  | Součet |  | 2 | [13 empty] | VV | 3 | 4 | True | 1 | ROZPOCET
76 | K | 899914114 | Montáž ocelové chráničky v otevřeném výkopu vnějšího průměru D 324 x 10 mm | m | 7.3 |  | 0 | CS ÚRS 2024 01 |  |  | základní | 1.856 | 13.5488 | 0.00064 | 0.004672 | 0 | 0 | 4 | K | 3 |  |  |  | ROZPOCET | 0 | 0 | 0 | 0 | 0 | 1 | 0 | 4 | -2107757152
| Online PSC |  | https://podminky.urs.cz/item/CS_URS_2024_01/899914114 | [15 empty] | Online PSC | 3
| VV |  | "řad A - km 0,00297 - km 0,01027 - ocelová chránička d 324x10" | [15 empty] | VV | 3 | 1 | True | 0 | ROZPOCET
| VV |  | 7,3 |  | 7.3 | [13 empty] | VV | 3 | 2 | True | 0 | ROZPOCET
| VV |  | Součet |  | 7.3 | [13 empty] | VV | 3 | 4 | True | 1 | ROZPOCET
77 | M | 14011112 | trubka ocelová bezešvá hladká jakost 11 353 324x8,0mm | m | 7.41 |  | 0 | CS ÚRS 2024 01 |  |  | základní | 0 | 0 | 0.0624 | 0.46238 | 0 | 0 | 8 | M | 3 |  |  |  | ROZPOCET | 0 | 0 | 0 | 0 | 0 | 1 | 0 | 4 | 1569539855
| VV |  | "řad A - km 0,00297 - km 0,01027 - ocelová chránička d 324x10" | [15 empty] | VV | 3 | 1 | True | 0 | ROZPOCET
| VV |  | 7,3*1,015 |  | 7.41 | [13 empty] | VV | 3 | 2 | True | 0 | ROZPOCET
| VV |  | Součet |  | 7.41 | [13 empty] | VV | 3 | 4 | True | 1 | ROZPOCET
| D | 997 | Přesun sutě |  |  |  | 0 | [5 empty] | 0.21449 |  | 0 |  | 0 | 1 | D | 1 |  |  |  | ROZPOCET | [6 empty] | 0
78 | K | 997013813 | Poplatek za uložení stavebního odpadu na skládce (skládkovné) z plastických hmot zatříděného do Katalogu odpadů pod kódem 17 02 03 | t | 0.034 |  | 0 | CS ÚRS 2024 01 |  |  | základní | 0 | 0 | 0 | 0 | 0 | 0 | 4 | K | 2 |  |  |  | ROZPOCET | 0 | 0 | 0 | 0 | 0 | 1 | 0 | 4 | 673375023
| Online PSC |  | https://podminky.urs.cz/item/CS_URS_2024_01/997013813 | [15 empty] | Online PSC | 2
| VV |  | "suť plast potrubí DN 80" 0,034 |  | 0.034 | [13 empty] | VV | 2 | 2 | True | 0 | ROZPOCET
| VV |  | Součet |  | 0.034 | [13 empty] | VV | 2 | 4 | True | 1 | ROZPOCET
79 | K | 997013877.01 | Poplatek za uložení stavebního odpadu na recyklační skládce (skládkovné) železných , ocelových a směsných kovů kód 17 04 05 a 17 04 07 | t | 2.376 |  | 0 |  |  |  | základní | 0 | 0 | 0 | 0 | 0 | 0 | 4 | K | 2 |  |  |  | ROZPOCET | 0 | 0 | 0 | 0 | 0 | 1 | 0 | 4 | -688969193
| VV |  | "suť LT 100 potrubí" 2,376 |  | 2.376 | [13 empty] | VV | 2 | 2 | True | 0 | ROZPOCET
| VV |  | Součet |  | 2.376 | [13 empty] | VV | 2 | 4 | True | 1 | ROZPOCET
80 | K | 997221561 | Vodorovná doprava suti bez naložení, ale se složením a s hrubým urovnáním z kusových materiálů, na vzdálenost do 1 km | t | 2.41 |  | 0 | CS ÚRS 2024 01 |  |  | základní | 0.032 | 0.07712 | 0 | 0 | 0 | 0 | 4 | K | 2 |  |  |  | ROZPOCET | 0 | 0 | 0 | 0 | 0 | 1 | 0 | 4 | -466312869
| Online PSC |  | https://podminky.urs.cz/item/CS_URS_2024_01/997221561 | [15 empty] | Online PSC | 2
| VV |  | "suť plast potrubí DN 80" 0,034 |  | 0.034 | [13 empty] | VV | 2 | 2 | True | 0 | ROZPOCET
| VV |  | "suť LT 100 potrubí" 2,376 |  | 2.376 | [13 empty] | VV | 2 | 2 | True | 0 | ROZPOCET
| VV |  | Součet |  | 2.41 | [13 empty] | VV | 2 | 4 | True | 1 | ROZPOCET
81 | K | 997221569 | Vodorovná doprava suti bez naložení, ale se složením a s hrubým urovnáním Příplatek k ceně za každý další započatý 1 km přes 1 km | t | 45.79 |  | 0 | CS ÚRS 2024 01 |  |  | základní | 0.003 | 0.13737 | 0 | 0 | 0 | 0 | 4 | K | 2 |  |  |  | ROZPOCET | 0 | 0 | 0 | 0 | 0 | 1 | 0 | 4 | 747672326
| Online PSC |  | https://podminky.urs.cz/item/CS_URS_2024_01/997221569 | [15 empty] | Online PSC | 2
| VV |  | "skládka předpoklad 20 km" | [15 empty] | VV | 2 | 1 | True | 0 | ROZPOCET
| VV |  | "suť plast potrubí DN 80" 0,034*19 |  | 0.646 | [13 empty] | VV | 2 | 2 | True | 0 | ROZPOCET
| VV |  | "suť LT 100 potrubí" 2,376*19 |  | 45.144 | [13 empty] | VV | 2 | 2 | True | 0 | ROZPOCET
| VV |  | Součet |  | 45.79 | [13 empty] | VV | 2 | 4 | True | 1 | ROZPOCET
| D | 998 | Přesun hmot |  |  |  | 0 | [5 empty] | 100.7155 |  | 0 |  | 0 | 1 | D | 1 |  |  |  | ROZPOCET | [6 empty] | 0
82 | K | 998276101 | Přesun hmot pro trubní vedení hloubené z trub z plastických hmot nebo sklolaminátových pro vodovody, kanalizace, teplovody, produktovody v otevřeném výkopu dopravní vzdálenost do 15 m | t | 68.051 |  | 0 | CS ÚRS 2024 01 |  |  | základní | 1.48 | 100.7155 | 0 | 0 | 0 | 0 | 4 | K | 2 |  |  |  | ROZPOCET | 0 | 0 | 0 | 0 | 0 | 1 | 0 | 4 | -41407056
| Online PSC |  | https://podminky.urs.cz/item/CS_URS_2024_01/998276101 | [15 empty] | Online PSC | 2

## SO 301.2 - Vodovodní příp...
[9 empty] | >> skryté sloupce << | [9 empty] | {e5f6e8df-699b-4e5e-a19f-5afab031bd14}
2
| KRYCÍ LIST SOUPISU PRACÍ | [8 empty] | v --- níže se nacházejí doplnkové a pomocné údaje k sestavám --- v | [8 empty] | False
Stavba:
Rekonstrukce ul. Novohradská a Trocnovské náměstí 2. etapa, Třeboň
Objekt:
SO 301 - Vodovod
Soupis:
SO 301.2 - Vodovodní přípojky
| KSO: |  |  |  |  | CC-CZ:
| Místo: |  | Třeboň |  |  | Datum: | 6. 3. 2024
| Zadavatel: |  |  |  |  | IČ:
DIČ:
| Zhotovitel: |  |  |  |  | IČ:
DIČ:
| Projektant: |  |  |  |  | IČ: | 65968263
|  | Ing. Jana Máchová - vodohospodářská projekce |  |  |  | DIČ: | CZ7053091243
| Zpracovatel: |  |  |  |  | IČ:
DIČ:
Poznámka:
| Cena bez DPH | [5 empty] | 0
|  |  | Základ daně |  |  | Sazba daně | Výše daně
| DPH | základní | 0 |  |  | 21% | 0
|  | snížená | 0 |  |  | 12% | 0
|  | zákl. přenesená | 0 |  |  | 21% | 0
|  | sníž. přenesená | 0 |  |  | 12% | 0
|  | nulová | 0 |  |  | 0% | 0
| Cena s DPH |  |  | v | CZK |  | 0
REKAPITULACE ČLENĚNÍ SOUPISU PRACÍ
Stavba:
Rekonstrukce ul. Novohradská a Trocnovské náměstí 2. etapa, Třeboň
Objekt:
SO 301 - Vodovod
Soupis:
SO 301.2 - Vodovodní přípojky
Místo: |  |  | Třeboň |  |  | Datum: | 6. 3. 2024
Zadavatel: | [5 empty] | Projektant: | Ing. Jana Máchová - vodohospodářská projekce
Zhotovitel: | [5 empty] | Zpracovatel:
Kód dílu - Popis | [6 empty] | Cena celkem [CZK]
Náklady stavby celkem | [6 empty] | 0 | [12 empty] | -1
| HSV - Práce a dodávky HSV | [5 empty] | 0
| 1 - Zemní práce | [5 empty] | 0
| 11 - Zemní práce - přípravné a přidružené práce | [5 empty] | 0
| 13 - Zemní práce - hloubené vykopávky | [5 empty] | 0
| 15 - Zemní práce - zajištění výkopu, násypu a svahu | [5 empty] | 0
| 16 - Zemní práce - přemístění výkopku | [5 empty] | 0
| 17 - Zemní práce - konstrukce ze zemin | [5 empty] | 0
| 18 - Zemní práce - povrchové úpravy terénu | [5 empty] | 0
| 4 - Vodorovné konstrukce | [5 empty] | 0
| 45 - Podkladní a vedlejší konstrukce kromě vozovek a železničního svršku | [5 empty] | 0
| 8 - Trubní vedení | [5 empty] | 0
| 87 - Potrubí z trub plastických a skleněných | [5 empty] | 0
| 89 - Trubní vedení - ostatní konstrukce | [5 empty] | 0
| 99 - Přesun hmot a manipulace se sutí | [5 empty] | 0
SOUPIS PRACÍ
Stavba:
Rekonstrukce ul. Novohradská a Trocnovské náměstí 2. etapa, Třeboň
Objekt:
SO 301 - Vodovod
Soupis:
SO 301.2 - Vodovodní přípojky
Místo: |  |  | Třeboň |  |  | Datum: | 6. 3. 2024
Zadavatel: | [5 empty] | Projektant: | Ing. Jana Máchová - vodohospodářská projekce
Zhotovitel: | [5 empty] | Zpracovatel:
PČ | Typ | Kód | Popis | MJ | Množství | J.cena [CZK] | Cena celkem [CZK] | Cenová soustava |  |  | DPH | J. Nh [h] | Nh celkem [h] | J. hmotnost [t] | Hmotnost celkem [t] | J. suť [t] | Suť Celkem [t]
Náklady soupisu celkem | [6 empty] | 0 | [5 empty] | 115.162 |  | 8.985 |  | 0 |  | D | -1 | [10 empty] | 0
| D | HSV | Práce a dodávky HSV |  |  |  | 0 | [5 empty] | 115.162 |  | 8.985 |  | 0 | 1 | D | 0 |  |  |  | ROZPOCET | [6 empty] | 0
| D | 1 | Zemní práce |  |  |  | 0 | [5 empty] | 39.6349 |  | 7.3376 |  | 0 | 1 | D | 1 |  |  |  | ROZPOCET | [6 empty] | 0
| D | 11 | Zemní práce - přípravné a přidružené práce |  |  |  | 0 | [5 empty] | 1.472 |  | 0.00024 |  | 0 | 1 | D | 2 |  |  |  | ROZPOCET | [6 empty] | 0
1 | K | 115101201 | Čerpání vody na dopravní výšku do 10 m s uvažovaným průměrným přítokem do 500 l/min | hod | 8 |  | 0 | CS ÚRS 2024 01 |  |  | základní | 0.184 | 1.472 | 3e-05 | 0.00024 | 0 | 0 | 4 | K | 3 |  |  |  | ROZPOCET | 0 | 0 | 0 | 0 | 0 | 1 | 0 | 4 | 495208331
| Online PSC |  | https://podminky.urs.cz/item/CS_URS_2024_01/115101201 | [15 empty] | Online PSC | 3
| VV |  | "odhad" | [15 empty] | VV | 3 | 1 | True | 0 | ROZPOCET
| VV |  | "VP1,2" 1*4 |  | 4 | [13 empty] | VV | 3 | 2 | True | 0 | ROZPOCET
| VV |  | "VP3" 1*4 |  | 4 | [13 empty] | VV | 3 | 2 | True | 0 | ROZPOCET
| VV |  | Součet |  | 8 | [13 empty] | VV | 3 | 4 | True | 1 | ROZPOCET
2 | K | 115101301 | Pohotovost záložní čerpací soupravy pro dopravní výšku do 10 m s uvažovaným průměrným přítokem do 500 l/min | den | 2 |  | 0 | CS ÚRS 2024 01 |  |  | základní | 0 | 0 | 0 | 0 | 0 | 0 | 4 | K | 3 |  |  |  | ROZPOCET | 0 | 0 | 0 | 0 | 0 | 1 | 0 | 4 | 61380916
| Online PSC |  | https://podminky.urs.cz/item/CS_URS_2024_01/115101301 | [15 empty] | Online PSC | 3
| VV |  | "odhad" | [15 empty] | VV | 3 | 1 | True | 0 | ROZPOCET
| VV |  | "VP1,2" 1 |  | 1 | [13 empty] | VV | 3 | 2 | True | 0 | ROZPOCET
| VV |  | "VP3" 1 |  | 1 | [13 empty] | VV | 3 | 2 | True | 0 | ROZPOCET
| VV |  | Součet |  | 2 | [13 empty] | VV | 3 | 4 | True | 1 | ROZPOCET
| D | 13 | Zemní práce - hloubené vykopávky |  |  |  | 0 | [5 empty] | 23.764 |  | 0 |  | 0 | 1 | D | 2 |  |  |  | ROZPOCET | [6 empty] | 0
3 | K | 132254201 | Hloubení zapažených rýh šířky přes 800 do 2 000 mm strojně s urovnáním dna do předepsaného profilu a spádu v hornině třídy těžitelnosti I skupiny 3 do 20 m3 | m3 | 5.475 |  | 0 | CS ÚRS 2024 01 |  |  | základní | 1.85 | 10.1288 | 0 | 0 | 0 | 0 | 4 | K | 3 |  |  |  | ROZPOCET | 0 | 0 | 0 | 0 | 0 | 1 | 0 | 4 | -799548131
| Online PSC |  | https://podminky.urs.cz/item/CS_URS_2024_01/132254201 | [15 empty] | Online PSC | 3
| VV |  | "vodovodní přípojky" | [15 empty] | VV | 3 | 1 | True | 0 | ROZPOCET
| VV |  | "VP 1" 1,0* ((1,59-0,45)+1,25)*0,5*2,3 |  | 2.749 | [13 empty] | VV | 3 | 2 | True | 0 | ROZPOCET
| VV |  | "VP 2" 1,0* ((1,58-0,45)+1,25)*0,5*3,8 |  | 4.522 | [13 empty] | VV | 3 | 2 | True | 0 | ROZPOCET
| VV |  | "VP 3" 1,0* ((1,51-0,92)+1,25)*0,5*4,0 |  | 3.68 | [13 empty] | VV | 3 | 2 | True | 0 | ROZPOCET
| VV |  | Mezisoučet |  | 10.951 | [13 empty] | VV | 3 | 3 | True | 0 | ROZPOCET
| VV |  | "výkop rýh celkem = 10,951 m3" | [15 empty] | VV | 3 | 1 | True | 0 | ROZPOCET
| VV |  | "odpočet výkopu v hor.tř. II.,sk.4" -0,5*10,951 |  | -5.476 | [13 empty] | VV | 3 | 2 | True | 0 | ROZPOCET
| VV |  | Mezisoučet |  | -5.476 | [13 empty] | VV | 3 | 3 | True | 0 | ROZPOCET
| VV |  | Součet |  | 5.475 | [13 empty] | VV | 3 | 4 | True | 1 | ROZPOCET
4 | K | 132354201 | Hloubení zapažených rýh šířky přes 800 do 2 000 mm strojně s urovnáním dna do předepsaného profilu a spádu v hornině třídy těžitelnosti II skupiny 4 do 20 m3 | m3 | 5.476 |  | 0 | CS ÚRS 2024 01 |  |  | základní | 2.49 | 13.6352 | 0 | 0 | 0 | 0 | 4 | K | 3 |  |  |  | ROZPOCET | 0 | 0 | 0 | 0 | 0 | 1 | 0 | 4 | -1872994670
| Online PSC |  | https://podminky.urs.cz/item/CS_URS_2024_01/132354201 | [15 empty] | Online PSC | 3
| VV |  | "výkop v hor.tř. II.,sk.4" 0,5*10,951 |  | 5.476 | [13 empty] | VV | 3 | 2 | True | 0 | ROZPOCET
| VV |  | Mezisoučet |  | 5.476 | [13 empty] | VV | 3 | 3 | True | 0 | ROZPOCET
| VV |  | Součet |  | 5.476 | [13 empty] | VV | 3 | 4 | True | 1 | ROZPOCET
| D | 15 | Zemní práce - zajištění výkopu, násypu a svahu |  |  |  | 0 | [5 empty] | 9.8993 |  | 0.018397 |  | 0 | 1 | D | 2 |  |  |  | ROZPOCET | [6 empty] | 0
5 | K | 151101101 | Zřízení pažení a rozepření stěn rýh pro podzemní vedení příložné pro jakoukoliv mezerovitost, hloubky do 2 m | m2 | 21.901 |  | 0 | CS ÚRS 2024 01 |  |  | základní | 0.236 | 5.1686 | 0.00084 | 0.018397 | 0 | 0 | 4 | K | 3 |  |  |  | ROZPOCET | 0 | 0 | 0 | 0 | 0 | 1 | 0 | 4 | -44104379
| Online PSC |  | https://podminky.urs.cz/item/CS_URS_2024_01/151101101 | [15 empty] | Online PSC | 3
| VV |  | "vodovodní přípojky" | [15 empty] | VV | 3 | 1 | True | 0 | ROZPOCET
| VV |  | "VP 1" 2* ((1,59-0,45)+1,25)*0,5*2,3 |  | 5.497 | [13 empty] | VV | 3 | 2 | True | 0 | ROZPOCET
| VV |  | "VP 2" 2* ((1,58-0,45)+1,25)*0,5*3,8 |  | 9.044 | [13 empty] | VV | 3 | 2 | True | 0 | ROZPOCET
| VV |  | "VP 3" 2* ((1,51-0,92)+1,25)*0,5*4,0 |  | 7.36 | [13 empty] | VV | 3 | 2 | True | 0 | ROZPOCET
| VV |  | Mezisoučet |  | 21.901 | [13 empty] | VV | 3 | 3 | True | 0 | ROZPOCET
| VV |  | Součet |  | 21.901 | [13 empty] | VV | 3 | 4 | True | 1 | ROZPOCET
6 | K | 151101111 | Odstranění pažení a rozepření stěn rýh pro podzemní vedení s uložením materiálu na vzdálenost do 3 m od kraje výkopu příložné, hloubky do 2 m | m2 | 21.901 |  | 0 | CS ÚRS 2024 01 |  |  | základní | 0.216 | 4.7306 | 0 | 0 | 0 | 0 | 4 | K | 3 |  |  |  | ROZPOCET | 0 | 0 | 0 | 0 | 0 | 1 | 0 | 4 | 151886016
| Online PSC |  | https://podminky.urs.cz/item/CS_URS_2024_01/151101111 | [15 empty] | Online PSC | 3
| VV |  | "viz pol zřízení" 21,901 |  | 21.901 | [13 empty] | VV | 3 | 2 | True | 0 | ROZPOCET
| VV |  | Součet |  | 21.901 | [13 empty] | VV | 3 | 4 | True | 1 | ROZPOCET
| D | 16 | Zemní práce - přemístění výkopku |  |  |  | 0 | [5 empty] | 0.65327 |  | 0 |  | 0 | 1 | D | 2 |  |  |  | ROZPOCET | [6 empty] | 0
7 | K | 162751117 | Vodorovné přemístění výkopku nebo sypaniny po suchu na obvyklém dopravním prostředku, bez naložení výkopku, avšak se složením bez rozhrnutí z horniny třídy těžitelnosti I skupiny 1 až 3 na vzdálenost přes 9 000 do 10 000 m | m3 | 2.207 |  | 0 | CS ÚRS 2024 01 |  |  | základní | 0.087 | 0.19201 | 0 | 0 | 0 | 0 | 4 | K | 3 |  |  |  | ROZPOCET | 0 | 0 | 0 | 0 | 0 | 1 | 0 | 4 | -978703801
| Online PSC |  | https://podminky.urs.cz/item/CS_URS_2024_01/162751117 | [15 empty] | Online PSC | 3
| VV |  | "výkop" 0,5*10,951 |  | 5.476 | [13 empty] | VV | 3 | 2 | True | 0 | ROZPOCET
| VV |  | Mezisoučet |  | 5.476 | [13 empty] | VV | 3 | 3 | True | 0 | ROZPOCET
| VV |  | "zásyp" -0,5*6,537 |  | -3.269 | [13 empty] | VV | 3 | 2 | True | 0 | ROZPOCET
| VV |  | Mezisoučet |  | -3.269 | [13 empty] | VV | 3 | 3 | True | 0 | ROZPOCET
| VV |  | Součet |  | 2.207 | [13 empty] | VV | 3 | 4 | True | 1 | ROZPOCET
8 | K | 162751119 | Vodorovné přemístění výkopku nebo sypaniny po suchu na obvyklém dopravním prostředku, bez naložení výkopku, avšak se složením bez rozhrnutí z horniny třídy těžitelnosti I skupiny 1 až 3 na vzdálenost Příplatek k ceně za každých dalších i započatých 1 000 m | m3 | 22.07 |  | 0 | CS ÚRS 2024 01 |  |  | základní | 0.005 | 0.11035 | 0 | 0 | 0 | 0 | 4 | K | 3 |  |  |  | ROZPOCET | 0 | 0 | 0 | 0 | 0 | 1 | 0 | 4 | 1143144602
| Online PSC |  | https://podminky.urs.cz/item/CS_URS_2024_01/162751119 | [15 empty] | Online PSC | 3
| VV |  | "skládka předpoklad 20 km" | [15 empty] | VV | 3 | 1 | True | 0 | ROZPOCET
| VV |  | "odvoz" 2,207*10 |  | 22.07 | [13 empty] | VV | 3 | 2 | True | 0 | ROZPOCET
| VV |  | Součet |  | 22.07 | [13 empty] | VV | 3 | 4 | True | 1 | ROZPOCET
9 | K | 162751137 | Vodorovné přemístění výkopku nebo sypaniny po suchu na obvyklém dopravním prostředku, bez naložení výkopku, avšak se složením bez rozhrnutí z horniny třídy těžitelnosti II skupiny 4 a 5 na vzdálenost přes 9 000 do 10 000 m | m3 | 2.207 |  | 0 | CS ÚRS 2024 01 |  |  | základní | 0.099 | 0.21849 | 0 | 0 | 0 | 0 | 4 | K | 3 |  |  |  | ROZPOCET | 0 | 0 | 0 | 0 | 0 | 1 | 0 | 4 | 1984932906
| Online PSC |  | https://podminky.urs.cz/item/CS_URS_2024_01/162751137 | [15 empty] | Online PSC | 3
| VV |  | "výkop" 0,5*10,951 |  | 5.476 | [13 empty] | VV | 3 | 2 | True | 0 | ROZPOCET
| VV |  | Mezisoučet |  | 5.476 | [13 empty] | VV | 3 | 3 | True | 0 | ROZPOCET
| VV |  | "zásyp" -0,5*6,537 |  | -3.269 | [13 empty] | VV | 3 | 2 | True | 0 | ROZPOCET
| VV |  | Mezisoučet |  | -3.269 | [13 empty] | VV | 3 | 3 | True | 0 | ROZPOCET
| VV |  | Součet |  | 2.207 | [13 empty] | VV | 3 | 4 | True | 1 | ROZPOCET
10 | K | 162751139 | Vodorovné přemístění výkopku nebo sypaniny po suchu na obvyklém dopravním prostředku, bez naložení výkopku, avšak se složením bez rozhrnutí z horniny třídy těžitelnosti II skupiny 4 a 5 na vzdálenost Příplatek k ceně za každých dalších i započatých 1 000 m | m3 | 22.07 |  | 0 | CS ÚRS 2024 01 |  |  | základní | 0.006 | 0.13242 | 0 | 0 | 0 | 0 | 4 | K | 3 |  |  |  | ROZPOCET | 0 | 0 | 0 | 0 | 0 | 1 | 0 | 4 | -797813277
| Online PSC |  | https://podminky.urs.cz/item/CS_URS_2024_01/162751139 | [15 empty] | Online PSC | 3
| VV |  | "skládka předpoklad 20 km" | [15 empty] | VV | 3 | 1 | True | 0 | ROZPOCET
| VV |  | "odvoz" 2,207*10 |  | 22.07 | [13 empty] | VV | 3 | 2 | True | 0 | ROZPOCET
| VV |  | Součet |  | 22.07 | [13 empty] | VV | 3 | 4 | True | 1 | ROZPOCET
| D | 17 | Zemní práce - konstrukce ze zemin |  |  |  | 0 | [5 empty] | 3.6646 |  | 7.319 |  | 0 | 1 | D | 2 |  |  |  | ROZPOCET | [6 empty] | 0
11 | K | 171201231 | Poplatek za uložení stavebního odpadu na recyklační skládce (skládkovné) zeminy a kamení zatříděného do Katalogu odpadů pod kódem 17 05 04 | t | 7.393 |  | 0 | CS ÚRS 2024 01 |  |  | základní | 0 | 0 | 0 | 0 | 0 | 0 | 4 | K | 3 |  |  |  | ROZPOCET | 0 | 0 | 0 | 0 | 0 | 1 | 0 | 4 | 1970113206
| Online PSC |  | https://podminky.urs.cz/item/CS_URS_2024_01/171201231 | [15 empty] | Online PSC | 3
| VV |  | "odvoz" 2*2,207*1,675 |  | 7.393 | [13 empty] | VV | 3 | 2 | True | 0 | ROZPOCET
| VV |  | Součet |  | 7.393 | [13 empty] | VV | 3 | 4 | True | 1 | ROZPOCET
12 | K | 171251201 | Uložení sypaniny na skládky nebo meziskládky bez hutnění s upravením uložené sypaniny do předepsaného tvaru | m3 | 4.414 |  | 0 | CS ÚRS 2024 01 |  |  | základní | 0.009 | 0.039726 | 0 | 0 | 0 | 0 | 4 | K | 3 |  |  |  | ROZPOCET | 0 | 0 | 0 | 0 | 0 | 1 | 0 | 4 | 1691057174
| Online PSC |  | https://podminky.urs.cz/item/CS_URS_2024_01/171251201 | [15 empty] | Online PSC | 3
| VV |  | "odvoz" 2*2,207 |  | 4.414 | [13 empty] | VV | 3 | 2 | True | 0 | ROZPOCET
| VV |  | Součet |  | 4.414 | [13 empty] | VV | 3 | 4 | True | 1 | ROZPOCET
13 | K | 174151101 | Zásyp sypaninou z jakékoliv horniny strojně s uložením výkopku ve vrstvách se zhutněním jam, šachet, rýh nebo kolem objektů v těchto vykopávkách | m3 | 6.537 |  | 0 | CS ÚRS 2024 01 |  |  | základní | 0.328 | 2.1441 | 0 | 0 | 0 | 0 | 4 | K | 3 |  |  |  | ROZPOCET | 0 | 0 | 0 | 0 | 0 | 1 | 0 | 4 | -294750413
| Online PSC |  | https://podminky.urs.cz/item/CS_URS_2024_01/174151101 | [15 empty] | Online PSC | 3
| VV |  | "výkop" 10,951 |  | 10.951 | [13 empty] | VV | 3 | 2 | True | 0 | ROZPOCET
| VV |  | Mezisoučet |  | 10.951 | [13 empty] | VV | 3 | 3 | True | 0 | ROZPOCET
| VV |  | "šp lože" -1,010 |  | -1.01 | [13 empty] | VV | 3 | 2 | True | 0 | ROZPOCET
| VV |  | "obsyp" -3,404 |  | -3.404 | [13 empty] | VV | 3 | 2 | True | 0 | ROZPOCET
| VV |  | Mezisoučet |  | -4.414 | [13 empty] | VV | 3 | 3 | True | 0 | ROZPOCET
| VV |  | Součet |  | 6.537 | [13 empty] | VV | 3 | 4 | True | 1 | ROZPOCET
14 | K | 175151101 | Obsypání potrubí strojně sypaninou z vhodných třídy těžitelnosti I a II, skupiny 1 až 4 nebo materiálem připraveným podél výkopu ve vzdálenosti do 3 m od jeho kraje, pro jakoukoliv hloubku výkopu a míru zhutnění bez prohození sypaniny | m3 | 3.404 |  | 0 | CS ÚRS 2024 01 |  |  | základní | 0.435 | 1.4807 | 0 | 0 | 0 | 0 | 4 | K | 3 |  |  |  | ROZPOCET | 0 | 0 | 0 | 0 | 0 | 1 | 0 | 4 | -1130221099
| Online PSC |  | https://podminky.urs.cz/item/CS_URS_2024_01/175151101 | [15 empty] | Online PSC | 3
| VV |  | "VP 1" 1,0*2,3*0,32 |  | 0.736 | [13 empty] | VV | 3 | 2 | True | 0 | ROZPOCET
| VV |  | "VP 2" 1,0*3,8*0,32 |  | 1.216 | [13 empty] | VV | 3 | 2 | True | 0 | ROZPOCET
| VV |  | "VP 3" 1,0*4,0*0,363 |  | 1.452 | [13 empty] | VV | 3 | 2 | True | 0 | ROZPOCET
| VV |  | Mezisoučet |  | 3.404 | [13 empty] | VV | 3 | 3 | True | 0 | ROZPOCET
| VV |  | Součet |  | 3.404 | [13 empty] | VV | 3 | 4 | True | 1 | ROZPOCET
15 | M | 58331200 | štěrkopísek netříděný | t | 7.319 |  | 0 | CS ÚRS 2024 01 |  |  | základní | 0 | 0 | 1 | 7.319 | 0 | 0 | 8 | M | 3 |  |  |  | ROZPOCET | 0 | 0 | 0 | 0 | 0 | 1 | 0 | 4 | -797422219
| VV |  | "obsyp" 3,404*2,15 |  | 7.319 | [13 empty] | VV | 3 | 2 | True | 0 | ROZPOCET
| VV |  | Součet |  | 7.319 | [13 empty] | VV | 3 | 4 | True | 1 | ROZPOCET
| D | 18 | Zemní práce - povrchové úpravy terénu |  |  |  | 0 | [5 empty] | 0.1818 |  | 0 |  | 0 | 1 | D | 2 |  |  |  | ROZPOCET | [6 empty] | 0
16 | K | R181951102 | Úprava pláně vyrovnáním výškových rozdílů v hornině tř. 1 až 4 se zhutněním ručně | m2 | 10.1 |  | 0 |  |  |  | základní | 0.018 | 0.1818 | 0 | 0 | 0 | 0 | 4 | K | 3 |  |  |  | ROZPOCET | 0 | 0 | 0 | 0 | 0 | 1 | 0 | 4 | 221889573
| VV |  | "VP 1" 1,0*2,3 |  | 2.3 | [13 empty] | VV | 3 | 2 | True | 0 | ROZPOCET
| VV |  | "VP 2" 1,0*3,8 |  | 3.8 | [13 empty] | VV | 3 | 2 | True | 0 | ROZPOCET
| VV |  | "VP 3" 1,0*4,0 |  | 4 | [13 empty] | VV | 3 | 2 | True | 0 | ROZPOCET
| VV |  | Mezisoučet |  | 10.1 | [13 empty] | VV | 3 | 3 | True | 0 | ROZPOCET
| VV |  | Součet |  | 10.1 | [13 empty] | VV | 3 | 4 | True | 1 | ROZPOCET
| D | 4 | Vodorovné konstrukce |  |  |  | 0 | [5 empty] | 9.4591 |  | 0.063744 |  | 0 | 1 | D | 1 |  |  |  | ROZPOCET | [6 empty] | 0
| D | 45 | Podkladní a vedlejší konstrukce kromě vozovek a železničního svršku |  |  |  | 0 | [5 empty] | 9.4591 |  | 0.063744 |  | 0 | 1 | D | 2 |  |  |  | ROZPOCET | [6 empty] | 0
17 | K | 451572111 | Lože pod potrubí, stoky a drobné objekty v otevřeném výkopu z kameniva drobného těženého 0 až 4 mm | m3 | 1.01 |  | 0 | CS ÚRS 2024 01 |  |  | základní | 1.695 | 1.712 | 0 | 0 | 0 | 0 | 4 | K | 3 |  |  |  | ROZPOCET | 0 | 0 | 0 | 0 | 0 | 1 | 0 | 4 | -915649561
| Online PSC |  | https://podminky.urs.cz/item/CS_URS_2024_01/451572111 | [15 empty] | Online PSC | 3
| VV |  | "VP 1" 1,0*2,3*0,1 |  | 0.23 | [13 empty] | VV | 3 | 2 | True | 0 | ROZPOCET
| VV |  | "VP 2" 1,0*3,8*0,1 |  | 0.38 | [13 empty] | VV | 3 | 2 | True | 0 | ROZPOCET
| VV |  | "VP 3" 1,0*4,0*0,1 |  | 0.4 | [13 empty] | VV | 3 | 2 | True | 0 | ROZPOCET
| VV |  | Mezisoučet |  | 1.01 | [13 empty] | VV | 3 | 3 | True | 0 | ROZPOCET
| VV |  | Součet |  | 1.01 | [13 empty] | VV | 3 | 4 | True | 1 | ROZPOCET
18 | K | 452313131 | Podkladní a zajišťovací konstrukce z betonu prostého v otevřeném výkopu bez zvýšených nároků na prostředí bloky pro potrubí z betonu tř. C 12/15 | m3 | 0.6 |  | 0 | CS ÚRS 2024 01 |  |  | základní | 1.208 | 0.7248 | 0 | 0 | 0 | 0 | 4 | K | 3 |  |  |  | ROZPOCET | 0 | 0 | 0 | 0 | 0 | 1 | 0 | 4 | -1321608496
| Online PSC |  | https://podminky.urs.cz/item/CS_URS_2024_01/452313131 | [15 empty] | Online PSC | 3
| VV |  | " odbočení" 0,5*0,5*0,4*3 |  | 0.3 | [13 empty] | VV | 3 | 2 | True | 0 | ROZPOCET
| VV |  | " napojení" 0,5*0,5*0,4*3 |  | 0.3 | [13 empty] | VV | 3 | 2 | True | 0 | ROZPOCET
| VV |  | Součet |  | 0.6 | [13 empty] | VV | 3 | 4 | True | 1 | ROZPOCET
19 | K | 452353111 | Bednění podkladních a zajišťovacích konstrukcí v otevřeném výkopu bloků pro potrubí zřízení | m2 | 4.8 |  | 0 | CS ÚRS 2024 01 |  |  | základní | 1.077 | 5.1696 | 0.01328 | 0.063744 | 0 | 0 | 4 | K | 3 |  |  |  | ROZPOCET | 0 | 0 | 0 | 0 | 0 | 1 | 0 | 4 | -3157388
| Online PSC |  | https://podminky.urs.cz/item/CS_URS_2024_01/452353111 | [15 empty] | Online PSC | 3
| VV |  | " odbočení" 0,5*0,4*4*3 |  | 2.4 | [13 empty] | VV | 3 | 2 | True | 0 | ROZPOCET
| VV |  | " napojení" 0,5*0,4*4*3 |  | 2.4 | [13 empty] | VV | 3 | 2 | True | 0 | ROZPOCET
| VV |  | Součet |  | 4.8 | [13 empty] | VV | 3 | 4 | True | 1 | ROZPOCET
20 | K | 452353112 | Bednění podkladních a zajišťovacích konstrukcí v otevřeném výkopu bloků pro potrubí odstranění | m2 | 4.8 |  | 0 | CS ÚRS 2024 01 |  |  | základní | 0.386 | 1.8528 | 0 | 0 | 0 | 0 | 4 | K | 3 |  |  |  | ROZPOCET | 0 | 0 | 0 | 0 | 0 | 1 | 0 | 4 | 815748063
| Online PSC |  | https://podminky.urs.cz/item/CS_URS_2024_01/452353112 | [15 empty] | Online PSC | 3
| VV |  | "viz pol zřízení" 4,80 |  | 4.8 | [13 empty] | VV | 3 | 2 | True | 0 | ROZPOCET
| VV |  | Součet |  | 4.8 | [13 empty] | VV | 3 | 4 | True | 1 | ROZPOCET
| D | 8 | Trubní vedení |  |  |  | 0 | [5 empty] | 52.856 |  | 1.5836 |  | 0 | 1 | D | 1 |  |  |  | ROZPOCET | [6 empty] | 0
| D | 87 | Potrubí z trub plastických a skleněných |  |  |  | 0 | [5 empty] | 5.4291 |  | 0.0066289 |  | 0 | 1 | D | 2 |  |  |  | ROZPOCET | [6 empty] | 0
21 | K | 871161211 | Montáž vodovodního potrubí z polyetylenu PE100 RC v otevřeném výkopu svařovaných elektrotvarovkou SDR 11/PN16 d 32 x 3,0 mm | m | 6.1 |  | 0 | CS ÚRS 2024 01 |  |  | základní | 0.171 | 1.0431 | 0 | 0 | 0 | 0 | 4 | K | 3 |  |  |  | ROZPOCET | 0 | 0 | 0 | 0 | 0 | 1 | 0 | 4 | -658033304
| Online PSC |  | https://podminky.urs.cz/item/CS_URS_2024_01/871161211 | [15 empty] | Online PSC | 3
| VV |  | "VP 1" 2,3 |  | 2.3 | [13 empty] | VV | 3 | 2 | True | 0 | ROZPOCET
| VV |  | "VP 2" 3,8 |  | 3.8 | [13 empty] | VV | 3 | 2 | True | 0 | ROZPOCET
| VV |  | Mezisoučet |  | 6.1 | [13 empty] | VV | 3 | 3 | True | 0 | ROZPOCET
| VV |  | Součet |  | 6.1 | [13 empty] | VV | 3 | 4 | True | 1 | ROZPOCET
22 | M | 28613500 | potrubí vodovodní dvouvrstvé PE100 RC SDR11 32x3,0mm | m | 6.192 |  | 0 | CS ÚRS 2024 01 |  |  | základní | 0 | 0 | 0.00027 | 0.0016718 | 0 | 0 | 8 | M | 3 |  |  |  | ROZPOCET | 0 | 0 | 0 | 0 | 0 | 1 | 0 | 4 | 1527550101
| VV |  | "VP 1" 2,3*1,015 |  | 2.335 | [13 empty] | VV | 3 | 2 | True | 0 | ROZPOCET
| VV |  | "VP 2" 3,8*1,015 |  | 3.857 | [13 empty] | VV | 3 | 2 | True | 0 | ROZPOCET
| VV |  | Mezisoučet |  | 6.192 | [13 empty] | VV | 3 | 3 | True | 0 | ROZPOCET
| VV |  | Součet |  | 6.192 | [13 empty] | VV | 3 | 4 | True | 1 | ROZPOCET
23 | K | 871211211 | Montáž vodovodního potrubí z polyetylenu PE100 RC v otevřeném výkopu svařovaných elektrotvarovkou SDR 11/PN16 d 63 x 5,8 mm | m | 4 |  | 0 | CS ÚRS 2024 01 |  |  | základní | 0.24 | 0.96 | 0 | 0 | 0 | 0 | 4 | K | 3 |  |  |  | ROZPOCET | 0 | 0 | 0 | 0 | 0 | 1 | 0 | 4 | 273708584
| Online PSC |  | https://podminky.urs.cz/item/CS_URS_2024_01/871211211 | [15 empty] | Online PSC | 3
| VV |  | "VP 3" 4,0 |  | 4 | [13 empty] | VV | 3 | 2 | True | 0 | ROZPOCET
| VV |  | Mezisoučet |  | 4 | [13 empty] | VV | 3 | 3 | True | 0 | ROZPOCET
| VV |  | Součet |  | 4 | [13 empty] | VV | 3 | 4 | True | 1 | ROZPOCET
24 | M | 28613503 | potrubí vodovodní dvouvrstvé PE100 RC SDR11 63x5,8mm | m | 4.121 |  | 0 | CS ÚRS 2024 01 |  |  | základní | 0 | 0 | 0.00105 | 0.004327 | 0 | 0 | 8 | M | 3 |  |  |  | ROZPOCET | 0 | 0 | 0 | 0 | 0 | 1 | 0 | 4 | 389297116
| VV |  | "VP 3" 4,0*1,015 |  | 4.06 | [13 empty] | VV | 3 | 2 | True | 0 | ROZPOCET
| VV |  | Mezisoučet |  | 4.06 | [13 empty] | VV | 3 | 3 | True | 0 | ROZPOCET
| VV |  | Součet |  | 4.06 | [13 empty] | VV | 3 | 4 | True | 1 | ROZPOCET
| VV |  | 4,06*1,015 'Přepočtené koeficientem množství |  | 4.121 | [13 empty] | VV | 3 | 2 | False | 1 | ROZPOCET
25 | K | 877161101 | Montáž tvarovek na vodovodním plastovém potrubí z polyetylenu PE 100 elektrotvarovek SDR 11/PN16 spojek, oblouků nebo redukcí d 32 | kus | 2 |  | 0 | CS ÚRS 2024 01 |  |  | základní | 0.473 | 0.946 | 0 | 0 | 0 | 0 | 4 | K | 3 |  |  |  | ROZPOCET | 0 | 0 | 0 | 0 | 0 | 1 | 0 | 4 | 323785166
| Online PSC |  | https://podminky.urs.cz/item/CS_URS_2024_01/877161101 | [15 empty] | Online PSC | 3
| VV |  | "VP 1" 1 |  | 1 | [13 empty] | VV | 3 | 2 | True | 0 | ROZPOCET
| VV |  | "VP 2" 1 |  | 1 | [13 empty] | VV | 3 | 2 | True | 0 | ROZPOCET
| VV |  | Mezisoučet |  | 2 | [13 empty] | VV | 3 | 3 | True | 0 | ROZPOCET
| VV |  | Součet |  | 2 | [13 empty] | VV | 3 | 4 | True | 1 | ROZPOCET
26 | M | 28615969 | elektrospojka SDR11 PE 100 PN16 D 32mm | kus | 2 |  | 0 | CS ÚRS 2024 01 |  |  | základní | 0 | 0 | 5e-05 | 0.0001 | 0 | 0 | 8 | M | 3 |  |  |  | ROZPOCET | 0 | 0 | 0 | 0 | 0 | 1 | 0 | 4 | 339988279
| VV |  | "VP 1" 1 |  | 1 | [13 empty] | VV | 3 | 2 | True | 0 | ROZPOCET
| VV |  | "VP 2" 1 |  | 1 | [13 empty] | VV | 3 | 2 | True | 0 | ROZPOCET
| VV |  | Mezisoučet |  | 2 | [13 empty] | VV | 3 | 3 | True | 0 | ROZPOCET
| VV |  | Součet |  | 2 | [13 empty] | VV | 3 | 4 | True | 1 | ROZPOCET
27 | K | 877211101 | Montáž tvarovek na vodovodním plastovém potrubí z polyetylenu PE 100 elektrotvarovek SDR 11/PN16 spojek, oblouků nebo redukcí d 63 | kus | 1 |  | 0 | CS ÚRS 2024 01 |  |  | základní | 0.565 | 0.565 | 0 | 0 | 0 | 0 | 4 | K | 3 |  |  |  | ROZPOCET | 0 | 0 | 0 | 0 | 0 | 1 | 0 | 4 | -1755823437
| Online PSC |  | https://podminky.urs.cz/item/CS_URS_2024_01/877211101 | [15 empty] | Online PSC | 3
| VV |  | "VP 3" 1 |  | 1 | [13 empty] | VV | 3 | 2 | True | 0 | ROZPOCET
| VV |  | Mezisoučet |  | 1 | [13 empty] | VV | 3 | 3 | True | 0 | ROZPOCET
| VV |  | Součet |  | 1 | [13 empty] | VV | 3 | 4 | True | 1 | ROZPOCET
28 | M | 28615972 | elektrospojka SDR11 PE 100 PN16 D 63mm | kus | 1 |  | 0 | CS ÚRS 2024 01 |  |  | základní | 0 | 0 | 0.00022 | 0.00022 | 0 | 0 | 128 | M | 3 |  |  |  | ROZPOCET | 0 | 0 | 0 | 0 | 0 | 1 | 0 | 128 | 1748594501
| VV |  | "VP 3" 1 |  | 1 | [13 empty] | VV | 3 | 2 | True | 0 | ROZPOCET
| VV |  | Mezisoučet |  | 1 | [13 empty] | VV | 3 | 3 | True | 0 | ROZPOCET
| VV |  | Součet |  | 1 | [13 empty] | VV | 3 | 4 | True | 1 | ROZPOCET
29 | K | 877161118 | Montáž tvarovek na vodovodním plastovém potrubí z polyetylenu PE 100 elektrotvarovek SDR 11/PN16 záslepek d 32 | kus | 3 |  | 0 | CS ÚRS 2024 01 |  |  | základní | 0.465 | 1.395 | 0 | 0 | 0 | 0 | 4 | K | 3 |  |  |  | ROZPOCET | 0 | 0 | 0 | 0 | 0 | 1 | 0 | 4 | 1467862625
| Online PSC |  | https://podminky.urs.cz/item/CS_URS_2024_01/877161118 | [15 empty] | Online PSC | 3
| VV |  | "dočasné zaslepení" | [15 empty] | VV | 3 | 1 | True | 0 | ROZPOCET
| VV |  | "VP 1" 1 |  | 1 | [13 empty] | VV | 3 | 2 | True | 0 | ROZPOCET
| VV |  | "VP 2" 1 |  | 1 | [13 empty] | VV | 3 | 2 | True | 0 | ROZPOCET
| VV |  | "VP 3" 1 |  | 1 | [13 empty] | VV | 3 | 2 | True | 0 | ROZPOCET
| VV |  | Mezisoučet |  | 3 | [13 empty] | VV | 3 | 3 | True | 0 | ROZPOCET
| VV |  | Součet |  | 3 | [13 empty] | VV | 3 | 4 | True | 1 | ROZPOCET
30 | M | 28615020 | elektrozáslepka SDR11 PE 100 PN16 D 32mm | kus | 2 |  | 0 | CS ÚRS 2024 01 |  |  | základní | 0 | 0 | 6e-05 | 0.00012 | 0 | 0 | 8 | M | 3 |  |  |  | ROZPOCET | 0 | 0 | 0 | 0 | 0 | 1 | 0 | 4 | 125059135
| VV |  | "VP 1" 1 |  | 1 | [13 empty] | VV | 3 | 2 | True | 0 | ROZPOCET
| VV |  | "VP 2" 1 |  | 1 | [13 empty] | VV | 3 | 2 | True | 0 | ROZPOCET
| VV |  | Mezisoučet |  | 2 | [13 empty] | VV | 3 | 3 | True | 0 | ROZPOCET
| VV |  | Součet |  | 2 | [13 empty] | VV | 3 | 4 | True | 1 | ROZPOCET
31 | K | 877211118 | Montáž tvarovek na vodovodním plastovém potrubí z polyetylenu PE 100 elektrotvarovek SDR 11/PN16 záslepek d 63 | kus | 1 |  | 0 | CS ÚRS 2024 01 |  |  | základní | 0.52 | 0.52 | 0 | 0 | 0 | 0 | 4 | K | 3 |  |  |  | ROZPOCET | 0 | 0 | 0 | 0 | 0 | 1 | 0 | 4 | 640889109
| Online PSC |  | https://podminky.urs.cz/item/CS_URS_2024_01/877211118 | [15 empty] | Online PSC | 3
| VV |  | "VP 3" 1 |  | 1 | [13 empty] | VV | 3 | 2 | True | 0 | ROZPOCET
| VV |  | Mezisoučet |  | 1 | [13 empty] | VV | 3 | 3 | True | 0 | ROZPOCET
| VV |  | Součet |  | 1 | [13 empty] | VV | 3 | 4 | True | 1 | ROZPOCET
32 | M | 28615023 | elektrozáslepka SDR11 PE 100 PN16 D 63mm | kus | 1 |  | 0 | CS ÚRS 2024 01 |  |  | základní | 0 | 0 | 0.00019 | 0.00019 | 0 | 0 | 8 | M | 3 |  |  |  | ROZPOCET | 0 | 0 | 0 | 0 | 0 | 1 | 0 | 4 | 1714551833
| VV |  | "VP 3" 1 |  | 1 | [13 empty] | VV | 3 | 2 | True | 0 | ROZPOCET
| VV |  | Mezisoučet |  | 1 | [13 empty] | VV | 3 | 3 | True | 0 | ROZPOCET
| VV |  | Součet |  | 1 | [13 empty] | VV | 3 | 4 | True | 1 | ROZPOCET
| D | 89 | Trubní vedení - ostatní konstrukce |  |  |  | 0 | [5 empty] | 47.4269 |  | 1.5769 |  | 0 | 1 | D | 2 |  |  |  | ROZPOCET | [6 empty] | 0
33 | K | 891161321 | Montáž vodovodních armatur na potrubí šoupátek pro domovní přípojky se závitovými konci PN16 G 1" | kus | 2 |  | 0 | CS ÚRS 2024 01 |  |  | základní | 0.366 | 0.732 | 0.00016 | 0.00032 | 0 | 0 | 4 | K | 3 |  |  |  | ROZPOCET | 0 | 0 | 0 | 0 | 0 | 1 | 0 | 4 | -632734266
| Online PSC |  | https://podminky.urs.cz/item/CS_URS_2024_01/891161321 | [15 empty] | Online PSC | 3
| VV |  | "VP 1" 1 |  | 1 | [13 empty] | VV | 3 | 2 | True | 0 | ROZPOCET
| VV |  | "VP 2" 1 |  | 1 | [13 empty] | VV | 3 | 2 | True | 0 | ROZPOCET
| VV |  | Mezisoučet |  | 2 | [13 empty] | VV | 3 | 3 | True | 0 | ROZPOCET
| VV |  | Součet |  | 2 | [13 empty] | VV | 3 | 4 | True | 1 | ROZPOCET
34 | M | 42221551 | šoupátko domovní přípojky litinové vnitřní/vnitřní závit PN16 1"x1" | kus | 2 |  | 0 | CS ÚRS 2024 01 |  |  | základní | 0 | 0 | 0.00231 | 0.00462 | 0 | 0 | 8 | M | 3 |  |  |  | ROZPOCET | 0 | 0 | 0 | 0 | 0 | 1 | 0 | 4 | -1407806557
| VV |  | "VP 1" 1 |  | 1 | [13 empty] | VV | 3 | 2 | True | 0 | ROZPOCET
| VV |  | "VP 2" 1 |  | 1 | [13 empty] | VV | 3 | 2 | True | 0 | ROZPOCET
| VV |  | Mezisoučet |  | 2 | [13 empty] | VV | 3 | 3 | True | 0 | ROZPOCET
| VV |  | Součet |  | 2 | [13 empty] | VV | 3 | 4 | True | 1 | ROZPOCET
35 | M | 31942666 | vsuvka mosaz 1"x1" | kus | 2 |  | 0 | CS ÚRS 2024 01 |  |  | základní | 0 | 0 | 0.0001 | 0.0002 | 0 | 0 | 128 | M | 3 |  |  |  | ROZPOCET | 0 | 0 | 0 | 0 | 0 | 1 | 0 | 128 | -106463186
| VV |  | "VP 1" 1 |  | 1 | [13 empty] | VV | 3 | 2 | True | 0 | ROZPOCET
| VV |  | "VP 2" 1 |  | 1 | [13 empty] | VV | 3 | 2 | True | 0 | ROZPOCET
| VV |  | Mezisoučet |  | 2 | [13 empty] | VV | 3 | 3 | True | 0 | ROZPOCET
| VV |  | Součet |  | 2 | [13 empty] | VV | 3 | 4 | True | 1 | ROZPOCET
36 | M | AVK.21116321 | Isiflo přechodka s vnitřním závitem, typ 116, rozměr 32x1” | kus | 2 |  | 0 |  |  |  | základní | 0 | 0 | 0.00027 | 0.00054 | 0 | 0 | 128 | M | 3 |  |  |  | ROZPOCET | 0 | 0 | 0 | 0 | 0 | 1 | 0 | 128 | 1232394424
| VV |  | "VP 1" 1 |  | 1 | [13 empty] | VV | 3 | 2 | True | 0 | ROZPOCET
| VV |  | "VP 2" 1 |  | 1 | [13 empty] | VV | 3 | 2 | True | 0 | ROZPOCET
| VV |  | Mezisoučet |  | 2 | [13 empty] | VV | 3 | 3 | True | 0 | ROZPOCET
| VV |  | Součet |  | 2 | [13 empty] | VV | 3 | 4 | True | 1 | ROZPOCET
37 | M | AVK.7731050 | AVK zemní teleskopická souprava 7.7 , přípojková, rozsah 1,05-1,75 m | kus | 2 |  | 0 | CS ÚRS 2024 01 |  |  | základní | 0 | 0 | 0.005 | 0.01 | 0 | 0 | 128 | M | 3 |  |  |  | ROZPOCET | 0 | 0 | 0 | 0 | 0 | 1 | 0 | 128 | 1272353718
| VV |  | "dočasné zaslepení" | [15 empty] | VV | 3 | 1 | True | 0 | ROZPOCET
| VV |  | "VP 1" 1 |  | 1 | [13 empty] | VV | 3 | 2 | True | 0 | ROZPOCET
| VV |  | "VP 2" 1 |  | 1 | [13 empty] | VV | 3 | 2 | True | 0 | ROZPOCET
| VV |  | Mezisoučet |  | 2 | [13 empty] | VV | 3 | 3 | True | 0 | ROZPOCET
| VV |  | Součet |  | 2 | [13 empty] | VV | 3 | 4 | True | 1 | ROZPOCET
38 | K | 891211321 | Montáž vodovodních armatur na potrubí šoupátek pro domovní přípojky se závitovými konci PN16 G 2" | kus | 1 |  | 0 | CS ÚRS 2024 01 |  |  | základní | 0.467 | 0.467 | 0.00061 | 0.00061 | 0 | 0 | 4 | K | 3 |  |  |  | ROZPOCET | 0 | 0 | 0 | 0 | 0 | 1 | 0 | 4 | -1441156175
| Online PSC |  | https://podminky.urs.cz/item/CS_URS_2024_01/891211321 | [15 empty] | Online PSC | 3
| VV |  | "VP 3" 1 |  | 1 | [13 empty] | VV | 3 | 2 | True | 0 | ROZPOCET
| VV |  | Mezisoučet |  | 1 | [13 empty] | VV | 3 | 3 | True | 0 | ROZPOCET
| VV |  | Součet |  | 1 | [13 empty] | VV | 3 | 4 | True | 1 | ROZPOCET
39 | M | 42223010 | šoupátko domovní přípojky litinové vnitřní/vnitřní závit PN16 2"x2" | kus | 1 |  | 0 | CS ÚRS 2024 01 |  |  | základní | 0 | 0 | 0.0052 | 0.0052 | 0 | 0 | 8 | M | 3 |  |  |  | ROZPOCET | 0 | 0 | 0 | 0 | 0 | 1 | 0 | 4 | 11889340
| VV |  | "VP 3" 1 |  | 1 | [13 empty] | VV | 3 | 2 | True | 0 | ROZPOCET
| VV |  | Mezisoučet |  | 1 | [13 empty] | VV | 3 | 3 | True | 0 | ROZPOCET
| VV |  | Součet |  | 1 | [13 empty] | VV | 3 | 4 | True | 1 | ROZPOCET
40 | M | 31942669 | vsuvka mosaz 2"x2" | kus | 1 |  | 0 | CS ÚRS 2024 01 |  |  | základní | 0 | 0 | 0.00037 | 0.00037 | 0 | 0 | 128 | M | 3 |  |  |  | ROZPOCET | 0 | 0 | 0 | 0 | 0 | 1 | 0 | 128 | 2001195513
| VV |  | "VP 3" 1 |  | 1 | [13 empty] | VV | 3 | 2 | True | 0 | ROZPOCET
| VV |  | Mezisoučet |  | 1 | [13 empty] | VV | 3 | 3 | True | 0 | ROZPOCET
| VV |  | Součet |  | 1 | [13 empty] | VV | 3 | 4 | True | 1 | ROZPOCET
41 | M | AVK.21116632 | Isiflo přechodka s vnitřním závitem, typ 116, rozměr 63x2” | kus | 1 |  | 0 |  |  |  | základní | 0 | 0 | 0.00133 | 0.00133 | 0 | 0 | 128 | M | 3 |  |  |  | ROZPOCET | 0 | 0 | 0 | 0 | 0 | 1 | 0 | 128 | 485226238
| VV |  | "VP 3" 1 |  | 1 | [13 empty] | VV | 3 | 2 | True | 0 | ROZPOCET
| VV |  | Mezisoučet |  | 1 | [13 empty] | VV | 3 | 3 | True | 0 | ROZPOCET
| VV |  | Součet |  | 1 | [13 empty] | VV | 3 | 4 | True | 1 | ROZPOCET
42 | M | AVK.7731050 | AVK zemní teleskopická souprava 7.7 , přípojková, rozsah 1,05-1,75 m | kus | 1 |  | 0 | CS ÚRS 2024 01 |  |  | základní | 0 | 0 | 0.005 | 0.005 | 0 | 0 | 128 | M | 3 |  |  |  | ROZPOCET | 0 | 0 | 0 | 0 | 0 | 1 | 0 | 128 | -602287246
| VV |  | "dočasné zaslepení" | [15 empty] | VV | 3 | 1 | True | 0 | ROZPOCET
| VV |  | "VP 3" 1 |  | 1 | [13 empty] | VV | 3 | 2 | True | 0 | ROZPOCET
| VV |  | Mezisoučet |  | 1 | [13 empty] | VV | 3 | 3 | True | 0 | ROZPOCET
| VV |  | Součet |  | 1 | [13 empty] | VV | 3 | 4 | True | 1 | ROZPOCET
43 | K | 891269111 | Montáž vodovodních armatur na potrubí navrtávacích pasů s ventilem Jt 1 MPa, na potrubí z trub litinových, ocelových nebo plastických hmot DN 100 | kus | 3 |  | 0 | CS ÚRS 2024 01 |  |  | základní | 3.51 | 10.53 | 0 | 0 | 0 | 0 | 4 | K | 3 |  |  |  | ROZPOCET | 0 | 0 | 0 | 0 | 0 | 1 | 0 | 4 | -2137201779
| Online PSC |  | https://podminky.urs.cz/item/CS_URS_2024_01/891269111 | [15 empty] | Online PSC | 3
| VV |  | "VP 1" 1 |  | 1 | [13 empty] | VV | 3 | 2 | True | 0 | ROZPOCET
| VV |  | "VP 2" 1 |  | 1 | [13 empty] | VV | 3 | 2 | True | 0 | ROZPOCET
| VV |  | "VP 3" 1 |  | 1 | [13 empty] | VV | 3 | 2 | True | 0 | ROZPOCET
| VV |  | Mezisoučet |  | 3 | [13 empty] | VV | 3 | 3 | True | 0 | ROZPOCET
| VV |  | Součet |  | 3 | [13 empty] | VV | 3 | 4 | True | 1 | ROZPOCET
44 | M | 42271414 | pás navrtávací z tvárné litiny DN 100, pro litinové a ocelové potrubí, se závitovým výstupem 1",5/4",6/4",2" | kus | 3 |  | 0 | CS ÚRS 2024 01 |  |  | základní | 0 | 0 | 0.0019 | 0.0057 | 0 | 0 | 8 | M | 3 |  |  |  | ROZPOCET | 0 | 0 | 0 | 0 | 0 | 1 | 0 | 4 | -361691704
| VV |  | "VP 1" 1 |  | 1 | [13 empty] | VV | 3 | 2 | True | 0 | ROZPOCET
| VV |  | "VP 2" 1 |  | 1 | [13 empty] | VV | 3 | 2 | True | 0 | ROZPOCET
| VV |  | "VP 3" 1 |  | 1 | [13 empty] | VV | 3 | 2 | True | 0 | ROZPOCET
| VV |  | Mezisoučet |  | 3 | [13 empty] | VV | 3 | 3 | True | 0 | ROZPOCET
| VV |  | Součet |  | 3 | [13 empty] | VV | 3 | 4 | True | 1 | ROZPOCET
45 | K | 892233122 | Proplach a dezinfekce vodovodního potrubí DN od 40 do 70 | m | 10.1 |  | 0 | CS ÚRS 2024 01 |  |  | základní | 0.062 | 0.6262 | 0 | 0 | 0 | 0 | 4 | K | 3 |  |  |  | ROZPOCET | 0 | 0 | 0 | 0 | 0 | 1 | 0 | 4 | -560092543
| Online PSC |  | https://podminky.urs.cz/item/CS_URS_2024_01/892233122 | [15 empty] | Online PSC | 3
| VV |  | "VP 1" 2,3 |  | 2.3 | [13 empty] | VV | 3 | 2 | True | 0 | ROZPOCET
| VV |  | "VP 2" 3,8 |  | 3.8 | [13 empty] | VV | 3 | 2 | True | 0 | ROZPOCET
| VV |  | "VP 3" 4,0 |  | 4 | [13 empty] | VV | 3 | 2 | True | 0 | ROZPOCET
| VV |  | Mezisoučet |  | 10.1 | [13 empty] | VV | 3 | 3 | True | 0 | ROZPOCET
| VV |  | Součet |  | 10.1 | [13 empty] | VV | 3 | 4 | True | 1 | ROZPOCET
46 | K | 892241111 | Tlakové zkoušky vodou na potrubí DN do 80 | m | 10.1 |  | 0 | CS ÚRS 2024 01 |  |  | základní | 0.044 | 0.4444 | 0 | 0 | 0 | 0 | 4 | K | 3 |  |  |  | ROZPOCET | 0 | 0 | 0 | 0 | 0 | 1 | 0 | 4 | -1792242412
| Online PSC |  | https://podminky.urs.cz/item/CS_URS_2024_01/892241111 | [15 empty] | Online PSC | 3
| VV |  | "VP 1" 2,3 |  | 2.3 | [13 empty] | VV | 3 | 2 | True | 0 | ROZPOCET
| VV |  | "VP 2" 3,8 |  | 3.8 | [13 empty] | VV | 3 | 2 | True | 0 | ROZPOCET
| VV |  | "VP 3" 4,0 |  | 4 | [13 empty] | VV | 3 | 2 | True | 0 | ROZPOCET
| VV |  | Mezisoučet |  | 10.1 | [13 empty] | VV | 3 | 3 | True | 0 | ROZPOCET
| VV |  | Součet |  | 10.1 | [13 empty] | VV | 3 | 4 | True | 1 | ROZPOCET
47 | K | 892372111 | Tlakové zkoušky vodou zabezpečení konců potrubí při tlakových zkouškách DN do 300 | kus | 3 |  | 0 | CS ÚRS 2024 01 |  |  | základní | 10.3 | 30.9 | 0.45937 | 1.3781 | 0 | 0 | 4 | K | 3 |  |  |  | ROZPOCET | 0 | 0 | 0 | 0 | 0 | 1 | 0 | 4 | -1727651902
| Online PSC |  | https://podminky.urs.cz/item/CS_URS_2024_01/892372111 | [15 empty] | Online PSC | 3
| VV |  | "konce" 3 |  | 3 | [13 empty] | VV | 3 | 2 | True | 0 | ROZPOCET
| VV |  | Součet |  | 3 | [13 empty] | VV | 3 | 4 | True | 1 | ROZPOCET
48 | K | 899273192.1 | Laboratorní rozbor vody | kpl | 1 |  | 0 |  |  |  | základní | 0 | 0 | 0 | 0 | 0 | 0 | 4 | K | 3 |  |  |  | ROZPOCET | 0 | 0 | 0 | 0 | 0 | 1 | 0 | 4 | 1998334724
| VV |  | 1 |  | 1 | [13 empty] | VV | 3 | 2 | True | 0 | ROZPOCET
| VV |  | Součet |  | 1 | [13 empty] | VV | 3 | 4 | True | 1 | ROZPOCET
49 | K | 899401112 | Osazení poklopů litinových šoupátkových | kus | 3 |  | 0 | CS ÚRS 2024 01 |  |  | základní | 0.863 | 2.589 | 0.04 | 0.12 | 0 | 0 | 4 | K | 3 |  |  |  | ROZPOCET | 0 | 0 | 0 | 0 | 0 | 1 | 0 | 4 | -431166696
| Online PSC |  | https://podminky.urs.cz/item/CS_URS_2024_01/899401112 | [15 empty] | Online PSC | 3
| VV |  | "VP 1" 1 |  | 1 | [13 empty] | VV | 3 | 2 | True | 0 | ROZPOCET
| VV |  | "VP 2" 1 |  | 1 | [13 empty] | VV | 3 | 2 | True | 0 | ROZPOCET
| VV |  | "VP 3" 1 |  | 1 | [13 empty] | VV | 3 | 2 | True | 0 | ROZPOCET
| VV |  | Mezisoučet |  | 3 | [13 empty] | VV | 3 | 3 | True | 0 | ROZPOCET
| VV |  | Součet |  | 3 | [13 empty] | VV | 3 | 4 | True | 1 | ROZPOCET
50 | M | 42291352 | poklop litinový šoupátkový pro zemní soupravy osazení do terénu a do vozovky | kus | 3 |  | 0 | CS ÚRS 2024 01 |  |  | základní | 0 | 0 | 0.0133 | 0.0399 | 0 | 0 | 128 | M | 3 |  |  |  | ROZPOCET | 0 | 0 | 0 | 0 | 0 | 1 | 0 | 128 | -1844433130
| VV |  | "VP 1" 1 |  | 1 | [13 empty] | VV | 3 | 2 | True | 0 | ROZPOCET
| VV |  | "VP 2" 1 |  | 1 | [13 empty] | VV | 3 | 2 | True | 0 | ROZPOCET
| VV |  | "VP 3" 1 |  | 1 | [13 empty] | VV | 3 | 2 | True | 0 | ROZPOCET
| VV |  | Mezisoučet |  | 3 | [13 empty] | VV | 3 | 3 | True | 0 | ROZPOCET
| VV |  | Součet |  | 3 | [13 empty] | VV | 3 | 4 | True | 1 | ROZPOCET
51 | M | 42210050 | deska podkladová uličního poklopu litinového šoupatového | kus | 3 |  | 0 | CS ÚRS 2023 02 |  |  | základní | 0 | 0 | 0.0003 | 0.0009 | 0 | 0 | 8 | M | 3 |  |  |  | ROZPOCET | 0 | 0 | 0 | 0 | 0 | 1 | 0 | 4 | -1301829555
| VV |  | "VP 1" 1 |  | 1 | [13 empty] | VV | 3 | 2 | True | 0 | ROZPOCET
| VV |  | "VP 2" 1 |  | 1 | [13 empty] | VV | 3 | 2 | True | 0 | ROZPOCET
| VV |  | "VP 3" 1 |  | 1 | [13 empty] | VV | 3 | 2 | True | 0 | ROZPOCET
| VV |  | Mezisoučet |  | 3 | [13 empty] | VV | 3 | 3 | True | 0 | ROZPOCET
| VV |  | Součet |  | 3 | [13 empty] | VV | 3 | 4 | True | 1 | ROZPOCET
52 | K | 899721111 | Signalizační vodič na potrubí DN do 150 mm | m | 14.9 |  | 0 | CS ÚRS 2024 01 |  |  | základní | 0.054 | 0.8046 | 0.00019 | 0.002831 | 0 | 0 | 4 | K | 3 |  |  |  | ROZPOCET | 0 | 0 | 0 | 0 | 0 | 1 | 0 | 4 | 917711591
| Online PSC |  | https://podminky.urs.cz/item/CS_URS_2024_01/899721111 | [15 empty] | Online PSC | 3
| VV |  | "VP 1" 2,3 |  | 2.3 | [13 empty] | VV | 3 | 2 | True | 0 | ROZPOCET
| VV |  | "VP 2" 3,8 |  | 3.8 | [13 empty] | VV | 3 | 2 | True | 0 | ROZPOCET
| VV |  | "VP 3" 4,0 |  | 4 | [13 empty] | VV | 3 | 2 | True | 0 | ROZPOCET
| VV |  | Mezisoučet |  | 10.1 | [13 empty] | VV | 3 | 3 | True | 0 | ROZPOCET
| VV |  | "vytažení k armaturám" 1,6*3 |  | 4.8 | [13 empty] | VV | 3 | 2 | True | 0 | ROZPOCET
| VV |  | Mezisoučet |  | 4.8 | [13 empty] | VV | 3 | 3 | True | 0 | ROZPOCET
| VV |  | Součet |  | 14.9 | [13 empty] | VV | 3 | 4 | True | 1 | ROZPOCET
53 | K | 899721119.1 | Revize/proměření signalizačního vodiče na potrubí PVC | kpl | 1 |  | 0 |  |  |  | základní | 0.061 | 0.061 | 0 | 0 | 0 | 0 | 4 | K | 3 |  |  |  | ROZPOCET | 0 | 0 | 0 | 0 | 0 | 1 | 0 | 4 | -1049505888
| VV |  | 1 |  | 1 | [13 empty] | VV | 3 | 2 | True | 0 | ROZPOCET
| VV |  | Součet |  | 1 | [13 empty] | VV | 3 | 4 | True | 1 | ROZPOCET
54 | K | 899722114 | Krytí potrubí z plastů výstražnou fólií z PVC šířky přes 34 do 40 cm | m | 10.1 |  | 0 | CS ÚRS 2024 01 |  |  | základní | 0.027 | 0.2727 | 0.00013 | 0.001313 | 0 | 0 | 4 | K | 3 |  |  |  | ROZPOCET | 0 | 0 | 0 | 0 | 0 | 1 | 0 | 4 | -834330655
| Online PSC |  | https://podminky.urs.cz/item/CS_URS_2024_01/899722114 | [15 empty] | Online PSC | 3
| VV |  | "folie š. 40 cm bílá" | [15 empty] | VV | 3 | 1 | True | 0 | ROZPOCET
| VV |  | "VP 1" 2,3 |  | 2.3 | [13 empty] | VV | 3 | 2 | True | 0 | ROZPOCET
| VV |  | "VP 2" 3,8 |  | 3.8 | [13 empty] | VV | 3 | 2 | True | 0 | ROZPOCET
| VV |  | "VP 3" 4,0 |  | 4 | [13 empty] | VV | 3 | 2 | True | 0 | ROZPOCET
| VV |  | Mezisoučet |  | 10.1 | [13 empty] | VV | 3 | 3 | True | 0 | ROZPOCET
| VV |  | Součet |  | 10.1 | [13 empty] | VV | 3 | 4 | True | 1 | ROZPOCET
| D | 99 | Přesun hmot a manipulace se sutí |  |  |  | 0 | [5 empty] | 13.212 |  | 0 |  | 0 | 1 | D | 1 |  |  |  | ROZPOCET | [6 empty] | 0
55 | K | 998276101 | Přesun hmot pro trubní vedení hloubené z trub z plastických hmot nebo sklolaminátových pro vodovody, kanalizace, teplovody, produktovody v otevřeném výkopu dopravní vzdálenost do 15 m | t | 8.927 |  | 0 | CS ÚRS 2024 01 |  |  | základní | 1.48 | 13.212 | 0 | 0 | 0 | 0 | 4 | K | 2 |  |  |  | ROZPOCET | 0 | 0 | 0 | 0 | 0 | 1 | 0 | 4 | 1960740488
| Online PSC |  | https://podminky.urs.cz/item/CS_URS_2024_01/998276101 | [15 empty] | Online PSC | 2

## Pokyny pro vyplnění
Struktura údajů, formát souboru a metodika pro zpracování
Struktura
Soubor je složen ze záložky Rekapitulace stavby a záložek s názvem soupisu prací pro jednotlivé objekty ve formátu XLSX. Každá ze záložek přitom obsahuje
ještě samostatné sestavy vymezené orámovaním a nadpisem sestavy.
Rekapitulace stavby obsahuje sestavu Rekapitulace stavby a Rekapitulace objektů stavby a soupisů prací.
V sestavě Rekapitulace stavby jsou uvedeny informace identifikující předmět veřejné zakázky na stavební práce, KSO, CC-CZ, CZ-CPV, CZ-CPA a rekapitulaci
celkové nabídkové ceny uchazeče.
Termínem "uchazeč" (resp. zhotovitel) se myslí "účastník zadávacího řízení" ve smyslu zákona o zadávání veřejných zakázek.
V sestavě Rekapitulace objektů stavby a soupisů prací je uvedena rekapitulace stavebních objektů, inženýrských objektů, provozních souborů,
vedlejších a ostatních nákladů a ostatních nákladů s rekapitulací nabídkové ceny za jednotlivé soupisy prací. Na základě údaje Typ je možné
identifikovat, zda se jedná o objekt nebo soupis prací pro daný objekt:
|  | STA | Stavební objekt pozemní
|  | ING | Stavební objekt inženýrský
|  | PRO | Provozní soubor
|  | VON | Vedlejší a ostatní náklady
|  | OST | Ostatní
|  | Soupis | Soupis prací pro daný typ objektu
Soupis prací pro jednotlivé objekty obsahuje sestavy Krycí list soupisu prací, Rekapitulace členění soupisu prací, Soupis prací. Za soupis prací může být považován
i objekt stavby v případě, že neobsahuje podřízenou zakázku.
Krycí list soupisu obsahuje rekapitulaci informací o předmětu veřejné zakázky ze sestavy Rekapitulace stavby, informaci o zařazení objektu do KSO,
CC-CZ, CZ-CPV, CZ-CPA a rekapitulaci celkové nabídkové ceny uchazeče za aktuální soupis prací.
Rekapitulace členění soupisu prací obsahuje rekapitulaci soupisu prací ve všech úrovních členění soupisu tak, jak byla tato členění použita (např.
stavební díly, funkční díly, případně jiné členění) s rekapitulací nabídkové ceny.
Soupis prací obsahuje položky veškerých stavebních nebo montážních prací, dodávek materiálů a služeb nezbytných pro zhotovení stavebního objektu,
inženýrského objektu, provozního souboru, vedlejších a ostatních nákladů.
Pro položky soupisu prací se zobrazují následující informace:
|  | PČ |  | Pořadové číslo položky v aktuálním soupisu
|  | TYP |  | Typ položky: K - konstrukce, M - materiál, PP - plný popis, PSC - poznámka k souboru cen, P - poznámka k položce, VV - výkaz výměr, FIG - rozpad figur
|  | Kód |  | Kód položky
|  | Popis |  | Zkrácený popis položky
|  | MJ |  | Měrná jednotka položky
|  | Množství |  | Množství v měrné jednotce
|  | J.cena |  | Jednotková cena položky. Zadaní může obsahovat namísto J.ceny sloupce J.materiál a J.montáž, jejichž součet definuje
J.cenu položky.
|  | Cena celkem |  | Celková cena položky daná jako součin množství a j.ceny
|  | Cenová soustava |  | Příslušnost položky do cenové soustavy
Ke každé položce soupisu prací se na samostatných řádcích může zobrazovat:
Plný popis položky
Poznámka k souboru cen a poznámka zadavatele
Výkaz výměr
Pokud je k řádku výkazu výměr evidovaný údaj ve sloupci Kód, jedná se o definovaný odkaz, na který se může odvolávat výkaz výměr z jiné položky.
Metodika pro zpracování
Jednotlivé sestavy jsou v souboru provázány. Editovatelné pole jsou zvýrazněny žlutým podbarvením, ostatní pole neslouží k editaci a nesmí být jakkoliv
modifikovány.
Uchazeč je pro podání nabídky povinen vyplnit žlutě podbarvená pole:
Pole Uchazeč v sestavě Rekapitulace stavby - zde uchazeč vyplní svůj název (název subjektu)
Pole IČ a DIČ v sestavě Rekapitulace stavby - zde uchazeč vyplní svoje IČ a DIČ
Datum v sestavě Rekapitulace stavby - zde uchazeč vyplní datum vytvoření nabídky
J.cena = jednotková cena v sestavě Soupis prací o maximálním počtu desetinných míst uvedených v poli
- pokud sestavy soupisů prací obsahují pole J.cena, měla by být všechna tato pole vyplněna nenulovými
Poznámka - nepovinný údaj pro položku soupisu
V případě, že sestavy soupisů prací neobsahují pole J.cena, potom ve všech soupisech prací obsahují pole:
- J.materiál - jednotková cena materiálu
- J.montáž - jednotková cena montáže
Uchazeč v tomto případě by měl vyplnit všechna pole J.materiál a pole J.montáž nenulovými kladnými číslicemi. V případech, kdy položka
neobsahuje žádný materiál je přípustné, aby pole J.materiál bylo vyplněno nulou. V případech, kdy položka neobsahuje žádnou montáž je přípustné,
aby pole J.montáž bylo vyplněno nulou. Obě pole - J.materiál, J.Montáž u jedné položky by však neměly být vyplněny nulou.
Rekapitulace stavby
Název |  |  | Povinný |  | Popis | Typ | Max. počet
atributu |  |  | (A/N) |  |  |  | znaků
Kód |  |  | A |  | Kód stavby | String | 20
Stavba |  |  | A |  | Název stavby | String | 120
Místo |  |  | N |  | Místo stavby | String | 50
Datum |  |  | A |  | Datum vykonaného exportu | Date
KSO |  |  | N |  | Klasifikace stavebního objektu | String | 15
CC-CZ |  |  | N |  | Klasifikace stavbeních děl | String | 15
CZ-CPV |  |  | N |  | Společný slovník pro veřejné zakázky | String | 20
CZ-CPA |  |  | N |  | Klasifikace produkce podle činností | String | 20
Zadavatel |  |  | N |  | Zadavatel zadaní | String | 50
IČ |  |  | N |  | IČ zadavatele zadaní | String | 20
DIČ |  |  | N |  | DIČ zadavatele zadaní | String | 20
Uchazeč |  |  | N |  | Uchazeč veřejné zakázky | String | 50
Projektant |  |  | N |  | Projektant | String | 50
Poznámka |  |  | N |  | Poznámka k zadání | String | 255
Sazba DPH |  |  | A |  | Rekapitulace sazeb DPH u položek soupisů | eGSazbaDph
Základna DPH |  |  | A |  | Základna DPH určena součtem celkové ceny z položek soupisů | Double
Hodnota DPH |  |  | A |  | Hodnota DPH | Double
Cena bez DPH |  |  | A |  | Celková cena bez DPH za celou stavbu. Sčítává se ze všech listů. | Double
Cena s DPH |  |  | A |  | Celková cena s DPH za celou stavbu | Double
Rekapitulace objektů stavby a soupisů prací
Název |  |  | Povinný |  | Popis | Typ | Max. počet
atributu |  |  | (A/N) |  |  |  | znaků
Kód |  |  | A |  | Přebírá se z Rekapitulace stavby | String | 20
Stavba |  |  | A |  | Přebírá se z Rekapitulace stavby | String | 120
Místo |  |  | N |  | Přebírá se z Rekapitulace stavby | String | 50
Datum |  |  | A |  | Přebírá se z Rekapitulace stavby | Date
Zadavatel |  |  | N |  | Přebírá se z Rekapitulace stavby | String | 50
Projektant |  |  | N |  | Přebírá se z Rekapitulace stavby | String | 50
Uchazeč |  |  | N |  | Přebírá se z Rekapitulace stavby | String | 50
Kód |  |  | A |  | Kód objektu | String | 20
Objektu, Soupis prací |  |  | A |  | Název objektu | String | 120
Cena bez DPH |  |  | A |  | Cena bez DPH za daný objekt | Double
Cena s DPH |  |  | A |  | Cena spolu s DPH za daný objekt | Double
Typ |  |  | A |  | Typ zakázky | eGTypZakazky
Krycí list soupisu
Název |  |  | Povinný |  | Popis | Typ | Max. počet
atributu |  |  | (A/N) |  |  |  | znaků
Stavba |  |  | A |  | Přebírá se z Rekapitulace stavby | String | 120
Objekt |  |  | A |  | Kód a název objektu | String | 20 + 120
Soupis |  |  | A |  | Kód a název soupisu | String | 20 + 120
KSO |  |  | N |  | Klasifikace stavebního objektu | String | 15
CC-CZ |  |  | N |  | Klasifikace stavbeních děl | String | 15
CZ-CPV |  |  | N |  | Společný slovník pro veřejné zakázky | String | 20
CZ-CPA |  |  | N |  | Klasifikace produkce podle činností | String | 20
Místo |  |  | N |  | Přebírá se z Rekapitulace stavby | String | 50
Zadavatel |  |  | N |  | Přebírá se z Rekapitulace stavby | String | 50
Uchazeč |  |  | N |  | Přebírá se z Rekapitulace stavby | String | 50
Projektant |  |  | N |  | Přebírá se z Rekapitulace stavby | String | 50
Poznámka |  |  | N |  | Poznámka k soupisu prací | String | 255
Sazba DPH |  |  | A |  | Rekapitulace sazeb DPH na položkách aktuálního soupisu | eGSazbaDph
Základna DPH |  |  | A |  | Základna DPH určena součtem celkové ceny z položek aktuálního soupisu | Double
Hodnota DPH |  |  | A |  | Hodnota DPH | Double
Cena bez DPH |  |  | A |  | Cena bez DPH za daný soupis | Double
Cena s DPH |  |  | A |  | Cena s DPH za daný soupis | Double
Rekapitulace členění soupisu prací
Název |  |  | Povinný |  | Popis | Typ | Max. počet
atributu |  |  | (A/N) |  |  |  | znaků
Stavba |  |  | A |  | Přebírá se z Rekapitulace stavby | String | 120
Objekt |  |  | A |  | Kód a název objektu, přebírá se z Krycího listu soupisu | String | 20 + 120
Soupis |  |  | A |  | Kód a název objektu, přebírá se z Krycího listu soupisu | String | 20 + 120
Místo |  |  | N |  | Přebírá se z Rekapitulace stavby | String | 50
Datum |  |  | A |  | Přebírá se z Rekapitulace stavby | Date
Zadavatel |  |  | N |  | Přebírá se z Rekapitulace stavby | String | 50
Projektant |  |  | N |  | Přebírá se z Rekapitulace stavby | String | 50
Uchazeč |  |  | N |  | Přebírá se z Rekapitulace stavby | String | 50
Kód dílu - Popis |  |  | A |  | Kód a název dílu ze soupisu | String | 20 + 100
Cena celkem |  |  | A |  | Cena celkem za díl ze soupisu | Double
Soupis prací
Název |  |  | Povinný |  | Popis | Typ | Max. počet
atributu |  |  | (A/N) |  |  |  | znaků
Stavba |  |  | A |  | Přebírá se z Rekapitulace stavby | String | 120
Objekt |  |  | A |  | Kód a název objektu | String | 20 + 120
Soupis |  |  | A |  | Přebírá se z Krycího listu soupisu | String | 20 + 120
Místo |  |  | N |  | Přebírá se z Krycího listu soupisu | String | 50
Datum |  |  | A |  | Přebírá se z Krycího listu soupisu | Date
Zadavatel |  |  | N |  | Přebírá se z Krycího listu soupisu | String | 50
Projektant |  |  | N |  | Přebírá se z Krycího listu soupisu | String | 50
Uchazeč |  |  | N |  | Přebírá se z Krycího listu soupisu | String | 50
PČ |  |  | A |  | Pořadové číslo položky soupisu | Long
Typ |  |  | A |  | Typ položky soupisu | eGTypPolozky | 1
Kód |  |  | A |  | Kód položky ze soupisu | String | 20
Popis |  |  | A |  | Popis položky ze soupisu | String | 255
MJ |  |  | A |  | Měrná jednotka položky | String | 10
Množství |  |  | A |  | Množství položky soupisu | Double
J.Cena |  |  | A |  | Jednotková cena položky | Double
Cena celkem |  |  | A |  | Cena celkem vyčíslena jako J.Cena * Množství | Double
Cenová soustava |  |  | N |  | Zařazení položky do cenové soustavy | String | 50
p |  |  | N |  | Poznámka položky ze soupisu | Memo
psc |  |  | N |  | Poznámka k souboru cen ze soupisu | Memo
pp |  |  | N |  | Plný popis položky ze soupisu | Memo
vv |  |  | N |  | Výkaz výměr (figura, výraz, výměra) ze soupisu | Text,Text,Double | 20, 150
fig |  |  | N |  | Rozpad figur | Text,Text,Double | 20, 150
DPH |  |  | A |  | Sazba DPH pro položku | eGSazbaDPH
Hmotnost |  |  | A |  | Hmotnost položky ze soupisu | Double
Suť |  |  | A |  | Suť položky ze soupisu | Double
Nh |  |  | N |  | Normohodiny položky ze soupisu | Double
Datová věta
Typ věty |  |  | Hodnota |  | Význam
eGSazbaDPH |  |  | základní |  | Základní sazba DPH
|  |  | snížená |  | Snížená sazba DPH
|  |  | nulová |  | Nulová sazba DPH
|  |  | zákl. přenesená |  | Základní sazba DPH přenesená
|  |  | sníž. přenesená |  | Snížená sazba DPH přenesená
eGTypZakazky |  |  | STA |  | Stavební objekt
|  |  | PRO |  | Provozní soubor
|  |  | ING |  | Inženýrský objekt
|  |  | VON |  | Vedlejší a ostatní náklady
|  |  | OST |  | Ostatní náklady
eGTypPolozky |  |  | 1 |  | Položka typu HSV
|  |  | 2 |  | Položka typu PSV
|  |  | 3 |  | Položka typu M
|  |  | 4 |  | Položka typu OST