## Výzva k zahájení DP
Příloha č. 2 Výzva k zahájení dílčího plnění - část I.
Zakázka: | Zemní práce a přesuny přírodního léčivého zdroje pro Slatinné lázně Ťřeboň s.r.o. | [5 empty] | poř. č. výzvy
Objednatel: | Slatinné lázně Třeboň s.r. o | IČO: 25179896 |  | DIČ: CZ2519896
Lázeňská 1001
| 379 01 Třeboň | [5 empty] | č. smlouvy
Zhotovitel: |  | IČO: |  | DIČ:
A. Čištění sedimentační stoky v lokalitě Vimperky
Obsahem níže uvedených položek jsou práce souvisejícíé s čištěním sedimentační stoky na lokalitě Vimperky, vybráním sedimentovaného přírodního léčivého zdroje (dále jen PLZ), naložením, přesunem a uložením sedimentu ze stoky do odvodňovací "mísy", poblíž stoky a po odsáknutí vody následný odvoz na lokalitu Spálená borkovna. Tato činnost probíhá 1x ročně, při výjimečné obsazenosti 3*za 2 roky.. Veškeré práce musí být prováděny tak, aby nedošlo k poškození ložiska PLZ kontaminací ropnými produkty či jinými látkami. Vozidla musí mít těsněnou korbu proti úniku sedimentu a znečištění komunikací. Korby vozidel musí být před zahájením prací čisté a dezinfikované.
pol. | popis položky | množství | m.j. | j.cena bez DPH | celkem bez DPH
1. | Vyčištění úložiště použitého peloidu ze sedimentační stoky a převoz v řídkém stavu do 500m do úložné laguny k odsáknutí vody |  | m3 | 0 | 0
2. | Nakládka a odvoz usazeného použitého peloidu do 9 km z úložné laguny Vimperky na ložisko Spálená borkovna |  | m3 | 0 | 0
Celkem v Kč bez DPH |  |  |  |  | 0
B. Těžba PLZ a uskladnění na deponii Spálená borkovna
Obsahem níže uvedených položek jsou práce spojené s těžením přírodního léčivého zdroje (dále jen PLZ) na lokalitě Spálená borkovna, z prostoru cca 1-1,5 m pod vodní hladinou, v mocnosti cca 1,5 m, kterému předchází 1x za 4 roky, odstranění svrchní vrstvy lesní hrabanky a kořenového systému náletových křovin v mocnosti do 1 m. Následuje převoz vytěženého PLZ na deponii vzdálenou cca 800-1000 m, na panelové ploše, uložení do figur. Součástí těžby je i přeložení panelové cesty k místu těžby cca 30 m. Těžba PLZ probíhá 1x ročně. V položkách níže je uvedeno množství za jednu těžbu. Veškeré práce musí být prováděny tak, aby nedošlo k poškození ložiska PLZ kontaminací ropnými produkty či jinými látkami. Vozidla musí mít těsněnou korbu proti úniku PLZ a znečištění komunikací. Korby vozidel musí být před zahájením prací čisté a dezinfikované.
pol. | popis položky | množství | m.j. | j.cena bez DPH | celkem bez DPH
1. | Odstranění náletových křovin, lesní hrabanky a nepoužitelné vrstvy s kořeny do mocnosti cca 100 cm |  | m2 | 0 | 0
2. | Naložení, odvoz odtěženého nadloží do 500 m a uložení materiálu z pol. č.1 do nehutněných násypů |  | m3 | 0 | 0
3. | Zřízení a přesun panelové cesty š. 3 m pro naložení PLZ na dopravní prostředek, včetně použití vlastních panelů Zhotovitele, jejich dopravy na a z místa použití |  | mb | 0 | 0
4. | Těžba PLZ pod vodní hladinou |  | m3 | 0 | 0
5. | Převoz PLZ z místa těžby do 1 km na deponii a uložení |  | m3 | 0 | 0
6. | Úprava skládky PLZ na deponii do figur do výšky 1,7-2 m tak, aby nedocházelo k vysoušení PLZ |  | m3 | 0 | 0
Celkem v Kč bez DPH |  |  |  |  | 0
Provedení prací dle B. (pol. 1.-6.) nejpozději do 30 kalendářních dnů od Výzvy k dílčímu plnění, čl. 3.1. smlouvy
C. Nakládka a návoz PLZ ze skládky Spálená borkovna do Lázeňského domu Aurora
Obsahem níže uvedených položek jsou práce spojené s nakládkou a dopravou přírodního léčivého zdroje (dále jen PLZ) z lokality Spálená borkovna do lázeňského domu Aurora na vzdálenost 5 km. Tato činnost probíhá 6 x ročně. V položkách níže je uvedeno množství za jednu nakládku a návoz. Veškeré práce musí být prováděny tak, aby nedošlo k poškození ložiska PLZ kontaminací ropnými produkty či jinými látkami. Vozidla musí mít těsněnou korbu proti úniku PLZ a znečištění komunikací. Korby vozidel musí být před zahájením prací čisté a dezinfikované.
pol. | popis položky | množství | m.j. | j.cena bez DPH | celkem bez DPH
1. | Nakládka a odvoz PLZ z deponie Spálená borkovna do LD Aurora. Podmínkou je dopravní prostředek se sklápěním do boku a max. výškou korby při sklápění 3,8 m |  | m3 | 0 | 0
Celkem v Kč bez DPH |  |  |  |  | 0
Provedení prací dle C. (pol. 1.) nejpozději do 15 kalendářních dnů od Výzvy k dílčímu plnění, čl. 3.1. smlouvy
Celková cena požadovaného plnění bez DPH | [5 empty] | 0
V Třeboni dne ………………………..…………
za Objednatele: …………………………………………………………………….