## Pokyny pro vyplnění
Pokyny pro vyplnění
Ve všech listech tohoto souboru můžete měnit pouze buňky s modrým pozadím. Jedná se o tyto údaje : - údaje o firmě - jednotkové ceny položek zadané na maximálně dvě desetinná místa

## Stavba
#RTSROZP# | Soupis stavebních prací, dodávek a služeb
| Stavba: |  | 16_2024_1_1 | Rekonstrukce ulice Novohradská a Trocnovské nám. v Třeboni – 2. etapa – aktualizace PD z roku 2013
| Zadavatel | [5 empty] | IČO:
DIČ:
| Projektant: | [5 empty] | IČO:
DIČ:
| Zhotovitel: | [5 empty] | IČO:
DIČ:
Vypracoval:
| Rozpis ceny | [6 empty] | Celkem
HSV | HSV | [6 empty] | 0
PSV | PSV | [6 empty] | 0
MON | MON | [6 empty] | 0
VN | Vedlejší náklady | [6 empty] | 0
ON | Ostatní náklady | [6 empty] | 0
| Celkem | [6 empty] | 0
Rekapitulace daní
0 | Základ pro sníženou DPH |  |  | 12 | % | 0 |  |  | CZK
0 | Snížená DPH |  |  | 12 | % | 0 |  |  | CZK
0 | Základ pro základní DPH |  |  | 21 | % | 0 |  |  | CZK
0 | Základní DPH |  |  | 21 | % | 0 |  |  | CZK
0 | Zaokrouhlení |  |  |  |  | 0 |  |  | CZK
| Cena celkem bez DPH |  |  |  |  | 0 |  |  | CZK
0 | Cena celkem s DPH |  |  |  |  | 0 |  |  | CZK
|  | v |  |  | dne
|  |  | Za zhotovitele |  |  |  | Za objednatele
Rekapitulace dílčích částí
#CASTI>> | Číslo | Název |  |  | Základ pro sníženou DPH | Základ pro základní DPH | DPH celkem | Cena celkem | %
1 | Stavba |  |  |  | 0 | 0 | 0 | 0 | #NAME?
2 |  | Stavební objekt |  |  |  |  | 0
2 | SO 101 | Komunikace a zpevněné plochy |  |  | 0 | 0 | 0 | 0 | #NAME?
3 | SO 101 | Komunikace a zpevněné plochy |  |  | 0 | 0 | 0 | 0 | #NAME?
2 | SO 301 | Vodovod |  |  | 0 | 0 | 0 | 0 | #NAME?
3 | SO 301 | Vodovod |  |  | 0 | 0 | 0 | 0 | #NAME?
2 | VON | Vedlejší ostatní náklady |  |  | 0 | 0 | 0 | 0 | #NAME?
3 | VON | Vedlejší ostatní náklady |  |  | 0 | 0 | 0 | 0 | #NAME?
| Celkem za stavbu |  |  |  | 0 | 0 | 0 | 0 | #NAME?
#POPS | Popis stavby: 16_2024_1_1 - Rekonstrukce ulice Novohradská a Trocnovské nám. v Třeboni – 2. etapa – aktualizace PD z roku 2013
#POPO | Popis objektu: SO 101 - Komunikace a zpevněné plochy
#POPR | Popis rozpočtu: SO 101 - Komunikace a zpevněné plochy
#POPO | Popis objektu: SO 301 - Vodovod
#POPR | Popis rozpočtu: SO 301 - Vodovod
#POPO | Popis objektu: VON - Vedlejší ostatní náklady
#POPR | Popis rozpočtu: VON - Vedlejší ostatní náklady
Rekapitulace dílů
| Číslo | Název |  |  | Typ dílu |  |  | Celkem | %
| 1 | Zemní práce |  |  | HSV |  |  | 0
| 2 | Základy a zvláštní zakládání |  |  | HSV |  |  | 0
| 4 | Vodorovné konstrukce |  |  | HSV |  |  | 0
| 5 | Komunikace |  |  | HSV |  |  | 0
| 8 | Trubní vedení |  |  | HSV |  |  | 0
| 91 | Doplňující práce na komunikaci |  |  | HSV |  |  | 0
| 93 | Dokončovací práce inženýrských staveb |  |  | HSV |  |  | 0
| 96 | Bourání konstrukcí |  |  | HSV |  |  | 0
| 99 | Staveništní přesun hmot |  |  | HSV |  |  | 0
| D96 | Přesuny suti a vybouraných hmot |  |  | PSU |  |  | 0
| VN | Vedlejší náklady |  |  | VN |  |  | 0
| ON | Ostatní náklady |  |  | ON |  |  | 0
| Cena celkem | [6 empty] | 0 | 0
Note on D11: Název
Note on D12: Ulice
Note on D13: PSČ
Note on E13: Místo
Note on I11: IČO
Note on I12: DIČ

## VzorPolozky (hidden)
Položkový rozpočet
S:
O:
R:

## SO 101 SO 101 Pol
Položkový soupis prací a dodávek | [27 empty] | #TypZaznamu#
S: | 16_2024_1_1 | Rekonstrukce ulice Novohradská a Trocnovské nám. v Třeboni – 2. etapa – aktualizace PD z roku 2013 - změna 1 | [25 empty] | STA
O: | SO 101 | Komunikace a zpevněné plochy | [22 empty] | STA |  |  | OBJ
R: | SO 101 | Komunikace a zpevněné plochy | [25 empty] | ROZ
P.č. | Číslo položky | Název položky | MJ | Množství | Cena / MJ | Celkem | Dodávka | Dodávka celk. | Montáž | Montáž celk. | DPH | Cena s DPH | Hmotnost / MJ | Hmotnost celk.(t) | Dem. hmotnost / MJ | Dem. hmotnost celk.(t) | Ceník | Cen. soustava / platnost | Cenová úroveň | Nhod / MJ | Nhod celk. | Dodavatel | Typ položky | Stav položky
Díl: | 1 | Zemní práce |  |  |  | 0 |  | 0 |  | 0 |  | 0 |  | 29.74 |  | 261.7 |  |  |  |  | 617.25 | [6 empty] | DIL
1 | 113106122R00 | Rozebrání komunikací pro pěší s jakýmkoliv ložem a výplní spár z kamenných dlaždic nebo desek | m2 | 152.85 |  | 0 |  | 0 |  | 0 | 21 | 0 | 0 | 0 | 0.24 | 36.68 | 822-1 | RTS 24/ I | RTS 24/ I | 0.169 | 25.83 |  | Práce | Běžná |  |  |  | POL1_
|  | s přemístěním hmot na skládku na vzdálenost do 3 m nebo s naložením na dopravní prostředek | [25 empty] | SPI
|  | 152,85 |  | 152.85 | [23 empty] | VV | 0
2 | 113106211R00 | Rozebrání vozovek a ploch s jakoukoliv výplní spár v ploše jednotlivě do 200 m2, z velkých kostek, kladených do lože z kameniva těženého, škváry nebo strusky | m2 | 298.97 |  | 0 |  | 0 |  | 0 | 21 | 0 | 0 | 0 | 0.417 | 124.67 | 822-1 | RTS 24/ I | RTS 24/ I | 0.13 | 38.87 |  | Práce | Běžná |  |  |  | POL1_
|  | s přemístěním hmot na skládku na vzdálenost do 3 m nebo s naložením na dopravní prostředek | [25 empty] | SPI
|  | 274,68 |  | 274.68 | [23 empty] | VV | 0
|  | předláždění z velk. kostek : 24,29 |  | 24.29 | [23 empty] | VV | 0
3 | 113107510R00 | Odstranění podkladů nebo krytů z kameniva hrubého drceného, v ploše jednotlivě do 50 m2, tloušťka vrstvy 100 mm | m2 | 456.12 |  | 0 |  | 0 |  | 0 | 21 | 0 | 0 | 0 | 0.22 | 100.35 | 822-1 | RTS 24/ I | RTS 24/ I | 0.421 | 192.03 |  | Práce | Běžná |  |  |  | POL1_
|  | dopravní prostor : 241,0 |  | 241 | [23 empty] | VV | 0
|  | pobytový prostor : 34,0+136,58+28,33+16,21 |  | 215.12 | [23 empty] | VV | 0
4 | 122301101R00 | Odkopávky a prokopávky nezapažené v hornině 4 do 100 m3 | m3 | 109.727 |  | 0 |  | 0 |  | 0 | 21 | 0 | 0 | 0 | 0 | 0 | 800-1 | RTS 24/ I | RTS 24/ I | 0.626 | 68.69 |  | Práce | Běžná |  |  |  | POL1_
|  | s přehozením výkopku na vzdálenost do 3 m nebo s naložením na dopravní prostředek, | [25 empty] | SPI
|  | dopravní prostor : 241,0*0,3 |  | 72.3 | [23 empty] | VV | 0
|  | pobytový prostor - kamenné kostky 10x10 : 34,0*0,2 |  | 6.8 | [23 empty] | VV | 0
|  | pobytový prostor - kamenná mozaika : 97,0*0,2 |  | 19.4 | [23 empty] | VV | 0
|  | pobytový prostor - přírodní kamenné odseky : 28,33*0,05 |  | 1.4165 | [23 empty] | VV | 0
|  | pobytový prostor - kamenné desky pojízdné : 16,21*0,05 |  | 0.8105 | [23 empty] | VV | 0
|  | umělá mozaika : 24,0*0,2 |  | 4.8 | [23 empty] | VV | 0
|  | kamenné desky : 14,0*0,3 |  | 4.2 | [23 empty] | VV | 0
5 | 122301109R00 | Odkopávky a prokopávky nezapažené v hornině 4 příplatek k cenám za lepivost horniny | m3 | 109.727 |  | 0 |  | 0 |  | 0 | 21 | 0 | 0 | 0 | 0 | 0 | 800-1 | RTS 24/ I | RTS 24/ I | 0.081 | 8.89 |  | Práce | Běžná |  |  |  | POL1_
|  | s přehozením výkopku na vzdálenost do 3 m nebo s naložením na dopravní prostředek, | [25 empty] | SPI
|  | dopravní prostor : 241,0*0,3 |  | 72.3 | [23 empty] | VV | 0
|  | pobytový prostor - kamenné kostky 10x10 : 34,0*0,2 |  | 6.8 | [23 empty] | VV | 0
|  | pobytový prostor - kamenná mozaika : 97,0*0,2 |  | 19.4 | [23 empty] | VV | 0
|  | pobytový prostor - přírodní kamenné odseky : 28,33*0,05 |  | 1.4165 | [23 empty] | VV | 0
|  | pobytový prostor - kamenné desky pojízdné : 16,21*0,05 |  | 0.8105 | [23 empty] | VV | 0
|  | umělá mozaika : 24,0*0,2 |  | 4.8 | [23 empty] | VV | 0
|  | kamenné desky : 14,0*0,3 |  | 4.2 | [23 empty] | VV | 0
6 | 132301111R00 | Hloubení rýh šířky do 60 cm do 100 m3, v hornině 4, hloubení strojně | m3 | 52.9408 |  | 0 |  | 0 |  | 0 | 21 | 0 | 0 | 0 | 0 | 0 | 800-1 | RTS 24/ I | RTS 24/ I | 0.39 | 20.65 |  | Práce | Běžná |  |  |  | POL1_
|  | zapažených i nezapažených s urovnáním dna do předepsaného profilu a spádu, s přehozením výkopku na přilehlém terénu na vzdálenost do 3 m od podélné osy rýhy nebo s naložením výkopku na dopravní prostředek. | [25 empty] | SPI |  | zapažených i nezapažených s urovnáním dna do předepsaného profilu a spádu, s přehozením výkopku na přilehlém terénu na vzdálenost do 3 m od podélné osy rýhy nebo s naložením výkopku na dopravní prostředek.
|  | trativody DN100 : 65,20*0,5*0,5 |  | 16.3 | [23 empty] | VV | 0
|  | kanal. sdružená přípojka DN200 - úsek 2 : 23,58*0,6*1,2 |  | 16.9776 | [23 empty] | VV | 0
|  | sdružená přípojky v trase stáv. zdenné kanalizace DN 200 : 12,31*0,6*1,2 |  | 8.8632 | [23 empty] | VV | 0
|  | přípojky kanalizační DN160 : 18,0*0,5*1,2 |  | 10.8 | [23 empty] | VV | 0
7 | 132301119R00 | Hloubení rýh šířky do 60 cm příplatek za lepivost, v hornině 4, | m3 | 52.9408 |  | 0 |  | 0 |  | 0 | 21 | 0 | 0 | 0 | 0 | 0 | 800-1 | RTS 24/ I | RTS 24/ I | 0.6003 | 31.78 |  | Práce | Běžná |  |  |  | POL1_
|  | zapažených i nezapažených s urovnáním dna do předepsaného profilu a spádu, s přehozením výkopku na přilehlém terénu na vzdálenost do 3 m od podélné osy rýhy nebo s naložením výkopku na dopravní prostředek. | [25 empty] | SPI |  | zapažených i nezapažených s urovnáním dna do předepsaného profilu a spádu, s přehozením výkopku na přilehlém terénu na vzdálenost do 3 m od podélné osy rýhy nebo s naložením výkopku na dopravní prostředek.
|  | trativody DN100 : 65,20*0,5*0,5 |  | 16.3 | [23 empty] | VV | 0
|  | kanal. sdružená přípojka DN200 - úsek 2 : 23,58*0,6*1,2 |  | 16.9776 | [23 empty] | VV | 0
|  | sdružená přípojky v trase stáv. zdenné kanalizace DN 200 : 12,31*0,6*1,2 |  | 8.8632 | [23 empty] | VV | 0
|  | přípojky kanalizační DN160 : 18,0*0,5*1,2 |  | 10.8 | [23 empty] | VV | 0
8 | 133301101R00 | Hloubení šachet v hornině 4 do 100 m3 | m3 | 10.2 |  | 0 |  | 0 |  | 0 | 21 | 0 | 0 | 0 | 0 | 0 | 800-1 | RTS 24/ I | RTS 24/ I | 4.618 | 47.1 |  | Práce | Běžná |  |  |  | POL1_
|  | zapažených i nezapažených se svislým přemístění výkopku a urovnáním dna do předepsaného profilu a spádu, s případným nutným přemístěním výkopku ve výkopišti, s přehozením výkopku na přilehlém terénu na vzdálenost do 5 m od hrany šachty nebo s naložením na dopravní prostředek, | [25 empty] | SPI |  | zapažených i nezapažených se svislým přemístění výkopku a urovnáním dna do předepsaného profilu a spádu, s případným nutným přemístěním výkopku ve výkopišti, s přehozením výkopku na přilehlém terénu na vzdálenost do 5 m od hrany šachty nebo s naložením na dopravní prostředek,
|  | UV4-UV7 : 4*(1,0*1,0*1,2) |  | 4.8 | [23 empty] | VV | 0
|  | šachta : 1,5*1,5*1,2 |  | 2.7 | [23 empty] | VV | 0
|  | ZDĚNÁ ŠACHTA : 1,5*1,5*1,2 |  | 2.7 | [23 empty] | VV | 0
9 | 133301109R00 | Hloubení šachet v hornině 4 příplatek za lepivost horniny | m3 | 10.2 |  | 0 |  | 0 |  | 0 | 21 | 0 | 0 | 0 | 0 | 0 | 800-1 | RTS 24/ I | RTS 24/ I | 0.747 | 7.62 |  | Práce | Běžná |  |  |  | POL1_
|  | zapažených i nezapažených se svislým přemístění výkopku a urovnáním dna do předepsaného profilu a spádu, s případným nutným přemístěním výkopku ve výkopišti, s přehozením výkopku na přilehlém terénu na vzdálenost do 5 m od hrany šachty nebo s naložením na dopravní prostředek, | [25 empty] | SPI |  | zapažených i nezapažených se svislým přemístění výkopku a urovnáním dna do předepsaného profilu a spádu, s případným nutným přemístěním výkopku ve výkopišti, s přehozením výkopku na přilehlém terénu na vzdálenost do 5 m od hrany šachty nebo s naložením na dopravní prostředek,
|  | UV4-UV7 : 4*(1,0*1,0*1,2) |  | 4.8 | [23 empty] | VV | 0
|  | šachta : 1,5*1,5*1,2 |  | 2.7 | [23 empty] | VV | 0
|  | ZDĚNÁ ŠACHTA : 1,5*1,5*1,2 |  | 2.7 | [23 empty] | VV | 0
10 | 151101101R00 | Zřízení pažení a rozepření stěn rýh příložné pro jakoukoliv mezerovitost, hloubky do 2 m | m2 | 129.336 |  | 0 |  | 0 |  | 0 | 21 | 0 | 0.00098 | 0.13 | 0 | 0 | 800-1 | RTS 24/ I | RTS 24/ I | 0.236 | 30.52 |  | Práce | Běžná |  |  |  | POL1_
|  | pro podzemní vedení pro všechny šířky rýhy, | [25 empty] | SPI
|  | kanal. sdružená přípojka DN200 - úsek 2 : 23,58*2*1,2 |  | 56.592 | [23 empty] | VV | 0
|  | sdružená přípojky v trase stáv. zdenné kanalizace DN 200 : 12,31*2*1,2 |  | 29.544 | [23 empty] | VV | 0
|  | přípojky kanalizační DN160 : 18,0*2*1,2 |  | 43.2 | [23 empty] | VV | 0
11 | 151101111R00 | Odstranění pažení a rozepření rýh příložné , hloubky do 2 m | m2 | 129.336 |  | 0 |  | 0 |  | 0 | 21 | 0 | 0 | 0 | 0 | 0 | 800-1 | RTS 24/ I | RTS 24/ I | 0.07 | 9.05 |  | Práce | Běžná |  |  |  | POL1_
|  | pro podzemní vedení s uložením materiálu na vzdálenost do 3 m od kraje výkopu, | [25 empty] | SPI
|  | kanal. sdružená přípojka DN200 - úsek 2 : 23,58*2*1,2 |  | 56.592 | [23 empty] | VV | 0
|  | sdružená přípojky v trase stáv. zdenné kanalizace DN 200 : 12,31*2*1,2 |  | 29.544 | [23 empty] | VV | 0
|  | přípojky kanalizační DN160 : 18,0*2*1,2 |  | 43.2 | [23 empty] | VV | 0
12 | 162701105R00 | Vodorovné přemístění výkopku z horniny 1 až 4, na vzdálenost přes 9 000 do 10 000 m | m3 | 156.7008 |  | 0 |  | 0 |  | 0 | 21 | 0 | 0 | 0 | 0 | 0 | 800-1 | RTS 24/ I | RTS 24/ I | 0.011 | 1.72 |  | Práce | Běžná |  |  |  | POL1_
|  | po suchu, bez naložení výkopku, avšak se složením bez rozhrnutí, zpáteční cesta vozidla. | [25 empty] | SPI
|  | dopravní prostor : 241,0*0,3 |  | 72.3 | [23 empty] | VV | 0
|  | pobytový prostor - kamenné kostky 10x10 : 34,0*0,2 |  | 6.8 | [23 empty] | VV | 0
|  | pobytový prostor - kamenná mozaika : 97,0*0,2 |  | 19.4 | [23 empty] | VV | 0
|  | pobytový prostor - přírodní kamenné odseky : 28,33*0,05 |  | 1.4165 | [23 empty] | VV | 0
|  | pobytový prostor - kamenné desky pojízdné : 16,21*0,05 |  | 0.8105 | [23 empty] | VV | 0
|  | UV4-UV7 : 4*(1,0*1,0*1,2) |  | 4.8 | [23 empty] | VV | 0
|  | šachta : 1,5*1,5*1,2 |  | 2.7 | [23 empty] | VV | 0
|  | ZDĚNÁ ŠACHTA : 1,5*1,5*1,2 |  | 2.7 | [23 empty] | VV | 0
|  | trativody DN100 : 65,20*0,5*0,5 |  | 16.3 | [23 empty] | VV | 0
|  | kanal. sdružená přípojka DN200 - úsek 2 : 23,58*0,6*1,2 |  | 16.9776 | [23 empty] | VV | 0
|  | sdružená přípojky v trase stáv. zdenné kanalizace DN 200 : 12,31*0,6*1,2 |  | 8.8632 | [23 empty] | VV | 0
|  | přípojky kanalizační DN160 : 18,0*0,5*1,2 |  | 10.8 | [23 empty] | VV | 0
|  | -zpětný zásyp jam a rýh : -16,167 |  | -16.167 | [23 empty] | VV | 0
|  | umělá mozaika : 24,0*0,2 |  | 4.8 | [23 empty] | VV | 0
|  | kamenné desky : 14,0*0,3 |  | 4.2 | [23 empty] | VV | 0
13 | 162701109R00 | Vodorovné přemístění výkopku příplatek k ceně za každých dalších i započatých 1 000 m přes 10 000 m z horniny 1 až 4 | m3 | 1567.008 |  | 0 |  | 0 |  | 0 | 21 | 0 | 0 | 0 | 0 | 0 | 800-1 | RTS 24/ I | RTS 24/ I | 0 | 0 |  | Práce | Běžná |  |  |  | POL1_
|  | po suchu, bez naložení výkopku, avšak se složením bez rozhrnutí, zpáteční cesta vozidla. | [25 empty] | SPI
|  | dle pol.č. 122301101R00 : 109,727*10 |  | 1097.27 | [23 empty] | VV | 0
|  | dle pol.č. 133301101R00 : 10,2*10 |  | 102 | [23 empty] | VV | 0
|  | dle pol.č. 132301111R00 : 52,9408*10 |  | 529.408 | [23 empty] | VV | 0
|  | -zpětný zásyp jam a rýh dle pol.č.174101101R00 : -16,167*10 |  | -161.67 | [23 empty] | VV | 0
14 | 167101101R00 | Nakládání, skládání, překládání neulehlého výkopku nakládání výkopku do 100 m3, z horniny 1 až 4 | m3 | 156.7008 |  | 0 |  | 0 |  | 0 | 21 | 0 | 0 | 0 | 0 | 0 | 800-1 | RTS 24/ I | RTS 24/ I | 0.652 | 102.17 |  | Práce | Běžná |  |  |  | POL1_
|  | dopravní prostor : 241,0*0,3 |  | 72.3 | [23 empty] | VV | 0
|  | pobytový prostor - kamenné kostky 10x10 : 34,0*0,2 |  | 6.8 | [23 empty] | VV | 0
|  | pobytový prostor - kamenná mozaika : 97,0*0,2 |  | 19.4 | [23 empty] | VV | 0
|  | pobytový prostor - přírodní kamenné odseky : 28,33*0,05 |  | 1.4165 | [23 empty] | VV | 0
|  | pobytový prostor - kamenné desky pojízdné : 16,21*0,05 |  | 0.8105 | [23 empty] | VV | 0
|  | UV4-UV7 : 4*(1,0*1,0*1,2) |  | 4.8 | [23 empty] | VV | 0
|  | šachta : 1,5*1,5*1,2 |  | 2.7 | [23 empty] | VV | 0
|  | ZDĚNÁ ŠACHTA : 1,5*1,5*1,2 |  | 2.7 | [23 empty] | VV | 0
|  | trativody DN100 : 65,20*0,5*0,5 |  | 16.3 | [23 empty] | VV | 0
|  | kanal. sdružená přípojka DN200 - úsek 2 : 23,58*0,6*1,2 |  | 16.9776 | [23 empty] | VV | 0
|  | sdružená přípojky v trase stáv. zdenné kanalizace DN 200 : 12,31*0,6*1,2 |  | 8.8632 | [23 empty] | VV | 0
|  | přípojky kanalizační DN160 : 18,0*0,5*1,2 |  | 10.8 | [23 empty] | VV | 0
|  | -zpětný zásyp jam a rýh dle pol.č.174101101R00 : -16,167 |  | -16.167 | [23 empty] | VV | 0
|  | umělá mozaika : 24,0*0,2 |  | 4.8 | [23 empty] | VV | 0
|  | kamenné desky : 14,0*0,3 |  | 4.2 | [23 empty] | VV | 0
15 | 171201201R00 | Uložení sypaniny na dočasnou skládku tak, že na 1 m2 plochy připadá přes 2 m3 výkopku nebo ornice | m3 | 156.7008 |  | 0 |  | 0 |  | 0 | 21 | 0 | 0 | 0 | 0 | 0 | 800-1 | RTS 24/ I | RTS 24/ I | 0.009 | 1.41 |  | Práce | Běžná |  |  |  | POL1_
|  | dopravní prostor : 241,0*0,3 |  | 72.3 | [23 empty] | VV | 0
|  | pobytový prostor - kamenné kostky 10x10 : 34,0*0,2 |  | 6.8 | [23 empty] | VV | 0
|  | pobytový prostor - kamenná mozaika : 97,0*0,2 |  | 19.4 | [23 empty] | VV | 0
|  | pobytový prostor - přírodní kamenné odseky : 28,33*0,05 |  | 1.4165 | [23 empty] | VV | 0
|  | pobytový prostor - kamenné desky pojízdné : 16,21*0,05 |  | 0.8105 | [23 empty] | VV | 0
|  | UV4-UV7 : 4*(1,0*1,0*1,2) |  | 4.8 | [23 empty] | VV | 0
|  | šachta : 1,5*1,5*1,2 |  | 2.7 | [23 empty] | VV | 0
|  | ZDĚNÁ ŠACHTA : 1,5*1,5*1,2 |  | 2.7 | [23 empty] | VV | 0
|  | trativody DN100 : 65,20*0,5*0,5 |  | 16.3 | [23 empty] | VV | 0
|  | kanal. sdružená přípojka DN200 - úsek 2 : 23,58*0,6*1,2 |  | 16.9776 | [23 empty] | VV | 0
|  | sdružená přípojky v trase stáv. zdenné kanalizace DN 200 : 12,31*0,6*1,2 |  | 8.8632 | [23 empty] | VV | 0
|  | přípojky kanalizační DN160 : 18,0*0,5*1,2 |  | 10.8 | [23 empty] | VV | 0
|  | -zpětný zásyp jam a rýh dle pol.č.174101101R00 : -16,167 |  | -16.167 | [23 empty] | VV | 0
|  | umělá mozaika : 24,0*0,2 |  | 4.8 | [23 empty] | VV | 0
|  | kamenné desky : 14,0*0,3 |  | 4.2 | [23 empty] | VV | 0
16 | 174101101R00 | Zásyp sypaninou se zhutněním jam, šachet, rýh nebo kolem objektů v těchto vykopávkách | m3 | 16.167 |  | 0 |  | 0 |  | 0 | 21 | 0 | 0 | 0 | 0 | 0 | 800-1 | RTS 24/ I | RTS 24/ I | 0.202 | 3.27 |  | Práce | Běžná |  |  |  | POL1_
|  | z jakékoliv horniny s uložením výkopku po vrstvách, | [25 empty] | SPI
|  | včetně strojního přemístění materiálu pro zásyp ze vzdálenosti do 10 m od okraje zásypu | [25 empty] | POP
|  | kanal. sdružená přípojka DN200 - úsek 2 : 23,58*0,6*0,5 |  | 7.074 | [23 empty] | VV | 0
|  | sdružená přípojky v trase stáv. zdenné kanalizace DN 200 : 12,31*0,6*0,5 |  | 3.693 | [23 empty] | VV | 0
|  | přípojky kanalizační DN160 : 18,0*0,5*0,6 |  | 5.4 | [23 empty] | VV | 0
17 | 175101101RT2 | Obsyp potrubí bez prohození sypaniny, s dodáním štěrkopísku frakce 0 - 22 mm | m3 | 17.4204 |  | 0 |  | 0 |  | 0 | 21 | 0 | 1.7 | 29.61 | 0 | 0 | 800-1 | RTS 24/ I | RTS 24/ I | 1.587 | 27.65 |  | Práce | Běžná |  |  |  | POL1_
|  | sypaninou z vhodných hornin tř. 1 - 4 nebo materiálem připraveným podél výkopu ve vzdálenosti do 3 m od jeho kraje, pro jakoukoliv hloubku výkopu a jakoukoliv míru zhutnění, | [25 empty] | SPI |  | sypaninou z vhodných hornin tř. 1 - 4 nebo materiálem připraveným podél výkopu ve vzdálenosti do 3 m od jeho kraje, pro jakoukoliv hloubku výkopu a jakoukoliv míru zhutnění,
|  | kanal. sdružená přípojka DN200 - úsek 2 : 23,58*0,6*0,6 |  | 8.4888 | [23 empty] | VV | 0
|  | sdružená přípojky v trase stáv. zdenné kanalizace DN 200 : 12,31*0,6*0,6 |  | 4.4316 | [23 empty] | VV | 0
|  | přípojky kanalizační DN160 : 18,0*0,5*0,5 |  | 4.5 | [23 empty] | VV | 0
18 | 199000002R00 | Poplatky za skládku horniny 1- 4, skupina 17 05 04 z Katalogu odpadů | m3 | 156.7008 |  | 0 |  | 0 |  | 0 | 21 | 0 | 0 | 0 | 0 | 0 | 800-1 | RTS 24/ I | RTS 24/ I | 0 | 0 |  | Práce | Běžná |  |  |  | POL1_
|  | dopravní prostor : 241,0*0,3 |  | 72.3 | [23 empty] | VV | 0
|  | pobytový prostor - kamenné kostky 10x10 : 34,0*0,2 |  | 6.8 | [23 empty] | VV | 0
|  | pobytový prostor - kamenná mozaika : 97,0*0,2 |  | 19.4 | [23 empty] | VV | 0
|  | pobytový prostor - přírodní kamenné odseky : 28,33*0,05 |  | 1.4165 | [23 empty] | VV | 0
|  | pobytový prostor - kamenné desky pojízdné : 16,21*0,05 |  | 0.8105 | [23 empty] | VV | 0
|  | UV4-UV7 : 4*(1,0*1,0*1,2) |  | 4.8 | [23 empty] | VV | 0
|  | šachta : 1,5*1,5*1,2 |  | 2.7 | [23 empty] | VV | 0
|  | ZDĚNÁ ŠACHTA : 1,5*1,5*1,2 |  | 2.7 | [23 empty] | VV | 0
|  | trativody DN100 : 65,20*0,5*0,5 |  | 16.3 | [23 empty] | VV | 0
|  | kanal. sdružená přípojka DN200 - úsek 2 : 23,58*0,6*1,2 |  | 16.9776 | [23 empty] | VV | 0
|  | sdružená přípojky v trase stáv. zdenné kanalizace DN 200 : 12,31*0,6*1,2 |  | 8.8632 | [23 empty] | VV | 0
|  | přípojky kanalizační DN160 : 18,0*0,5*1,2 |  | 10.8 | [23 empty] | VV | 0
|  | -zpětný zásyp jam a rýh dle pol.č.174101101R00 : -16,167 |  | -16.167 | [23 empty] | VV | 0
|  | umělá mozaika : 24,0*0,2 |  | 4.8 | [23 empty] | VV | 0
|  | kamenné desky : 14,0*0,3 |  | 4.2 | [23 empty] | VV | 0
Díl: | 2 | Základy a zvláštní zakládání |  |  |  | 0 |  | 0 |  | 0 |  | 0 |  | 27.04 |  | 0 |  |  |  |  | 22.05 | [6 empty] | DIL
19 | 212532111R00 | Lože pro trativody z kameniva hrubého drceného frskce 16-32 mm | m3 | 3.26 |  | 0 |  | 0 |  | 0 | 21 | 0 | 1.63 | 5.31 | 0 | 0 | 800-2 | RTS 24/ I | RTS 24/ I | 1.584 | 5.16 |  | Práce | Běžná |  |  |  | POL1_
|  | Včetně vyčištění dna rýh. | [25 empty] | POP
|  | trativody DN100 : 65,20*0,5*0,1 |  | 3.26 | [23 empty] | VV | 0
20 | 212561111R00 | Výplň trativodů kamenivem hrubým drceným, frakce 4-16 mm | m3 | 13.04 |  | 0 |  | 0 |  | 0 | 21 | 0 | 1.665 | 21.71 | 0 | 0 | 800-2 | RTS 24/ I | RTS 24/ I | 0.92 | 12 |  | Práce | Běžná |  |  |  | POL1_
|  | do rýh bez zhutnění s úpravou povrchu výplně, | [25 empty] | SPI
|  | trativody DN100 : 65,20*0,5*0,4 |  | 13.04 | [23 empty] | VV | 0
21 | 212971110R00 | Zřízení opláštění odvod. trativodů z geotextilie o sklonu do 2,5, | m2 | 65.2 |  | 0 |  | 0 |  | 0 | 21 | 0 | 0.00017 | 0.01 | 0 | 0 | 800-2 | RTS 24/ I | RTS 24/ I | 0.075 | 4.89 |  | Práce | Běžná |  |  |  | POL1_
|  | v rýze nebo v zářezu se stěnami, | [25 empty] | SPI
|  | trativody DN100 : 65,20*1,0 |  | 65.2 | [23 empty] | VV | 0
22 | 69366197R | Geosyntetika typ: geotextilie; netkaná; materiál: PP; tl (2 kPa) = 2,0 mm; plošná hmotnost = 200 g/m2; Pevnost v tahu podélně = 12,0 kN/m; Pevnost v tahu příčně = 7,5 kN/m | m2 | 68.46 |  | 0 |  | 0 |  | 0 | 21 | 0 | 0.0002 | 0.01 | 0 | 0 | SPCM | RTS 24/ I | RTS 24/ I | 0 | 0 |  | Specifikace | Běžná |  |  |  | POL3_
|  | trativody DN100 : 65,20*1,0*1,05 |  | 68.46 | [23 empty] | VV | 0
Díl: | 4 | Vodorovné konstrukce |  |  |  | 0 |  | 0 |  | 0 |  | 0 |  | 50.81 |  | 0 |  |  |  |  | 47.37 | [6 empty] | DIL
23 | 451572111R00 | Lože pod potrubí, stoky a drobné objekty z kameniva drobného těženého 0÷4 mm | m3 | 3.0534 |  | 0 |  | 0 |  | 0 | 21 | 0 | 1.8908 | 5.77 | 0 | 0 | 827-1 | RTS 24/ I | RTS 24/ I | 1.695 | 5.18 |  | Práce | Běžná |  |  |  | POL1_
|  | v otevřeném výkopu, | [25 empty] | SPI
|  | kanal. sdružená přípojka DN200 - úsek 2 : 23,58*0,6*0,1 |  | 1.4148 | [23 empty] | VV | 0
|  | sdružená přípojky v trase stáv. zdenné kanalizace DN 200 : 12,31*0,6*0,1 |  | 0.7386 | [23 empty] | VV | 0
|  | přípojky kanalizační DN160 : 18,0*0,5*0,1 |  | 0.9 | [23 empty] | VV | 0
24 | 460650015RT-1 | Podkladová vrstva ze štěrkodrti, rozprostření a zhutnění | m3 | 19.1532 |  | 0 |  | 0 |  | 0 | 21 | 0 | 1.686 | 32.29 | 0 | 0 |  | Vlastní | RTS 24/ I | 0.412 | 7.89 |  | Práce | Běžná |  |  |  | POL1_
|  | kladecí lože - předláždění z velk. kostek : 24,29*0,04 |  | 0.9716 | [23 empty] | VV | 0
|  | dopravní prostor : 241,0*0,04 |  | 9.64 | [23 empty] | VV | 0
|  | pobytový prostor - kamenné kostky 10x10 : 34,0*0,04 |  | 1.36 | [23 empty] | VV | 0
|  | pobytový prostor - kamenná mozaika : 97,0*0,04 |  | 3.88 | [23 empty] | VV | 0
|  | pobytový prostor - přírodní kamenné odseky : 28,33*0,04 |  | 1.1332 | [23 empty] | VV | 0
|  | pobytový prostor - kamenné desky pojízdné : 16,21*0,04 |  | 0.6484 | [23 empty] | VV | 0
|  | umělá mozaika : 24,0*0,04 |  | 0.96 | [23 empty] | VV | 0
|  | kamenné desky : 14,0*0,04 |  | 0.56 | [23 empty] | VV | 0
25 | 46551-R01 | Kladení kamenné desky 250x150x500 mm | m2 | 14 |  | 0 |  | 0 |  | 0 | 21 | 0 | 0.91059 | 12.75 | 0 | 0 |  | Vlastní | RTS 24/ I | 2.45 | 34.3 |  | Práce | Běžná |  |  |  | POL1_
|  | 14,0 |  | 14 | [23 empty] | VV | 0
Díl: | 5 | Komunikace |  |  |  | 0 |  | 0 |  | 0 |  | 0 |  | 464.93 |  | 0 |  |  |  |  | 498.17 | [6 empty] | DIL
26 | 564851111R00 | Podklad ze štěrkodrti s rozprostřením a zhutněním frakce 0-63 mm, tloušťka po zhutnění 150 mm | m2 | 213.54 |  | 0 |  | 0 |  | 0 | 21 | 0 | 0.345 | 73.67 | 0 | 0 | 822-1 | RTS 24/ I | RTS 24/ I | 0.026 | 5.55 |  | Práce | Běžná |  |  |  | POL1_
|  | pobytový prostor - kamenné kostky 10x10 : 34,0 |  | 34 | [23 empty] | VV | 0
|  | pobytový prostor - kamenná mozaika : 97,0 |  | 97 | [23 empty] | VV | 0
|  | pobytový prostor - přírodní kamenné odseky : 28,33 |  | 28.33 | [23 empty] | VV | 0
|  | pobytový prostor - kamenné desky pojízdné : 16,21 |  | 16.21 | [23 empty] | VV | 0
|  | umělá mozaika : 24,0 |  | 24 | [23 empty] | VV | 0
|  | kamenné desky : 14,0 |  | 14 | [23 empty] | VV | 0
27 | 564861111R00 | Podklad ze štěrkodrti s rozprostřením a zhutněním frakce 0-63 mm, tloušťka po zhutnění 200 mm | m2 | 250.64 |  | 0 |  | 0 |  | 0 | 21 | 0 | 0.46 | 115.29 | 0 | 0 | 822-1 | RTS 24/ I | RTS 24/ I | 0.029 | 7.27 |  | Práce | Běžná |  |  |  | POL1_
|  | dopravní prostor vč. rozšíření pod obruby : 241,0*1,04 |  | 250.64 | [23 empty] | VV | 0
28 | 564952111R00 | Podklad nebo kryt z mechanicky zpevněného kameniva (MZK) tloušťka po zhutnění 150 mm | m2 | 169 |  | 0 |  | 0 |  | 0 | 21 | 0 | 0.36834 | 62.25 | 0 | 0 | 822-1 | RTS 24/ I | RTS 24/ I | 0.033 | 5.58 |  | Práce | Běžná |  |  |  | POL1_
|  | s rozprostřením a zhutněním | [25 empty] | SPI
|  | pobytový prostor - kamenné kostky 10x10 : 34,0 |  | 34 | [23 empty] | VV | 0
|  | pobytový prostor - kamenná mozaika : 97,0 |  | 97 | [23 empty] | VV | 0
|  | umělá mozaika : 24,0 |  | 24 | [23 empty] | VV | 0
|  | kamenné desky : 14,0 |  | 14 | [23 empty] | VV | 0
29 | 564962111R00 | Podklad nebo kryt z mechanicky zpevněného kameniva (MZK) tloušťka po zhutnění 200 mm | m2 | 245.82 |  | 0 |  | 0 |  | 0 | 21 | 0 | 0.48574 | 119.4 | 0 | 0 | 822-1 | RTS 24/ I | RTS 24/ I | 0.042 | 10.32 |  | Práce | Běžná |  |  |  | POL1_
|  | s rozprostřením a zhutněním | [25 empty] | SPI
|  | dopravní prostor vč. rozšíření pod obruby : 241,0*1,02 |  | 245.82 | [23 empty] | VV | 0
30 | 58380056R | mozaika dlažební štípaná; materiálová skupina I/2 (žula); 4/6 cm | m2 | 101.85 |  | 0 |  | 0 |  | 0 | 21 | 0 | 0.12 | 12.22 | 0 | 0 | SPCM | RTS 24/ I | RTS 24/ I | 0 | 0 |  | Specifikace | Běžná |  |  |  | POL3_
|  | pobytový prostor - kamenná mozaika : 97,0*1,05 |  | 101.85 | [23 empty] | VV | 0
31 | 58380129R | kostka dlažební; žula; 10/12 cm; třída I; štípaná | t | 8.925 |  | 0 |  | 0 |  | 0 | 21 | 0 | 1 | 8.93 | 0 | 0 | SPCM | RTS 24/ I | RTS 24/ I | 0 | 0 |  | Specifikace | Běžná |  |  |  | POL3_
|  | pobytový prostor - kamenné kostky 10x10 : (34,0/4,0)*1,05 |  | 8.925 | [23 empty] | VV | 0
32 | 5838012-R01 | Žulové odseky, dlažba, přírodní kámen tl. 100 mm | m2 | 29.7465 |  | 0 |  | 0 |  | 0 | 21 | 0 | 0.2 | 5.95 | 0 | 0 |  | Vlastní | RTS 24/ I | 0 | 0 |  | Specifikace | Běžná |  |  |  | POL3_
|  | 28,33*1,05 |  | 29.7465 | [23 empty] | VV | 0
33 | 58381327R | dlažba kamenná deska; formátová; žula; tl = 100,0 mm; max. dl = 1500 mm; povrch tryskaný | m2 | 17.0205 |  | 0 |  | 0 |  | 0 | 21 | 0 | 0.27 | 4.6 | 0 | 0 | SPCM | RTS 24/ I | RTS 24/ I | 0 | 0 |  | Specifikace | Běžná |  |  |  | POL3_
|  | pobytový prostor - kamenné desky pojízdné : 16,21*1,05 |  | 17.0205 | [23 empty] | VV | 0
34 | 58381327R.1 | Deska dlažební žulová 250x500x80 mm, povrch tryskaný | m2 | 14.7 |  | 0 |  | 0 |  | 0 | 21 | 0 | 0.27 | 3.97 | 0 | 0 |  | Vlastní | Indiv | 0 | 0 |  | Specifikace | Běžná |  |  |  | POL3_
|  | 14,0*1,05 |  | 14.7 | [23 empty] | VV | 0
35 | 591111111R00 | Kladení dlažby z kostek velkých z kamene, do lože z kameniva těženého tloušťky 50 mm | m2 | 265.29 |  | 0 |  | 0 |  | 0 | 21 | 0 | 0.11 | 29.18 | 0 | 0 | 822-1 | RTS 24/ I | RTS 24/ I | 1.135 | 301.1 |  | Práce | Běžná |  |  |  | POL1_
|  | s provedením lože do 50 mm, s vyplněním spár, s dvojím beraněním a se smetením přebytečného materiálu na krajnici | [25 empty] | SPI |  | s provedením lože do 50 mm, s vyplněním spár, s dvojím beraněním a se smetením přebytečného materiálu na krajnici
|  | předláždění z velk. kostek : 24,29 |  | 24.29 | [23 empty] | VV | 0
|  | dopravní prostor - ze stáv. rozebraných velkých kostek : 241,0 |  | 241 | [23 empty] | VV | 0
36 | 591211111R00 | Kladení dlažby z kostek drobných z kamene, do lože z kameniva těženého tloušťky 50 mm | m2 | 34 |  | 0 |  | 0 |  | 0 | 21 | 0 | 0.11 | 3.74 | 0 | 0 | 822-1 | RTS 24/ I | RTS 24/ I | 1.193 | 40.56 |  | Práce | Běžná |  |  |  | POL1_
|  | s provedením lože do 50 mm, s vyplněním spár, s dvojím beraněním a se smetením přebytečného materiálu na krajnici | [25 empty] | SPI |  | s provedením lože do 50 mm, s vyplněním spár, s dvojím beraněním a se smetením přebytečného materiálu na krajnici
|  | pobytový prostor - kamenné kostky 10x10 : 34,0 |  | 34 | [23 empty] | VV | 0
37 | 592491001R | dlažba polymerbetonová chodníková mozaika; 60 x 60 mm; tl. 40 mm; povrch štípaný; bílá | m2 | 25.2 |  | 0 |  | 0 |  | 0 | 21 | 0 | 0.088 | 2.22 | 0 | 0 | SPCM | RTS 24/ I | RTS 24/ I | 0 | 0 |  | Specifikace | Běžná |  |  |  | POL3_
|  | umělá mozaika : 24,0*1,05 |  | 25.2 | [23 empty] | VV | 0
38 | 596111111R00 | Kladení dlažby z mozaiky komunikací pro pěší do lože z kameniva těženého, 1barva | m2 | 121 |  | 0 |  | 0 |  | 0 | 21 | 0 | 0.167 | 20.21 | 0 | 0 | 822-1 | RTS 24/ I | RTS 24/ I | 0.755 | 91.36 |  | Práce | Běžná |  |  |  | POL1_
|  | s provedením lože tl. do 40 mm, s vyplněním spár, s dvojím beraněním a se smetením přebytečného materiálu na vzdálenost do 3 m | [25 empty] | SPI |  | s provedením lože tl. do 40 mm, s vyplněním spár, s dvojím beraněním a se smetením přebytečného materiálu na vzdálenost do 3 m
|  | pobytový prostor - kamenná mozaika : 97,0 |  | 97 | [23 empty] | VV | 0
|  | umělá mozaika : 24,0 |  | 24 | [23 empty] | VV | 0
39 | 596415061R00 | Kladení dlažby z kamenných desek do drtě tloušťka dlažby 100 mm, tloušťka lože 40 mm | m2 | 44.54 |  | 0 |  | 0 |  | 0 | 21 | 0 | 0.0741 | 3.3 | 0 | 0 | 822-1 | RTS 24/ I | RTS 24/ I | 0.818 | 36.43 |  | Práce | Běžná |  |  |  | POL1_
|  | s provedením lože z kameniva drceného, s vyplněním spár, s dvojitým hutněním vibrováním, a se smetením přebytečného materiálu na krajnici. S dodáním hmot pro lože a výplň spár. | [25 empty] | SPI |  | s provedením lože z kameniva drceného, s vyplněním spár, s dvojitým hutněním vibrováním, a se smetením přebytečného materiálu na krajnici. S dodáním hmot pro lože a výplň spár.
|  | pobytový prostor - přírodní kamenné odseky : 28,33 |  | 28.33 | [23 empty] | VV | 0
|  | pobytový prostor - kamenné desky pojízdné : 16,21 |  | 16.21 | [23 empty] | VV | 0
Díl: | 8 | Trubní vedení |  |  |  | 0 |  | 0 |  | 0 |  | 0 |  | 20.53 |  | 0 |  |  |  |  | 86.18 | [6 empty] | DIL
40 | 28611243.AR | Trubka plastová drenážní spoj: drážkový; potrubí: jednovrstvé; materiál: PVC-U; povrch: korugovaný; ohebná; DN = 100; perforování: TP; vsakovací plocha = 29,5 cm2/m | m | 68.46 |  | 0 |  | 0 |  | 0 | 21 | 0 | 0.00073 | 0.05 | 0 | 0 | SPCM | RTS 24/ I | RTS 24/ I | 0 | 0 |  | Specifikace | Běžná |  |  |  | POL3_
|  | trativody DN100 : 65,20*1,05 |  | 68.46 | [23 empty] | VV | 0
41 | 28611262.AR | Trubka plastová pro venkovní kanalizaci spoj: hrdlový; potrubí: jednovrstvé; materiál: PVC-U; povrch: hladký; DN/OD = 160; de = 160,0 mm; tl. stěny = 4,7 mm; l = 5 000 mm; SN 8 | kus | 3.78 |  | 0 |  | 0 |  | 0 | 21 | 0 | 0.01605 | 0.06 | 0 | 0 | SPCM | RTS 24/ I | RTS 24/ I | 0 | 0 |  | Specifikace | Běžná |  |  |  | POL3_
|  | přípojky kanalizační DN160 : 18,0/5*1,05 |  | 3.78 | [23 empty] | VV | 0
42 | 28611265.AR | Trubka plastová pro venkovní kanalizaci spoj: hrdlový; potrubí: jednovrstvé; materiál: PVC-U; povrch: hladký; DN/OD = 200; de = 200,0 mm; tl. stěny = 5,9 mm; l = 5 000 mm; SN 8 | kus | 7.5369 |  | 0 |  | 0 |  | 0 | 21 | 0 | 0.0252 | 0.19 | 0 | 0 | SPCM | RTS 24/ I | RTS 24/ I | 0 | 0 |  | Specifikace | Běžná |  |  |  | POL3_
|  | kanal. sdružená přípojka DN200 - úsek 2 : 23,58/5*1,05 |  | 4.9518 | [23 empty] | VV | 0
|  | sdružená přípojky v trase stáv. zdenné kanalizace DN 200 : 12,31/5*1,05 |  | 2.5851 | [23 empty] | VV | 0
43 | 871311111R00 | Montáž potrubí z plastických hmot z tlakových trubek z tvrdého PVC těsněných gumovým kroužkem, vnějšího průměru 160 mm | m | 18 |  | 0 |  | 0 |  | 0 | 21 | 0 | 0.0001 | 0 | 0 | 0 | 827-1 | RTS 24/ I | RTS 24/ I | 0.119 | 2.14 |  | Práce | Běžná |  |  |  | POL1_
|  | v otevřeném výkopu, | [25 empty] | SPI
|  | přípojky kanalizační DN160 : 18,0 |  | 18 | [23 empty] | VV | 0
44 | 871318111R00 | Kladení drenážního potrubí z plastických hmot | m | 65.2 |  | 0 |  | 0 |  | 0 | 21 | 0 | 0 | 0 | 0 | 0 |  | RTS 24/ I | RTS 24/ I | 0.05 | 3.26 |  | Práce | Běžná |  |  |  | POL1_
|  | trativody DN100 : 65,20 |  | 65.2 | [23 empty] | VV | 0
45 | 871351111R00 | Montáž potrubí z plastických hmot z tlakových trubek z tvrdého PVC těsněných gumovým kroužkem, vnějšího průměru 225 mm | m | 35.89 |  | 0 |  | 0 |  | 0 | 21 | 0 | 0.00011 | 0 | 0 | 0 | 827-1 | RTS 24/ I | RTS 24/ I | 0.132 | 4.74 |  | Práce | Běžná |  |  |  | POL1_
|  | v otevřeném výkopu, | [25 empty] | SPI
|  | kanal. sdružená přípojka DN200 - úsek 2 : 23,58 |  | 23.58 | [23 empty] | VV | 0
|  | sdružená přípojky v trase stáv. zdenné kanalizace DN 200 : 12,31 |  | 12.31 | [23 empty] | VV | 0
46 | 879-R01 | Napojení kanalizace na připojovací šachtu, vpusť | kus | 10 |  | 0 |  | 0 |  | 0 | 21 | 0 | 0 | 0 | 0 | 0 |  | Vlastní | Indiv | 0 | 0 |  | Práce | Běžná |  |  |  | POL1_
47 | 89413OA0 | ŠACHTY KANALIZAČNÍ Z BETON DÍLCŮ NA POTRUBÍ DN DO 200MM, Dílec betonový šachtový | KUS | 1 |  | 0 |  | 0 |  | 0 | 21 | 0 | 3.6378 | 3.64 | 0 | 0 |  | RTS 24/ I | RTS 24/ I | 21.2264 | 21.23 |  | Agregovaná položka | Běžná |  |  |  | POL2_
48 | 89423OA0 | ŠACHTY KANALIZAČ ZDĚNÉ NA POTRUBÍ DN DO 200MM | KUS | 1 |  | 0 |  | 0 |  | 0 | 21 | 0 | 3.4592 | 3.46 | 0 | 0 |  | RTS 24/ I | RTS 24/ I | 24.8474 | 24.85 |  | Agregovaná položka | Běžná |  |  |  | POL2_
49 | 895941311RT2 | Zřízení vpusti kanalizační uliční z betonových dílců včetně dodávky dílců pro uliční vpusti TBV pro typ UVB-50 | kus | 4 |  | 0 |  | 0 |  | 0 | 21 | 0 | 3.0291 | 12.12 | 0 | 0 | 827-1 | RTS 24/ I | RTS 24/ I | 5.024 | 20.1 |  | Práce | Běžná |  |  |  | POL1_
|  | včetně zřízení lože ze štěrkopísku, | [25 empty] | SPI
|  | UV4 - UV7 : 4,0 |  | 4 | [23 empty] | VV | 0
50 | 899203111RT3 | Osazení mříží litinových včetně dodání mříže 500 x 500 mm, únosnost D400 | kus | 4 |  | 0 |  | 0 |  | 0 | 21 | 0 | 0.09436 | 0.38 | 0 | 0 | 827-1 | RTS 24/ I | RTS 24/ I | 1.689 | 6.76 |  | Práce | Běžná |  |  |  | POL1_
|  | včetně rámů a košů na bahno, | [25 empty] | SPI
51 | 899431111R00 | Výšková úprava uličního vstupu nebo vpustě do 20 cm zvýšením krytu šoupěte | kus | 2 |  | 0 |  | 0 |  | 0 | 21 | 0 | 0.3159 | 0.63 | 0 | 0 | 822-1 | RTS 24/ I | RTS 24/ I | 1.551 | 3.1 |  | Práce | Běžná |  |  |  | POL1_
|  | odbouráním dosavadního krytu, podkladu, nadezdívky nebo prstence s odklizením vybouraných hmot do 3 m, zarovnání plochy nadezdívky cementovou maltou, podbetonování nebo podezdění rámu, odstranění a znovuosazení rámu, poklopu, mříže, krycího hrnce nebo hydrantu, úpravy a doplnění krytu popř. podkladu vozovky v místě provedené výškové úpravy, | [25 empty] | SPI |  | odbouráním dosavadního krytu, podkladu, nadezdívky nebo prstence s odklizením vybouraných hmot do 3 m, zarovnání plochy nadezdívky cementovou maltou, podbetonování nebo podezdění rámu, odstranění a znovuosazení rámu, poklopu, mříže, krycího hrnce nebo hydrantu, úpravy a doplnění krytu popř. podkladu vozovky v místě provedené výškové úpravy,
Díl: | 91 | Doplňující práce na komunikaci |  |  |  | 0 |  | 0 |  | 0 |  | 0 |  | 108.8 |  | 0 |  |  |  |  | 92.31 | [6 empty] | DIL
52 | 58380333R | obrubník kamenný přímý; materiálová skupina I/2 (žula); š = 250 mm; h = 200 mm; l = 800 až 2 000 mm | m | 160.755 |  | 0 |  | 0 |  | 0 | 21 | 0 | 0.137 | 22.02 | 0 | 0 | SPCM | RTS 24/ I | RTS 24/ I | 0 | 0 |  | Specifikace | Běžná |  |  |  | POL3_
|  | 153,10*1,05 |  | 160.755 | [23 empty] | VV | 0
53 | 91491-R01 | SLOUPKY LITINOVÉ - POSUNUTÍ STÁVAJÍCÍCH | KUS | 9 |  | 0 |  | 0 |  | 0 | 21 | 0 | 0 | 0 | 0 | 0 |  | Vlastní | Indiv | 0 | 0 |  | Agregovaná položka | Běžná |  |  |  | POL2_
54 | 91492-R01 | OKRASNÝ KVĚTINÁČ - POSUNUTÍ STÁVAJÍCÍCH | kus | 2 |  | 0 |  | 0 |  | 0 | 21 | 0 | 0 | 0 | 0 | 0 |  | Vlastní | Indiv | 0 | 0 |  | Agregovaná položka | Běžná |  |  |  | POL2_
55 | 917161111R0-1 | Osazení lež. obrub.kamen. s opěrou, lože | m | 153.1 |  | 0 |  | 0 |  | 0 | 21 | 0 | 0.18806 | 28.79 | 0 | 0 |  | Vlastní | RTS 24/ I | 0.38661 | 59.19 |  | Práce | Běžná |  |  |  | POL1_
|  | 153,10 |  | 153.1 | [23 empty] | VV | 0
56 | 918101111-R01 | Lože pod obrubníky nebo obruby dlažeb z C 25/30 | m3 | 22.965 |  | 0 |  | 0 |  | 0 | 21 | 0 | 2.525 | 57.99 | 0 | 0 |  | Vlastní | Kalkul | 1.442 | 33.12 |  | Práce | Běžná |  |  |  | POL1_
|  | 153,10*0,5*0,3 |  | 22.965 | [23 empty] | VV | 0
Díl: | 93 | Dokončovací práce inženýrských staveb |  |  |  | 0 |  | 0 |  | 0 |  | 0 |  | 0 |  | 0 |  |  |  |  | 0 | [6 empty] | DIL
57 | 743552OA0 | SVÍTIDLO VENKOVNÍ VŠEOBECNÉ LED, MIN. IP 44, PŘES 10 DO 25 W | KUS | 0 |  | 0 |  | 0 |  | 0 | 21 | 0 | 0 | 0 | 0 | 0 |  | RTS 24/ I | EXP 23 | 0 | 0 |  | Agregovaná položka | Běžná |  |  |  | POL2_
58 | 93711-R01 | MOBILIÁŘ - LAVIČKY - montáž | KUS | 3 |  | 0 |  | 0 |  | 0 | 21 | 0 | 0 | 0 | 0 | 0 |  | Vlastní | Indiv | 0 | 0 |  | Agregovaná položka | Běžná |  |  |  | POL2_
|  | Položka zahrnuje: | [25 empty] | POP
|  | montáž a osazení laviček dodaných objednatelem | [25 empty] | POP
|  | nezbytné zemní práce a základové konstrukce | [25 empty] | POP
POP
POP
POP
59 | 93753OA0 | MOBILIÁŘ - KOVOVÉ KOŠE NA ODPADKY | KUS | 1 |  | 0 |  | 0 |  | 0 | 21 | 0 | 0 | 0 | 0 | 0 |  | RTS 24/ I | Indiv | 0 | 0 |  | Agregovaná položka | Běžná |  |  |  | POL2_
|  | Položka zahrnuje: | [25 empty] | POP
|  | - montáž, osazení a dodávku kompletního zařízení, předepsaného zadávací dokumentací | [25 empty] | POP
|  | - mimostavništní a vnitrostaveništní dopravu | [25 empty] | POP
|  | - nezbytné zemní práce a základové konstrukce | [25 empty] | POP
|  | - předepsanou povrchovou úpravu (nátěry a pod.) | [25 empty] | POP
|  | Pozn.: materiál uvedený v textu představuje rozhodující podíl ve výrobku | [25 empty] | POP
Díl: | 96 | Bourání konstrukcí |  |  |  | 0 |  | 0 |  | 0 |  | 0 |  | 0 |  | 0.09 |  |  |  |  | 24.82 | [6 empty] | DIL
60 | 966006132R00 | Odstranění značek pro staničení nebo dopravních značek dopravních nebo orientačních s betonovými patkami | kus | 1 |  | 0 |  | 0 |  | 0 | 21 | 0 | 0 | 0 | 0.082 | 0.08 | 822-1 | RTS 24/ I | RTS 24/ I | 0.588 | 0.59 |  | Práce | Běžná |  |  |  | POL1_
|  | s uložením hmot na skládku na vzdálenost do 3 m nebo s naložením na dopravní prostředek, se zásypem jam a jeho zhutněním | [25 empty] | SPI |  | s uložením hmot na skládku na vzdálenost do 3 m nebo s naložením na dopravní prostředek, se zásypem jam a jeho zhutněním
61 | 966006211R00 | Odstranění svislých dopr. značek včetně demontáže ze sloupů nebo konzolí | kus | 2 |  | 0 |  | 0 |  | 0 | 21 | 0 | 0 | 0 | 0.004 | 0.01 | 822-1 | RTS 24/ I | RTS 24/ I | 0.174 | 0.35 |  | Práce | Běžná |  |  |  | POL1_
|  | s odklizením materiálu na skládku na vzdálenost do 20 m nebo s naložením na dopravní prostředek | [25 empty] | SPI
62 | 979071111R00 | Očištění vybouraných dlažebních kostek velkých, s původním vyplněním spár kamenivem těženým | m2 | 265.29 |  | 0 |  | 0 |  | 0 | 21 | 0 | 0 | 0 | 0 | 0 | 822-1 | RTS 24/ I | RTS 24/ I | 0.09 | 23.88 |  | Práce | Běžná |  |  |  | POL1_
|  | od spojovacího materiálu, s uložením očištěných kostek na skládku, s odklizením odpadových hmot na hromady a s odklizením vybouraných kostek na vzdálenost do 3 m | [25 empty] | SPI |  | od spojovacího materiálu, s uložením očištěných kostek na skládku, s odklizením odpadových hmot na hromady a s odklizením vybouraných kostek na vzdálenost do 3 m
|  | předláždění z velk. kostek : 24,29 |  | 24.29 | [23 empty] | VV | 0
|  | dopravní prostor - ze stáv. rozebraných kostek : 241,0 |  | 241 | [23 empty] | VV | 0
Díl: | 99 | Staveništní přesun hmot |  |  |  | 0 |  | 0 |  | 0 |  | 0 |  | 0 |  | 0 |  |  |  |  | 146.94 | [6 empty] | DIL
63 | 998276101R00 | Přesun hmot pro trubní vedení z trub plastových nebo sklolaminátových v otevřeném výkopu | t | 694.7671 |  | 0 |  | 0 |  | 0 | 21 | 0 | 0 | 0 | 0 | 0 | 827-1 | RTS 24/ I | RTS 24/ I | 0.2115 | 146.94 |  | Přesun hmot | Běžná |  |  |  | POL7_
|  | vodovodu nebo kanalizace ražené nebo hloubené (827 1.1, 827 1.9, 827 2.1, 827 2.9), drobných objektů | [25 empty] | SPI
Díl: | D96 | Přesuny suti a vybouraných hmot |  |  |  | 0 |  | 0 |  | 0 |  | 0 |  | 0 |  | 0 |  |  |  |  | 124.12 | [6 empty] | DIL
64 | 979081111R00 | Odvoz suti a vybouraných hmot na skládku do 1 km | t | 160.5709 |  | 0 |  | 0 |  | 0 | 21 | 0 | 0 | 0 | 0 | 0 | 801-3 | RTS 24/ I | RTS 24/ I | 0.49 | 78.68 |  | Práce | Běžná |  |  |  | POL1_
|  | 160,57089 |  | 160.5709 | [23 empty] | VV | 0
65 | 979081121R00 | Odvoz suti a vybouraných hmot na skládku příplatek za každý další 1 km | t | 3050.8469 |  | 0 |  | 0 |  | 0 | 21 | 0 | 0 | 0 | 0 | 0 | 801-3 | RTS 24/ I | RTS 24/ I | 0 | 0 |  | Práce | Běžná |  |  |  | POL1_
|  | 160,57089*19 |  | 3050.8469 | [23 empty] | VV | 0
66 | 979086112R00 | Vodorovná doprava suti a vybouraných hmot nakládání nebo překládání suti a vybouraných hmot na dopravní prostředek při vodorovné dopravě, , | t | 160.5709 |  | 0 |  | 0 |  | 0 | 21 | 0 | 0 | 0 | 0 | 0 | 832-1 | RTS 24/ I | RTS 24/ I | 0.277 | 44.48 |  | Práce | Běžná |  |  |  | POL1_
|  | bez naložení, s vyložením a hrubým urovnáním | [25 empty] | SPI
|  | Včetně: | [25 empty] | POP
|  | - při vodorovné dopravě po suchu : přepravy za ztížených provozních podmínek, | [25 empty] | POP
|  | - při vodorovné dopravě po vodě : vyložení na hromady na suchu nebo na přeložení na dopravní prostředek na suchu do 15 m vodorovně a současně do 4 m svisle, | [25 empty] | POP |  | - při vodorovné dopravě po vodě : vyložení na hromady na suchu nebo na přeložení na dopravní prostředek na suchu do 15 m vodorovně a současně do 4 m svisle,
|  | - při nakládání nebo překládání : dopravy do 15 m vodorovně a současně do 4 m svisle. | [25 empty] | POP
|  | 160,57089 |  | 160.5709 | [23 empty] | VV | 0
67 | 979093111R00 | Uložení suti na skládku bez zhutnění | t | 160.5709 |  | 0 |  | 0 |  | 0 | 21 | 0 | 0 | 0 | 0 | 0 | 800-6 | RTS 24/ I | RTS 24/ I | 0.006 | 0.96 |  | Práce | Běžná |  |  |  | POL1_
|  | s hrubým urovnáním, | [25 empty] | SPI
|  | 160,57089 |  | 160.5709 | [23 empty] | VV | 0
68 | 979999973R00 | Poplatek za uložení, zemina a kamení, , skupina 17 05 04 z Katalogu odpadů | t | 160.5709 |  | 0 |  | 0 |  | 0 | 21 | 0 | 0 | 0 | 0 | 0 | 801-3 | RTS 24/ I | RTS 24/ I | 0 | 0 |  | Práce | Běžná |  |  |  | POL1_
|  | 160,57089 |  | 160.5709 | [23 empty] | VV | 0
[26 empty] | 12 | 21 | DPH
| Celkem |  |  |  |  | 0 | [19 empty] | 0 | 0 | SUM
END
Note on S6: Jedná se o informaci, zda se jedná o položku, která je do rozpočtu zadána z cenové soustavy RTS, nebo vlastní.
Note on T6: Jedná se o název CÚ, která je zadána u položky rozpočtu

## SO 301 SO 301 Pol
Položkový soupis prací a dodávek | [27 empty] | #TypZaznamu#
S: | 16_2024_1_1 | Rekonstrukce ulice Novohradská a Trocnovské nám. v Třeboni – 2. etapa – aktualizace PD z roku 2013 | [25 empty] | STA
O: | SO 301 | Vodovod | [22 empty] | STA |  |  | OBJ
R: | SO 301 | Vodovod | [25 empty] | ROZ
P.č. | Číslo položky | Název položky | MJ | Množství | Cena / MJ | Celkem | Dodávka | Dodávka celk. | Montáž | Montáž celk. | DPH | Cena s DPH | Hmotnost / MJ | Hmotnost celk.(t) | Dem. hmotnost / MJ | Dem. hmotnost celk.(t) | Ceník | Cen. soustava / platnost | Cenová úroveň | Nhod / MJ | Nhod celk. | Dodavatel | Typ položky | Stav položky
Díl: | 1 | Zemní práce |  |  |  | 0 |  | 0 |  | 0 |  | 0 |  | 0 |  | 0 |  |  |  |  | 0 | [6 empty] | DIL
1 | 02730OA0 | POMOC PRÁCE ZŘÍZ NEBO ZAJIŠŤ OCHRANU INŽENÝRSKÝCH SÍTÍ | KPL | 1 |  | 0 |  | 0 |  | 0 | 21 | 0 | 0 | 0 | 0 | 0 |  | RTS 24/ I | Indiv | 0 | 0 |  | Agregovaná položka | Běžná |  |  |  | POL2_
|  | Provedení SO 301 dle přiložené dokumentace a soupisu prací : | [25 empty] | VV | 0
|  | Ocenění dle přílohy ""Rekonstrukce_ul._Novohradská_a_Trocnovské_náměstí_2._etapa,_Třeboň_R8.3.2024"" : 1 |  | 1 | [23 empty] | VV | 0
[26 empty] | 12 | 21 | DPH
| Celkem |  |  |  |  | 0 | [19 empty] | 0 | 0 | SUM
END
Note on S6: Jedná se o informaci, zda se jedná o položku, která je do rozpočtu zadána z cenové soustavy RTS, nebo vlastní.
Note on T6: Jedná se o název CÚ, která je zadána u položky rozpočtu

## VON VON Pol
Položkový soupis prací a dodávek | [27 empty] | #TypZaznamu#
S: | 16_2024_1_1 | Rekonstrukce ulice Novohradská a Trocnovské nám. v Třeboni – 2. etapa – aktualizace PD z roku 2013 | [25 empty] | STA
O: | VON | Vedlejší ostatní náklady | [22 empty] | STA |  |  | OBJ
R: | VON | Vedlejší ostatní náklady | [25 empty] | ROZ
P.č. | Číslo položky | Název položky | MJ | Množství | Cena / MJ | Celkem | Dodávka | Dodávka celk. | Montáž | Montáž celk. | DPH | Cena s DPH | Hmotnost / MJ | Hmotnost celk.(t) | Dem. hmotnost / MJ | Dem. hmotnost celk.(t) | Ceník | Cen. soustava / platnost | Cenová úroveň | Nhod / MJ | Nhod celk. | Dodavatel | Typ položky | Stav položky
Díl: | ON | Ostatní náklady |  |  |  | 0 |  | 0 |  | 0 |  | 0 |  | 0 |  | 0 |  |  |  |  | 0 | [6 empty] | DIL
1 | 00411 R | Přípravné a průzkumné služby či práce | Soubor | 1 |  | 0 |  | 0 |  | 0 | 21 | 0 | 0 | 0 | 0 | 0 |  | RTS 24/ I | Indiv | 0 | 0 |  | VRN | Běžná |  |  |  | POL99_8
|  | Náklady dodavatele vyplývající z povinností dodavatele stanovených obchodními podmínkami před zahájením stavebních prací. Tato skupina zahrnuje zejména náklady na přípravné činnosti. | [25 empty] | POP | Náklady dodavatele vyplývající z povinností dodavatele stanovených obchodními podmínkami před zahájením stavebních prací. Tato skupina zahrnuje zejména náklady na přípravné činnosti.
2 | 005123 R | Územní vlivy | Soubor | 1 |  | 0 |  | 0 |  | 0 | 21 | 0 | 0 | 0 | 0 | 0 |  | RTS 24/ I | Indiv | 0 | 0 |  | VRN | Běžná |  |  |  | POL99_8
|  | Náklady na ztížené podmínky provádění tam, kde se vyskytují omezující vlivy konkrétního prostředí, které mají prokazatelný vliv na provádění stavebních prací, Jedná se zejména o náklady související s extrémními podmínkami místa provádění. | [25 empty] | POP | Náklady na ztížené podmínky provádění tam, kde se vyskytují omezující vlivy konkrétního prostředí, které mají prokazatelný vliv na provádění stavebních prací, Jedná se zejména o náklady související s extrémními podmínkami místa provádění.
3 | 005211010R | Předání a převzetí staveniště | Soubor | 1 |  | 0 |  | 0 |  | 0 | 21 | 0 | 0 | 0 | 0 | 0 |  | RTS 24/ I | Indiv | 0 | 0 |  | VRN | Běžná |  |  |  | POL99_8
|  | Náklady spojené s účastí zhotovitele na předání a převzetí staveniště. | [25 empty] | POP
4 | 005211030R | Dočasná dopravní opatření | Soubor | 1 |  | 0 |  | 0 |  | 0 | 21 | 0 | 0 | 0 | 0 | 0 |  | RTS 24/ I | Indiv | 0 | 0 |  | VRN | Běžná |  |  |  | POL99_8
|  | Náklady na vyhotovení návrhu dočasného dopravního značení, jeho projednání s dotčenými orgány a organizacemi, dodání dopravních značek a světelné signalizace, jejich rozmístění a přemísťování a jejich údržba v průběhu výstavby včetně následného odstranění po ukončení stavebních prací. | [25 empty] | POP | Náklady na vyhotovení návrhu dočasného dopravního značení, jeho projednání s dotčenými orgány a organizacemi, dodání dopravních značek a světelné signalizace, jejich rozmístění a přemísťování a jejich údržba v průběhu výstavby včetně následného odstranění po ukončení stavebních prací.
5 | 005241010R | Dokumentace skutečného provedení | Soubor | 1 |  | 0 |  | 0 |  | 0 | 21 | 0 | 0 | 0 | 0 | 0 |  | RTS 24/ I | Indiv | 0 | 0 |  | VRN | Běžná |  |  |  | POL99_8
|  | Náklady na vyhotovení dokumentace skutečného provedení stavby a její předání objednateli v požadované formě a požadovaném počtu. | [25 empty] | POP | Náklady na vyhotovení dokumentace skutečného provedení stavby a její předání objednateli v požadované formě a požadovaném počtu.
6 | 005241020R | Geodetické zaměření skutečného provedení | Soubor | 1 |  | 0 |  | 0 |  | 0 | 21 | 0 | 0 | 0 | 0 | 0 |  | RTS 24/ I | Indiv | 0 | 0 |  | VRN | Běžná |  |  |  | POL99_8
7 | 02520OA0 | ZKOUŠENÍ MATERIÁLŮ NEZÁVISLOU ZKUŠEBNOU | KPL | 1 |  | 0 |  | 0 |  | 0 | 21 | 0 | 0 | 0 | 0 | 0 |  | RTS 24/ I | Indiv | 0 | 0 |  | Agregovaná položka | Běžná |  |  |  | POL2_
8 | 02943OA0 | OSTATNÍ POŽADAVKY - VYPRACOVÁNÍ RDS | KPL | 1 |  | 0 |  | 0 |  | 0 | 21 | 0 | 0 | 0 | 0 | 0 |  | RTS 24/ I | Indiv | 0 | 0 |  | Agregovaná položka | Běžná |  |  |  | POL2_
9 | 02946OA0 | OSTAT POŽADAVKY - FOTODOKUMENTACE | KPL | 1 |  | 0 |  | 0 |  | 0 | 21 | 0 | 0 | 0 | 0 | 0 |  | RTS 24/ I | Indiv | 0 | 0 |  | Agregovaná položka | Běžná |  |  |  | POL2_
Díl: | VN | Vedlejší náklady |  |  |  | 0 |  | 0 |  | 0 |  | 0 |  | 0 |  | 0 |  |  |  |  | 0 | [6 empty] | DIL
10 | 00511 R | Geodetické práce | Soubor | 1 |  | 0 |  | 0 |  | 0 | 21 | 0 | 0 | 0 | 0 | 0 |  | RTS 24/ I | Indiv | 0 | 0 |  | VRN | Běžná |  |  |  | POL99_8
11 | 005111021R | Vytyčení inženýrských sítí | Soubor | 1 |  | 0 |  | 0 |  | 0 | 21 | 0 | 0 | 0 | 0 | 0 |  | RTS 24/ I | Indiv | 0 | 0 |  | VRN | Běžná |  |  |  | POL99_8
|  | Zaměření a vytýčení stávajících inženýrských sítí v místě stavby z hlediska jejich ochrany při provádění stavby. | [25 empty] | POP | Zaměření a vytýčení stávajících inženýrských sítí v místě stavby z hlediska jejich ochrany při provádění stavby.
12 | 005121 R | Zařízení staveniště | Soubor | 1 |  | 0 |  | 0 |  | 0 | 21 | 0 | 0 | 0 | 0 | 0 |  | RTS 24/ I | Indiv | 0 | 0 |  | VRN | Běžná |  |  |  | POL99_8
|  | Veškeré náklady spojené s vybudováním, provozem vč. BOZP | [25 empty] | POP
13 | 005121030R | Odstranění zařízení staveniště | Soubor | 1 |  | 0 |  | 0 |  | 0 | 21 | 0 | 0 | 0 | 0 | 0 |  | RTS 24/ I | Indiv | 0 | 0 |  | VRN | Běžná |  |  |  | POL99_8
|  | Odstranění objektů zařízení staveniště včetně přípojek energií a jejich odvoz. Položka zahrnuje i náklady na úpravu povrchů po odstranění zařízení staveniště a úklid ploch, na kterých bylo zařízení staveniště provozováno. | [25 empty] | POP | Odstranění objektů zařízení staveniště včetně přípojek energií a jejich odvoz. Položka zahrnuje i náklady na úpravu povrchů po odstranění zařízení staveniště a úklid ploch, na kterých bylo zařízení staveniště provozováno.
[26 empty] | 12 | 21 | DPH
| Celkem |  |  |  |  | 0 | [19 empty] | 0 | 0 | SUM
END
Note on S6: Jedná se o informaci, zda se jedná o položku, která je do rozpočtu zadána z cenové soustavy RTS, nebo vlastní.
Note on T6: Jedná se o název CÚ, která je zadána u položky rozpočtu