## příloha
Cenová nabídka, technická specifikace
Zakázka: Dodávka matrací a chráničů
Zadavatel: Slatinné lázně Třeboň s.r.o., Lázeňská 10001, 379 01 Třeboň
Dodavatel: | "vyplní účastník"
Dodavatel vyplní takto označená pole a do sloupce "C" napíše konkrétní nabízený parametr,
a ve sloupci "D" vyplní ANO/NE zda je požadavek splněn.
V případě vyplnění "NE" bude dodavatel vyloučen ze zadávacího řízení. To platí i v případě, pokud některý parametr nebude vyhovovat nebo nebude objasněn.
Matrace (M1) |  | Konkrétní nabízený parametr | Splnění parametru ANO/NE
technický parametr | pož. minimální hodnoty
rozměry (šxdxv) cm, (povolená odchylka +/- 0,5 cm) | 90x200x25
min. nosnost kg | 135 kg
počet zón na jednotlivých stranách | 7+7
složení | taštičková jádro minimálně 384 samostatných pružin zabalených v netkané textílii, prům.drátu min. 1,8mm a min. 2mm, studená pěna, eko lepení na vodní bázi jádro matrace je odizolováno zpevněnou tuženou plstí min. 600 g/m² = zpevněná roznášecí a izolační vrstva.
strana HARD min. hustota pěn | min. 35 kg/m3, výška min. 4 cm
strana SOFT min. hustota pěn | min. 35 kg/m3, antidekubitní profilace, výška min. 6 cm
zpevněné boky | zpevněné boky ze všech čtyř stran, studenou pěnou s odporem proti stlačení min. 7 kPa
stupeň tuhosti matrace | 3 až 4 / 5
teplota praní potahu | 60 °C
parametry potahu | min. 270 g/ m2, dvojdílný, snadno snímatelný, zip ze všech 4 stran, prošívaný
materiál potahu | 100 % polyester
doprava na místo určení | Slatinné lázně Třeboň s.r.o., Lázeňský dům Aurora, Lázeňská 1001, 379 01 Třeboň
záruka za jakost matrace včetně potahu | min. 60 měsíců | účastník zde vyplní nabízenou záruku v měsících
vzorek matrace - rohový řez 500x500 mm | na základě písemné výzvy dle zadávací dokumentace |  | 0
nabídková cena za 1 kompletní kus (matrace včetně potahu) bez DPH | včetně dopravy na místo určení |  | 0
nabídková cena celkem za 100 ks matrací včetně potahu a 1 ks vzorku matrace - rohový řez 500 x 500 mm bez DPH | x |  | 0
Jednostranná antidekubitní matrace (M2) |  | Konkrétní nabízený parametr | Splnění parametru ANO/NE
technický parametr | pož. minimální hodnoty
rozměry (šxdxv) cm, (povolená odchylka +/- 0,5 cm) | 86x200x15
riziko vzniku dekubitu | stupeň IV (vysoké riziko)
zdravotnický prostředek | ve smyslu zákona č. 375/2022 Sb. Zákon o zdravotnických prostředcích a diagnostických zdravotnických prostředcích in vitro, ve znění pozdějších předpisů
vrchní vrstva matrace | viskoelastická (paměťová) vrstva výška min 6 cm,antidekubitní prořez, pěna 4015, objemová hmotnost 40 kg a odpor proti stlačení 1,5 kPa
spodní (nosná) vrstva matrace | studená pěna s vlastnostmi hybridní pěny, výška min 9 cm, pěna 3536, objemová hmotnost 35 kg, odpor proti stlačení 3,6 kPa
maximální nosnost | efektivní zatížení pro optimální preventivní antidekubitní účinek a prevence vzniku rizika matrace je u pacientů v rozsahu hmotnosti 30-180 kg.
tuhost | H3
počet zón na lehací ploše | 7
materiály | zdravotně nezávadné materiály, splňující EN standardy (ISO, 597-1, 597-2)
teplota praní potahu | do 95 °C
parametry potahu | snímatelný a pratelný, vysoce prodyšný, umožňující dezinfekční utírání, nepropustný pro kapaliny a roztoče, moč, bakterie a plísně, zároveň je propustný pro páry. Opatřený zipem v kombinaci sváru a zipu, a to ze tří stran, tzv. do "U". Zip je krytý ochrannou okapničkou (légou).
materiál potahu | PU (48% polyurethan a 52% polyester), vysoce elastický a robustní čtyřcestný strečový materiál, gramáž látky je 200 g/m2, měkký, příjemný povrch bez gumového vzhledu. Nehořlavý, CRIB 7. Zdravotně nezávadný materiál, splňující EN standardy (ISO, EN 597-1, 597-2).
doprava na místo určení | Slatinné lázně Třeboň s.r.o., Lázeňský dům Aurora, Lázeňská 1001, 379 01 Třeboň
záruka za jakost matrace včetně potahu | min. 36 měsíců | účastník zde vyplní nabízenou záruku v měsících
vzorek matrace - rohový řez 500x500 mm | na základě písemné výzvy dle zadávací dokumentace |  | 0
nabídková cena za 1 kompletní kus (matrace včetně potahu) bez DPH | včetně dopravy na místo určení |  | 0
nabídková cena celkem za 32 ks matrací včetně potahu a 1 ks vzorku matrace - rohový řez 500 x 500 mm bez DPH | x |  | 0
Matracový chránič |  | Konkrétní nabízený parametr | Splnění parametru ANO/NE
technický parametr | pož. minimální hodnoty
na matraci o rozměru (šxd) cm | 90x200
teplota praní | 95 °C
teplota sušení | lze sušit při nižší teplotě v sušičce, maximálně do 120° C, postupným zvyšováním teploty
náplň chrániče | 100% polyesterové duté rouno, spirální tvar, vysoká pružnost
povrchová tkanina | bílá barva, min 52% polyester/ min 48% bavlna, prošívaný střiží min. 200g/m2
specifikace spojení | funkční spojení s matrací pomocí čtyř gumiček na každém rohu, min.55 cm
certifikace | ÖKO TEX STANDARD 100
doprava na místo určení | Slatinné lázně Třeboň s.r.o., Lázeňský dům Aurora, Lázeňská 1001, 379 01 Třeboň
záruka za jakost chrániče | min. 24 měsíců | účastník zde vyplní nabízenou záruku v měsících
nabídková cena za 1 ks bez DPH | včetně dopravy na místo určení |  | 0
nabídková cena celkem za 21 ks bez DPH včetně dopravy na místo určení | x |  | 0
Nabídková cena bez DPH celkem | 0