## List1
TECHNICKÁ SPECIFIKACE NOVÉ SKŘÍŇOVÉ DODÁVKY A SERVISNÍCH SLUŽEB
Zadavatel požaduje dodání 1 ks nového pětimístného dodávkového vozidla (skříňové dodávky) s odnímatelným trojsedadlem v 1. řadě za řidičem a s posuvnou dělící příčkou, s pevnými okny ve stěně vpředu vlevo a v posuvných dveřích vpředu vpravo, s oknem v zadních dveřích., kategorie N1 s min. užitečným zatížením od 1050 - 1100 kg, se dvěma nápravami a systémem zadního pohonu nápravy (RWD), s dieslovým motorem se systémem přímého vstřikování paliva o objemu min. 1950 cm3 a s výkonem min. 110 kW (150 k), s min. točivým momentem 320 Nm, s emisemi CO2 splňující exhalační normu EURO 6, s max. spotřebou pohonných hmot pro kombinovaný provoz max. 9,3 l /100 km, s minimálně devítistupňovou automatickou převodovkou, s min. celkovou šířkou bez vnějších zpětných zrcátek od 1900 do 1980 mm, s min. celkovou délkou dodávky od 5800 do 6000 mm, s min. rozvorem 60 % z celkové délky dodávky, s min. délkou ložné plochy od 2350 mm do 2400 mm , s min. délkou ložné plochy při vyjmutí 2. řady sedadel od 3300 mm do 3400 mm, čalounění - tmavá tkanina a čalouněný strop ve světlé barvě, karosérie lakovaná v metalické stříbrné , rám masky chladiče v barvě karoserie.
TECHNICKÁ DATA
TYP
Motor: | Dieselový motor se systémem přímého vstřikování paliva
Pohon: | RWD - pohon zadní nápravy
Výkon motoru: | min. 110 kW
Rozvor: | min. 60 % z celkové délky dodávky
Informace o spotřebě paliva a emisích CO2
Kombinovaná spotřeba paliva: | max. 9,3 l/100 km
Kombinované emise CO2 : | max. 245 g/km
Hmotnost:
Celková hmotnost | max. 3500 kg
Užitečné zatížení 1: | 1050 - 1100 kg
Motor:
Objem cm3 | min. 1950
Výkon v KW/PS | 110/150
Min. točivý moment | 320 Nm
Převodovka | Automatická devítistupňová převodovka
Lakování | Stříbrný metalický lak
Min. délka ložné plochy | od 2350 mm do 2400 mm
Min. délka ložné plochy při vyjmutí 2. řady sedadel | od 3300 mm do 3400 mm
Zadavatel dále stanovil následující minimální požadavky na vybavení osobního vozidla:
Sériová výbava
Asistent rychlostního omezení | Boční poziční světla
Modelový rok 2024 | Třetí brzdové světlo vzadu na střeše
Zesílená přední náprava | Světla brzdová, adaptivní
Aktivní brzdový asistent | Alternátor 14 V /250 A
Multifunkční volant | Funkce ECO start-stop
Volant s nastavitelným sklonem a výškou | Tempomat
Asistent rozjezdu do kopce | Motor 110 kW (150 k)
Rádio digitální (DAB) | Zesílené podélníky
USB zásuvka, 5 V | Rezervní kolo
Příprava pro navigaci | Letní pneumatiky
Multimediální systém (min. 10" dotykový displej) | 16" ocelové disky kol
Akumulátor AGM 12 V 92 Ah | Bezdrátové měření tlaku vzduchu v pneumatikách, vpředu/vzadu
Kontakty pro startování a dobíjení akumulátoru | Airbag řidiče
Systém tísňového volání | Airbag spolujezdce
Řešení poruch | Posuvné dveře vpravo
Elektricky sklopná zpětná zrcátka | Madla dveří řidiče a spolujezdce
Vyhřívaná a elektricky seřiditelná zpětná zrcátka | Držadlo u zadních dveří vpravo
Úložný prostor nad čelním sklem | Čalounění - tmavá tkanina
Odkládací schránka | Hmotnostní varianta 3500 kg
Zpětná kamera | COC dokumenty
Determální skla se zeleným filtrem na před. skle | Návod k obsluze v digitální formě
Poloautomatická klimatizace | Štítky a dokumentace česky
Tachometr v km/h | Hydraulický zvedák
Varování zapnutí bezpečnostního pásu spolujezdce | Přihlášení jako N1
Kontrola zapnutí bezpečnostních pásů řidiče
Ukazatel vnější teploty
Asistent hlídání mrtvého úhlu
Aktivní asistent jízdy v pruzích
Dešťový senzor
Sdružený přístroj s barevným displejem
Aktivní asistent rychlostního omezení
Asistent sledování bdělosti řidiče
Bez parkovacích světel
Asistent potkávacích světel
Zvláštní výbava
Tlumič kmitů pružin zadní nápravy
Posuvná dělící příčka pro dodatečnou montáž včetně zajištění a doložení splnění normy ISO27956
Sada pro smartphone (Car Play/Android Auto)
Sada pro nabíjení, přístrojová deska
Vnitřní zpětné zrcátko
Vyhřívané sedadlo spolujezdce
Vyhřívané sedadlo řidiče
Vyhřívané zadní okno
Elektrická topná jednotka
Pevné tažné zařízení, koule 2 t
Seříditelné sedadlo spolujezdce
Sedadlo řidiče nastavitelné ve více směrech
Bederní opěrka sedadla řidiče
Detekce dětí ve vozidle, pasivní
Pomocné držadlo pro nastupování
Trojsedadlo v 1.řadě za řidičem - odnímatelné
Čalounění stropu - světlá tkanina
Úchyty pro sedadla v podlaze nákl. prostoru
Dřevěná podlaha nákladového prostoru
Polovysoké vnitř. obložení nákl. prostoru, standard
Odkládací místo se síťkou v zadních křídlových dveřích
Pevné okno ve stěně vpředu vlevo
Pevné okno v posuvných dveřích vpředu vpravo
Determální tmavá skla od B sloupku
Okno v zadních dveřích
Rám masky chladiče v barvě karoserie
Automatická min. 9stupňová převodovka
Zadní světlo LED
Přední LED světlomety
Zadní lapače nečistot
Loketní opětka pro sedadlo řidiče vpravo
[1] Užitečné zatížení je rozdíl mezi Největší technicky přípustnou hmotností a Provozní hmotností
Min. náplň servisních služeb
provádění pravidelné údržby v rozsahu prací předepsaných výrobcem, vše vč. práce a potřebného materiálu
výměna olejového filtru
výměna kombinovaného, popř. prachového filtru
výměna palivového filtru
výměna zapalovacích svíček
výměna olejové náplně
výměna brzdové a chladící kapaliny