## Pokyny pro vyplnění
Pokyny pro vyplnění
Ve všech listech tohoto souboru můžete měnit pouze buňky s modrým pozadím. Jedná se o tyto údaje : - údaje o firmě - jednotkové ceny položek zadané na maximálně dvě desetinná místa

## Stavba
#RTSROZP# | Soupis stavebních prací, dodávek a služeb
| Stavba: |  | 32_2024_1 | Parkoviště pro potřeby lázní v Lázeňské ulici v Třeboni
| Zadavatel | [5 empty] | IČO:
DIČ:
| Projektant: | [5 empty] | IČO:
DIČ:
| Zhotovitel: | [5 empty] | IČO:
DIČ:
Vypracoval:
| Rozpis ceny | [6 empty] | Celkem
HSV | HSV | [6 empty] | 0
PSV | PSV | [6 empty] | 0
MON | MON | [6 empty] | 0
VN | Vedlejší náklady | [6 empty] | 0
ON | Ostatní náklady | [6 empty] | 0
| Celkem | [6 empty] | 0
Rekapitulace daní
0 | Základ pro sníženou DPH |  |  | 12 | % | 0 |  |  | CZK
0 | Snížená DPH |  |  | 12 | % | 0 |  |  | CZK
0 | Základ pro základní DPH |  |  | 21 | % | 0 |  |  | CZK
0 | Základní DPH |  |  | 21 | % | 0 |  |  | CZK
0 | Zaokrouhlení |  |  |  |  | 0 |  |  | CZK
| Cena celkem bez DPH |  |  |  |  | 0 |  |  | CZK
0 | Cena celkem s DPH |  |  |  |  | 0 |  |  | CZK
|  | v |  |  | dne
|  |  | Za zhotovitele |  |  |  | Za objednatele
Rekapitulace dílčích částí
#CASTI>> | Číslo | Název |  |  | Základ pro sníženou DPH | Základ pro základní DPH | DPH celkem | Cena celkem | %
1 | Stavba |  |  |  | 0 | 0 | 0 | 0
2 |  | Stavební objekt |  |  |  |  | 0
2 | SO 101 | Parkoviště |  |  | 0 | 0 | 0 | 0
3 | SO 101 | Parkoviště |  |  | 0 | 0 | 0 | 0
2 | SO 401 | Veřejné osvětlení |  |  | 0 | 0 | 0 | 0
3 | SO 401 | Veřejné osvětlení |  |  | 0 | 0 | 0 | 0
2 | SO 801 | Sadové úpravy - ZAJISTÍ OBJEDNATEL |  |  | 0 | 0 | 0 | 0
3 | SO 801 | Sadové úpravy |  |  | 0 | 0 | 0 | 0
| Celkem za stavbu |  |  |  | 0 | 0 | 0 | 0 | 0
#POPS | Popis stavby: 32_2024_1 - Parkoviště pro potřeby lázní v Lázeňské ulici v Třeboni
#POPO | Popis objektu: SO 101 - Parkoviště
#POPR | Popis rozpočtu: SO 101 - Parkoviště
#POPO | Popis objektu: SO 401 - Veřejné osvětlení
#POPR | Popis rozpočtu: SO 401 - Veřejné osvětlení
#POPO | Popis objektu: SO 801 - Sadové úpravy
#POPR | Popis rozpočtu: SO 801 - Sadové úpravy
Rekapitulace dílů
| Číslo | Název |  |  | Typ dílu |  |  | Celkem | %
| 1 | Zemní práce |  |  | HSV |  |  | 0
| 2 | Základy a zvláštní zakládání |  |  | HSV |  |  | 0
| 4 | Vodorovné konstrukce |  |  | HSV |  |  | 0
| 5 | Komunikace |  |  | HSV |  |  | 0
| 91 | Doplňující práce na komunikaci |  |  | HSV |  |  | 0
| 99 | Staveništní přesun hmot |  |  | HSV |  |  | 0
| D96 | Přesuny suti a vybouraných hmot |  |  | PSU |  |  | 0
| VN | Vedlejší náklady |  |  | VN |  |  | 0
| ON | Ostatní náklady |  |  | ON |  |  | 0
| Cena celkem | [6 empty] | 0 | 0
Note on D11: Název
Note on I11: IČO
Note on D12: Ulice
Note on I12: DIČ
Note on D13: PSČ
Note on E13: Místo

## VzorPolozky (hidden)
Položkový rozpočet
S:
O:
R:

## SO 101 SO 101 Pol
Položkový soupis prací a dodávek | [25 empty] | #TypZaznamu#
S: | 32_2024_1 | Parkoviště pro potřeby lázní v Lázeňské ulici v Třeboni | [23 empty] | STA
O: | SO 101 | Parkoviště | [20 empty] | STA |  |  | OBJ
R: | SO 101 | Parkoviště | [23 empty] | ROZ
P.č. | Číslo položky | Název položky | MJ | Množství | Cena / MJ | Celkem | Dodávka | Dodávka celk. | Montáž | Montáž celk. | DPH | Cena s DPH | Hmotnost / MJ | Hmotnost celk.(t) | Dem. hmotnost / MJ | Dem. hmotnost celk.(t) | Ceník | Nhod / MJ | Nhod celk. | Dodavatel | Typ položky | Stav položky
Díl: | 1 | Zemní práce |  |  |  | 0 |  | 263034.4 |  | 2213857.08 |  | 0 |  | 557.53 |  | 10.42 |  |  | 865.95 | [6 empty] | DIL
1 | 00572400R | směs travní parková, pro běžnou zátěž | kg | 28.856 |  | 0 | 162 | 4674.67 | 0 | 0 | 21 | 0 | 0.001 | 0.03 | 0 | 0 | SPCM | 0 | 0 |  | Specifikace | Běžná |  |  |  | POL3_
|  | vegetační plochy : 577,12*0,05 |  | 28.856 | [21 empty] | VV | 0
2 | 113151119R00 | Odstranění podkladu, krytu frézováním povrch živičný, plochy do 500 m2 na jednom objektu nebo při provádění pruhu šířky do 750 mm, tloušťky 100 mm | m2 | 9.3 |  | 0 | 0 | 0 | 328.5 | 3055.05 | 21 | 0 | 0 | 0 | 0.22 | 2.05 | 822-1 | 0.12 | 1.12 |  | Práce | Běžná |  |  |  | POL1_
|  | s naložením na dopravní prostředek, očištění povrchu od frézované plochy, opotřebování frézovacích nástrojů (nožů, upínacích kroužků, držáků) nutné ruční odstranění (vybourání) živičného krytu kolem překážek, | [23 empty] | SPI |  | s naložením na dopravní prostředek, očištění povrchu od frézované plochy, opotřebování frézovacích nástrojů (nožů, upínacích kroužků, držáků) nutné ruční odstranění (vybourání) živičného krytu kolem překážek,
|  | podél vybour. obrub : 31,0*0,3 |  | 9.3 | [21 empty] | VV | 0
3 | 113202111R00 | Vytrhání obrub z krajníků nebo obrubníků stojatých | m | 31 |  | 0 | 0 | 0 | 104.5 | 3239.5 | 21 | 0 | 0 | 0 | 0.27 | 8.37 | 822-1 | 0.123 | 3.81 |  | Práce | Běžná |  |  |  | POL1_
|  | s vybouráním lože, s přemístěním hmot na skládku na vzdálenost do 3 m nebo naložením na dopravní prostředek | [23 empty] | SPI |  | s vybouráním lože, s přemístěním hmot na skládku na vzdálenost do 3 m nebo naložením na dopravní prostředek
4 | 121101103R00 | Sejmutí ornice s přemístěním na vzdálenost přes 100 do 250 m | m3 | 348.15 |  | 0 | 0 | 0 | 95.4 | 33213.51 | 21 | 0 | 0 | 0 | 0 | 0 | 800-1 | 0.0134 | 4.67 |  | Práce | Běžná |  |  |  | POL1_
|  | nebo lesní půdy, s vodorovným přemístěním na hromady v místě upotřebení nebo na dočasné či trvalé skládky se složením | [23 empty] | SPI |  | nebo lesní půdy, s vodorovným přemístěním na hromady v místě upotřebení nebo na dočasné či trvalé skládky se složením
|  | v celé ploše : 2321,0*0,15 |  | 348.15 | [21 empty] | VV | 0
5 | 122301102R00 | Odkopávky a prokopávky nezapažené v hornině 4 přes 100 do 1 000 m3 | m3 | 879.178 |  | 0 | 0 | 0 | 242 | 212761.08 | 21 | 0 | 0 | 0 | 0 | 0 | 800-1 | 0.294 | 258.48 |  | Práce | Běžná |  |  |  | POL1_
|  | s přehozením výkopku na vzdálenost do 3 m nebo s naložením na dopravní prostředek, | [23 empty] | SPI
|  | na úroveň spodní části chodníku : 2321*0,15 |  | 348.15 | [21 empty] | VV | 0
|  | na úroveň spodní části parkoviště : 1484*0,17 |  | 252.28 | [21 empty] | VV | 0
|  | výměna podloží pod vozovkou : 801*1,16*0,3 |  | 278.748 | [21 empty] | VV | 0
6 | 122301109R00 | Odkopávky a prokopávky nezapažené v hornině 4 příplatek k cenám za lepivost horniny | m3 | 879.178 |  | 0 | 0 | 0 | 51.1 | 44926 | 21 | 0 | 0 | 0 | 0 | 0 | 800-1 | 0.081 | 71.21 |  | Práce | Běžná |  |  |  | POL1_
|  | s přehozením výkopku na vzdálenost do 3 m nebo s naložením na dopravní prostředek, | [23 empty] | SPI
|  | na úroveň spodní části chodníku : 2321*0,15 |  | 348.15 | [21 empty] | VV | 0
|  | na úroveň spodní části parkoviště : 1484*0,17 |  | 252.28 | [21 empty] | VV | 0
|  | výměna podloží pod vozovkou : 801*1,16*0,3 |  | 278.748 | [21 empty] | VV | 0
7 | 131301111R00 | Hloubení nezapažených jam a zářezů do 100 m3, v hornině 4, hloubení strojně | m3 | 11.21 |  | 0 | 0 | 0 | 238 | 2667.98 | 21 | 0 | 0 | 0 | 0 | 0 | 800-1 | 0.19 | 2.13 |  | Práce | Běžná |  |  |  | POL1_
|  | kromě zářezů se šikmými stěnami pro podzemní vedení, s urovnáním dna do předepsaného profilu a spádu, s případným nutným přemístěním ve výkopišti a dále buď s přemístěním výkopku na přilehlém terénu na vzdálenost do 3 m od okraje jámy nebo s naložením na dopravní prostředek, | [23 empty] | SPI |  | kromě zářezů se šikmými stěnami pro podzemní vedení, s urovnáním dna do předepsaného profilu a spádu, s případným nutným přemístěním ve výkopišti a dále buď s přemístěním výkopku na přilehlém terénu na vzdálenost do 3 m od okraje jámy nebo s naložením na dopravní prostředek,
|  | akumulační plocha 1 : 9,94*0,5 |  | 4.97 | [21 empty] | VV | 0
|  | akumulační plocha 2 : 8,14*0,5 |  | 4.07 | [21 empty] | VV | 0
|  | akumulační plocha 3 : 4,34*0,5 |  | 2.17 | [21 empty] | VV | 0
8 | 131301119R00 | Hloubení nezapažených jam a zářezů příplatek za lepivost, v hornině 4, | m3 | 11.21 |  | 0 | 0 | 0 | 62.1 | 696.14 | 21 | 0 | 0 | 0 | 0 | 0 | 800-1 | 0.1024 | 1.15 |  | Práce | Běžná |  |  |  | POL1_
|  | kromě zářezů se šikmými stěnami pro podzemní vedení, s urovnáním dna do předepsaného profilu a spádu, s případným nutným přemístěním ve výkopišti a dále buď s přemístěním výkopku na přilehlém terénu na vzdálenost do 3 m od okraje jámy nebo s naložením na dopravní prostředek, | [23 empty] | SPI |  | kromě zářezů se šikmými stěnami pro podzemní vedení, s urovnáním dna do předepsaného profilu a spádu, s případným nutným přemístěním ve výkopišti a dále buď s přemístěním výkopku na přilehlém terénu na vzdálenost do 3 m od okraje jámy nebo s naložením na dopravní prostředek,
|  | akumulační plocha 1 : 9,94*0,5 |  | 4.97 | [21 empty] | VV | 0
|  | akumulační plocha 2 : 8,14*0,5 |  | 4.07 | [21 empty] | VV | 0
|  | akumulační plocha 3 : 4,34*0,5 |  | 2.17 | [21 empty] | VV | 0
9 | 162701105R00 | Vodorovné přemístění výkopku z horniny 1 až 4, na vzdálenost přes 9 000 do 10 000 m | m3 | 1129.272 |  | 0 | 0 | 0 | 296.5 | 334829.15 | 21 | 0 | 0 | 0 | 0 | 0 | 800-1 | 0.011 | 12.42 |  | Práce | Běžná |  |  |  | POL1_
|  | po suchu, bez naložení výkopku, avšak se složením bez rozhrnutí, zpáteční cesta vozidla. | [23 empty] | SPI
|  | dle pol. 121101103R000 : 348,15 |  | 348.15 | [21 empty] | VV | 0
|  | dle pol. 122301102R00 : 879,178 |  | 879.178 | [21 empty] | VV | 0
|  | dle pol. 174101101R00 : -98,056 |  | -98.056 | [21 empty] | VV | 0
10 | 162701109R00 | Vodorovné přemístění výkopku příplatek k ceně za každých dalších i započatých 1 000 m přes 10 000 m z horniny 1 až 4 | m3 | 22585.44 |  | 0 | 0 | 0 | 23.9 | 539792.02 | 21 | 0 | 0 | 0 | 0 | 0 | 800-1 | 0 | 0 |  | Práce | Běžná |  |  |  | POL1_
|  | po suchu, bez naložení výkopku, avšak se složením bez rozhrnutí, zpáteční cesta vozidla. | [23 empty] | SPI
|  | dle pol. 162701105R00 : 1129,272*20 |  | 22585.44 | [21 empty] | VV | 0
11 | 167101102R00 | Nakládání, skládání, překládání neulehlého výkopku nakládání výkopku přes 100 m3, z horniny 1 až 4 | m3 | 1129.272 |  | 0 | 0 | 0 | 80.5 | 90906.4 | 21 | 0 | 0 | 0 | 0 | 0 | 800-1 | 0.053 | 59.85 |  | Práce | Běžná |  |  |  | POL1_
|  | dle pol. 121101103R000 : 348,15 |  | 348.15 | [21 empty] | VV | 0
|  | dle pol. 122301102R00 : 879,178 |  | 879.178 | [21 empty] | VV | 0
|  | dle pol. 174101101R00 : -98,056 |  | -98.056 | [21 empty] | VV | 0
12 | 171102111R00 | Uložení sypaniny do zhutněných násypů dálnic a let z hornin nesoudržných sypkých v aktivní zóně | m3 | 278.748 |  | 0 | 0 | 0 | 143 | 39860.96 | 21 | 0 | 0 | 0 | 0 | 0 | 800-1 | 0.056 | 15.61 |  | Práce | Běžná |  |  |  | POL1_
|  | s rozprostřením sypaniny ve vrstvách, s hrubým urovnáním a uzavřením povrchu násypu, | [23 empty] | SPI
|  | vozovka - výměna podloží : 801,0*1,16*0,3 |  | 278.748 | [21 empty] | VV | 0
13 | 171201201R00 | Uložení sypaniny na dočasnou skládku tak, že na 1 m2 plochy připadá přes 2 m3 výkopku nebo ornice | m3 | 1129.272 |  | 0 | 0 | 0 | 18.9 | 21343.24 | 21 | 0 | 0 | 0 | 0 | 0 | 800-1 | 0.009 | 10.16 |  | Práce | Běžná |  |  |  | POL1_
|  | dle pol. 121101103R000 : 348,15 |  | 348.15 | [21 empty] | VV | 0
|  | dle pol. 122301102R00 : 879,178 |  | 879.178 | [21 empty] | VV | 0
|  | dle pol. 174101101R00 : -98,056 |  | -98.056 | [21 empty] | VV | 0
14 | 174101101R00 | Zásyp sypaninou se zhutněním jam, šachet, rýh nebo kolem objektů v těchto vykopávkách | m3 | 98.056 |  | 0 | 0 | 0 | 147 | 14414.23 | 21 | 0 | 0 | 0 | 0 | 0 | 800-1 | 0.202 | 19.81 |  | Práce | Běžná |  |  |  | POL1_
|  | z jakékoliv horniny s uložením výkopku po vrstvách, | [23 empty] | SPI
|  | včetně strojního přemístění materiálu pro zásyp ze vzdálenosti do 10 m od okraje zásypu | [23 empty] | POP
|  | zásyp veget. pásů tl. 20 cm z možností použití zeminy z výkopů : 490,28*0,2 |  | 98.056 | [21 empty] | VV | 0
15 | 180402111R00 | Založení trávníku parkový trávník, výsevem, v rovině nebo na svahu do 1:5 | m2 | 763 |  | 0 | 2.14 | 1632.82 | 27.36 | 20875.68 | 21 | 0 | 0 | 0 | 0 | 0 | 823-1 | 0.06 | 45.78 |  | Práce | Běžná |  |  |  | POL1_
|  | na půdě předem připravené s pokosením, naložením, odvozem odpadu do 20 km a se složením, | [23 empty] | SPI
|  | vegetační plochy : 763 |  | 763 | [21 empty] | VV | 0
16 | 181201102R00 | Úprava pláně v násypech v hornině 1 až 4, se zhutněním | m2 | 2321 |  | 0 | 0 | 0 | 15.8 | 36671.8 | 21 | 0 | 0 | 0 | 0 | 0 | 800-1 | 0.018 | 41.78 |  | Práce | Běžná |  |  |  | POL1_
|  | vyrovnání výškových rozdílů, plochy vodorovné a plochy do sklonu 1 : 5, | [23 empty] | SPI
17 | 181301102R00 | Rozprostření a urovnání ornice v rovině v souvislé ploše do 500 m2, tloušťka vrstvy přes 100 do 150 mm | m2 | 1253.28 |  | 0 | 0 | 0 | 80.3 | 100638.38 | 21 | 0 | 0 | 0 | 0 | 0 | 800-1 | 0.177 | 221.83 |  | Práce | Běžná |  |  |  | POL1_
|  | s případným nutným přemístěním hromad nebo dočasných skládek na místo potřeby ze vzdálenosti do 30 m, v rovině nebo ve svahu do 1 : 5, | [23 empty] | SPI |  | s případným nutným přemístěním hromad nebo dočasných skládek na místo potřeby ze vzdálenosti do 30 m, v rovině nebo ve svahu do 1 : 5,
|  | vegetační plochy : 763 |  | 763 | [21 empty] | VV | 0
|  | vegetační pás - doplnění tl. 15 cm : 490,28 |  | 490.28 | [21 empty] | VV | 0
18 | 182001121R00 | Plošná úprava terénu při nerovnostech terénu přes 100 do 150 mm, v rovině nebo na svahu do 1:5 | m2 | 763 |  | 0 | 0 | 0 | 57.1 | 43567.3 | 21 | 0 | 0 | 0 | 0 | 0 | 823-1 | 0.126 | 96.14 |  | Práce | Běžná |  |  |  | POL1_
|  | s urovnáním povrchu, bez doplnění ornice, v hornině 1 až 4, | [23 empty] | SPI
|  | vegetační plochy : 763 |  | 763 | [21 empty] | VV | 0
19 | 199000001R00 | Poplatky za skládku ornice, | m3 | 187.992 |  | 0 | 0 | 0 | 484.5 | 91082.12 | 21 | 0 | 0 | 0 | 0 | 0 | 800-1 | 0 | 0 |  | Práce | Běžná |  |  |  | POL1_
|  | pořízení ornice - vegetační plochy : 763,0*0,15 |  | 114.45 | [21 empty] | VV | 0
|  | vegetační pás - doplnění tl. 15 cm : 490,28*0,15 |  | 73.542 | [21 empty] | VV | 0
20 | 199000002R00 | Poplatky za skládku horniny 1- 4, skupina 17 05 04 z Katalogu odpadů | m3 | 1129.272 |  | 0 | 0 | 0 | 513 | 579316.54 | 21 | 0 | 0 | 0 | 0 | 0 | 800-1 | 0 | 0 |  | Práce | Běžná |  |  |  | POL1_
|  | dle pol. 121101103R000 : 348,15 |  | 348.15 | [21 empty] | VV | 0
|  | dle pol. 122301102R00 : 879,178 |  | 879.178 | [21 empty] | VV | 0
|  | dle pol. 174101101R00 : -98,056 |  | -98.056 | [21 empty] | VV | 0
21 | 583424081R1 | Kamenivo drcené 0/125 | t | 557.496 |  | 0 | 460.5 | 256726.91 | 0 | 0 | 21 | 0 | 1 | 557.5 | 0 | 0 |  | 0 | 0 |  | Specifikace | Běžná |  |  |  | POL3_
|  | vozovka - výměna podloží : 801,0*1,16*0,3*2 |  | 557.496 | [21 empty] | VV | 0
Díl: | 2 | Základy a zvláštní zakládání |  |  |  | 0 |  | 2017.39 |  | 1533.18 |  | 0 |  | 0.01 |  | 0 |  |  | 3.04 | [6 empty] | DIL
22 | 213151121R00 | Montáž vsakovacích nádrží položení geotextílie | m2 | 50.65 |  | 0 | 0.73 | 36.97 | 30.27 | 1533.18 | 21 | 0 | 4e-05 | 0 | 0 | 0 | 827-1 | 0.06 | 3.04 |  | Práce | Běžná |  |  |  | POL1_
|  | akumulační plocha 1 : 5,0*4,0 |  | 20 | [21 empty] | VV | 0
|  | akumulační plocha 2 : 3,25*5,0 |  | 16.25 | [21 empty] | VV | 0
|  | akumulační plocha 3 : 3,0*4,8 |  | 14.4 | [21 empty] | VV | 0
23 | 69366197R | Geosyntetika typ: geotextilie; netkaná; materiál: PP; tl (2 kPa) = 2,0 mm; plošná hmotnost = 200 g/m2; Pevnost v tahu podélně = 12,0 kN/m; Pevnost v tahu příčně = 7,5 kN/m | m2 | 50.65 |  | 0 | 39.1 | 1980.42 | 0 | 0 | 21 | 0 | 0.0002 | 0.01 | 0 | 0 | SPCM | 0 | 0 |  | Specifikace | Běžná |  |  |  | POL3_
|  | akumulační plocha 1 : 5,0*4,0 |  | 20 | [21 empty] | VV | 0
|  | akumulační plocha 2 : 3,25*5,0 |  | 16.25 | [21 empty] | VV | 0
|  | akumulační plocha 3 : 3,0*4,8 |  | 14.4 | [21 empty] | VV | 0
Díl: | 4 | Vodorovné konstrukce |  |  |  | 0 |  | 67347.95 |  | 32911.92 |  | 0 |  | 165.52 |  | 0 |  |  | 71.32 | [6 empty] | DIL
24 | 451577977R00 | Podklad nebo lože pod dlažbu (přídlažbu) ze štěrkodrti tloušťky do 100 mm | m2 | 774.09 |  | 0 | 76.71 | 59380.44 | 40.79 | 31575.13 | 21 | 0 | 0.1836 | 142.12 | 0 | 0 | 822-1 | 0.09 | 69.67 |  | Práce | Běžná |  |  |  | POL1_
|  | v ploše vodorovné nebo ve sklonu do 1:5 | [23 empty] | SPI
|  | lože pod dlažbu tl. 4 cm : | [23 empty] | VV | 0
|  | parkoviště : 683,0 |  | 683 | [21 empty] | VV | 0
|  | chodník vč. var. pásu : 74,0 |  | 74 | [21 empty] | VV | 0
|  | sjezd : 17,09 |  | 17.09 | [21 empty] | VV | 0
25 | 457572214R00 | Filtrační vrstvy z kameniva kamenivo těžené hrubé, zhutněné, bez úpravy, frakce 32-63 mm, | m3 | 11.21 |  | 0 | 710.75 | 7967.51 | 119.25 | 1336.79 | 21 | 0 | 2.0875 | 23.4 | 0 | 0 | 832-1 | 0.147 | 1.65 |  | Práce | Běžná |  |  |  | POL1_
|  | jakékoliv tloušťky a sklonu | [23 empty] | SPI
|  | Včetně průměrného množství kameniva zatlačeného do podloží a urovnání líce vrstvy. | [23 empty] | POP
|  | akumulační plocha 1 : 9,94*0,5 |  | 4.97 | [21 empty] | VV | 0
|  | akumulační plocha 2 : 8,14*0,5 |  | 4.07 | [21 empty] | VV | 0
|  | akumulační plocha 3 : 4,34*0,5 |  | 2.17 | [21 empty] | VV | 0
Díl: | 5 | Komunikace |  |  |  | 0 |  | 1878300.26 |  | 713944.99 |  | 0 |  | 1724.07 |  | 0 |  |  | 529.41 | [6 empty] | DIL
26 | 564851111R00 | Podklad ze štěrkodrti s rozprostřením a zhutněním frakce 0-63 mm, tloušťka po zhutnění 150 mm | m2 | 683 |  | 0 | 155.6 | 106274.8 | 30.4 | 20763.2 | 21 | 0 | 0.345 | 235.64 | 0 | 0 | 822-1 | 0.026 | 17.76 |  | Práce | Běžná |  |  |  | POL1_
|  | parkoviště : 683,0 |  | 683 | [21 empty] | VV | 0
27 | 564861111R00 | Podklad ze štěrkodrti s rozprostřením a zhutněním frakce 0-63 mm, tloušťka po zhutnění 200 mm | m2 | 1575.09 |  | 0 | 207.3 | 326516.16 | 35.2 | 55443.17 | 21 | 0 | 0.46 | 724.54 | 0 | 0 | 822-1 | 0.029 | 45.68 |  | Práce | Běžná |  |  |  | POL1_
|  | vozovka : 801 |  | 801 | [21 empty] | VV | 0
|  | parkoviště : 683 |  | 683 | [21 empty] | VV | 0
|  | chodník vč. var. pásu : 74 |  | 74 | [21 empty] | VV | 0
|  | sjezd : 17,09 |  | 17.09 | [21 empty] | VV | 0
28 | 564952111R00 | Podklad nebo kryt z mechanicky zpevněného kameniva (MZK) tloušťka po zhutnění 150 mm | m2 | 818.09 |  | 0 | 263.55 | 215607.62 | 45.95 | 37591.24 | 21 | 0 | 0.36834 | 301.34 | 0 | 0 | 822-1 | 0.033 | 27 |  | Práce | Běžná |  |  |  | POL1_
|  | s rozprostřením a zhutněním | [23 empty] | SPI
|  | vozovka : 801 |  | 801 | [21 empty] | VV | 0
|  | sjezd : 17,09 |  | 17.09 | [21 empty] | VV | 0
29 | 565161211RT2 | Podklad z kameniva obaleného asfaltem ACP 16+ až ACP 22+, v pruhu šířky přes 3 m, třídy 1, tloušťka po zhutnění 80 mm | m2 | 801 |  | 0 | 516.94 | 414068.94 | 322.06 | 257970.06 | 21 | 0 | 0.211 | 169.01 | 0 | 0 | 822-1 | 0.032 | 25.63 |  | Práce | Běžná |  |  |  | POL1_
|  | s rozprostřením a zhutněním | [23 empty] | SPI
|  | vozovka : 801,0 |  | 801 | [21 empty] | VV | 0
30 | 567122111R00 | Podklad z kameniva zpevněného cementem SC C8/10, tloušťka po zhutnění 120 mm | m2 | 74 |  | 0 | 326.28 | 24144.72 | 37.72 | 2791.28 | 21 | 0 | 0.30651 | 22.68 | 0 | 0 | 822-1 | 0.025 | 1.85 |  | Práce | Běžná |  |  |  | POL1_
|  | bez dilatačních spár, s rozprostřením a zhutněním, ošetřením povrchu podkladu vodou | [23 empty] | SPI
|  | chodník vč. var. pásu : 74,0 |  | 74 | [21 empty] | VV | 0
31 | 573111121R00 | Postřik infiltrační asfaltovým pojivem množství zbytkového asfaltu 0,6 kg/m2 | m2 | 801 |  | 0 | 27.6 | 22107.6 | 3.7 | 2963.7 | 21 | 0 | 0.00561 | 4.49 | 0 | 0 | 822-1 | 0.004 | 3.2 |  | Práce | Běžná |  |  |  | POL1_
|  | vozovka : 801 |  | 801 | [21 empty] | VV | 0
32 | 573231124R00 | Postřik spojovací kationaktivní emulzí KAE , množství zbytkového asfaltu 0,40 kg/m2 | m2 | 801 |  | 0 | 10.77 | 8626.77 | 1.43 | 1145.43 | 21 | 0 | 0.0004 | 0.32 | 0 | 0 | 822-1 | 0.002 | 1.6 |  | Práce | Běžná |  |  |  | POL1_
|  | bez posypu kamenivem | [23 empty] | SPI
|  | vozovka : 801 |  | 801 | [21 empty] | VV | 0
33 | 577132111RT2 | Beton asfaltový s rozprostřením a zhutněním v pruhu šířky přes 3 m, ACO 11+, tloušťky 40 mm, plochy od 201 do 1000 m2 | m2 | 801 |  | 0 | 261.4 | 209381.4 | 141.6 | 113421.6 | 21 | 0 | 0.10373 | 83.09 | 0 | 0 | 822-1 | 0.015 | 12.02 |  | Práce | Běžná |  |  |  | POL1_
|  | vozovka : 801 |  | 801 | [21 empty] | VV | 0
34 | 577141112V03 | Beton asfalt. ACO 11+,nebo ACO 16+,do 3 m, tl.5 cm, ACO 11 + ruční pokládka | m2 | 9.3 |  | 0 | 312.36 | 2904.95 | 312.15 | 2903 | 21 | 0 | 0.124 | 1.15 | 0 | 0 |  | 0.33066 | 3.08 |  | Práce | Běžná |  |  |  | POL1_
|  | dobalení - podél vybour. obrub : 31,0*0,3 |  | 9.3 | [21 empty] | VV | 0
35 | 577141122V02 | Beton asfalt. ACL 16+ ložný, š. do 3 m, tl. 5 cm, ruční pokládka | m2 | 9.3 |  | 0 | 301.2 | 2801.16 | 312.15 | 2903 | 21 | 0 | 0.124 | 1.15 | 0 | 0 |  | 0.33066 | 3.08 |  | Práce | Běžná |  |  |  | POL1_
|  | dobalení - podél vybour. obrub : 31,0*0,3 |  | 9.3 | [21 empty] | VV | 0
36 | 58380120.AR | kostka dlažební; žula; 8/10 cm; třída I; štípaná | m2 | 17.9445 |  | 0 | 634 | 11376.81 | 0 | 0 | 21 | 0 | 0.2 | 3.59 | 0 | 0 | SPCM | 0 | 0 |  | Specifikace | Běžná |  |  |  | POL3_
|  | sjezd : 17,09*1,05 |  | 17.9445 | [21 empty] | VV | 0
37 | 591211111R00 | Kladení dlažby z kostek drobných z kamene, do lože z kameniva těženého tloušťky 50 mm | m2 | 17.09 |  | 0 | 38.13 | 651.64 | 622.87 | 10644.85 | 21 | 0 | 0.11 | 1.88 | 0 | 0 | 822-1 | 1.193 | 20.39 |  | Práce | Běžná |  |  |  | POL1_
|  | s provedením lože do 50 mm, s vyplněním spár, s dvojím beraněním a se smetením přebytečného materiálu na krajnici | [23 empty] | SPI |  | s provedením lože do 50 mm, s vyplněním spár, s dvojím beraněním a se smetením přebytečného materiálu na krajnici
|  | sjezd : 17,09 |  | 17.09 | [21 empty] | VV | 0
38 | 59217012R | obrubník silniční materiál beton; l = 1000,0 mm; š = 150,0 mm; h = 300,0 mm; barva přírodní | kus | 332.43 |  | 0 | 272.5 | 90587.18 | 0 | 0 | 21 | 0 | 0.0934 | 31.05 | 0 | 0 | SPCM | 0 | 0 |  | Specifikace | Běžná |  |  |  | POL3_
|  | 316,60*1,05 |  | 332.43 | [21 empty] | VV | 0
39 | 592173360R | obrubník zahradní materiál beton; l = 500,0 mm; š = 50,0 mm; h = 200,0 mm; barva šedá | kus | 66.6435 |  | 0 | 56.4 | 3758.69 | 0 | 0 | 21 | 0 | 0.011 | 0.73 | 0 | 0 | SPCM | 0 | 0 |  | Specifikace | Běžná |  |  |  | POL3_
|  | 63,47*1,05 |  | 66.6435 | [21 empty] | VV | 0
40 | 59217476R | obrubník silniční nájezdový; materiál beton; l = 1000,0 mm; š = 150,0 mm; h = 150,0 mm; barva šedá | kus | 50.19 |  | 0 | 181.5 | 9109.49 | 0 | 0 | 21 | 0 | 0.0483 | 2.42 | 0 | 0 | SPCM | 0 | 0 |  | Specifikace | Běžná |  |  |  | POL3_
|  | 47,80*1,05 |  | 50.19 | [21 empty] | VV | 0
41 | 592452561R | dlažba betonová dvouvrstvá; obdélník; dlaždice zatravňovací; šedá; l = 240 mm; š = 170 mm; tl. 80,0 mm; podíl otevřené plochy 27,5 % | m2 | 717.15 |  | 0 | 530 | 380089.5 | 0 | 0 | 21 | 0 | 0.14479 | 103.84 | 0 | 0 | SPCM | 0 | 0 |  | Specifikace | Běžná |  |  |  | POL3_
|  | parkoviště : 683,0*1,05 |  | 717.15 | [21 empty] | VV | 0
42 | 59245267R | dlažba betonová dvouvrstvá; obdélník; dlaždice pro nevidomé; červená; l = 200 mm; š = 100 mm; tl. 60,0 mm | m2 | 6.825 |  | 0 | 643 | 4388.48 | 0 | 0 | 21 | 0 | 0.131 | 0.89 | 0 | 0 | SPCM | 0 | 0 |  | Specifikace | Běžná |  |  |  | POL3_
|  | var. pásy : 6,5*1,05 |  | 6.825 | [21 empty] | VV | 0
43 | 59245308R | dlažba betonová dvouvrstvá; obdélník; šedá; l = 200 mm; š = 100 mm; tl. 60,0 mm | m2 | 70.875 |  | 0 | 365.5 | 25904.81 | 0 | 0 | 21 | 0 | 0.131 | 9.28 | 0 | 0 | SPCM | 0 | 0 |  | Specifikace | Běžná |  |  |  | POL3_
|  | chodník : 67,5*1,05 |  | 70.875 | [21 empty] | VV | 0
44 | 596215021R00 | Kladení zámkové dlažby do drtě tloušťka dlažby 60 mm, tloušťka lože 40 mm | m2 | 74 |  | 0 | 53.55 | 3962.7 | 260.45 | 19273.3 | 21 | 0 | 0.0739 | 5.47 | 0 | 0 | 822-1 | 0.452 | 33.45 |  | Práce | Běžná |  |  |  | POL1_
|  | s provedením lože z kameniva drceného, s vyplněním spár, s dvojitým hutněním a se smetením přebytečného materiálu na krajnici. S dodáním hmot pro lože a výplň spár. | [23 empty] | SPI |  | s provedením lože z kameniva drceného, s vyplněním spár, s dvojitým hutněním a se smetením přebytečného materiálu na krajnici. S dodáním hmot pro lože a výplň spár.
|  | chodník vč. var. pásu : 74,0 |  | 74 | [21 empty] | VV | 0
45 | 596921114R00 | Kladení vegetačních tvárnic betonových, plocha přes 500 m2 | m2 | 683 |  | 0 | 23.48 | 16036.84 | 272.52 | 186131.16 | 21 | 0 | 0.0315 | 21.51 | 0 | 0 | 822-1 | 0.49 | 334.67 |  | Práce | Běžná |  |  |  | POL1_
|  | zřízení podkladního lože, položení tvárnic. | [23 empty] | SPI
|  | parkoviště : 683,0 |  | 683 | [21 empty] | VV | 0
Díl: | 91 | Doplňující práce na komunikaci |  |  |  | 0 |  | 282045.87 |  | 198311.81 |  | 0 |  | 166.42 |  | 0 |  |  | 190.78 | [6 empty] | DIL
46 | 40445023.AR | značka dopravní silniční svislá; zákazová B1-B34; tvar kruh; 700 mm; štít z pozink.plechu s dvoj.ohybem,retroref.folie I.tř.; záruka 7 let | kus | 1 |  | 0 | 1039 | 1039 | 0 | 0 | 21 | 0 | 0.0051 | 0.01 | 0 | 0 | SPCM | 0 | 0 |  | Specifikace | Běžná |  |  |  | POL3_
47 | 40445050.AR | značka dopravní silniční svislá; informativní provozní IP11-IP13; tvar obdélník svislý; 500x700 mm; štít z pozink.plechu s dvoj.ohybem,retroref.folie I.tř.; záruka 7 let | kus | 2 |  | 0 | 803 | 1606 | 0 | 0 | 21 | 0 | 0.0051 | 0.01 | 0 | 0 | SPCM | 0 | 0 |  | Specifikace | Běžná |  |  |  | POL3_
48 | 404459516R | příslušenství k dopr.značení kotevní patka pr.60 kompletní, čtyřkotevní včetně šroubů a krytek | kus | 2 |  | 0 | 549 | 1098 | 0 | 0 | 21 | 0 | 0 | 0 | 0 | 0 | SPCM | 0 | 0 |  | Specifikace | Běžná |  |  |  | POL3_
49 | 404459533R | příslušenství k dopr.značení upínací svorka pro lisované značky na sloupek průměr 60 mm, včetně spojovacího materiálu | kus | 4 |  | 0 | 46 | 184 | 0 | 0 | 21 | 0 | 0 | 0 | 0 | 0 | SPCM | 0 | 0 |  | Specifikace | Běžná |  |  |  | POL3_
|  | 2,0*2 |  | 4 | [21 empty] | VV | 0
50 | 40450216R | příslušenství k dopr.značení sloupek - trubka Fe pozink. pr. 60mm, délka 350 mm | kus | 2 |  | 0 | 945 | 1890 | 0 | 0 | 21 | 0 | 0.0061 | 0.01 | 0 | 0 | SPCM | 0 | 0 |  | Specifikace | Běžná |  |  |  | POL3_
51 | 914001111R00 | Osazení a montáž svislých dopravních značek sloupek, do betonového základu, | kus | 2 |  | 0 | 436.65 | 873.3 | 412.35 | 824.7 | 21 | 0 | 0.2508 | 0.5 | 0 | 0 | 822-1 | 0.818 | 1.64 |  | Práce | Běžná |  |  |  | POL1_
52 | 914001125R00 | Osazení a montáž svislých dopravních značek značka, na sloupek,sloup, konzolu nebo objekt, | kus | 3 |  | 0 | 235.18 | 705.54 | 100.82 | 302.46 | 21 | 0 | 0 | 0 | 0 | 0 | 822-1 | 0.2 | 0.6 |  | Práce | Běžná |  |  |  | POL1_
|  | B 13 : 1,0 |  | 1 | [21 empty] | VV | 0
|  | IP 12 : 2,0 |  | 2 | [21 empty] | VV | 0
53 | 915721111R00 | Vodorovné značení krytů stříkané barvou, bílou, stopčar, zeber, stínů, šipek, nápisů, přechodů apod. | m2 | 44.475 |  | 0 | 249.9 | 11114.3 | 260.1 | 11567.95 | 21 | 0 | 0.00108 | 0.05 | 0 | 0 | 822-1 | 0.311 | 13.83 |  | Práce | Běžná |  |  |  | POL1_
|  | parkovací čáry : 57,0*4,5*0,15 |  | 38.475 | [21 empty] | VV | 0
|  | nákres pro tělěsně postižené : 4,0*1,5*1,0 |  | 6 | [21 empty] | VV | 0
54 | 915791112R00 | Předznačení pro vodorovné značení pro stopčáry, zebry,stíny, šipky, nápisy, přechody | m2 | 44.475 |  | 0 | 0.32 | 14.23 | 63.08 | 2805.48 | 21 | 0 | 0 | 0 | 0 | 0 | 822-1 | 0.125 | 5.56 |  | Práce | Běžná |  |  |  | POL1_
|  | stříkané barvou nebo prováděné z nátěrových hmot | [23 empty] | SPI
|  | parkovací čáry : 57,0*4,5*0,15 |  | 38.475 | [21 empty] | VV | 0
|  | nákres pro tělěsně postižené : 4,0*1,5*1,0 |  | 6 | [21 empty] | VV | 0
55 | 916561111R00 | Osazení záhonového obrubníku betonového do lože z betonu prostého C 12/15, s boční opěrou z betonu prostého | m | 63.47 |  | 0 | 120.22 | 7630.36 | 76.78 | 4873.23 | 21 | 0 | 0.1025 | 6.51 | 0 | 0 | 822-1 | 0.14 | 8.89 |  | Práce | Běžná |  |  |  | POL1_
|  | se zřízením lože z betonu prostého C 12/15 tl. 80-100 mm | [23 empty] | SPI
|  | zahradní : 63,47 |  | 63.47 | [21 empty] | VV | 0
56 | 916A2OA0 | PARKOVACÍ SLOUPKY A ZÁBRANY PLASTOVÉ | KUS | 11 |  | 0 | 0 | 0 | 7585 | 83435 | 21 | 0 | 0 | 0 | 0 | 0 |  | 0 | 0 |  | Agregovaná položka | Běžná |  |  |  | POL2_
57 | 917862114R00 | Osazení silničního nebo chodníkového obrubníku stojatého, s boční opěrou z betonu prostého, do lože z betonu prostého C 25/30 | m | 364.4 |  | 0 | 270.18 | 98453.59 | 149.32 | 54412.21 | 21 | 0 | 0.188 | 68.51 | 0 | 0 | 822-1 | 0.272 | 99.12 |  | Práce | Běžná |  |  |  | POL1_
|  | S dodáním hmot pro lože tl. 80-100 mm. | [23 empty] | SPI
|  | silniční : 316,60 |  | 316.6 | [21 empty] | VV | 0
|  | silniční nájezdový : 47,80 |  | 47.8 | [21 empty] | VV | 0
58 | 918101111-R01 | Lože pod obrubníky nebo obruby dlažeb z C 25/30 | m3 | 35.9695 |  | 0 | 4314.59 | 155193.65 | 781.98 | 28127.43 | 21 | 0 | 2.525 | 90.82 | 0 | 0 |  | 1.442 | 51.87 |  | Práce | Běžná |  |  |  | POL1_
|  | silniční : 316,60*0,3*0,3 |  | 28.494 | [21 empty] | VV | 0
|  | silniční nájezdový : 47,80*0,3*0,3 |  | 4.302 | [21 empty] | VV | 0
|  | zahradní : 63,47*0,2*0,25 |  | 3.1735 | [21 empty] | VV | 0
59 | 919726213-R01 | Těsnění spár krytu zálivkou za tepla | m | 47.5 |  | 0 | 0 | 0 | 157 | 7457.5 | 21 | 0 | 0.0001 | 0 | 0 | 0 |  | 0.065 | 3.09 |  | Práce | Běžná |  |  |  | POL1_
|  | Včetně vyčištění a impregnace spár před těsněním a zalitím. | [23 empty] | POP
|  | 47,50 |  | 47.5 | [21 empty] | VV | 0
60 | 919731122R00 | Zarovnání styčné plochy podkladu nebo krytu živičné, tloušťky přes 50 do 100 mm | m | 47.5 |  | 0 | 0 | 0 | 60.2 | 2859.5 | 21 | 0 | 0 | 0 | 0 | 0 | 822-1 | 0.093 | 4.42 |  | Práce | Běžná |  |  |  | POL1_
|  | podél vybourané části komunikace nebo zpevněné plochy | [23 empty] | SPI
|  | 47,50 |  | 47.5 | [21 empty] | VV | 0
61 | 919735112R00 | Řezání stávajících krytů nebo podkladů živičných, hloubky přes 50 do 100 mm | m | 47.5 |  | 0 | 47.24 | 2243.9 | 34.66 | 1646.35 | 21 | 0 | 0 | 0 | 0 | 0 | 822-1 | 0.037 | 1.76 |  | Práce | Běžná |  |  |  | POL1_
|  | včetně spotřeby vody | [23 empty] | SPI
|  | 47,50 |  | 47.5 | [21 empty] | VV | 0
Díl: | 99 | Staveništní přesun hmot |  |  |  | 0 |  | 0 |  | 207778.34 |  | 0 |  | 0 |  | 0 |  |  | 52.27 | [6 empty] | DIL
62 | 998222011R00 | Přesun hmot pozemních komunikací, kryt z kameniva jakékoliv délky objektu | t | 2613.5641 |  | 0 | 0 | 0 | 79.5 | 207778.34 | 21 | 0 | 0 | 0 | 0 | 0 | 822-1 | 0.02 | 52.27 |  | Přesun hmot | Běžná |  |  |  | POL7_
|  | vodorovně do 200 m | [23 empty] | SPI
Díl: | D96 | Přesuny suti a vybouraných hmot |  |  |  | 0 |  | 0 |  | 11853.41 |  | 0 |  | 0 |  | 0 |  |  | 5.16 | [6 empty] | DIL
63 | 979081111R00 | Odvoz suti a vybouraných hmot na skládku do 1 km | t | 10.416 |  | 0 | 0 | 0 | 275.5 | 2869.61 | 21 | 0 | 0 | 0 | 0 | 0 | 801-3 | 0.49 | 5.1 |  | Přesun suti | Běžná |  |  |  | POL8_
|  | Včetně naložení na dopravní prostředek a složení na skládku, bez poplatku za skládku. | [23 empty] | POP
64 | 979093111R00 | Uložení suti na skládku bez zhutnění | t | 10.416 |  | 0 | 0 | 0 | 12.5 | 130.2 | 21 | 0 | 0 | 0 | 0 | 0 | 800-6 | 0.006 | 0.06 |  | Přesun suti | Běžná |  |  |  | POL8_
|  | s hrubým urovnáním, | [23 empty] | SPI
65 | 979990107-R01 | Poplatek za uložení suti - směs betonu, asfaltu | t | 10.416 |  | 0 | 0 | 0 | 850 | 8853.6 | 21 | 0 | 0 | 0 | 0 | 0 |  | 0 | 0 |  | Přesun suti | Běžná |  |  |  | POL8_
Díl: | ON | Ostatní náklady |  |  |  | 0 |  | 0 |  | 505072.55 |  | 0 |  | 0 |  | 0 |  |  | 0 | [6 empty] | DIL
66 | 004111020R | Vypracování projektové dokumentace | Soubor | 1 |  | 0 | 0 | 0 | 146823.42 | 146823.42 | 21 | 0 | 0 | 0 | 0 | 0 |  | 0 | 0 |  | VRN | Běžná |  |  |  | POL99_2
|  | Náklady spojené s vypracováním projektové dokumentace, většinou v obsahu a rozsahu projektové dokumentace pro provádění stavby, ale mohou zde být obsaženy i náklady na jiné stupně projektové dokumentace, pokud jsou součástí požadavků objednatele. | [23 empty] | POP |  | Náklady spojené s vypracováním projektové dokumentace, většinou v obsahu a rozsahu projektové dokumentace pro provádění stavby, ale mohou zde být obsaženy i náklady na jiné stupně projektové dokumentace, pokud jsou součástí požadavků objednatele.
67 | 005121 R | Zařízení staveniště | Soubor | 1 |  | 0 | 0 | 0 | 140950.48 | 140950.48 | 21 | 0 | 0 | 0 | 0 | 0 |  | 0 | 0 |  | VRN | Běžná |  |  |  | POL99_0
68 | 005211010R | Předání a převzetí staveniště | Soubor | 1 |  | 0 | 0 | 0 | 11745.87 | 11745.87 | 21 | 0 | 0 | 0 | 0 | 0 |  | 0 | 0 |  | VRN | Běžná |  |  |  | POL99_2
|  | Náklady spojené s účastí zhotovitele na předání a převzetí staveniště. | [23 empty] | POP
69 | 005211020R | Ochrana stávaj. inženýrských sítí na staveništi | Soubor | 1 |  | 0 | 0 | 0 | 46983.49 | 46983.49 | 21 | 0 | 0 | 0 | 0 | 0 |  | 0 | 0 |  | VRN | Běžná |  |  |  | POL99_0
|  | Náklady na přezkoumání podkladů objednatele o stavu inženýrských sítí probíhajících staveništěm nebo dotčenými stavbou i mimo území staveniště, kontrola vytýčení jejich skutečné trasy a provedení ochranných opatření pro zabezpečení stávajících inženýrských sítí. | [23 empty] | POP |  | Náklady na přezkoumání podkladů objednatele o stavu inženýrských sítí probíhajících staveništěm nebo dotčenými stavbou i mimo území staveniště, kontrola vytýčení jejich skutečné trasy a provedení ochranných opatření pro zabezpečení stávajících inženýrských sítí.
70 | 005211030R | Dočasná dopravní opatření | Soubor | 1 |  | 0 | 0 | 0 | 70475.24 | 70475.24 | 21 | 0 | 0 | 0 | 0 | 0 |  | 0 | 0 |  | VRN | Běžná |  |  |  | POL99_2
|  | Náklady na vyhotovení návrhu dočasného dopravního značení, jeho projednání s dotčenými orgány a organizacemi, dodání dopravních značek a světelné signalizace, jejich rozmístění a přemísťování a jejich údržba v průběhu výstavby včetně následného odstranění po ukončení stavebních prací. | [23 empty] | POP |  | Náklady na vyhotovení návrhu dočasného dopravního značení, jeho projednání s dotčenými orgány a organizacemi, dodání dopravních značek a světelné signalizace, jejich rozmístění a přemísťování a jejich údržba v průběhu výstavby včetně následného odstranění po ukončení stavebních prací.
71 | 005211080R | Bezpečnostní a hygienická opatření na staveništi | Soubor | 1 |  | 0 | 0 | 0 | 29364.68 | 29364.68 | 21 | 0 | 0 | 0 | 0 | 0 |  | 0 | 0 |  | VRN | Běžná |  |  |  | POL99_2
|  | Náklady na ochranu staveniště před vstupem nepovolaných osob, včetně příslušného značení, náklady na osvětlení staveniště, náklady na vypracování potřebné dokumentace pro provoz staveniště z hlediska požární ochrany (požární řád a poplachová směrnice) a z hlediska provozu staveniště (provozně dopravní řád). | [23 empty] | POP |  | Náklady na ochranu staveniště před vstupem nepovolaných osob, včetně příslušného značení, náklady na osvětlení staveniště, náklady na vypracování potřebné dokumentace pro provoz staveniště z hlediska požární ochrany (požární řád a poplachová směrnice) a z hlediska provozu staveniště (provozně dopravní řád).
72 | 005241020R | Geodetické zaměření skutečného provedení | Soubor | 1 |  | 0 | 0 | 0 | 58729.37 | 58729.37 | 21 | 0 | 0 | 0 | 0 | 0 |  | 0 | 0 |  | VRN | Běžná |  |  |  | POL99_2
|  | Náklady na provedení skutečného zaměření stavby v rozsahu nezbytném pro zápis změny do katastru nemovitostí. | [23 empty] | POP |  | Náklady na provedení skutečného zaměření stavby v rozsahu nezbytném pro zápis změny do katastru nemovitostí.
Díl: | VN | Vedlejší náklady |  |  |  | 0 |  | 0 |  | 158569.29 |  | 0 |  | 0 |  | 0 |  |  | 0 | [6 empty] | DIL
73 | 00511 R | Geodetické práce | Soubor | 1 |  | 0 | 0 | 0 | 35237.62 | 35237.62 | 21 | 0 | 0 | 0 | 0 | 0 |  | 0 | 0 |  | VRN | Běžná |  |  |  | POL99_2
74 | 005111021R | Vytyčení inženýrských sítí | Soubor | 1 |  | 0 | 0 | 0 | 52856.43 | 52856.43 | 21 | 0 | 0 | 0 | 0 | 0 |  | 0 | 0 |  | VRN | Běžná |  |  |  | POL99_2
|  | Zaměření a vytýčení stávajících inženýrských sítí v místě stavby z hlediska jejich ochrany při provádění stavby. | [23 empty] | POP |  | Zaměření a vytýčení stávajících inženýrských sítí v místě stavby z hlediska jejich ochrany při provádění stavby.
75 | 005121020R | Provoz zařízení staveniště | Soubor | 1 |  | 0 | 0 | 0 | 46983.49 | 46983.49 | 21 | 0 | 0 | 0 | 0 | 0 |  | 0 | 0 |  | VRN | Běžná |  |  |  | POL99_2
|  | Náklady na vybavení objektů zařízení staveniště, ostraha staveniště, náklady na energie spotřebované dodavatelem v rámci provozu zařízení staveniště, náklady na potřebný úklid v prostorách zařízení staveniště, náklady na nutnou údržbu a opravy na objektech zařízení staveniště a na přípojkách energií. | [23 empty] | POP |  | Náklady na vybavení objektů zařízení staveniště, ostraha staveniště, náklady na energie spotřebované dodavatelem v rámci provozu zařízení staveniště, náklady na potřebný úklid v prostorách zařízení staveniště, náklady na nutnou údržbu a opravy na objektech zařízení staveniště a na přípojkách energií.
76 | 005121030R | Odstranění zařízení staveniště | Soubor | 1 |  | 0 | 0 | 0 | 23491.75 | 23491.75 | 21 | 0 | 0 | 0 | 0 | 0 |  | 0 | 0 |  | VRN | Běžná |  |  |  | POL99_2
|  | Odstranění objektů zařízení staveniště včetně přípojek energií a jejich odvoz. Položka zahrnuje i náklady na úpravu povrchů po odstranění zařízení staveniště a úklid ploch, na kterých bylo zařízení staveniště provozováno. | [23 empty] | POP |  | Odstranění objektů zařízení staveniště včetně přípojek energií a jejich odvoz. Položka zahrnuje i náklady na úpravu povrchů po odstranění zařízení staveniště a úklid ploch, na kterých bylo zařízení staveniště provozováno.
[24 empty] | 12 | 21 | DPH
| Celkem |  |  |  |  | 0 | [17 empty] | 0 | 0 | SUM
END
Note on S6: Jedná se o informaci, zda se jedná o položku, která je do rozpočtu zadána z cenové soustavy RTS, nebo vlastní.
Note on T6: Jedná se o název CÚ, která je zadána u položky rozpočtu

## SO 401 SO 401 Pol
Položkový soupis prací a dodávek | [25 empty] | #TypZaznamu#
S: | 32_2024_1 | Parkoviště pro potřeby lázní v Lázeňské ulici v Třeboni | [23 empty] | STA
O: | SO 401 | Veřejné osvětlení | [20 empty] | STA |  |  | OBJ
R: | SO 401 | Veřejné osvětlení | [23 empty] | ROZ
P.č. | Číslo položky | Název položky | MJ | Množství | Cena / MJ | Celkem | Dodávka | Dodávka celk. | Montáž | Montáž celk. | DPH | Cena s DPH | Hmotnost / MJ | Hmotnost celk.(t) | Dem. hmotnost / MJ | Dem. hmotnost celk.(t) | Ceník | Nhod / MJ | Nhod celk. | Dodavatel | Typ položky | Stav položky
Díl: | 1 | Zemní práce |  |  |  | 0 |  | 0 |  | 689681 |  | 0 |  | 0 |  | 0 |  |  | 0 | [6 empty] | DIL
1 | 02730OA0 | POMOC PRÁCE ZŘÍZ NEBO ZAJIŠŤ OCHRANU INŽENÝRSKÝCH SÍTÍ | KPL | 1 |  | 0 | 0 | 0 | 689681 | 689681 | 21 | 0 | 0 | 0 | 0 | 0 |  | 0 | 0 |  | Agregovaná položka | Běžná |  |  |  | POL2_
|  | Cena za kompletní rozpočet "Veřejné osvětlení" | [23 empty] | POP
|  | - samostatný rozpočet v ZD "ROZPOCET_VO". | [23 empty] | POP
[24 empty] | 12 | 21 | DPH
| Celkem |  |  |  |  | 0 | [17 empty] | 0 | 0 | SUM
END
Note on S6: Jedná se o informaci, zda se jedná o položku, která je do rozpočtu zadána z cenové soustavy RTS, nebo vlastní.
Note on T6: Jedná se o název CÚ, která je zadána u položky rozpočtu