## výpis mat
REKAPITULACE | [5 empty] | s 21% DPH
El. instalace - montáž | [5 empty] | 0
Materiál délkový | [5 empty] | 0
Materiál kusový | [5 empty] | 0
PPV | [5 empty] | 0
Zjištění stávajících stavů | [5 empty] | 0
Plán skutečného provedení | [5 empty] | 0
Přesuny | [5 empty] | 0
Revize | [5 empty] | 0
Součet | [5 empty] | 0
Celkem bez daně |  |  |  | 0
+ DPH | [5 empty] | 21%
0
Celkem s daní |  |  |  | 0
Součástí nabídkové ceny musí být veškeré náklady, aby cena byla konečná a zahrnovala celou dodávku a montáž.
Dodávky a montáže uvedené v nabídce musí být, včetně veškerého souvisejícího doplňkového, podružného
a montážního materiálu, tak, aby celé zařízení bylo funkční a splňovalo všechny předpisy, které se na ně vztahují.
Popis | Jedn. | Množ. | Montáže |  | materiál délkový |  | materiál kusový
|  | 1 | jednot. cena | celkem | jednot. cena | celkem | jednot. cena | celkem
Kabel CYKY 3Cx1,5 | m | 100 |  | 0 |  | 0
Kabel CYKY 4Bx10 | m | 285 |  | 0 |  | 0
Trubka KOPOFLEX průměr 50 | m | 270 |  | 0 |  | 0
Trubka KOPOFLEX průměr 110 | m | 8 |  | 0 |  | 0
Žlab TK1 vč. víka | ks | 12 |  | 0 |  |  |  | 0
Vodič zemnící FeZn průměr 10 | m | 40 |  | 0 |  | 0
Pásek zemnící FeZn 30/4 | m | 240 |  | 0 |  | 0
Svorka hromosvodná SP1 | ks | 11 |  | 0 |  |  |  | 0
Svorka hromosvodná SR03 | ks | 22 |  | 0 |  |  |  | 0
Svroka hromosvodná SK | ks | 5 |  | 0 |  |  |  | 0
Demontáž stávjícího osvětlovacího bodu vč. pouzdra | ks |  |  | 0
Stožár K 6 - žár. pozink | ks | 11 |  | 0 |  |  |  | 0
Výložník rovný UD 1/60 - 500 - žár. pozink | ks | 7 |  | 0 |  |  |  | 0
Výložník rovný UD 2/60 - 500/180° - žár. pozink | ks | 4 |  | 0 |  |  |  | 0
Svítidlo silniční | ks | 14 |  | 0 |  |  |  | 0
El. výzbroj - 1.poj | ks | 7 |  | 0 |  |  |  | 0
El. výzbroj - 2.poj | ks | 4 |  | 0 |  |  |  | 0
Termoplastický nástřik po spodní hranu dvířek | ks | 11 |  | 0
Pouzdrový základ pro stožár | ks | 11 |  | 0 |  |  |  | 0
Výkop pro pouzdr. základ | ks | 11 |  | 0
Výkop kabelové rýhy 35x60 včetně záhozů a hutnění | m |  |  | 0
Výkop kabelové rýhy 35x50 včetně záhozů a hutnění | m | 240 |  | 0
Výkop kabelové rýhy 65x120 včetně záhozů a hutnění | m | 20 |  | 0
Propojení na stávající VO | ks | 2 |  | 0
Výstražná fólie PVC š=22cm | m | 270 |  | 0 |  | 0
Písek zásypový - kabelové lože | m3 | 13 |  | 0 |  |  |  | 0
Beton prostý | m3 | 3.5 |  | 0 |  |  |  | 0
Zjištění stávajících sítí | kpl | 1 |  | 0
Křížení se stávajícími sítěmi | kpl | 1 |  | 0
Vytýčení trasy - geodetické | m | 250 |  | 0
Vytýčení bodu - geodetické | ks | 11 |  | 0
Mezisoučet |  | 1 |  | 0 |  | 0 |  | 0
Podružný materiál | 3% | 1 |  |  |  | 0 |  | 0
Materiál celkem |  | 1 |  |  |  | 0 |  | 0
PPV | 6% | 1 |  | 0
Note on C67: skryté