## Rekapitulace
Cenová nabídka - výkaz výměr
Stavba: | Sanace ŽB stropní konstrukce vodárny LDA
Objekt: |  |  | Objednatel: Slatinné lázně Třeboň, s.r.o.
Zhotovitel:
Datum:
P.Č. | KCN | Popis | MJ | Množství celkem | Cena jednotková | Cena celkem
1 | 2 | 3 | 4 | 5 | 6 | 7
|  | Rekapitulace |  |  |  | 0 | 1.11. | 72
1 |  | A - Vedlejší náklady | kpl | 1 | 0 | 0
2 |  | B - Nosný ŽB strop | kpl | 1 | 0 | 0
|  | Celkem: |  |  |  | 0

## Vedlejší náklady
Cenová nabídka - výkaz výměr
Stavba: | Sanace ŽB stropní konstrukce vodárny LDA
Objekt: | Vedlejší náklady |  | Objednatel: Slatinné lázně Třeboň, s.r.o.
Zhotovitel:
Datum:
P.Č. | KCN | Popis | MJ | Množství celkem | Cena jednotková | Cena celkem
1 | 2 | 3 | 4 | 5 | 6 | 7
|  | Rekapitulace |  |  |  | 0 | 1.11. | 72
| 1 | Zakrývání konstrukcí |  |  |  | 0
1 | 605111660 | řezivo jehličnaté hranol délka 4 - 6 m jakost I. | m3 | 4.84 |  | 0
32x0,14x0,18x6 = 4,84 m2
2 | 762822120 | Montáž stropního trámu z hraněného řeziva průřezové plochy do 288 cm2 s výměnami | m | 225 |  | 0
(11,22/0,7+1)zaokrouhleno *2 + 10% prořez=zaokrouhleno 225m
3 | 762512245 | Montáž podlahové kce podkladové z desek dřevotřískových nebo cementotřískových šroubovaných na dřevo | m2 | 239.4 |  | 0
4 nádrže: 5,15 x 11,3 = 58,20 m2
2 nádrže: 5,85 x 11,2 = 65,52 m2
podlahy: 13,3x18-123,72=115,68 m2
4 | 607262820 | deska dřevoštěpková OSB 3 PD4 broušená 2500x675x15 mm | m2 | 410.09 |  | 0
nádrže 2 ks : 2*9ks*5ks*2,5*0,675=151,9 m2
nádrře 4 ks: 2*8ks*5ks*2,5*0,675 = 135 m2
podlahy včetně prořezu 10%: 75x2,5x0,675 = 123,19 m2
5 | 213141111 | Zřízení vrstvy z geotextilie v rovině nebo ve sklonu do 1:5 š do 3 m | m2 | 239.4 |  | 0
nádrže: 5,15x11,3+5,85x11,2=123,72 m2
podlahy: 13,3x18-123,72=115,68 m2
6 | 693110430 | geotextilie netkaná geoNetex M/B, 500 g/m2, šíře 300 cm | m2 | 250 |  | 0
7 | 762822820 | Demontáž stropních trámů z hraněného řeziva průřezové plochy do 288 cm2 | m | 225 |  | 0
8 | 762511883 | Demontáž kce podkladové dvouvrstvé z desek dřevoštěpkových tl do 2x15 mm na pero a drážku | m2 | 123.72 |  | 0
9 | 762511863 | Demontáž kce podkladové z desek dřevoštěpkových tl do 15 mm na pero a drážku šroubovaných | m2 | 115.68 |  | 0
10 | 113311121 | Odstranění geotextilií | m2 | 239.4 |  | 0
11 | 783000125 | Ochrana konstrukcí nebo prvků při provádění nátěrů obalením nebo zakrytím fólií Pe tl, 150mic. ( silážní folie) | m2 | 200 |  | 0
12 | 283231500 | fólie separační PE 150mic ( silážní folie 12x25 m) | m2 | 300 |  | 0
13 | 998018001 | Přesun hmot ruční pro budovy v do 6 m | t | 21.9 |  | 0
14 | 997131511 | Odvoz na skládku demontovaných konstrukcí dřevěných do 1 km | m3 | 10.975 |  | 0
15 | 997131519 | Příplatek ZKD 1 km u odvozu na skládku demontovaných konstrukcí dřevěných | m3 | 340.225 |  | 0
16 | 997013811 | Poplatek za uložení stavebního dřevěného odpadu na skládce (skládkovné) | t | 10.95 |  | 0
| 2 | Lešení |  |  |  | 0
17 | 941111111 | Montáž lešení řadového trubkového lehkého s podlahami zatížení do 200 kg/m2 š do 0,9 m v do 10 m | m2 | 271.9 |  | 0
115,68+58,02+65,52+7,6*4,3=271,9m2
18 | 941111211 | Příplatek k lešení řadovému trubkovému lehkému s podlahami š 0,9 m v 10 m za první a ZKD den použití (70 dnů celkem) | m2 | 19033 |  | 0
19 | 941111811 | Demontáž lešení řadového trubkového lehkého s podlahami zatížení do 200 kg/m2 š do 0,9 m v do 10 m | m2 | 271.9 |  | 0
20 | 998018001 | Přesun hmot ruční pro budovy v do 6 m přesun lešení | t | 14 |  | 0
| 3 | Ostatní |  |  |  | 0
21 | 952902611 | Čištění budov vysátí prachu z ostatních ploch | m2 | 600 |  | 0
22 | 30001000 | Zařízení staveniště | kpl | 1 |  | 0
23 | 70001000 | Provozní vlivy | kpl | 1 |  | 0
24 | 13254000 | Dokumentace skutečného provedení stavby | kpl | 1 |  | 0
|  | Celkem: |  |  |  | 0

## Nosný ŽB strop
Cenová nabídka - výkaz výměr
Stavba: | Sanace ŽB stropní konstrukce vodárny LDA
Objekt: | Nosný ŽB strop |  | Objednatel: Slatinné lázně Třeboň, s.r.o.
Zhotovitel:
Datum:
P.Č. | KCN | Popis | MJ | Množství celkem | Cena jednotková | Cena celkem
1 | 2 | 3 | 4 | 5 | 6 | 7
|  | Rekapitulace |  |  |  | 0
| 1 | Bourací práce |  |  |  | 0
1 | 985111221 | Odsekání betonu líce kleneb a podhledů tl do 80 mm | m2 | 171.804 |  | 0
strop 540 m2+ bubla 4,3*7,6= 572,67m2
|  | 30% plochy |  | 171.804
2 | 985132311 | Ruční dočištění ploch líce kleneb a podhledů ocelových kartáči - odhalená ocelová výztuž | m2 | 171.804 |  | 0
3 | 952902601 | Čištění budov vysátí prachu z trámů | m2 | 572.68 |  | 0
4 | 789112220 | Oprášení členitých zařízení | m2 | 572.68 |  | 0
| 2 | Reprofilace tvaru železobetonových konstrukcí |  |  |  | 0
5 | 985321111 | Ochranný nátěr výztuže na cementové bázi stěn, líce kleneb a podhledů 1 vrstva tl 1 mm | m2 | 171.804 |  | 0
6 | 985311212 | Reprofilace líce kleneb a podhledů cementovými sanačními maltami tl 20 mm | m2 | 171.804 |  | 0
7 | R985321211 | Ochranný nátěr výztuže s migrujícími inhibitory koroze na bázi silanů, líce kleneb a podhledů, 2 až tři nátěry, spotředa 0,6 l/m2 | m2 | 572.68 |  | 0
| 3 | Povrchová úprava |  |  |  | 0
8 | R711493122 | Izolace proti tlakové vodě stěrkou na vylehčené cementoakrylátové bázi na podhledech, tl. vrstvy 2 mm, bílá barva | m2 | 572.68 |  | 0
| 4 | Likvidace a uložení odpadu |  |  |  | 0
9 | 997013111 | Vnitrostaveništní doprava suti a vybouraných hmot pro budovy v do 6 m s použitím mechanizace | t | 7.62 |  | 0
10 | 997241612 | Nakládání nebo překládání suti na mezideponii | t | 7.62 |  | 0
11 | 997006512 | Vodorovné doprava suti s naložením a složením na skládku do 1 km | t | 7.62 |  | 0
12 | 997006519 | Příplatek k vodorovnému přemístění suti na skládku ZKD 1 km přes 1 km | t | 99.06 |  | 0
13 | 997013801 | Poplatek za uložení stavebního betonového odpadu na skládce (skládkovné) | t | 7.62 |  | 0
| 5 | Ostatní |  |  |  | 0
14 | R998018001 | Přesun hmot ruční pro budovy v do 6 m | t | 6.88 |  | 0
15 | R998018001 | Přesun hmot na stavbu | t | 6.88 |  | 0
|  | Celkem: |  |  |  | 0