## Pokyny pro vyplnění
Pokyny pro vyplnění
Ve všech listech tohoto souboru můžete měnit pouze buňky s modrým pozadím. Jedná se o tyto údaje : - údaje o firmě - jednotkové ceny položek zadané na maximálně dvě desetinná místa

## Stavba
#RTSROZP# | Soupis stavebních prací, dodávek a služeb
| Stavba: |  | 0105 | Břilice – prodloužení kanalizace, parc. č. 2136/5, k. ú. Břilice
| Zadavatel |  | Město Třeboň |  |  |  | IČO: | 00247618
|  |  | Palackého náměstí 46/II |  |  |  | DIČ:
|  |  | 379 0 | Třeboň
| Projektant: |  | Ing. Jitka Tauberová |  |  |  | IČO: | 09376585
|  |  | Kopretinová 17 |  |  |  | DIČ:
|  |  | 370 0 | České Budějovice
| Zhotovitel: | [5 empty] | IČO:
DIČ:
Vypracoval:
| Rozpis ceny | [6 empty] | Celkem
HSV | HSV | [6 empty] | 0
PSV | PSV | [6 empty] | 0
MON | MON | [6 empty] | 0
VN | Vedlejší náklady | [6 empty] | 0
ON | Ostatní náklady | [6 empty] | 0
| Celkem | [6 empty] | 0
Rekapitulace daní
0 | Základ pro sníženou DPH |  |  | 15 | % | 0 |  |  | CZK
0 | Snížená DPH |  |  | 15 | % | 0 |  |  | CZK
0 | Základ pro základní DPH |  |  | 21 | % | 0 |  |  | CZK
0 | Základní DPH |  |  | 21 | % | 0 |  |  | CZK
0 | Zaokrouhlení |  |  |  |  | 0 |  |  | CZK
| Cena celkem bez DPH |  |  |  |  | 0 |  |  | CZK
0 | Cena celkem s DPH |  |  |  |  | 0 |  |  | CZK
|  | v |  |  | dne
|  |  | Za zhotovitele |  |  |  | Za objednatele
Rekapitulace dílčích částí
#CASTI>> | Číslo | Název |  |  | Základ pro sníženou DPH | Základ pro základní DPH | DPH celkem | Cena celkem | %
1 | Stavba |  |  |  | 0 | 0 | 0 | 0
2 |  | Ostatní a vedlejší náklady |  |  | 0 | 0 | 0 | 0
3 | 0105 | Ostatní a vedlejší náklady |  |  | 0 | 0 | 0 | 0
2 |  | Stavební objekt |  |  |  |  | 0
2 | 01 | Prodloužení kanalizace |  |  | 0 | 0 | 0 | 0
3 | 0105 | Prodloužení kanalizace |  |  | 0 | 0 | 0 | 0
| Celkem za stavbu |  |  |  | 0 | 0 | 0 | 0 | 0
#POPS | Popis stavby: 0105 - Břilice – prodloužení kanalizace, parc. č. 2136/5, k. ú. Břilice
#POPO | Popis objektu: 00 - Ostatní a vedlejší náklady
#POPR | Popis rozpočtu: 0105 - Ostatní a vedlejší náklady
#POPO | Popis objektu: 01 - Prodloužení kanalizace
#POPR | Popis rozpočtu: 0105 - Prodloužení kanalizace
Rekapitulace dílů
| Číslo | Název |  |  | Typ dílu |  |  | Celkem | %
| 00 | Přípravné a související práce |  |  | HSV |  |  | 0
| 1 | Zemní práce |  |  | HSV |  |  | 0
| 11 | Přípravné a přidružené práce |  |  | HSV |  |  | 0
| 4 | Vodorovné konstrukce |  |  | HSV |  |  | 0
| 5 | Komunikace |  |  | HSV |  |  | 0
| 87 | Potrubí z trub z plastických hmot |  |  | HSV |  |  | 0
| 89 | Trubní vedení |  |  | HSV |  |  | 0
| 93 | Dokončovací práce inženýrských staveb |  |  | HSV |  |  | 0
| 96 | Bourání konstrukcí |  |  | HSV |  |  | 0
| 99 | Staveništní přesun hmot |  |  | HSV |  |  | 0
| D96 | Přesuny suti a vybouraných hmot |  |  | PSU |  |  | 0
| Cena celkem | [6 empty] | 0 | 0
Note on D11: Název
Note on D12: Ulice
Note on D13: PSČ
Note on E13: Místo
Note on I11: IČO
Note on I12: DIČ

## VzorPolozky (hidden)
Položkový rozpočet
S:
O:
R:

## 00 0105 Naklady
Soupis vedlejších a ostatních nákladů | [27 empty] | #TypZaznamu#
S: | 0105 | Břilice – prodloužení kanalizace, parc. č. 2136/5, k. ú. Břilice | [25 empty] | STA
O: | 00 | Ostatní a vedlejší náklady | [22 empty] | NAK |  |  | OBJ
R: | 0105 | Ostatní a vedlejší náklady | [25 empty] | ROZ
P.č. | Číslo položky | Název položky | MJ | Množství | Cena / MJ | Celkem | Dodávka | Dodávka celk. | Montáž | Montáž celk. | DPH | Cena s DPH | Hmotnost / MJ | Hmotnost celk.(t) | Dem. hmotnost / MJ | Dem. hmotnost celk.(t) | Ceník | Cen. soustava / platnost | Cenová úroveň | Nhod / MJ | Nhod celk. | Dodavatel | Typ položky | Stav položky
Díl: | 00 | Přípravné a související práce |  |  |  | 0 |  | 0 |  | 0 |  | 0 |  | 0 |  | 0 |  |  |  |  | 0 | [6 empty] | DIL
1 | 01 | Zařízení staveniště | kpl | 1 |  | 0 |  | 0 |  | 0 | 21 | 0 | 0 | 0 | 0 | 0 |  | Vlastní | Indiv | 0 | 0 |  | Práce | Běžná |  |  |  | POL1_1
|  | Objekty zařízení staveniště vč. napojení na stávající sítě. | [25 empty] | POP
2 | 02 | Vytyčení stávajících podzemních sítí | kpl | 1 |  | 0 |  | 0 |  | 0 | 21 | 0 | 0 | 0 | 0 | 0 |  | Vlastní | Indiv | 0 | 0 |  | Práce | Běžná |  |  |  | POL1_1
3 | 03 | Geodetické vytýčení stavby | kpl | 1 |  | 0 |  | 0 |  | 0 | 21 | 0 | 0 | 0 | 0 | 0 |  | Vlastní | Indiv | 0 | 0 |  | Práce | Běžná |  |  |  | POL1_1
4 | 04 | Geodetické zaměření skutečného stavu | kpl | 1 |  | 0 |  | 0 |  | 0 | 21 | 0 | 0 | 0 | 0 | 0 |  | Vlastní | Indiv | 0 | 0 |  | Práce | Běžná |  |  |  | POL1_1
5 | 05 | Fotodokumentace průběhu stavby | kpl | 1 |  | 0 |  | 0 |  | 0 | 21 | 0 | 0 | 0 | 0 | 0 |  | Vlastní | Indiv | 0 | 0 |  | Práce | Běžná |  |  |  | POL1_1
6 | 06 | Dokumentace skutečného provedení stavby | kpl | 1 |  | 0 |  | 0 |  | 0 | 21 | 0 | 0 | 0 | 0 | 0 |  | Vlastní | Indiv | 0 | 0 |  | Práce | Běžná |  |  |  | POL1_1
7 | 07 | Dopravní opatření, DIO | kpl | 1 |  | 0 |  | 0 |  | 0 | 21 | 0 | 0 | 0 | 0 | 0 |  | Vlastní | Indiv | 0 | 0 |  | Práce | Běžná |  |  |  | POL1_1
|  | Souhrn veškerého dopravního značení (dopravní značky, velkoplošné dopravní značky, směrové značky, zábrany, ...) včetně pronájmu. | [25 empty] | POP | Souhrn veškerého dopravního značení (dopravní značky, velkoplošné dopravní značky, směrové značky, zábrany, ...) včetně pronájmu.
[26 empty] | 15 | 21 | DPH
| Celkem |  |  |  |  | 0 | [19 empty] | 0 | 0 | SUM
END
Note on S6: Jedná se o informaci, zda se jedná o položku, která je do rozpočtu zadána z cenové soustavy RTS, nebo vlastní.
Note on T6: Jedná se o název CÚ, která je zadána u položky rozpočtu

## 01 0105 Pol
Položkový soupis prací a dodávek | [27 empty] | #TypZaznamu#
S: | 0105 | Břilice – prodloužení kanalizace, parc. č. 2136/5, k. ú. Břilice | [25 empty] | STA
O: | 01 | Prodloužení kanalizace | [22 empty] | STA |  |  | OBJ
R: | 0105 | Prodloužení kanalizace | [25 empty] | ROZ
P.č. | Číslo položky | Název položky | MJ | Množství | Cena / MJ | Celkem | Dodávka | Dodávka celk. | Montáž | Montáž celk. | DPH | Cena s DPH | Hmotnost / MJ | Hmotnost celk.(t) | Dem. hmotnost / MJ | Dem. hmotnost celk.(t) | Ceník | Cen. soustava / platnost | Cenová úroveň | Nhod / MJ | Nhod celk. | Dodavatel | Typ položky | Stav položky
Díl: | 1 | Zemní práce |  |  |  | 0 |  | 0 |  | 0 |  | 0 |  | 54.27 |  | 1.82 |  |  |  |  | 374.39 | [6 empty] | DIL
1 | 115101201R00 | Čerpání vody na dopravní výšku do 10 m s uvažovaným průměrným přítokem do 500 l/min | h | 50 |  | 0 |  | 0 |  | 0 | 21 | 0 | 0 | 0 | 0 | 0 | 800-1 | RTS 23/ II | RTS 23/ II | 0.203 | 10.15 |  | Práce | Běžná |  |  |  | POL1_
|  | na vzdálenost od hladiny vody v jímce po výšku roviny proložené osou nejvyššího bodu výtlačného potrubí. Včetně odpadní potrubí v délce do 20 m. | [25 empty] | SPI |  | na vzdálenost od hladiny vody v jímce po výšku roviny proložené osou nejvyššího bodu výtlačného potrubí. Včetně odpadní potrubí v délce do 20 m.
|  | odhad : 50 |  | 50 | [23 empty] | VV | 0
2 | 115101301R00 | Pohotovost záložní čerpací soupravy na dopravní výšku do 10 m s uvažovaným průměrným přítokem do 500 l/min | den | 21 |  | 0 |  | 0 |  | 0 | 21 | 0 | 0 | 0 | 0 | 0 | 800-1 | RTS 23/ II | RTS 23/ II | 0 | 0 |  | Práce | Běžná |  |  |  | POL1_
|  | na vzdálenost (výšku) od hladiny vody v jímce po výšku roviny proložené osou nejvyššího bodu výtlačného potrubí. Včetně sacího a výtlačného potrubí, příp. odpadních žlabů, lešení pod čerpadlo a pod potrubí nebo pod odpadní žlaby a záložního zdroje energie. | [25 empty] | SPI |  | na vzdálenost (výšku) od hladiny vody v jímce po výšku roviny proložené osou nejvyššího bodu výtlačného potrubí. Včetně sacího a výtlačného potrubí, příp. odpadních žlabů, lešení pod čerpadlo a pod potrubí nebo pod odpadní žlaby a záložního zdroje energie.
|  | odhad : 21 |  | 21 | [23 empty] | VV | 0
3 | 121101101R00 | Sejmutí ornice s přemístěním na vzdálenost do 50 m | m3 | 5.775 |  | 0 |  | 0 |  | 0 | 21 | 0 | 0 | 0 | 0 | 0 | 800-1 | RTS 23/ II | RTS 23/ II | 0.097 | 0.56 |  | Práce | Běžná |  |  |  | POL1_
|  | nebo lesní půdy, s vodorovným přemístěním na hromady v místě upotřebení nebo na dočasné či trvalé skládky se složením | [25 empty] | SPI |  | nebo lesní půdy, s vodorovným přemístěním na hromady v místě upotřebení nebo na dočasné či trvalé skládky se složením
|  | Sejmutí ornice v tloušťce 15cm, v šířce rýhy. Sejmutá ornice bude dočasně uložena v blízkosti výkopu a po zásypu rýhy opětovně rozprostřena. | [25 empty] | POP |  | Sejmutí ornice v tloušťce 15cm, v šířce rýhy. Sejmutá ornice bude dočasně uložena v blízkosti výkopu a po zásypu rýhy opětovně rozprostřena.
|  | napojení PVC300, st.-0,0005-0,0000, zatravněno, dl.0,5m : (0,9+0,2)*0,5*0,15 |  | 0.0825 | [23 empty] | VV | 0
|  | sběrač PVC300, st.0,0000-0,0010, zatravněno, dl.1,0m : (0,9+0,2)*1,0*0,15 |  | 0.165 | [23 empty] | VV | 0
|  | sběrač PVC300, st.0,0060-0,0250, zatravněno, dl.19,0m : (0,9+0,2)*19,0*0,15 |  | 3.135 | [23 empty] | VV | 0
|  | sběrač PVC300, st.0,0300-0,0380, zatravněno, dl.8,0m : (0,9+0,2)*8,0*0,15 |  | 1.32 | [23 empty] | VV | 0
|  | sběrač PVC300, st.0,0420-0,0470, zatravněno, dl.5,0m : (0,9+0,2)*5,0*0,15 |  | 0.825 | [23 empty] | VV | 0
|  | sběrač PVC300, st.0,0520-0,0530, zatravněno, dl.1,0m : (0,9+0,2)*1,0*0,15 |  | 0.165 | [23 empty] | VV | 0
|  | napojení PVC300, st.0,0530-0,0535, zatravněno, dl.0,5m : (0,9+0,2)*0,5*0,15 |  | 0.0825 | [23 empty] | VV | 0
4 | 113108305R00 | Odstranění podkladů nebo krytů živičných, v ploše jednotlivě do 50 m2, tloušťka vrstvy 50 mm | m2 | 5.5 |  | 0 |  | 0 |  | 0 | 21 | 0 | 0 | 0 | 0.11 | 0.61 | 822-1 | RTS 23/ II | RTS 23/ II | 0.2 | 1.1 |  | Práce | Běžná |  |  |  | POL1_
|  | sběrač PVC300, st.0,0010-0,0060, asfaltový vjezd, dl.5,0m : (0,9+0,2)*5,0 |  | 5.5 | [23 empty] | VV | 0
5 | 113107510R00 | Odstranění podkladů nebo krytů z kameniva hrubého drceného, v ploše jednotlivě do 50 m2, tloušťka vrstvy 100 mm | m2 | 5.5 |  | 0 |  | 0 |  | 0 | 21 | 0 | 0 | 0 | 0.22 | 1.21 | 822-1 | RTS 23/ II | RTS 23/ II | 0.421 | 2.32 |  | Práce | Běžná |  |  |  | POL1_
|  | sběrač PVC300, st.0,0010-0,0060, asfaltový vjezd, dl.5,0m : (0,9+0,2)*5,0 |  | 5.5 | [23 empty] | VV | 0
6 | 139601102R00 | Ruční výkop jam, rýh a šachet v hornině 3 | m3 | 10.8969 |  | 0 |  | 0 |  | 0 | 21 | 0 | 0 | 0 | 0 | 0 | 800-1 | RTS 23/ II | RTS 23/ II | 3.53 | 38.47 |  | Práce | Běžná |  |  |  | POL1_
|  | s přehozením na vzdálenost do 5 m nebo s naložením na ruční dopravní prostředek | [25 empty] | SPI
|  | Ruční výkop ... předpoklad 25% objemu výkopku. | [25 empty] | POP
|  | Hloubení v hornině 3 ... předpoklad 50% objemu výkopku. | [25 empty] | POP
|  | Výkopek určený pro zpětný zásyp bude přemístěn na mezideponii stavby, přebytečný výkopek bude převezen na skládku. | [25 empty] | POP |  | Výkopek určený pro zpětný zásyp bude přemístěn na mezideponii stavby, přebytečný výkopek bude převezen na skládku.
|  | napojení PVC300, st.-0,0005-0,0000, zatravněno, dl.0,5m : (0,9+0,2)*(1,85-0,15)*0,5*0,25*0,5 |  | 0.11688 | [23 empty] | VV | 0
|  | sběrač PVC300, st.0,0000-0,0010, zatravněno, dl.1,0m : (0,9+0,2)*(1,85-0,15)*1,0*0,25*0,5 |  | 0.23375 | [23 empty] | VV | 0
|  | sběrač PVC300, st.0,0010-0,0060, asfaltový vjezd, dl.5,0m : (0,9+0,2)*(1,8-0,15)*5,0*0,25*0,5 |  | 1.1344 | [23 empty] | VV | 0
|  | sběrač PVC300, st.0,0060-0,0250, zatravněno, dl.19,0m : (0,9+0,2)*(1,7-0,15)*19,0*0,25*0,5 |  | 4.0494 | [23 empty] | VV | 0
|  | sběrač PVC300, st.0,0250-0,0300, nezpevněný vjezd, dl.5,0m : (0,9+0,2)*1,6*5,0*0,25*0,5 |  | 1.1 | [23 empty] | VV | 0
|  | sběrač PVC300, st.0,0300-0,0380, zatravněno, dl.8,0m : (0,9+0,2)*(1,5-0,15)*8,0*0,25*0,5 |  | 1.485 | [23 empty] | VV | 0
|  | sběrač PVC300, st.0,0380-0,0420, nezpevněný vjezd, dl.4,0m : (0,9+0,2)*1,45*4,0*0,25*0,5 |  | 0.7975 | [23 empty] | VV | 0
|  | sběrač PVC300, st.0,0420-0,0470, zatravněno, dl.5,0m : (0,9+0,2)*(1,4-0,15)*5,0*0,25*0,5 |  | 0.85938 | [23 empty] | VV | 0
|  | sběrač PVC300, st.0,0470-0,0520, nezpevněný vjezd, dl.5,0m : (0,9+0,2)*1,3*5,0*0,25*0,5 |  | 0.89375 | [23 empty] | VV | 0
|  | sběrač PVC300, st.0,0520-0,0530, zatravněno, dl.1,0m : (0,9+0,2)*(1,25-0,15)*1,0*0,25*0,5 |  | 0.15125 | [23 empty] | VV | 0
|  | napojení PVC300, st.0,0530-0,0535, zatravněno, dl.0,5m : (0,9+0,2)*(1,25-0,15)*0,5*0,25*0,5 |  | 0.07563 | [23 empty] | VV | 0
7 | 139601103R00 | Ruční výkop jam, rýh a šachet v hornině 4 | m3 | 10.8969 |  | 0 |  | 0 |  | 0 | 21 | 0 | 0 | 0 | 0 | 0 | 800-1 | RTS 23/ II | RTS 23/ II | 4.66 | 50.78 |  | Práce | Běžná |  |  |  | POL1_
|  | s přehozením na vzdálenost do 5 m nebo s naložením na ruční dopravní prostředek | [25 empty] | SPI
|  | Ruční výkop ... předpoklad 25% objemu výkopku. | [25 empty] | POP
|  | Hloubení v hornině 4 ... předpoklad 50% objemu výkopku. | [25 empty] | POP
|  | Výkopek určený pro zpětný zásyp bude přemístěn na mezideponii stavby, přebytečný výkopek bude převezen na skládku. | [25 empty] | POP |  | Výkopek určený pro zpětný zásyp bude přemístěn na mezideponii stavby, přebytečný výkopek bude převezen na skládku.
|  | napojení PVC300, st.-0,0005-0,0000, zatravněno, dl.0,5m : (0,9+0,2)*(1,85-0,15)*0,5*0,25*0,5 |  | 0.11688 | [23 empty] | VV | 0
|  | sběrač PVC300, st.0,0000-0,0010, zatravněno, dl.1,0m : (0,9+0,2)*(1,85-0,15)*1,0*0,25*0,5 |  | 0.23375 | [23 empty] | VV | 0
|  | sběrač PVC300, st.0,0010-0,0060, asfaltový vjezd, dl.5,0m : (0,9+0,2)*(1,8-0,15)*5,0*0,25*0,5 |  | 1.1344 | [23 empty] | VV | 0
|  | sběrač PVC300, st.0,0060-0,0250, zatravněno, dl.19,0m : (0,9+0,2)*(1,7-0,15)*19,0*0,25*0,5 |  | 4.0494 | [23 empty] | VV | 0
|  | sběrač PVC300, st.0,0250-0,0300, nezpevněný vjezd, dl.5,0m : (0,9+0,2)*1,6*5,0*0,25*0,5 |  | 1.1 | [23 empty] | VV | 0
|  | sběrač PVC300, st.0,0300-0,0380, zatravněno, dl.8,0m : (0,9+0,2)*(1,5-0,15)*8,0*0,25*0,5 |  | 1.485 | [23 empty] | VV | 0
|  | sběrač PVC300, st.0,0380-0,0420, nezpevněný vjezd, dl.4,0m : (0,9+0,2)*1,45*4,0*0,25*0,5 |  | 0.7975 | [23 empty] | VV | 0
|  | sběrač PVC300, st.0,0420-0,0470, zatravněno, dl.5,0m : (0,9+0,2)*(1,4-0,15)*5,0*0,25*0,5 |  | 0.85938 | [23 empty] | VV | 0
|  | sběrač PVC300, st.0,0470-0,0520, nezpevněný vjezd, dl.5,0m : (0,9+0,2)*1,3*5,0*0,25*0,5 |  | 0.89375 | [23 empty] | VV | 0
|  | sběrač PVC300, st.0,0520-0,0530, zatravněno, dl.1,0m : (0,9+0,2)*(1,25-0,15)*1,0*0,25*0,5 |  | 0.15125 | [23 empty] | VV | 0
|  | napojení PVC300, st.0,0530-0,0535, zatravněno, dl.0,5m : (0,9+0,2)*(1,25-0,15)*0,5*0,25*0,5 |  | 0.07563 | [23 empty] | VV | 0
8 | 161101501R00 | Svislé přemístění výkopku nošením z horniny 1 až 4 | m3 | 21.7937 |  | 0 |  | 0 |  | 0 | 21 | 0 | 0 | 0 | 0 | 0 | 800-1 | RTS 23/ II | RTS 23/ II | 3.81 | 83.03 |  | Práce | Běžná |  |  |  | POL1_
|  | bez naložení, avšak s vyprázdněním nádoby na hromady nebo do dopravního prostředku, na každých třeba i započatých 3 m výšky, | [25 empty] | SPI |  | bez naložení, avšak s vyprázdněním nádoby na hromady nebo do dopravního prostředku, na každých třeba i započatých 3 m výšky,
|  | napojení PVC300, st.-0,0005-0,0000, zatravněno, dl.0,5m : (0,9+0,2)*(1,85-0,15)*0,5*0,25 |  | 0.23375 | [23 empty] | VV | 0
|  | sběrač PVC300, st.0,0000-0,0010, zatravněno, dl.1,0m : (0,9+0,2)*(1,85-0,15)*1,0*0,25 |  | 0.4675 | [23 empty] | VV | 0
|  | sběrač PVC300, st.0,0010-0,0060, asfaltový vjezd, dl.5,0m : (0,9+0,2)*(1,8-0,15)*5,0*0,25 |  | 2.2687 | [23 empty] | VV | 0
|  | sběrač PVC300, st.0,0060-0,0250, zatravněno, dl.19,0m : (0,9+0,2)*(1,7-0,15)*19,0*0,25 |  | 8.0988 | [23 empty] | VV | 0
|  | sběrač PVC300, st.0,0250-0,0300, nezpevněný vjezd, dl.5,0m : (0,9+0,2)*1,6*5,0*0,25 |  | 2.2 | [23 empty] | VV | 0
|  | sběrač PVC300, st.0,0300-0,0380, zatravněno, dl.8,0m : (0,9+0,2)*(1,5-0,15)*8,0*0,25 |  | 2.97 | [23 empty] | VV | 0
|  | sběrač PVC300, st.0,0380-0,0420, nezpevněný vjezd, dl.4,0m : (0,9+0,2)*1,45*4,0*0,25 |  | 1.595 | [23 empty] | VV | 0
|  | sběrač PVC300, st.0,0420-0,0470, zatravněno, dl.5,0m : (0,9+0,2)*(1,4-0,15)*5,0*0,25 |  | 1.7188 | [23 empty] | VV | 0
|  | sběrač PVC300, st.0,0470-0,0520, nezpevněný vjezd, dl.5,0m : (0,9+0,2)*1,3*5,0*0,25 |  | 1.7875 | [23 empty] | VV | 0
|  | sběrač PVC300, st.0,0520-0,0530, zatravněno, dl.1,0m : (0,9+0,2)*(1,25-0,15)*1,0*0,25 |  | 0.3025 | [23 empty] | VV | 0
|  | napojení PVC300, st.0,0530-0,0535, zatravněno, dl.0,5m : (0,9+0,2)*(1,25-0,15)*0,5*0,25 |  | 0.15125 | [23 empty] | VV | 0
9 | 132201211R00 | Hloubení rýh šířky přes 60 do 200 cm do 100 m3, v hornině 3, hloubení strojně | m3 | 32.6906 |  | 0 |  | 0 |  | 0 | 21 | 0 | 0 | 0 | 0 | 0 | 800-1 | RTS 23/ II | RTS 23/ II | 0.2 | 6.54 |  | Práce | Běžná |  |  |  | POL1_
|  | zapažených i nezapažených, s urovnáním dna do předepsaného profilu a spádu, s případně nutným přehozením výkopku na vzdálenost do 3 m ve výkopišti, s přehozením výkopku na přilehlém terénu na vzdálenost do 5 m od podélné osy rýhy nebo s naložením výkopku na dopravní prostředek. | [25 empty] | SPI |  | zapažených i nezapažených, s urovnáním dna do předepsaného profilu a spádu, s případně nutným přehozením výkopku na vzdálenost do 3 m ve výkopišti, s přehozením výkopku na přilehlém terénu na vzdálenost do 5 m od podélné osy rýhy nebo s naložením výkopku na dopravní prostředek.
|  | Strojní hloubení ... předpoklad 75% objemu výkopku. | [25 empty] | POP
|  | Hloubení v hornině 3 ... předpoklad 50% objemu výkopku. | [25 empty] | POP
|  | Výkopek určený pro zpětný zásyp bude přemístěn na mezideponii stavby, přebytečný výkopek bude převezen na skládku. | [25 empty] | POP |  | Výkopek určený pro zpětný zásyp bude přemístěn na mezideponii stavby, přebytečný výkopek bude převezen na skládku.
|  | napojení PVC300, st.-0,0005-0,0000, zatravněno, dl.0,5m : (0,9+0,2)*(1,85-0,15)*0,5*0,75*0,5 |  | 0.35063 | [23 empty] | VV | 0
|  | sběrač PVC300, st.0,0000-0,0010, zatravněno, dl.1,0m : (0,9+0,2)*(1,85-0,15)*1,0*0,75*0,5 |  | 0.70125 | [23 empty] | VV | 0
|  | sběrač PVC300, st.0,0010-0,0060, asfaltový vjezd, dl.5,0m : (0,9+0,2)*(1,8-0,15)*5,0*0,75*0,5 |  | 3.4031 | [23 empty] | VV | 0
|  | sběrač PVC300, st.0,0060-0,0250, zatravněno, dl.19,0m : (0,9+0,2)*(1,7-0,15)*19,0*0,75*0,5 |  | 12.1481 | [23 empty] | VV | 0
|  | sběrač PVC300, st.0,0250-0,0300, nezpevněný vjezd, dl.5,0m : (0,9+0,2)*1,6*5,0*0,75*0,5 |  | 3.3 | [23 empty] | VV | 0
|  | sběrač PVC300, st.0,0300-0,0380, zatravněno, dl.8,0m : (0,9+0,2)*(1,5-0,15)*8,0*0,75*0,5 |  | 4.455 | [23 empty] | VV | 0
|  | sběrač PVC300, st.0,0380-0,0420, nezpevněný vjezd, dl.4,0m : (0,9+0,2)*1,45*4,0*0,75*0,5 |  | 2.3925 | [23 empty] | VV | 0
|  | sběrač PVC300, st.0,0420-0,0470, zatravněno, dl.5,0m : (0,9+0,2)*(1,4-0,15)*5,0*0,75*0,5 |  | 2.5781 | [23 empty] | VV | 0
|  | sběrač PVC300, st.0,0470-0,0520, nezpevněný vjezd, dl.5,0m : (0,9+0,2)*1,3*5,0*0,75*0,5 |  | 2.6812 | [23 empty] | VV | 0
|  | sběrač PVC300, st.0,0520-0,0530, zatravněno, dl.1,0m : (0,9+0,2)*(1,25-0,15)*1,0*0,75*0,5 |  | 0.45375 | [23 empty] | VV | 0
|  | napojení PVC300, st.0,0530-0,0535, zatravněno, dl.0,5m : (0,9+0,2)*(1,25-0,15)*0,5*0,75*0,5 |  | 0.22688 | [23 empty] | VV | 0
10 | 132201219R00 | Hloubení rýh šířky přes 60 do 200 cm příplatek za lepivost, v hornině 3, | m3 | 6.5381 |  | 0 |  | 0 |  | 0 | 21 | 0 | 0 | 0 | 0 | 0 | 800-1 | RTS 23/ II | RTS 23/ II | 0.08 | 0.52 |  | Práce | Běžná |  |  |  | POL1_
|  | zapažených i nezapažených, s urovnáním dna do předepsaného profilu a spádu, s případně nutným přehozením výkopku na vzdálenost do 3 m ve výkopišti, s přehozením výkopku na přilehlém terénu na vzdálenost do 5 m od podélné osy rýhy nebo s naložením výkopku na dopravní prostředek. | [25 empty] | SPI |  | zapažených i nezapažených, s urovnáním dna do předepsaného profilu a spádu, s případně nutným přehozením výkopku na vzdálenost do 3 m ve výkopišti, s přehozením výkopku na přilehlém terénu na vzdálenost do 5 m od podélné osy rýhy nebo s naložením výkopku na dopravní prostředek.
|  | odhad 20% objemu : 32,69063*0,2 |  | 6.5381 | [23 empty] | VV | 0
11 | 132301211R00 | Hloubení rýh šířky přes 60 do 200 cm do 100 m3, v hornině 4, hloubení strojně | m3 | 32.6906 |  | 0 |  | 0 |  | 0 | 21 | 0 | 0 | 0 | 0 | 0 | 800-1 | RTS 23/ II | RTS 23/ II | 0.35 | 11.44 |  | Práce | Běžná |  |  |  | POL1_
|  | zapažených i nezapažených, s urovnáním dna do předepsaného profilu a spádu, s případně nutným přehozením výkopku na vzdálenost do 3 m ve výkopišti, s přehozením výkopku na přilehlém terénu na vzdálenost do 5 m od podélné osy rýhy nebo s naložením výkopku na dopravní prostředek. | [25 empty] | SPI |  | zapažených i nezapažených, s urovnáním dna do předepsaného profilu a spádu, s případně nutným přehozením výkopku na vzdálenost do 3 m ve výkopišti, s přehozením výkopku na přilehlém terénu na vzdálenost do 5 m od podélné osy rýhy nebo s naložením výkopku na dopravní prostředek.
|  | Strojní hloubení ... předpoklad 75% objemu výkopku. | [25 empty] | POP
|  | Hloubení v hornině 4 ... předpoklad 50% objemu výkopku. | [25 empty] | POP
|  | Výkopek určený pro zpětný zásyp bude přemístěn na mezideponii stavby, přebytečný výkopek bude převezen na skládku. | [25 empty] | POP |  | Výkopek určený pro zpětný zásyp bude přemístěn na mezideponii stavby, přebytečný výkopek bude převezen na skládku.
|  | napojení PVC300, st.-0,0005-0,0000, zatravněno, dl.0,5m : (0,9+0,2)*(1,85-0,15)*0,5*0,75*0,5 |  | 0.35063 | [23 empty] | VV | 0
|  | sběrač PVC300, st.0,0000-0,0010, zatravněno, dl.1,0m : (0,9+0,2)*(1,85-0,15)*1,0*0,75*0,5 |  | 0.70125 | [23 empty] | VV | 0
|  | sběrač PVC300, st.0,0010-0,0060, asfaltový vjezd, dl.5,0m : (0,9+0,2)*(1,8-0,15)*5,0*0,75*0,5 |  | 3.4031 | [23 empty] | VV | 0
|  | sběrač PVC300, st.0,0060-0,0250, zatravněno, dl.19,0m : (0,9+0,2)*(1,7-0,15)*19,0*0,75*0,5 |  | 12.1481 | [23 empty] | VV | 0
|  | sběrač PVC300, st.0,0250-0,0300, nezpevněný vjezd, dl.5,0m : (0,9+0,2)*1,6*5,0*0,75*0,5 |  | 3.3 | [23 empty] | VV | 0
|  | sběrač PVC300, st.0,0300-0,0380, zatravněno, dl.8,0m : (0,9+0,2)*(1,5-0,15)*8,0*0,75*0,5 |  | 4.455 | [23 empty] | VV | 0
|  | sběrač PVC300, st.0,0380-0,0420, nezpevněný vjezd, dl.4,0m : (0,9+0,2)*1,45*4,0*0,75*0,5 |  | 2.3925 | [23 empty] | VV | 0
|  | sběrač PVC300, st.0,0420-0,0470, zatravněno, dl.5,0m : (0,9+0,2)*(1,4-0,15)*5,0*0,75*0,5 |  | 2.5781 | [23 empty] | VV | 0
|  | sběrač PVC300, st.0,0470-0,0520, nezpevněný vjezd, dl.5,0m : (0,9+0,2)*1,3*5,0*0,75*0,5 |  | 2.6812 | [23 empty] | VV | 0
|  | sběrač PVC300, st.0,0520-0,0530, zatravněno, dl.1,0m : (0,9+0,2)*(1,25-0,15)*1,0*0,75*0,5 |  | 0.45375 | [23 empty] | VV | 0
|  | napojení PVC300, st.0,0530-0,0535, zatravněno, dl.0,5m : (0,9+0,2)*(1,25-0,15)*0,5*0,75*0,5 |  | 0.22688 | [23 empty] | VV | 0
12 | 132301219R00 | Hloubení rýh šířky přes 60 do 200 cm příplatek za lepivost, v hornině 4, | m3 | 6.5381 |  | 0 |  | 0 |  | 0 | 21 | 0 | 0 | 0 | 0 | 0 | 800-1 | RTS 23/ II | RTS 23/ II | 0.15 | 0.98 |  | Práce | Běžná |  |  |  | POL1_
|  | zapažených i nezapažených, s urovnáním dna do předepsaného profilu a spádu, s případně nutným přehozením výkopku na vzdálenost do 3 m ve výkopišti, s přehozením výkopku na přilehlém terénu na vzdálenost do 5 m od podélné osy rýhy nebo s naložením výkopku na dopravní prostředek. | [25 empty] | SPI |  | zapažených i nezapažených, s urovnáním dna do předepsaného profilu a spádu, s případně nutným přehozením výkopku na vzdálenost do 3 m ve výkopišti, s přehozením výkopku na přilehlém terénu na vzdálenost do 5 m od podélné osy rýhy nebo s naložením výkopku na dopravní prostředek.
|  | odhad 20% objemu : 32,69063*0,2 |  | 6.5381 | [23 empty] | VV | 0
13 | 161101101R00 | Svislé přemístění výkopku z horniny 1 až 4, při hloubce výkopu přes 1 do 2,5 m | m3 | 65.3812 |  | 0 |  | 0 |  | 0 | 21 | 0 | 0 | 0 | 0 | 0 | 800-1 | RTS 23/ II | RTS 23/ II | 0.345 | 22.56 |  | Práce | Běžná |  |  |  | POL1_
|  | bez naložení do dopravní nádoby, ale s vyprázdněním dopravní nádoby na hromadu nebo na dopravní prostředek, | [25 empty] | SPI |  | bez naložení do dopravní nádoby, ale s vyprázdněním dopravní nádoby na hromadu nebo na dopravní prostředek,
|  | Platí pro hloubky výkopu od 1 do 2,5 m. | [25 empty] | POP
POP
|  | hloubení rýh š. do 200 cm | [25 empty] | POP
|  | objemu do 100 m3 100 % | [25 empty] | POP
|  | napojení PVC300, st.-0,0005-0,0000, zatravněno, dl.0,5m : (0,9+0,2)*(1,85-0,15)*0,5*0,75 |  | 0.70125 | [23 empty] | VV | 0
|  | sběrač PVC300, st.0,0000-0,0010, zatravněno, dl.1,0m : (0,9+0,2)*(1,85-0,15)*1,0*0,75 |  | 1.4025 | [23 empty] | VV | 0
|  | sběrač PVC300, st.0,0010-0,0060, asfaltový vjezd, dl.5,0m : (0,9+0,2)*(1,8-0,15)*5,0*0,75 |  | 6.8063 | [23 empty] | VV | 0
|  | sběrač PVC300, st.0,0060-0,0250, zatravněno, dl.19,0m : (0,9+0,2)*(1,7-0,15)*19,0*0,75 |  | 24.2963 | [23 empty] | VV | 0
|  | sběrač PVC300, st.0,0250-0,0300, nezpevněný vjezd, dl.5,0m : (0,9+0,2)*1,6*5,0*0,75 |  | 6.6 | [23 empty] | VV | 0
|  | sběrač PVC300, st.0,0300-0,0380, zatravněno, dl.8,0m : (0,9+0,2)*(1,5-0,15)*8,0*0,75 |  | 8.91 | [23 empty] | VV | 0
|  | sběrač PVC300, st.0,0380-0,0420, nezpevněný vjezd, dl.4,0m : (0,9+0,2)*1,45*4,0*0,75 |  | 4.785 | [23 empty] | VV | 0
|  | sběrač PVC300, st.0,0420-0,0470, zatravněno, dl.5,0m : (0,9+0,2)*(1,4-0,15)*5,0*0,75 |  | 5.1562 | [23 empty] | VV | 0
|  | sběrač PVC300, st.0,0470-0,0520, nezpevněný vjezd, dl.5,0m : (0,9+0,2)*1,3*5,0*0,75 |  | 5.3625 | [23 empty] | VV | 0
|  | sběrač PVC300, st.0,0520-0,0530, zatravněno, dl.1,0m : (0,9+0,2)*(1,25-0,15)*1,0*0,75 |  | 0.9075 | [23 empty] | VV | 0
|  | napojení PVC300, st.0,0530-0,0535, zatravněno, dl.0,5m : (0,9+0,2)*(1,25-0,15)*0,5*0,75 |  | 0.45375 | [23 empty] | VV | 0
14 | 162301102R00 | Vodorovné přemístění výkopku z horniny 1 až 4, na vzdálenost přes 500 do 1 000 m | m3 | 38.39 |  | 0 |  | 0 |  | 0 | 21 | 0 | 0 | 0 | 0 | 0 | 800-1 | RTS 23/ II | RTS 23/ II | 0.01 | 0.38 |  | Práce | Běžná |  |  |  | POL1_
|  | po suchu, bez naložení výkopku, avšak se složením bez rozhrnutí, zpáteční cesta vozidla. | [25 empty] | SPI
|  | Přemístění horniny určené pro zpětný zásyp na mezideponii stavby. | [25 empty] | POP
|  | objem zásypu : 38,39 |  | 38.39 | [23 empty] | VV | 0
15 | 171201201R00 | Uložení sypaniny na dočasnou skládku tak, že na 1 m2 plochy připadá přes 2 m3 výkopku nebo ornice | m3 | 38.39 |  | 0 |  | 0 |  | 0 | 21 | 0 | 0 | 0 | 0 | 0 | 800-1 | RTS 23/ II | RTS 23/ II | 0.009 | 0.35 |  | Práce | Běžná |  |  |  | POL1_
|  | Uložení horniny určené pro zpětný zásyp na mezideponii stavby. | [25 empty] | POP
|  | objem zásypu : 38,39 |  | 38.39 | [23 empty] | VV | 0
16 | 162601102R00 | Vodorovné přemístění výkopku z horniny 1 až 4, na vzdálenost přes 4 000 do 5 000 m | m3 | 48.785 |  | 0 |  | 0 |  | 0 | 21 | 0 | 0 | 0 | 0 | 0 | 800-1 | RTS 23/ II | RTS 23/ II | 0.01 | 0.49 |  | Práce | Běžná |  |  |  | POL1_
|  | po suchu, bez naložení výkopku, avšak se složením bez rozhrnutí, zpáteční cesta vozidla. | [25 empty] | SPI
|  | Přemístění přebytečné horniny na skládku. | [25 empty] | POP
|  | objem výkopku z ručního kopání v hornině 3 : 10,89688 |  | 10.8969 | [23 empty] | VV | 0
|  | objem výkopku z ručního kopání v hornině 4 : 10,89688 |  | 10.8969 | [23 empty] | VV | 0
|  | objem výkopku ze strojního hloubení v hornině 3 : 32,69063 |  | 32.6906 | [23 empty] | VV | 0
|  | objem výkopku ze strojního hloubení v hornině 4 : 32,69063 |  | 32.6906 | [23 empty] | VV | 0
|  | objem zásypu : -38,39 |  | -38.39 | [23 empty] | VV | 0
17 | 171201101R00 | Uložení sypaniny do násypů nezhutněných | m3 | 48.785 |  | 0 |  | 0 |  | 0 | 21 | 0 | 0 | 0 | 0 | 0 | 800-1 | RTS 23/ II | RTS 23/ II | 0.03 | 1.46 |  | Práce | Běžná |  |  |  | POL1_
|  | Uložení sypaniny do násypů nebo na skládku s rozprostřením sypaniny ve vrstvách a s hrubým urovnáním. | [25 empty] | POP |  | Uložení sypaniny do násypů nebo na skládku s rozprostřením sypaniny ve vrstvách a s hrubým urovnáním.
|  | Výkaz výměr viz položka 162601102R00. | [25 empty] | POP
18 | 199000002R00 | Poplatky za skládku horniny 1- 4, skupina 17 05 04 z Katalogu odpadů | m3 | 48.785 |  | 0 |  | 0 |  | 0 | 21 | 0 | 0 | 0 | 0 | 0 | 800-1 | RTS 23/ II | RTS 23/ II | 0 | 0 |  | Práce | Běžná |  |  |  | POL1_
|  | Výkaz výměr viz položka 162601102R00. | [25 empty] | POP
19 | 151101101R00 | Zřízení pažení a rozepření stěn rýh příložné pro jakoukoliv mezerovitost, hloubky do 2 m | m2 | 170.5 |  | 0 |  | 0 |  | 0 | 21 | 0 | 0.00099 | 0.17 | 0 | 0 | 800-1 | RTS 23/ II | RTS 23/ II | 0.24 | 40.92 |  | Práce | Běžná |  |  |  | POL1_
|  | pro podzemní vedení pro všechny šířky rýhy, | [25 empty] | SPI
|  | napojení PVC300, st.-0,0005-0,0000, zatravněno, dl.0,5m : 1,85*0,5*2 |  | 1.85 | [23 empty] | VV | 0
|  | sběrač PVC300, st.0,0000-0,0010, zatravněno, dl.1,0m : 1,85*1,0*2 |  | 3.7 | [23 empty] | VV | 0
|  | sběrač PVC300, st.0,0010-0,0060, asfaltový vjezd, dl.5,0m : 1,8*5,0*2 |  | 18 | [23 empty] | VV | 0
|  | sběrač PVC300, st.0,0060-0,0250, zatravněno, dl.19,0m : 1,7*19,0*2 |  | 64.6 | [23 empty] | VV | 0
|  | sběrač PVC300, st.0,0250-0,0300, nezpevněný vjezd, dl.5,0m : 1,6*5,0*2 |  | 16 | [23 empty] | VV | 0
|  | sběrač PVC300, st.0,0300-0,0380, zatravněno, dl.8,0m : 1,5*8,0*2 |  | 24 | [23 empty] | VV | 0
|  | sběrač PVC300, st.0,0380-0,0420, nezpevněný vjezd, dl.4,0m : 1,45*4,0*2 |  | 11.6 | [23 empty] | VV | 0
|  | sběrač PVC300, st.0,0420-0,0470, zatravněno, dl.5,0m : 1,4*5,0*2 |  | 14 | [23 empty] | VV | 0
|  | sběrač PVC300, st.0,0470-0,0520, nezpevněný vjezd, dl.5,0m : 1,3*5,0*2 |  | 13 | [23 empty] | VV | 0
|  | sběrač PVC300, st.0,0520-0,0530, zatravněno, dl.1,0m : 1,25*1,0*2 |  | 2.5 | [23 empty] | VV | 0
|  | napojení PVC300, st.0,0530-0,0535, zatravněno, dl.0,5m : 1,25*0,5*2 |  | 1.25 | [23 empty] | VV | 0
20 | 151101111R00 | Odstranění pažení a rozepření rýh příložné , hloubky do 2 m | m2 | 170.5 |  | 0 |  | 0 |  | 0 | 21 | 0 | 0 | 0 | 0 | 0 | 800-1 | RTS 23/ II | RTS 23/ II | 0.07 | 11.94 |  | Práce | Běžná |  |  |  | POL1_
|  | pro podzemní vedení s uložením materiálu na vzdálenost do 3 m od kraje výkopu, | [25 empty] | SPI
|  | Výkaz výměr viz položka 151101101R00. | [25 empty] | POP
21 | 175101101RT2 | Obsyp potrubí bez prohození sypaniny, s dodáním štěrkopísku frakce 0 - 22 mm | m3 | 31.823 |  | 0 |  | 0 |  | 0 | 21 | 0 | 1.7 | 54.1 | 0 | 0 | 800-1 | RTS 23/ II | RTS 23/ II | 1.587 | 50.5 |  | Práce | Běžná |  |  |  | POL1_
|  | sypaninou z vhodných hornin tř. 1 - 4 nebo materiálem připraveným podél výkopu ve vzdálenosti do 3 m od jeho kraje, pro jakoukoliv hloubku výkopu a jakoukoliv míru zhutnění, | [25 empty] | SPI |  | sypaninou z vhodných hornin tř. 1 - 4 nebo materiálem připraveným podél výkopu ve vzdálenosti do 3 m od jeho kraje, pro jakoukoliv hloubku výkopu a jakoukoliv míru zhutnění,
|  | napojení PVC300, st.-0,0005-0,0000, dl.0,5m : (0,9+0,2)*0,6*0,5 |  | 0.33 | [23 empty] | VV | 0
|  | sběrač PVC300, st.0,0000-0,0530, dl.53,0m : (0,9+0,2)*0,6*53,0 |  | 34.98 | [23 empty] | VV | 0
|  | napojení PVC300, st.0,0530-0,0535, dl.0,5m : (0,9+0,2)*0,6*0,5 |  | 0.33 | [23 empty] | VV | 0
|  | objem potrubí DN300 : -pi*0,15^2*(0,5+53,0+0,5) |  | -3.817 | [23 empty] | VV | 0
22 | 167101101R00 | Nakládání, skládání, překládání neulehlého výkopku nakládání výkopku do 100 m3, z horniny 1 až 4 | m3 | 38.39 |  | 0 |  | 0 |  | 0 | 21 | 0 | 0 | 0 | 0 | 0 | 800-1 | RTS 23/ II | RTS 23/ II | 0.652 | 25.03 |  | Práce | Běžná |  |  |  | POL1_
|  | Nakládání horniny určené pro zpětný zásyp na mezideponii stavby. | [25 empty] | POP
|  | objem zásypu : 38,39 |  | 38.39 | [23 empty] | VV | 0
23 | 162301102R00 | Vodorovné přemístění výkopku z horniny 1 až 4, na vzdálenost přes 500 do 1 000 m | m3 | 38.39 |  | 0 |  | 0 |  | 0 | 21 | 0 | 0 | 0 | 0 | 0 | 800-1 | RTS 23/ II | RTS 23/ II | 0.01 | 0.38 |  | Práce | Běžná |  |  |  | POL1_
|  | po suchu, bez naložení výkopku, avšak se složením bez rozhrnutí, zpáteční cesta vozidla. | [25 empty] | SPI
|  | Přemístění horniny určené pro zpětný zásyp z mezideponie stavby na místo určení. | [25 empty] | POP
|  | objem zásypu : 38,39 |  | 38.39 | [23 empty] | VV | 0
24 | 174101101R00 | Zásyp sypaninou se zhutněním jam, šachet, rýh nebo kolem objektů v těchto vykopávkách | m3 | 38.39 |  | 0 |  | 0 |  | 0 | 21 | 0 | 0 | 0 | 0 | 0 | 800-1 | RTS 23/ II | RTS 23/ II | 0.2 | 7.68 |  | Práce | Běžná |  |  |  | POL1_
|  | z jakékoliv horniny s uložením výkopku po vrstvách, | [25 empty] | SPI
|  | včetně strojního přemístění materiálu pro zásyp ze vzdálenosti do 10 m od okraje zásypu | [25 empty] | POP
|  | napojení PVC300, st.-0,0005-0,0000, zatravněno, dl.0,5m : (0,9+0,2)*(1,85-0,15-0,6-0,15)*0,5 |  | 0.5225 | [23 empty] | VV | 0
|  | sběrač PVC300, st.0,0000-0,0010, zatravněno, dl.1,0m : (0,9+0,2)*(1,85-0,15-0,6-0,15)*1,0 |  | 1.045 | [23 empty] | VV | 0
|  | sběrač PVC300, st.0,0010-0,0060, asfaltový vjezd, dl.5,0m : (0,9+0,2)*(1,8-0,36-0,6-0,15)*5,0 |  | 3.795 | [23 empty] | VV | 0
|  | sběrač PVC300, st.0,0060-0,0250, zatravněno, dl.19,0m : (0,9+0,2)*(1,7-0,15-0,6-0,15)*19,0 |  | 16.72 | [23 empty] | VV | 0
|  | sběrač PVC300, st.0,0250-0,0300, nezpevněný vjezd, dl.5,0m : (0,9+0,2)*(1,6-0,2-0,6-0,15)*5,0 |  | 3.575 | [23 empty] | VV | 0
|  | sběrač PVC300, st.0,0300-0,0380, zatravněno, dl.8,0m : (0,9+0,2)*(1,5-0,15-0,6-0,15)*8,0 |  | 5.28 | [23 empty] | VV | 0
|  | sběrač PVC300, st.0,0380-0,0420, nezpevněný vjezd, dl.4,0m : (0,9+0,2)*(1,45-0,2-0,6-0,15)*4,0 |  | 2.2 | [23 empty] | VV | 0
|  | sběrač PVC300, st.0,0420-0,0470, zatravněno, dl.5,0m : (0,9+0,2)*(1,4-0,15-0,6-0,15)*5,0 |  | 2.75 | [23 empty] | VV | 0
|  | sběrač PVC300, st.0,0470-0,0520, nezpevněný vjezd, dl.5,0m : (0,9+0,2)*(1,3-0,2-0,6-0,15)*5,0 |  | 1.925 | [23 empty] | VV | 0
|  | sběrač PVC300, st.0,0520-0,0530, zatravněno, dl.1,0m : (0,9+0,2)*(1,25-0,15-0,6-0,15)*1,0 |  | 0.385 | [23 empty] | VV | 0
|  | napojení PVC300, st.0,0530-0,0535, zatravněno, dl.0,5m : (0,9+0,2)*(1,25-0,15-0,6-0,15)*0,5 |  | 0.1925 | [23 empty] | VV | 0
25 | 181301102R00 | Rozprostření a urovnání ornice v rovině v souvislé ploše do 500 m2, tloušťka vrstvy přes 100 do 150 mm | m2 | 38.5 |  | 0 |  | 0 |  | 0 | 21 | 0 | 0 | 0 | 0 | 0 | 800-1 | RTS 23/ II | RTS 23/ II | 0.177 | 6.81 |  | Práce | Běžná |  |  |  | POL1_
|  | s případným nutným přemístěním hromad nebo dočasných skládek na místo potřeby ze vzdálenosti do 30 m, v rovině nebo ve svahu do 1 : 5, | [25 empty] | SPI |  | s případným nutným přemístěním hromad nebo dočasných skládek na místo potřeby ze vzdálenosti do 30 m, v rovině nebo ve svahu do 1 : 5,
|  | napojení PVC300, st.-0,0005-0,0000, zatravněno, dl.0,5m : (0,9+0,2)*0,5 |  | 0.55 | [23 empty] | VV | 0
|  | sběrač PVC300, st.0,0000-0,0010, zatravněno, dl.1,0m : (0,9+0,2)*1,0 |  | 1.1 | [23 empty] | VV | 0
|  | sběrač PVC300, st.0,0060-0,0250, zatravněno, dl.19,0m : (0,9+0,2)*19,0 |  | 20.9 | [23 empty] | VV | 0
|  | sběrač PVC300, st.0,0300-0,0380, zatravněno, dl.8,0m : (0,9+0,2)*8,0 |  | 8.8 | [23 empty] | VV | 0
|  | sběrač PVC300, st.0,0420-0,0470, zatravněno, dl.5,0m : (0,9+0,2)*5,0 |  | 5.5 | [23 empty] | VV | 0
|  | sběrač PVC300, st.0,0520-0,0530, zatravněno, dl.1,0m : (0,9+0,2)*1,0 |  | 1.1 | [23 empty] | VV | 0
|  | napojení PVC300, st.0,0530-0,0535, zatravněno, dl.0,5m : (0,9+0,2)*0,5 |  | 0.55 | [23 empty] | VV | 0
26 | 180400020RA0 | Založení trávníku s dodáním osiva parkového, v rovině | m2 | 38.5 |  | 0 |  | 0 |  | 0 | 21 | 0 | 3e-05 | 0 | 0 | 0 | AP-HSV | RTS 23/ II | Součtová | 0 | 0 |  | Agregovaná položka | Běžná |  |  |  | POL2_
|  | Včetně prvního pokosení, naložení odpadu a odvezení do 20 km, se složením. | [25 empty] | POP
|  | Výkaz výměr viz položka 181301102R00. | [25 empty] | POP
27 | R 01 101 | Kopaná sonda pro ověření polohy a hloubky stávající kanalizace | kus | 2 |  | 0 |  | 0 |  | 0 | 21 | 0 | 0 | 0 | 0 | 0 |  | Vlastní | Indiv | 0 | 0 |  | Práce | Běžná |  |  |  | POL1_
Díl: | 11 | Přípravné a přidružené práce |  |  |  | 0 |  | 0 |  | 0 |  | 0 |  | 0 |  | 0 |  |  |  |  | 0 | [6 empty] | DIL
28 | R 11 101 | Zajištění sloupů nadzemního vedení NN a VO, včetně zajištění funkčnosti vedení během stavby | kpl | 1 |  | 0 |  | 0 |  | 0 | 21 | 0 | 0 | 0 | 0 | 0 |  | Vlastní | Indiv | 0 | 0 |  | Práce | Běžná |  |  |  | POL1_
Díl: | 4 | Vodorovné konstrukce |  |  |  | 0 |  | 0 |  | 0 |  | 0 |  | 16.85 |  | 0 |  |  |  |  | 15.1 | [6 empty] | DIL
29 | 451572111R00 | Lože pod potrubí, stoky a drobné objekty z kameniva drobného těženého 0÷4 mm | m3 | 8.91 |  | 0 |  | 0 |  | 0 | 21 | 0 | 1.8908 | 16.85 | 0 | 0 | 827-1 | RTS 23/ II | RTS 23/ II | 1.695 | 15.1 |  | Práce | Běžná |  |  |  | POL1_
|  | v otevřeném výkopu, | [25 empty] | SPI
|  | napojení PVC300, st.-0,0005-0,0000, dl.0,5m : (0,9+0,2)*0,15*0,5 |  | 0.0825 | [23 empty] | VV | 0
|  | sběrač PVC300, st.0,0000-0,0530, dl.53,0m : (0,9+0,2)*0,15*53,0 |  | 8.745 | [23 empty] | VV | 0
|  | napojení PVC300, st.0,0530-0,0535, dl.0,5m : (0,9+0,2)*0,15*0,5 |  | 0.0825 | [23 empty] | VV | 0
Díl: | 5 | Komunikace |  |  |  | 0 |  | 0 |  | 0 |  | 0 |  | 10.23 |  | 0 |  |  |  |  | 0.49 | [6 empty] | DIL
30 | R 577000036.1 | Oprava asfaltového vjezdu po překopu | m2 | 5.5 |  | 0 |  | 0 |  | 0 | 21 | 0 | 0.91479 | 5.03 | 0 | 0 |  | Vlastní | Součtová | 0 | 0 |  | Agregovaná položka | Běžná |  |  |  | POL2_
|  | Skladba: | [25 empty] | POP
|  | asfaltobeton ACO 16 60 mm | [25 empty] | POP
|  | penetrační makadam 100 mm | [25 empty] | POP
|  | štěrkodrť 200 mm | [25 empty] | POP
|  | sběrač PVC300, st.0,0010-0,0060, asfaltový vjezd, dl.5,0m : (0,9+0,2)*5,0 |  | 5.5 | [23 empty] | VV | 0
31 | 566901111R00 | Vyspravení podkladu po překopech kamenivem těženým nebo štěrkopískem | m3 | 3.08 |  | 0 |  | 0 |  | 0 | 21 | 0 | 1.6867 | 5.2 | 0 | 0 | 822-1 | RTS 23/ II | RTS 23/ II | 0.16 | 0.49 |  | Práce | Běžná |  |  |  | POL1_
|  | pro inženýrské sítě, se zhutněním | [25 empty] | SPI
|  | Oprava nezpevněných vjezdů. | [25 empty] | POP
|  | Skladba : štěrkodrť ... 200mm. | [25 empty] | POP
|  | sběrač PVC300, st.0,0250-0,0300, nezpevněný vjezd, dl.5,0m : (0,9+0,2)*5,0*0,2 |  | 1.1 | [23 empty] | VV | 0
|  | sběrač PVC300, st.0,0380-0,0420, nezpevněný vjezd, dl.4,0m : (0,9+0,2)*4,0*0,2 |  | 0.88 | [23 empty] | VV | 0
|  | sběrač PVC300, st.0,0470-0,0520, nezpevněný vjezd, dl.5,0m : (0,9+0,2)*5,0*0,2 |  | 1.1 | [23 empty] | VV | 0
Díl: | 87 | Potrubí z trub z plastických hmot |  |  |  | 0 |  | 0 |  | 0 |  | 0 |  | 0.92 |  | 0 |  |  |  |  | 5.24 | [6 empty] | DIL
32 | 871373121R00 | Montáž potrubí z trub z plastů těsněných gumovým kroužkem DN 300 mm | m | 54 |  | 0 |  | 0 |  | 0 | 21 | 0 | 1e-05 | 0 | 0 | 0 | 827-1 | RTS 23/ II | RTS 23/ II | 0.097 | 5.24 |  | Práce | Běžná |  |  |  | POL1_
|  | v otevřeném výkopu ve sklonu do 20 %, | [25 empty] | SPI
|  | napojení PVC300, st.-0,0005-0,0000, dl.0,5m : 0,5 |  | 0.5 | [23 empty] | VV | 0
|  | sběrač PVC300, st.0,0000-0,0530, dl.53,0m : 53,0 |  | 53 | [23 empty] | VV | 0
|  | napojení PVC300, st.0,0530-0,0535, dl.0,5m : 0,5 |  | 0.5 | [23 empty] | VV | 0
33 | R 28611135.1 | Trubka PVC kanalizační SN12, 315 x 10,8 mm | kus | 55.62 |  | 0 |  | 0 |  | 0 | 21 | 0 | 0.0166 | 0.92 | 0 | 0 |  | Vlastní | Indiv | 0 | 0 |  | Specifikace | Běžná |  |  |  | POL3_
|  | Hrdlové trouby PVC s kompaktní stěnou, pevnostní třídy SN12. | [25 empty] | POP
|  | Alternativně možné použít i potrubí z jiných materiálů, shodných nebo lepších technických vlastností. | [25 empty] | POP |  | Alternativně možné použít i potrubí z jiných materiálů, shodných nebo lepších technických vlastností.
|  | Ztratné se doporučuje ve výši 3 %. | [25 empty] | POP
|  | napojení PVC300, st.-0,0005-0,0000, dl.0,5m : 0,5*1,03 |  | 0.515 | [23 empty] | VV | 0
|  | sběrač PVC300, st.0,0000-0,0530, dl.53,0m : 53,0*1,03 |  | 54.59 | [23 empty] | VV | 0
|  | napojení PVC300, st.0,0530-0,0535, dl.0,5m : 0,5*1,03 |  | 0.515 | [23 empty] | VV | 0
Díl: | 89 | Trubní vedení |  |  |  | 0 |  | 0 |  | 0 |  | 0 |  | 0 |  | 0 |  |  |  |  | 4.37 | [6 empty] | DIL
34 | 899711122R00 | Výstražné fólie výstražná fólie pro kanalizaci, šířka 30 cm | m | 54 |  | 0 |  | 0 |  | 0 | 21 | 0 | 0 | 0 | 0 | 0 | 827-1 | RTS 23/ II | RTS 23/ II | 0.03 | 1.62 |  | Práce | Běžná |  |  |  | POL1_
|  | napojení PVC300, st.-0,0005-0,0000, dl.0,5m : 0,5 |  | 0.5 | [23 empty] | VV | 0
|  | sběrač PVC300, st.0,0000-0,0530, dl.53,0m : 53,0 |  | 53 | [23 empty] | VV | 0
|  | napojení PVC300, st.0,0530-0,0535, dl.0,5m : 0,5 |  | 0.5 | [23 empty] | VV | 0
35 | 892855113R00 | Kamerové prohlídky potrubí do 100 m | m | 54 |  | 0 |  | 0 |  | 0 | 21 | 0 | 0 | 0 | 0 | 0 | 827-1 | RTS 23/ II | RTS 23/ II | 0.051 | 2.75 |  | Práce | Běžná |  |  |  | POL1_
|  | napojení PVC300, st.-0,0005-0,0000, dl.0,5m : 0,5 |  | 0.5 | [23 empty] | VV | 0
|  | sběrač PVC300, st.0,0000-0,0530, dl.53,0m : 53,0 |  | 53 | [23 empty] | VV | 0
|  | napojení PVC300, st.0,0530-0,0535, dl.0,5m : 0,5 |  | 0.5 | [23 empty] | VV | 0
36 | R 089 01 01 | Šachta kanalizační plastová DN 600, D+M | kpl | 3 |  | 0 |  | 0 |  | 0 | 21 | 0 | 0 | 0 | 0 | 0 |  | Vlastní | Indiv | 0 | 0 |  | Práce | Běžná |  |  |  | POL1_
|  | Položka zahrnuje zřízení revizní kanalizační šachty z plastických hmot DN600. | [25 empty] | POP
|  | Včetně zřízení podkladní vrstvy ze štěrkopísku (případně podkladního betonu). | [25 empty] | POP
|  | Sestava šachty : | [25 empty] | POP
|  | - šachtové dno DN600, | [25 empty] | POP
|  | - korugovaná trouba DN600 (včetně seříznutí do požadované výšky),¨ | [25 empty] | POP
|  | - teleskopický adaptér, | [25 empty] | POP
|  | - těsnění, | [25 empty] | POP
|  | - betonový roznášecí prstenec, | [25 empty] | POP
|  | - litinová dešťová mříž tř.D400, včetně kalového koše. | [25 empty] | POP
37 | R 089 01 02 | Pružná přechodová spojka pro spojení potrubí PVC a BET DN300, D+M | kus | 2 |  | 0 |  | 0 |  | 0 | 21 | 0 | 0 | 0 | 0 | 0 |  | Vlastní | Indiv | 0 | 0 |  | Práce | Běžná |  |  |  | POL1_
|  | Pružná spojka pro spojení potrubí stejné DN, ale jiných materiálů, tedy i tloušťky stěny. | [25 empty] | POP
Díl: | 93 | Dokončovací práce inženýrských staveb |  |  |  | 0 |  | 0 |  | 0 |  | 0 |  | 0 |  | 0 |  |  |  |  | 2.4 | [6 empty] | DIL
38 | 938909311R00 | Odstranění bláta a nánosu z povrchu podkladu nebo krytu živičného nebo betonováho | m2 | 1200 |  | 0 |  | 0 |  | 0 | 21 | 0 | 0 | 0 | 0 | 0 | 822-1 | RTS 23/ II | RTS 23/ II | 0.002 | 2.4 |  | Práce | Běžná |  |  |  | POL1_
|  | finální čištění komunikace : 200,0*6,0 |  | 1200 | [23 empty] | VV | 0
Díl: | 96 | Bourání konstrukcí |  |  |  | 0 |  | 0 |  | 0 |  | 0 |  | 0 |  | 0 |  |  |  |  | 0 | [6 empty] | DIL
39 | R 96 101 | Kompletní demolice stávající uliční vpusti, včetně likvidace | kus | 1 |  | 0 |  | 0 |  | 0 | 21 | 0 | 0 | 0 | 0 | 0 |  | Vlastní | Indiv | 0 | 0 |  | Práce | Běžná |  |  |  | POL1_
Díl: | 99 | Staveništní přesun hmot |  |  |  | 0 |  | 0 |  | 0 |  | 0 |  | 0 |  | 0 |  |  |  |  | 16.33 | [6 empty] | DIL
40 | 998276101R00 | Přesun hmot pro trubní vedení z trub plastových nebo sklolaminátových v otevřeném výkopu | t | 77.2335 |  | 0 |  | 0 |  | 0 | 21 | 0 | 0 | 0 | 0 | 0 | 827-1 | RTS 23/ II | RTS 23/ II | 0.2115 | 16.33 |  | Přesun hmot | Běžná |  |  |  | POL7_
|  | vodovodu nebo kanalizace ražené nebo hloubené (827 1.1, 827 1.9, 827 2.1, 827 2.9), drobných objektů | [25 empty] | SPI
|  | na vzdálenost 15 m od hrany výkopu nebo od okraje šachty | [25 empty] | POP
Díl: | D96 | Přesuny suti a vybouraných hmot |  |  |  | 0 |  | 0 |  | 0 |  | 0 |  | 0 |  | 0 |  |  |  |  | 0.09 | [6 empty] | DIL
41 | 979083116R00 | Vodorovné přemístění suti přes 4000 m do 5000 m | t | 1.815 |  | 0 |  | 0 |  | 0 | 21 | 0 | 0 | 0 | 0 | 0 | 800-6 | RTS 23/ II | RTS 23/ II | 0.042 | 0.08 |  | Přesun suti | Běžná |  |  |  | POL8_
|  | včetně naložení na dopravní prostředek a složení, | [25 empty] | SPI
42 | 979093111R00 | Uložení suti na skládku bez zhutnění | t | 1.815 |  | 0 |  | 0 |  | 0 | 21 | 0 | 0 | 0 | 0 | 0 | 800-6 | RTS 23/ II | RTS 23/ II | 0.006 | 0.01 |  | Přesun suti | Běžná |  |  |  | POL8_
|  | s hrubým urovnáním, | [25 empty] | SPI
43 | R 979990261.1 | Poplatek za uložení na skládce - živice, obalované kamenivo | t | 1.815 |  | 0 |  | 0 |  | 0 | 21 | 0 | 0 | 0 | 0 | 0 |  | Vlastní | Indiv | 0 | 0 |  | Přesun suti | Běžná |  |  |  | POL8_
[26 empty] | 15 | 21 | DPH
| Celkem |  |  |  |  | 0 | [19 empty] | 0 | 0 | SUM
END
Note on S6: Jedná se o informaci, zda se jedná o položku, která je do rozpočtu zadána z cenové soustavy RTS, nebo vlastní.
Note on T6: Jedná se o název CÚ, která je zadána u položky rozpočtu