## List1
Cenová nabídka a technická specifikace
Zadavatel: | Slatinné lázně Třeboň, s.r.o.
Veřejná zakázka: | Dodávka gastro zařízení
Účastník (obchodní jméno, IČ, adresa sídla): | (doplní účastník)
Požadavek zadavatele: | Účastník je povinen doplnit pouze příslušně označená pole. Účastník nebude zasahovat do jiných polí nebo součtových vzorců. V případě nefunkčnosti nebo chybného součtu či násobení součtových vzorců jsou rozhodující údaje uvedené účastníkem v jednotlivých doplňovacích polích. Tyto údaje budou přepočítány a budou brány za platné.
Název | Popis | Max. rozměry Š x V x H (mm) |  |  | Počet kusů | Cena / 1 ks Kč bez DPH | Cena celkem Kč bez DPH
Mikrovlnná trouba | volně stojící, barva stříbrná, mechanické ovládání, časovač 35 min, vnitřní smaltovaný prostor 20 litrů s osvětlením, 5 stupňů výkonu, funkce rozmrazování, otočný talíř sklo, průměr 25,5 cm, výkon 800 W, 230V ​ | 440 | 259 | 335 | 1 | 0 | 0
Výrobník ledu | vzduchem chlazený, 4 velikosti kostek od 18g, objem zásobníku 16 kg, výroba za 24 hod 42 kg ledu, odnímatelná filtrační mřížka bez servisního zásahu, příkon 380 W, 230 V | 500 | 690 | 580 | 2 | 0 | 0
Chladící skříň | ventilované chlazení, automatické odtávání a odpařování kondenzátu, nerezové provedení AISI 304, digitální termostat, samozavírací dveře se zámkem, izolace 60 mm, účinnost chlazení i při okolní teplotě až +43 °C, vlhkost 65 %, nastavitelné roštové police GN 2/1 s nosností 30kg, napětí 230 V / 50 Hz, magnetické pryžové těsnění, agregát v horní části mimo chladící komoru | 710 | 2035 | 800 | 1 | 0 | 0
Multifunkční stolní kutr | teplota ohřevu do 140 °C po jednotlivých stupních, 4 rychlostní funkce, 9 programových funkcí, 230V, příkon 1800 W, až 4500 otáček/min. Součástí dodávky bude: 1x nůž s hladkou čepelí, 2x nůž se zoubkovanou čepelí, 2x nerezová nádoba min. 3,7l, 2x stěrka nádoby, 2x víko nádoby | 226 | 522 | 338 | 1 | 0 | 0
Pultový mrazák | objem 198 l, invertorový kompresor s funkcí mražení i chlazení, ovládání manuální, hliníková vnitřní izolace, manipulační kolečka, mrazící výkon 9 kg/24 hod, medium R600a/51 g, klimatická třída SN/N/ST, příkon 130 W, 230V | 770 | 850 | 560 | 1 | 0 | 0
|  | Celková nabídková cena v Kč bez DPH |  |  |  |  | 0
Datum: ………………………………………………………..
Jméno oprávněného zástupce za dodavatele: …………………………………………………………..
Podpis zástupce: ……………………………………………………………….