## Rekapitulace stavby
Export Komplet | [27 empty] | 2.0 | ZAMOK |  |  |  |  | False | False | {86e946ab-f59b-4f96-9eed-798401ff8d19}
[33 empty] | 0,01 | 21
[33 empty] | 0,01 | 15
|  | REKAPITULACE STAVBY | [17 empty] | v --- níže se nacházejí doplnkové a pomocné údaje k sestavám --- v | [11 empty] | Návod na vyplnění | 0,001
|  | Kód: |  |  |  |  | 1188 | [24 empty] | Měnit lze pouze buňky se žlutým podbarvením! 1) na prvním listu Rekapitulace stavby vyplňte v sestavě a) Souhrnný list - údaje o Uchazeči (přenesou se do ostatních sestav i v jiných listech) b) Rekapitulace objektů - potřebné Ostatní náklady 2) na vybraných listech vyplňte v sestavě a) Krycí list - údaje o Uchazeči, pokud se liší od údajů o Uchazeči na Souhrnném listu (údaje se přenesou do ostatních sestav v daném listu) b) Rekapitulace rozpočtu - potřebné Ostatní náklady c) Celkové náklady za stavbu - ceny u položek - množství, pokud má žluté podbarvení - a v případě potřeby poznámku (ta je ve skrytém sloupci) | 0,01
|  | Stavba: |  |  |  |  | Stavební úpravy MK v ul. Na Chmelnici a části ul. Vrchlickéhé v Třeboni | [25 empty] | 0,01
|  | KSO: | [13 empty] | CC-CZ: | [16 empty] | 0,01
|  | Místo: |  |  |  |  | Třeboň | [8 empty] | Datum: |  | 6. 6. 2024 | [14 empty] | 0,01
0,01
|  | Zadavatel: | [13 empty] | IČ: | [16 empty] | 0,01
|  |  | Město Třeboň | [12 empty] | DIČ: | [16 empty] | 0,01
0,01
|  | Uchazeč: | [13 empty] | IČ: |  | Vyplň údaj | [14 empty] | 0,01
|  |  | Vyplň údaj | [12 empty] | DIČ: |  | Vyplň údaj | [14 empty] | 0,01
False
|  | Projektant: | [13 empty] | IČ: |  | 63906601 | [14 empty] | False
|  |  | WAY project s.r.o. | [12 empty] | DIČ: | [16 empty] | True
0,01
|  | Zpracovatel: | [13 empty] | IČ: | [16 empty] | 0,01
[16 empty] | DIČ: | [16 empty] | True
Poznámka:
|  | Cena bez DPH | [13 empty] | 20000
[8 empty] | Sazba daně |  |  | Základ daně |  |  |  |  | Výše daně
|  | DPH |  | základní |  |  |  | 21% |  |  | 20000 |  |  |  |  | 4200
|  |  |  | snížená |  |  |  | 15% |  |  | 0 |  |  |  |  | 0
|  |  |  | zákl. přenesená |  |  |  | 21% |  |  | 0 |  |  |  |  | 0
|  |  |  | sníž. přenesená |  |  |  | 15% |  |  | 0 |  |  |  |  | 0
|  |  |  | nulová |  |  |  | 0% |  |  | 0 |  |  |  |  | 0
|  | Cena s DPH | [6 empty] | v |  |  | CZK |  |  |  | 24200
|  | Projektant | [11 empty] | Zpracovatel
|  | Datum a podpis: | [7 empty] | Razítko |  |  |  | Datum a podpis: |  |  | Razítko
|  | Objednavatel | [11 empty] | Uchazeč
|  | Datum a podpis: | [7 empty] | Razítko |  |  |  | Datum a podpis: |  |  | Razítko
REKAPITULACE OBJEKTŮ STAVBY A SOUPISŮ PRACÍ
| Kód: | [6 empty] | 1188
| Stavba: | [6 empty] | Stavební úpravy MK v ul. Na Chmelnici a části ul. Vrchlickéhé v Třeboni
| Místo: | [6 empty] | Třeboň | [6 empty] | Datum: |  | 6. 6. 2024
| Zadavatel: | [6 empty] | Město Třeboň | [6 empty] | Projektant: |  | WAY project s.r.o. |  |  | Informatívní údaje z listů zakázek
| Uchazeč: | [13 empty] | Zpracovatel:
| Kód |  |  |  | Popis | [7 empty] | Cena bez DPH [CZK] |  |  |  |  | Cena s DPH [CZK] | Typ | z toho Ostat. náklady [CZK] | DPH [CZK] | Normohodiny [h] | DPH základní [CZK] | DPH snížená [CZK] | DPH základní přenesená [CZK] | DPH snížená přenesená [CZK] | Základna DPH základní | Základna DPH snížená | Základna DPH zákl. přenesená | Základna DPH sníž. přenesená | Základna DPH nulová
| Náklady z rozpočtů | [11 empty] | 20000 |  |  |  |  | 24200 |  | 0 | 4200 | 0 | 4200 | 0 | 0 | 0 | 20000 | 0 | 0 | 0 | 0 |  | D | 0 | ###NOIMPORT### | IMPORT | {86e946ab-f59b-4f96-9eed-798401ff8d19} | {00000000-0000-0000-0000-000000000000}
/ |  | 02 |  |  |  | Ostatní a vedlejší náklady | [6 empty] | 20000 |  |  |  |  | 24200 | STA | 0 | 4200 | 0 | 4200 | 0 | 0 | 0 | 20000 | 0 | 0 | 0 | 0 |  |  | 1 |  | IMPORT | {e86636e4-3099-4d8d-9316-4a6c575f690e} | {86e946ab-f59b-4f96-9eed-798401ff8d19} |  | 2
/ |  | 101 |  |  |  | ulice Vrchlického | [6 empty] | 0 |  |  |  |  | 0 | STA | 0 | 0 | 0 | 0 | 0 | 0 | 0 | 0 | 0 | 0 | 0 | 0 |  |  | 1 |  | IMPORT | {f2e91124-4cec-49ad-9fb0-b28e655a2d21} | {86e946ab-f59b-4f96-9eed-798401ff8d19} | 822 27 72 | 2
/ |  | 102 |  |  |  | ulice Na Chmelnici | [6 empty] | 0 |  |  |  |  | 0 | STA | 0 | 0 | 0 | 0 | 0 | 0 | 0 | 0 | 0 | 0 | 0 | 0 |  |  | 1 |  | IMPORT | {d1679d42-d1f8-4c16-b1fa-ea910b494a5c} | {86e946ab-f59b-4f96-9eed-798401ff8d19} | 822 27 72 | 2
|  | 301 |  |  |  | Vodovod | [6 empty] | 0 |  |  |  |  | 0 | STA | 0 | 0 | 0 | 0 | 0 | 0 | 0 | 0 | 0 | 0 | 0 | 0 |  | D | 1 | ###NOIMPORT### | IMPORT | {384182b4-328c-4380-8368-c6d1570e1135} | {86e946ab-f59b-4f96-9eed-798401ff8d19} | 827 11 12 | 2
/ |  |  | 301a |  |  |  | Vodovod, ulice Vrchlického | [5 empty] | 0 |  |  |  |  | 0 | Soupis | 0 | 0 | 0 | 0 | 0 | 0 | 0 | 0 | 0 | 0 | 0 | 0 |  |  | 2 |  | IMPORT | {fd569687-1ea1-418b-8de4-aa1d56b4f09f} | {384182b4-328c-4380-8368-c6d1570e1135} | 827 11 12
/ |  |  | 301b |  |  |  | Vodovod, ulice Na Chmelnici | [5 empty] | 0 |  |  |  |  | 0 | Soupis | 0 | 0 | 0 | 0 | 0 | 0 | 0 | 0 | 0 | 0 | 0 | 0 |  |  | 2 |  | IMPORT | {58c371aa-19f8-4c94-bab2-684871e0634a} | {384182b4-328c-4380-8368-c6d1570e1135} | 827 11 12
|  | 302 |  |  |  | Splašková kanalizace | [6 empty] | 0 |  |  |  |  | 0 | STA | 0 | 0 | 0 | 0 | 0 | 0 | 0 | 0 | 0 | 0 | 0 | 0 |  | D | 1 | ###NOIMPORT### | IMPORT | {c3791ea9-f499-45c6-b94a-f54c9ef88faf} | {86e946ab-f59b-4f96-9eed-798401ff8d19} |  | 2
/ |  |  | 302a |  |  |  | Splašková kanalizace, ulice Vrchlického | [5 empty] | 0 |  |  |  |  | 0 | Soupis | 0 | 0 | 0 | 0 | 0 | 0 | 0 | 0 | 0 | 0 | 0 | 0 |  |  | 2 |  | IMPORT | {7bdc5d74-525e-4065-a550-480383c01f8d} | {c3791ea9-f499-45c6-b94a-f54c9ef88faf}
/ |  |  | 302b |  |  |  | Splašková kanalizace, ulice Na Chmelnici | [5 empty] | 0 |  |  |  |  | 0 | Soupis | 0 | 0 | 0 | 0 | 0 | 0 | 0 | 0 | 0 | 0 | 0 | 0 |  |  | 2 |  | IMPORT | {d7f94e2d-b659-4920-bbf8-f096a5617d75} | {c3791ea9-f499-45c6-b94a-f54c9ef88faf}
|  | 303 |  |  |  | Dešťová kanalizace | [6 empty] | 0 |  |  |  |  | 0 | STA | 0 | 0 | 0 | 0 | 0 | 0 | 0 | 0 | 0 | 0 | 0 | 0 |  | D | 1 | ###NOIMPORT### | IMPORT | {8161ebea-0470-4dac-95ba-e75baf9f7ec6} | {86e946ab-f59b-4f96-9eed-798401ff8d19} |  | 2
/ |  |  | 303a |  |  |  | Dešťová kanalizace, ulice Na Chmelnici | [5 empty] | 0 |  |  |  |  | 0 | Soupis | 0 | 0 | 0 | 0 | 0 | 0 | 0 | 0 | 0 | 0 | 0 | 0 |  |  | 2 |  | IMPORT | {c593cd73-0f58-46a8-95fc-e45259c7e96d} | {8161ebea-0470-4dac-95ba-e75baf9f7ec6}
/ |  |  | 303b |  |  |  | Dešťová kanalizace, ulice Vrchlického | [5 empty] | 0 |  |  |  |  | 0 | Soupis | 0 | 0 | 0 | 0 | 0 | 0 | 0 | 0 | 0 | 0 | 0 | 0 |  |  | 2 |  | IMPORT | {6e93d381-7ba7-40d9-816b-a48e4023d7de} | {8161ebea-0470-4dac-95ba-e75baf9f7ec6}
|  | 304 |  |  |  | Vodovodní a kanalizační přípojky | [6 empty] | 0 |  |  |  |  | 0 | STA | 0 | 0 | 0 | 0 | 0 | 0 | 0 | 0 | 0 | 0 | 0 | 0 |  | D | 1 | ###NOIMPORT### | IMPORT | {d5d03b7d-4cf5-4b5f-a1e2-1685dcd4d1d0} | {86e946ab-f59b-4f96-9eed-798401ff8d19} |  | 2
/ |  |  | 304a1 |  |  |  | Vodovodní přípojky, ulice Vrchlického | [5 empty] | 0 |  |  |  |  | 0 | Soupis | 0 | 0 | 0 | 0 | 0 | 0 | 0 | 0 | 0 | 0 | 0 | 0 |  |  | 2 |  | IMPORT | {05e75680-59f1-496e-b6bd-1c01c5d2e6a5} | {d5d03b7d-4cf5-4b5f-a1e2-1685dcd4d1d0}
/ |  |  | 304a2 |  |  |  | Kanalizační splaškové přípojky, ulice Vrchlického | [5 empty] | 0 |  |  |  |  | 0 | Soupis | 0 | 0 | 0 | 0 | 0 | 0 | 0 | 0 | 0 | 0 | 0 | 0 |  |  | 2 |  | IMPORT | {13b5e279-b081-4409-8e4c-9971bacca476} | {d5d03b7d-4cf5-4b5f-a1e2-1685dcd4d1d0}
/ |  |  | 304a3 |  |  |  | Kanalizační dešťové přípojky, ulice Vrchlického | [5 empty] | 0 |  |  |  |  | 0 | Soupis | 0 | 0 | 0 | 0 | 0 | 0 | 0 | 0 | 0 | 0 | 0 | 0 |  |  | 2 |  | IMPORT | {b3b73d15-c9dd-40b4-b39f-d17db376fad4} | {d5d03b7d-4cf5-4b5f-a1e2-1685dcd4d1d0}
/ |  |  | 304b1 |  |  |  | Vodovodní přípojky, ulice Na Chmelnici | [5 empty] | 0 |  |  |  |  | 0 | Soupis | 0 | 0 | 0 | 0 | 0 | 0 | 0 | 0 | 0 | 0 | 0 | 0 |  |  | 2 |  | IMPORT | {d26b3c04-0447-4b86-b23d-d4329dc70fcf} | {d5d03b7d-4cf5-4b5f-a1e2-1685dcd4d1d0}
/ |  |  | 304b2 |  |  |  | Kanalizační splaškové přípojky, ulice Na Chmelnici | [5 empty] | 0 |  |  |  |  | 0 | Soupis | 0 | 0 | 0 | 0 | 0 | 0 | 0 | 0 | 0 | 0 | 0 | 0 |  |  | 2 |  | IMPORT | {e1ee4925-9369-4d40-8679-bf217e74bb12} | {d5d03b7d-4cf5-4b5f-a1e2-1685dcd4d1d0}
/ |  |  | 304b3 |  |  |  | Kanalizační dešťové přípojky, ulice Na Chmelnici | [5 empty] | 0 |  |  |  |  | 0 | Soupis | 0 | 0 | 0 | 0 | 0 | 0 | 0 | 0 | 0 | 0 | 0 | 0 |  |  | 2 |  | IMPORT | {2568ba65-7b85-48dd-9cce-be23f24707d2} | {d5d03b7d-4cf5-4b5f-a1e2-1685dcd4d1d0}
|  | 401 |  |  |  | Veřejné osvětlení | [6 empty] | 0 |  |  |  |  | 0 | STA | 0 | 0 | 0 | 0 | 0 | 0 | 0 | 0 | 0 | 0 | 0 | 0 |  | D | 1 | ###NOIMPORT### | IMPORT | {0bcb0d4c-bc2c-400d-b558-c83f31f33656} | {86e946ab-f59b-4f96-9eed-798401ff8d19} |  | 2
/ |  |  | 401a |  |  |  | Veřejné osvětlení, ulice Vrchlického | [5 empty] | 0 |  |  |  |  | 0 | Soupis | 0 | 0 | 0 | 0 | 0 | 0 | 0 | 0 | 0 | 0 | 0 | 0 |  |  | 2 |  | IMPORT | {7f87a726-4389-4a37-858e-6005c381af66} | {0bcb0d4c-bc2c-400d-b558-c83f31f33656}
/ |  |  | 401b |  |  |  | Veřejné osvětlení, ulice Na Chmelnici | [5 empty] | 0 |  |  |  |  | 0 | Soupis | 0 | 0 | 0 | 0 | 0 | 0 | 0 | 0 | 0 | 0 | 0 | 0 |  |  | 2 |  | IMPORT | {b53b7194-5e4b-48e8-99af-cf4077a0aa38} | {0bcb0d4c-bc2c-400d-b558-c83f31f33656}

## 02 - Ostatní a vedlejší n...
{e86636e4-3099-4d8d-9316-4a6c575f690e}
2
| KRYCÍ LIST SOUPISU PRACÍ | [7 empty] | v --- níže se nacházejí doplnkové a pomocné údaje k sestavám --- v | [8 empty] | False
Stavba:
Stavební úpravy MK v ul. Na Chmelnici a části ul. Vrchlickéhé v Třeboni
Objekt:
02 - Ostatní a vedlejší náklady
| KSO: |  |  |  |  | CC-CZ:
| Místo: |  | Třeboň |  |  | Datum: | 6. 6. 2024
| Zadavatel: |  |  |  |  | IČ:
|  | Město Třeboň |  |  |  | DIČ:
| Uchazeč: |  |  |  |  | IČ: | Vyplň údaj
|  | Vyplň údaj |  |  |  | DIČ: | Vyplň údaj
| Projektant: |  |  |  |  | IČ:
|  | WAY project s.r.o. |  |  |  | DIČ:
| Zpracovatel: |  |  |  |  | IČ:
DIČ:
Poznámka:
| Cena bez DPH | [5 empty] | 20000
|  |  | Základ daně |  |  | Sazba daně | Výše daně
| DPH | základní | 20000 |  |  | 21% | 4200
|  | snížená | 0 |  |  | 15% | 0
|  | zákl. přenesená | 0 |  |  | 21% | 0
|  | sníž. přenesená | 0 |  |  | 15% | 0
|  | nulová | 0 |  |  | 0% | 0
| Cena s DPH |  |  | v | CZK |  | 24200
| Projektant |  |  | Zpracovatel
| Datum a podpis: |  | Razítko | Datum a podpis: |  |  | Razítko
| Objednavatel |  |  | Uchazeč
| Datum a podpis: |  | Razítko | Datum a podpis: |  |  | Razítko
REKAPITULACE ČLENĚNÍ SOUPISU PRACÍ
Stavba:
Stavební úpravy MK v ul. Na Chmelnici a části ul. Vrchlickéhé v Třeboni
Objekt:
02 - Ostatní a vedlejší náklady
Místo: |  |  | Třeboň |  |  | Datum: | 6. 6. 2024
Zadavatel: |  |  | Město Třeboň |  |  | Projektant: | WAY project s.r.o.
Uchazeč: |  |  | Vyplň údaj |  |  | Zpracovatel:
Kód dílu - Popis | [6 empty] | Cena celkem [CZK]
Náklady ze soupisu prací | [6 empty] | 20000 | [11 empty] | -1
| OST - Ostatní | [5 empty] | 0
| VRN - Vedlejší rozpočtové náklady | [5 empty] | 20000
| VRN1 - Průzkumné, geodetické a projektové práce | [5 empty] | 0
| VRN3 - Zařízení staveniště | [5 empty] | 0
| VRN4 - Inženýrská činnost | [5 empty] | 20000
| VRN5 - Finanční náklady | [5 empty] | 0
| VRN9 - Ostatní náklady | [5 empty] | 0
SOUPIS PRACÍ
Stavba:
Stavební úpravy MK v ul. Na Chmelnici a části ul. Vrchlickéhé v Třeboni
Objekt:
02 - Ostatní a vedlejší náklady
Místo: |  |  | Třeboň |  |  | Datum: | 6. 6. 2024
Zadavatel: |  |  | Město Třeboň |  |  | Projektant: | WAY project s.r.o.
Uchazeč: |  |  | Vyplň údaj |  |  | Zpracovatel:
PČ | Typ | Kód | Popis | MJ | Množství | J.cena [CZK] | Cena celkem [CZK] | Cenová soustava |  | DPH | J. Nh [h] | Nh celkem [h] | J. hmotnost [t] | Hmotnost celkem [t] | J. suť [t] | Suť Celkem [t]
Náklady soupisu celkem | [6 empty] | 20000 |  |  |  |  | 0 |  | 0 |  | 0 |  | D | -1 | [10 empty] | 20000
| D | OST | Ostatní |  |  |  | 0 |  |  |  |  | 0 |  | 0 |  | 0 | 4 | D | 0 |  |  |  | ROZPOCET | [6 empty] | 0
| D | VRN | Vedlejší rozpočtové náklady |  |  |  | 20000 |  |  |  |  | 0 |  | 0 |  | 0 | 5 | D | 0 |  |  |  | ROZPOCET | [6 empty] | 20000
| D | VRN1 | Průzkumné, geodetické a projektové práce |  |  |  | 0 |  |  |  |  | 0 |  | 0 |  | 0 | 5 | D | 1 |  |  |  | ROZPOCET | [6 empty] | 0
1 | K | 011103000 | Geologický průzkum bez rozlišení | kpl | 1 |  | 0 | CS ÚRS 2024 01 |  | základní |  | 0 | 0 | 0 | 0 | 0 | 1024 | K | 2 |  |  |  | ROZPOCET | 0 | 0 | 0 | 0 | 0 | 1 | 0 | 1024 | 1453692752
| PP |  | Geologický průzkum bez rozlišení | [14 empty] | PP | 2
| VV |  | prohlídka a posouzení podloží pozemních komunkací geotechnikem včetně návrhu opatření | [14 empty] | VV | 2 | 1 | True | 0 | ROZPOCET
| VV |  | "pro stavbu jako celek" 1 |  | 1 | [12 empty] | VV | 2 | 2 | True | 1 | ROZPOCET
2 | K | 012203000 | Geodetické práce při provádění stavby | kpl | 1 |  | 0 | CS ÚRS 2024 01 |  | základní |  | 0 | 0 | 0 | 0 | 0 | 1024 | K | 2 |  |  |  | ROZPOCET | 0 | 0 | 0 | 0 | 0 | 1 | 0 | 1024 | 783900981
| PP |  | Geodetické práce při provádění stavby | [14 empty] | PP | 2
| VV |  | podrobné vytýčení podle vytyčovacích protokolů | [14 empty] | VV | 2 | 1 | True | 0 | ROZPOCET
| VV |  | podrobné vytýčení výšek povrchu podle příčných řezů | [14 empty] | VV | 2 | 1 | True | 0 | ROZPOCET
| VV |  | "pro stavbu jako celek" 1 |  | 1 | [12 empty] | VV | 2 | 2 | True | 1 | ROZPOCET
3 | K | 012303000 | Geodetické práce po výstavbě | kpl | 1 |  | 0 | CS ÚRS 2024 01 |  | základní |  | 0 | 0 | 0 | 0 | 0 | 1024 | K | 2 |  |  |  | ROZPOCET | 0 | 0 | 0 | 0 | 0 | 1 | 0 | 1024 | 1945371473
| PP |  | Geodetické práce po výstavbě | [14 empty] | PP | 2
| VV |  | Zaměření skutečného provedení stavby | [14 empty] | VV | 2 | 1 | True | 0 | ROZPOCET
| VV |  | "pro objekty PK a vodohosp. objekty jako celek" 1 |  | 1 | [12 empty] | VV | 2 | 2 | True | 1 | ROZPOCET
4 | K | 013254000 | Dokumentace skutečného provedení stavby | kpl | 1 |  | 0 | CS ÚRS 2024 01 |  | základní |  | 0 | 0 | 0 | 0 | 0 | 1024 | K | 2 |  |  |  | ROZPOCET | 0 | 0 | 0 | 0 | 0 | 1 | 0 | 1024 | 1847896869
| PP |  | Dokumentace skutečného provedení stavby | [14 empty] | PP | 2
| VV |  | vypracování dokumentace skutečného provedení | [14 empty] | VV | 2 | 1 | True | 0 | ROZPOCET
| VV |  | pro objekty pozemních komunikací a vodohospodářské objekty | [14 empty] | VV | 2 | 1 | True | 0 | ROZPOCET
| VV |  | "PD ve 4 vyhotoveních" 1 |  | 1 | [12 empty] | VV | 2 | 2 | True | 1 | ROZPOCET
5 | K | 013294000 | Ostatní dokumentace | kpl | 1 |  | 0 | CS ÚRS 2024 01 |  | základní |  | 0 | 0 | 0 | 0 | 0 | 1024 | K | 2 |  |  |  | ROZPOCET | 0 | 0 | 0 | 0 | 0 | 1 | 0 | 1024 | 522170879
| PP |  | Ostatní dokumentace | [14 empty] | PP | 2
| VV |  | realizační dokumentace dle potřeby zhotovitele | [14 empty] | VV | 2 | 1 | True | 0 | ROZPOCET
| VV |  | "pro stavbu jako celek" 1 |  | 1 | [12 empty] | VV | 2 | 2 | True | 1 | ROZPOCET
| D | VRN3 | Zařízení staveniště |  |  |  | 0 |  |  |  |  | 0 |  | 0 |  | 0 | 5 | D | 1 |  |  |  | ROZPOCET | [6 empty] | 0
6 | K | 032403000 | Provizorní komunikace | kpl | 1 |  | 0 | CS ÚRS 2024 01 |  | základní |  | 0 | 0 | 0 | 0 | 0 | 1024 | K | 2 |  |  |  | ROZPOCET | 0 | 0 | 0 | 0 | 0 | 1 | 0 | 1024 | 1907019671
| PP |  | Provizorní komunikace | [14 empty] | PP | 2
| VV |  | koridory pro pěší a cyklisty por zajištění požadavků BOZP | [14 empty] | VV | 2 | 1 | True | 0 | ROZPOCET
| VV |  | "bere se pro stavbu jako celek" 1 |  | 1 | [12 empty] | VV | 2 | 2 | True | 1 | ROZPOCET
7 | K | 034203000 | Opatření na ochranu pozemků sousedních se staveništěm | kpl | 1 |  | 0 | CS ÚRS 2024 01 |  | základní |  | 0 | 0 | 0 | 0 | 0 | 1024 | K | 2 |  |  |  | ROZPOCET | 0 | 0 | 0 | 0 | 0 | 1 | 0 | 1024 | -986983380
| PP |  | Opatření na ochranu pozemků sousedních se staveništěm | [14 empty] | PP | 2
| VV |  | Vypracování pasportu statického stavu přilehlé zástavby | [14 empty] | VV | 2 | 1 | True | 0 | ROZPOCET
| VV |  | "bere se pro stavbu jako celek" 1 |  | 1 | [12 empty] | VV | 2 | 2 | True | 1 | ROZPOCET
8 | K | 034303000 | Dopravní značení na staveništi | kp | 1 |  | 0 | CS ÚRS 2024 01 |  | základní |  | 0 | 0 | 0 | 0 | 0 | 1024 | K | 2 |  |  |  | ROZPOCET | 0 | 0 | 0 | 0 | 0 | 1 | 0 | 1024 | 608775638
| PP |  | Dopravní značení na staveništi | [14 empty] | PP | 2
| VV |  | dopravně inženýrské opatření | [14 empty] | VV | 2 | 1 | True | 0 | ROZPOCET
| VV |  | označení omezení provozu, vč. přeznačování v průběhu stavby | [14 empty] | VV | 2 | 1 | True | 0 | ROZPOCET
| VV |  | "bere se pro stavbu jako celek" 1 |  | 1 | [12 empty] | VV | 2 | 2 | True | 1 | ROZPOCET
| D | VRN4 | Inženýrská činnost |  |  |  | 20000 |  |  |  |  | 0 |  | 0 |  | 0 | 5 | D | 1 |  |  |  | ROZPOCET | [6 empty] | 20000
9 | K | 043103000w | Zkoušky bez rozlišení -Zkoušky materiálů zkušebnou zhotovitele | kpl | 1 |  | 0 |  |  | základní |  | 0 | 0 | 0 | 0 | 0 | 1024 | K | 2 |  |  |  | ROZPOCET | 0 | 0 | 0 | 0 | 0 | 1 | 0 | 1024 | -1971255087
| PP |  | Zkoušky bez rozlišení -Zkoušky materiálů zkušebnou zhotovitele | [14 empty] | PP | 2
| VV |  | zajištění všech zkoušek materiálů dle požadavků TKP a ZTKP | [14 empty] | VV | 2 | 1 | True | 0 | ROZPOCET
| VV |  | "Zkoušky materiálů zhotovitelem, pro stavbu jako celek" 1 |  | 1 | [12 empty] | VV | 2 | 2 | True | 1 | ROZPOCET
| VV |  | včetně zkoušek vzorkování dle vyhl. č. 283/2023 Sb. | [14 empty] | VV | 2 | 1 | True | 0 | ROZPOCET
10 | K | 043103000w1 | Zkoušky bez rozlišení -Zkoušky materiálů nezávislou zkušebnou | kpl | 10000 | 1 | 10000 |  |  | základní |  | 0 | 0 | 0 | 0 | 0 | 1024 | K | 2 |  |  |  | ROZPOCET | 10000 | 0 | 0 | 0 | 0 | 1 | 10000 | 1024 | -508693731
| PP |  | Zkoušky bez rozlišení -Zkoušky materiálů nezávislou zkušebnou | [14 empty] | PP | 2
| VV |  | zajištění všech zkoušek materiálů dle požadavků TKP a ZTKP | [14 empty] | VV | 2 | 1 | True | 0 | ROZPOCET
| VV |  | "bere se pro stavbu jako celek" 10000 |  | 10000 | [12 empty] | VV | 2 | 2 | True | 1 | ROZPOCET
| VV |  | Čerpat po odsouhlasení TDI. | [14 empty] | VV | 2 | 1 | True | 0 | ROZPOCET
11 | K | 043194000w | Ostatní zkoušky - Zkoušky konstrukcí a prací zkušebnou zhotovitele | kpl | 1 |  | 0 |  |  | základní |  | 0 | 0 | 0 | 0 | 0 | 1024 | K | 2 |  |  |  | ROZPOCET | 0 | 0 | 0 | 0 | 0 | 1 | 0 | 1024 | -1158889668
| PP |  | Ostatní zkoušky - Zkoušky konstrukcí a prací zkušebnou zhotovitele | [14 empty] | PP | 2
| VV |  | zajištění všech zkoušek konstrukcí a prací dle požadavků TKP a ZTKP | [14 empty] | VV | 2 | 1 | True | 0 | ROZPOCET
| VV |  | "Pro stavbu jako celek" 1 |  | 1 | [12 empty] | VV | 2 | 2 | True | 1 | ROZPOCET
12 | K | 043194000w1 | Ostatní zkoušky - Zkoušky konstrukcí a prací nezávislou zkušebnou | kpl | 10000 | 1 | 10000 |  |  | základní |  | 0 | 0 | 0 | 0 | 0 | 1024 | K | 2 |  |  |  | ROZPOCET | 10000 | 0 | 0 | 0 | 0 | 1 | 10000 | 1024 | 1686548342
| PP |  | Ostatní zkoušky - Zkoušky konstrukcí a prací nezávislou zkušebnou | [14 empty] | PP | 2
| VV |  | zajištění všech zkoušek konstrukcí a prací dle požadavků TKP a ZTKP | [14 empty] | VV | 2 | 1 | True | 0 | ROZPOCET
| VV |  | "bere se pro celou stavbu jako celek" 10000 |  | 10000 | [12 empty] | VV | 2 | 2 | True | 1 | ROZPOCET
| VV |  | Čerpat po odsouhlasení TDI. | [14 empty] | VV | 2 | 1 | True | 0 | ROZPOCET
| D | VRN5 | Finanční náklady |  |  |  | 0 |  |  |  |  | 0 |  | 0 |  | 0 | 5 | D | 1 |  |  |  | ROZPOCET | [6 empty] | 0
13 | K | 12 | Poplatky | kpl | 1 |  | 0 |  |  | základní |  | 0 | 0 | 0 | 0 | 0 | 1024 | K | 2 |  |  |  | ROZPOCET | 0 | 0 | 0 | 0 | 0 | 1 | 0 | 1024 | -433381608
| PP |  | Poplatky | [14 empty] | PP | 2
| VV |  | "za vytýčení inženýrský sítí pro stavbu jako celek" 1 |  | 1 | [12 empty] | VV | 2 | 2 | True | 1 | ROZPOCET
| D | VRN9 | Ostatní náklady |  |  |  | 0 |  |  |  |  | 0 |  | 0 |  | 0 | 5 | D | 1 |  |  |  | ROZPOCET | [6 empty] | 0
14 | K | 091003000w | Ostatní náklady - další opatření na BOZP při práci na staveništi | kpl | 1 |  | 0 |  |  | základní |  | 0 | 0 | 0 | 0 | 0 | 1024 | K | 2 |  |  |  | ROZPOCET | 0 | 0 | 0 | 0 | 0 | 1 | 0 | 1024 | -364273459
| PP |  | Ostatní náklady - další opatření na BOZP při práci na staveništi | [14 empty] | PP | 2
| VV |  | "bere se pro stavbu jako celek" 1 |  | 1 | [12 empty] | VV | 2 | 2 | True | 1 | ROZPOCET

## 101 - ulice Vrchlického
{f2e91124-4cec-49ad-9fb0-b28e655a2d21}
2
| KRYCÍ LIST SOUPISU PRACÍ | [7 empty] | v --- níže se nacházejí doplnkové a pomocné údaje k sestavám --- v | [8 empty] | False
Stavba:
Stavební úpravy MK v ul. Na Chmelnici a části ul. Vrchlickéhé v Třeboni
Objekt:
101 - ulice Vrchlického
| KSO: |  | 822 27 72 |  |  | CC-CZ:
| Místo: |  | Třeboň |  |  | Datum: | 6. 6. 2024
| Zadavatel: |  |  |  |  | IČ:
|  | Město Třeboň |  |  |  | DIČ:
| Uchazeč: |  |  |  |  | IČ: | Vyplň údaj
|  | Vyplň údaj |  |  |  | DIČ: | Vyplň údaj
| Projektant: |  |  |  |  | IČ:
|  | WAY project s.r.o. |  |  |  | DIČ:
| Zpracovatel: |  |  |  |  | IČ:
DIČ:
Poznámka:
| Cena bez DPH | [5 empty] | 0
|  |  | Základ daně |  |  | Sazba daně | Výše daně
| DPH | základní | 0 |  |  | 21% | 0
|  | snížená | 0 |  |  | 15% | 0
|  | zákl. přenesená | 0 |  |  | 21% | 0
|  | sníž. přenesená | 0 |  |  | 15% | 0
|  | nulová | 0 |  |  | 0% | 0
| Cena s DPH |  |  | v | CZK |  | 0
| Projektant |  |  | Zpracovatel
| Datum a podpis: |  | Razítko | Datum a podpis: |  |  | Razítko
| Objednavatel |  |  | Uchazeč
| Datum a podpis: |  | Razítko | Datum a podpis: |  |  | Razítko
REKAPITULACE ČLENĚNÍ SOUPISU PRACÍ
Stavba:
Stavební úpravy MK v ul. Na Chmelnici a části ul. Vrchlickéhé v Třeboni
Objekt:
101 - ulice Vrchlického
Místo: |  |  | Třeboň |  |  | Datum: | 6. 6. 2024
Zadavatel: |  |  | Město Třeboň |  |  | Projektant: | WAY project s.r.o.
Uchazeč: |  |  | Vyplň údaj |  |  | Zpracovatel:
Kód dílu - Popis | [6 empty] | Cena celkem [CZK]
Náklady ze soupisu prací | [6 empty] | 0 | [11 empty] | -1
| HSV - Práce a dodávky HSV | [5 empty] | 0
| 1 - Zemní práce | [5 empty] | 0
| 2 - Zakládání | [5 empty] | 0
| 4 - Vodorovné konstrukce | [5 empty] | 0
| 5 - Komunikace pozemní | [5 empty] | 0
| 8 - Trubní vedení | [5 empty] | 0
| 9 - Ostatní konstrukce a práce, bourání | [5 empty] | 0
| 997 - Přesun sutě | [5 empty] | 0
| 998 - Přesun hmot | [5 empty] | 0
SOUPIS PRACÍ
Stavba:
Stavební úpravy MK v ul. Na Chmelnici a části ul. Vrchlickéhé v Třeboni
Objekt:
101 - ulice Vrchlického
Místo: |  |  | Třeboň |  |  | Datum: | 6. 6. 2024
Zadavatel: |  |  | Město Třeboň |  |  | Projektant: | WAY project s.r.o.
Uchazeč: |  |  | Vyplň údaj |  |  | Zpracovatel:
PČ | Typ | Kód | Popis | MJ | Množství | J.cena [CZK] | Cena celkem [CZK] | Cenová soustava |  | DPH | J. Nh [h] | Nh celkem [h] | J. hmotnost [t] | Hmotnost celkem [t] | J. suť [t] | Suť Celkem [t]
Náklady soupisu celkem | [6 empty] | 0 |  |  |  |  | 0 |  | 426.5206 |  | 505.0774 |  | D | -1 | [10 empty] | 0
| D | HSV | Práce a dodávky HSV |  |  |  | 0 |  |  |  |  | 0 |  | 426.5206 |  | 505.0774 | 1 | D | 0 |  |  |  | ROZPOCET | [6 empty] | 0
| D | 1 | Zemní práce |  |  |  | 0 |  |  |  |  | 0 |  | 196.6713 |  | 501.1178 | 1 | D | 1 |  |  |  | ROZPOCET | [6 empty] | 0
1 | K | 113106371 | Rozebrání dlažeb při překopech vozovek ze zámkové dlažby strojně pl do 15 m2 | m2 | 7.3 |  | 0 | CS ÚRS 2024 01 |  | základní |  | 0 | 0 | 0 | 0.295 | 2.1535 | 4 | K | 2 |  |  |  | ROZPOCET | 0 | 0 | 0 | 0 | 0 | 1 | 0 | 4 | 1750989196
| PP |  | Rozebrání dlažeb a dílců při překopech inženýrských sítí s přemístěním hmot na skládku na vzdálenost do 3 m nebo s naložením na dopravní prostředek strojně plochy jednotlivě do 15 m2 vozovek a ploch, s jakoukoliv výplní spár ze zámkové dlažby s ložem z ka | [14 empty] | PP | 2
| VV |  | "odstranění kce zp. ploch ze ZD, překop, dle výk. výměr" 7,30 |  | 7.3 | [12 empty] | VV | 2 | 2 | True | 1 | ROZPOCET
2 | K | 113106144 | Rozebrání dlažeb ze zámkových dlaždic komunikací pro pěší strojně pl přes 50 m2 | m2 | 22.06 |  | 0 | CS ÚRS 2024 01 |  | základní |  | 0 | 0 | 0 | 0.26 | 5.7356 | 4 | K | 2 |  |  |  | ROZPOCET | 0 | 0 | 0 | 0 | 0 | 1 | 0 | 4 | -552862434
| PP |  | Rozebrání dlažeb komunikací pro pěší s přemístěním hmot na skládku na vzdálenost do 3 m nebo s naložením na dopravní prostředek s ložem z kameniva nebo živice a s jakoukoliv výplní spár strojně plochy jednotlivě přes 50 m2 ze zámkové dlažby | [14 empty] | PP | 2
| VV |  | "odstranění kce zp. ploch ze ZD, dle výk. výměr" 22,06 |  | 22.06 | [12 empty] | VV | 2 | 2 | True | 1 | ROZPOCET
3 | K | 113107151 | Odstranění podkladu z kameniva těženého tl do 100 mm strojně pl přes 50 do 200 m2 | m2 | 88.05 |  | 0 | CS ÚRS 2024 01 |  | základní |  | 0 | 0 | 0 | 0.18 | 15.849 | 4 | K | 2 |  |  |  | ROZPOCET | 0 | 0 | 0 | 0 | 0 | 1 | 0 | 4 | 828839230
| PP |  | Odstranění podkladů nebo krytů strojně plochy jednotlivě přes 50 m2 do 200 m2 s přemístěním hmot na skládku na vzdálenost do 20 m nebo s naložením na dopravní prostředek z kameniva těženého, o tl. vrstvy do 100 mm | [14 empty] | PP | 2
| VV |  | odstranění kce chodníku, vrstva ŠP, tl. 0.05 m | [14 empty] | VV | 2 | 1 | True | 0 | ROZPOCET
| VV |  | "odstranění kce chodníku, LA, dle výk. výměr" 88,05 |  | 88.05 | [12 empty] | VV | 2 | 2 | True | 1 | ROZPOCET
4 | K | 113107181 | Odstranění podkladu živičného tl do 50 mm strojně pl přes 50 do 200 m2 | m2 | 88.5 |  | 0 | CS ÚRS 2024 01 |  | základní |  | 0 | 0 | 0 | 0.098 | 8.673 | 4 | K | 2 |  |  |  | ROZPOCET | 0 | 0 | 0 | 0 | 0 | 1 | 0 | 4 | -3543513
| PP |  | Odstranění podkladů nebo krytů strojně plochy jednotlivě přes 50 m2 do 200 m2 s přemístěním hmot na skládku na vzdálenost do 20 m nebo s naložením na dopravní prostředek živičných, o tl. vrstvy do 50 mm | [14 empty] | PP | 2
| VV |  | odstranění kce chodníku, vrstva LA, tl. 0.05 m | [14 empty] | VV | 2 | 1 | True | 0 | ROZPOCET
| VV |  | "odstranění kce chodníku, LA, dle výk. výměr" 88,50 |  | 88.5 | [12 empty] | VV | 2 | 2 | True | 1 | ROZPOCET
5 | K | 113107321 | Odstranění podkladu z kameniva drceného tl do 100 mm strojně pl do 50 m2 | m2 | 24.15 |  | 0 | CS ÚRS 2024 01 |  | základní |  | 0 | 0 | 0 | 0.17 | 4.1055 | 4 | K | 2 |  |  |  | ROZPOCET | 0 | 0 | 0 | 0 | 0 | 1 | 0 | 4 | -334057769
| PP |  | Odstranění podkladů nebo krytů strojně plochy jednotlivě do 50 m2 s přemístěním hmot na skládku na vzdálenost do 3 m nebo s naložením na dopravní prostředek z kameniva hrubého drceného, o tl. vrstvy do 100 mm | [14 empty] | PP | 2
| VV |  | odstranění kce zp. ploch, vrstva ŠD, tl. 0.1 m | [14 empty] | VV | 2 | 1 | True | 0 | ROZPOCET
| VV |  | "odstranění kce chodníku ze ZD, dle výk. výměr" 22,06 |  | 22.06 | [12 empty] | VV | 2 | 2 | True | 0 | ROZPOCET
| VV |  | "odstranění kce chodníku z betonu, dle výk. výměr" 2,09 |  | 2.09 | [12 empty] | VV | 2 | 2 | True | 0 | ROZPOCET
| VV |  | Součet |  | 24.15 | [12 empty] | VV | 2 | 4 | True | 1 | ROZPOCET
6 | K | 113107224 | Odstranění podkladu z kameniva drceného tl přes 300 do 400 mm strojně pl přes 200 m2 | m2 | 470.4 |  | 0 | CS ÚRS 2024 01 |  | základní |  | 0 | 0 | 0 | 0.58 | 272.832 | 4 | K | 2 |  |  |  | ROZPOCET | 0 | 0 | 0 | 0 | 0 | 1 | 0 | 4 | 805961359
| PP |  | Odstranění podkladů nebo krytů strojně plochy jednotlivě přes 200 m2 s přemístěním hmot na skládku na vzdálenost do 20 m nebo s naložením na dopravní prostředek z kameniva hrubého drceného, o tl. vrstvy přes 300 do 400 mm | [14 empty] | PP | 2
| VV |  | odstranění kce vozovky, vrstva ŠD, tl. 0.32 m | [14 empty] | VV | 2 | 1 | True | 0 | ROZPOCET
| VV |  | "odstranění kce vozovky, PM, dle výk. výměr" 470,40 |  | 470.4 | [12 empty] | VV | 2 | 2 | True | 1 | ROZPOCET
| VV |  | 75% se použije se do výměny AZ, 25% pro zásyp rýh | [14 empty] | VV | 2 | 1 | True | 0 | ROZPOCET
| VV |  | včetně manipulace v rámci staveniště | [14 empty] | VV | 2 | 1 | True | 0 | ROZPOCET
7 | K | 113107242 | Odstranění podkladu živičného tl přes 50 do 100 mm strojně pl přes 200 m2 | m2 | 470.4 |  | 0 | CS ÚRS 2024 01 |  | základní |  | 0 | 0 | 0 | 0.22 | 103.488 | 4 | K | 2 |  |  |  | ROZPOCET | 0 | 0 | 0 | 0 | 0 | 1 | 0 | 4 | 524738800
| PP |  | Odstranění podkladů nebo krytů strojně plochy jednotlivě přes 200 m2 s přemístěním hmot na skládku na vzdálenost do 20 m nebo s naložením na dopravní prostředek živičných, o tl. vrstvy přes 50 do 100 mm | [14 empty] | PP | 2
| VV |  | odstranění kce vozovky, vrstva PM, tl. 0.09 m | [14 empty] | VV | 2 | 1 | True | 0 | ROZPOCET
| VV |  | "odstranění kce vozovky, PM, dle výk. výměr" 470,40 |  | 470.4 | [12 empty] | VV | 2 | 2 | True | 1 | ROZPOCET
| VV |  | použije se do RS | [14 empty] | VV | 2 | 1 | True | 0 | ROZPOCET
8 | K | 113107330 | Odstranění podkladu z betonu prostého tl do 100 mm strojně pl do 50 m2 | m2 | 2.09 |  | 0 | CS ÚRS 2024 01 |  | základní |  | 0 | 0 | 0 | 0.24 | 0.5016 | 4 | K | 2 |  |  |  | ROZPOCET | 0 | 0 | 0 | 0 | 0 | 1 | 0 | 4 | 1028894508
| PP |  | Odstranění podkladů nebo krytů strojně plochy jednotlivě do 50 m2 s přemístěním hmot na skládku na vzdálenost do 3 m nebo s naložením na dopravní prostředek z betonu prostého, o tl. vrstvy do 100 mm | [14 empty] | PP | 2
| VV |  | "odstranění kce chodníku z betonu, dle výk. výměr" 2,09 |  | 2.09 | [12 empty] | VV | 2 | 2 | True | 1 | ROZPOCET
9 | K | 113107182 | Odstranění podkladu živičného tl přes 50 do 100 mm strojně pl přes 50 do 200 m2 | m2 | 99.59 |  | 0 | CS ÚRS 2024 01 |  | základní |  | 0 | 0 | 0 | 0.22 | 21.9098 | 4 | K | 2 |  |  |  | ROZPOCET | 0 | 0 | 0 | 0 | 0 | 1 | 0 | 4 | 945064711
| PP |  | Odstranění podkladů nebo krytů strojně plochy jednotlivě přes 50 m2 do 200 m2 s přemístěním hmot na skládku na vzdálenost do 20 m nebo s naložením na dopravní prostředek živičných, o tl. vrstvy přes 50 do 100 mm | [14 empty] | PP | 2
| VV |  | odstranění kce chodníku, vrstva AB, tl. 0.1 m | [14 empty] | VV | 2 | 1 | True | 0 | ROZPOCET
| VV |  | "odstranění kce chodníku, AB, dle výk. výměr" 99,59 |  | 99.59 | [12 empty] | VV | 2 | 2 | True | 1 | ROZPOCET
10 | K | 113107523 | Odstranění podkladu z kameniva drceného tl přes 200 do 300 mm při překopech strojně pl přes 15 m2 | m2 | 19.64 |  | 0 | CS ÚRS 2024 01 |  | základní |  | 0 | 0 | 0 | 0.44 | 8.6416 | 4 | K | 2 |  |  |  | ROZPOCET | 0 | 0 | 0 | 0 | 0 | 1 | 0 | 4 | 1081774649
| PP |  | Odstranění podkladů nebo krytů při překopech inženýrských sítí s přemístěním hmot na skládku ve vzdálenosti do 3 m nebo s naložením na dopravní prostředek strojně plochy jednotlivě přes 15 m2 z kameniva hrubého drceného, o tl. vrstvy přes 200 do 300 mm | [14 empty] | PP | 2
| VV |  | odstranění nestmelených vrstev vozovky, překop, tl. 0.30 m | [14 empty] | VV | 2 | 1 | True | 0 | ROZPOCET
| VV |  | "dle výk. výměr" 12,34+7,30 |  | 19.64 | [12 empty] | VV | 2 | 2 | True | 1 | ROZPOCET
| VV |  | 100% se využije pro zásyp rýh | [14 empty] | VV | 2 | 1 | True | 0 | ROZPOCET
| VV |  | včetně manipulace v rámci staveniště | [14 empty] | VV | 2 | 1 | True | 0 | ROZPOCET
11 | K | 113154224 | Frézování živičného krytu tl 100 mm pruh š přes 0,5 do 1 m pl přes 500 do 1000 m2 bez překážek v trase | m2 | 86.17 |  | 0 | CS ÚRS 2024 01 |  | základní |  | 0 | 9e-05 | 0.0077553 | 0.23 | 19.8191 | 4 | K | 2 |  |  |  | ROZPOCET | 0 | 0 | 0 | 0 | 0 | 1 | 0 | 4 | -648663573
| PP |  | Frézování živičného podkladu nebo krytu s naložením na dopravní prostředek plochy přes 500 do 1 000 m2 bez překážek v trase pruhu šířky do 1 m, tloušťky vrstvy 100 mm | [14 empty] | PP | 2
| VV |  | odfrézování AB vrstev v místě překopu stávající vozovky a úpravy křižovatky, uvažovat v tl. 0.11 m | [14 empty] | VV | 2 | 1 | True | 0 | ROZPOCET
| VV |  | "odstranění kce vozovky, překop, dle výk. výměr" 12,34+8,20 |  | 20.54 | [12 empty] | VV | 2 | 2 | True | 0 | ROZPOCET
| VV |  | "úprava křižovatky dle výk. výměr" 65,63 |  | 65.63 | [12 empty] | VV | 2 | 2 | True | 0 | ROZPOCET
| VV |  | Součet |  | 86.17 | [12 empty] | VV | 2 | 4 | True | 1 | ROZPOCET
12 | K | 113201111 | Vytrhání obrub chodníkových ležatých | m | 132.63 |  | 0 | CS ÚRS 2024 01 |  | základní |  | 0 | 0 | 0 | 0.23 | 30.5049 | 4 | K | 2 |  |  |  | ROZPOCET | 0 | 0 | 0 | 0 | 0 | 1 | 0 | 4 | -1498930361
| PP |  | Vytrhání obrub s vybouráním lože, s přemístěním hmot na skládku na vzdálenost do 3 m nebo s naložením na dopravní prostředek chodníkových ležatých | [14 empty] | PP | 2
| VV |  | "Vytrhání kamenných obrubníků ležatých dle výk. výměr" 132,63 |  | 132.63 | [12 empty] | VV | 2 | 2 | True | 1 | ROZPOCET
| VV |  | uvažuje se zpětné použití v množství 80%, 20% odvézt na deponii | [14 empty] | VV | 2 | 1 | True | 0 | ROZPOCET
13 | K | 113202111 | Vytrhání obrub krajníků obrubníků stojatých | m | 33.09 |  | 0 | CS ÚRS 2024 01 |  | základní |  | 0 | 0 | 0 | 0.205 | 6.7835 | 4 | K | 2 |  |  |  | ROZPOCET | 0 | 0 | 0 | 0 | 0 | 1 | 0 | 4 | 1045617037
| PP |  | Vytrhání obrub s vybouráním lože, s přemístěním hmot na skládku na vzdálenost do 3 m nebo s naložením na dopravní prostředek z krajníků nebo obrubníků stojatých | [14 empty] | PP | 2
| VV |  | "Vytrhání betonových obrubníků chodníkových stojatých dle výk. výměr" 33,09 |  | 33.09 | [12 empty] | VV | 2 | 2 | True | 1 | ROZPOCET
14 | K | 113204111 | Vytrhání obrub záhonových | m | 3.02 |  | 0 | CS ÚRS 2024 01 |  | základní |  | 0 | 0 | 0 | 0.04 | 0.1208 | 4 | K | 2 |  |  |  | ROZPOCET | 0 | 0 | 0 | 0 | 0 | 1 | 0 | 4 | -472488512
| PP |  | Vytrhání obrub s vybouráním lože, s přemístěním hmot na skládku na vzdálenost do 3 m nebo s naložením na dopravní prostředek záhonových | [14 empty] | PP | 2
| VV |  | "vytrhání bet, park. obrubníků, dle výk. výměr" 3,02 |  | 3.02 | [12 empty] | VV | 2 | 2 | True | 1 | ROZPOCET
15 | K | 122251105 | Odkopávky a prokopávky nezapažené v hornině třídy těžitelnosti I skupiny 3 objem do 1000 m3 strojně | m3 | 307.53 |  | 0 | CS ÚRS 2024 01 |  | základní |  | 0 | 0 | 0 | 0 | 0 | 4 | K | 2 |  |  |  | ROZPOCET | 0 | 0 | 0 | 0 | 0 | 1 | 0 | 4 | -328410005
| PP |  | Odkopávky a prokopávky nezapažené strojně v hornině třídy těžitelnosti I skupiny 3 přes 500 do 1 000 m3 | [14 empty] | PP | 2
| VV |  | "výkop pro nové konstrukce dle výk. výměr" 119,33 |  | 119.33 | [12 empty] | VV | 2 | 2 | True | 0 | ROZPOCET
| VV |  | "výkop pro výměnu zeminy dle výk. výměr" 188,20 |  | 188.2 | [12 empty] | VV | 2 | 2 | True | 0 | ROZPOCET
| VV |  | Součet |  | 307.53 | [12 empty] | VV | 2 | 4 | True | 1 | ROZPOCET
16 | K | 129001101 | Příplatek za ztížení odkopávky nebo prokopávky v blízkosti inženýrských sítí | m3 | 123.012 |  | 0 | CS ÚRS 2024 01 |  | základní |  | 0 | 0 | 0 | 0 | 0 | 4 | K | 2 |  |  |  | ROZPOCET | 0 | 0 | 0 | 0 | 0 | 1 | 0 | 4 | 738686993
| PP |  | Příplatek k cenám vykopávek za ztížení vykopávky v blízkosti podzemního vedení nebo výbušnin v horninách jakékoliv třídy | [14 empty] | PP | 2
| VV |  | "bere se cca 40% odkopávky" 307,53*0,4 |  | 123.012 | [12 empty] | VV | 2 | 2 | True | 1 | ROZPOCET
17 | K | 132251102 | Hloubení rýh nezapažených š do 800 mm v hornině třídy těžitelnosti I skupiny 3 objem do 50 m3 strojně | m3 | 21.36 |  | 0 | CS ÚRS 2024 01 |  | základní |  | 0 | 0 | 0 | 0 | 0 | 4 | K | 2 |  |  |  | ROZPOCET | 0 | 0 | 0 | 0 | 0 | 1 | 0 | 4 | 666211055
| PP |  | Hloubení nezapažených rýh šířky do 800 mm strojně s urovnáním dna do předepsaného profilu a spádu v hornině třídy těžitelnosti I skupiny 3 přes 20 do 50 m3 | [14 empty] | PP | 2
| VV |  | "pro drenáž DN100 š. 0.5 m, prům. hl. 0.6 m, délka dle výk. výměr" 0,5*0,6*71,20 |  | 21.36 | [12 empty] | VV | 2 | 2 | True | 1 | ROZPOCET
18 | K | 132254202 | Hloubení zapažených rýh š do 2000 mm v hornině třídy těžitelnosti I skupiny 3 objem do 50 m3 | m3 | 21.546 |  | 0 | CS ÚRS 2024 01 |  | základní |  | 0 | 0 | 0 | 0 | 0 | 4 | K | 2 |  |  |  | ROZPOCET | 0 | 0 | 0 | 0 | 0 | 1 | 0 | 4 | -1599175315
| PP |  | Hloubení zapažených rýh šířky přes 800 do 2 000 mm strojně s urovnáním dna do předepsaného profilu a spádu v hornině třídy těžitelnosti I skupiny 3 přes 20 do 50 m3 | [14 empty] | PP | 2
| VV |  | výkop pro přípojky ul. vpustí šířka rýhy 0,9 m | [14 empty] | VV | 2 | 1 | True | 0 | ROZPOCET
| VV |  | "bere se prům. hl. 1.4 m pod plání " (13,9+3,2)*0,9*1,4 |  | 21.546 | [12 empty] | VV | 2 | 2 | True | 1 | ROZPOCET
19 | K | 133254101 | Hloubení šachet zapažených v hornině třídy těžitelnosti I skupiny 3 objem do 20 m3 | m3 | 5.472 |  | 0 | CS ÚRS 2024 01 |  | základní |  | 0 | 0 | 0 | 0 | 0 | 4 | K | 2 |  |  |  | ROZPOCET | 0 | 0 | 0 | 0 | 0 | 1 | 0 | 4 | -448183291
| PP |  | Hloubení zapažených šachet strojně v hornině třídy těžitelnosti I skupiny 3 do 20 m3 | [14 empty] | PP | 2
| VV |  | "pro jednoduché ul. vpusti, půdor. 1,2x1,2m, cca hl. 1,9m pod plání " 1,2*1,2*1,9*2 |  | 5.472 | [12 empty] | VV | 2 | 2 | True | 1 | ROZPOCET
20 | K | 151101101 | Zřízení příložného pažení a rozepření stěn rýh hl do 2 m | m2 | 66.12 |  | 0 | CS ÚRS 2024 01 |  | základní |  | 0 | 0.00084 | 0.055541 | 0 | 0 | 4 | K | 2 |  |  |  | ROZPOCET | 0 | 0 | 0 | 0 | 0 | 1 | 0 | 4 | -1558145004
| PP |  | Zřízení pažení a rozepření stěn rýh pro podzemní vedení příložné pro jakoukoliv mezerovitost, hloubky do 2 m | [14 empty] | PP | 2
| VV |  | "Pro rýhy přípojek pod plání" 1,4*(13,9+3,2)*2 |  | 47.88 | [12 empty] | VV | 2 | 2 | True | 0 | ROZPOCET
| VV |  | "Pro šachty uličních vpustí pod plání" 1,2*4*1,9*2 |  | 18.24 | [12 empty] | VV | 2 | 2 | True | 0 | ROZPOCET
| VV |  | Součet |  | 66.12 | [12 empty] | VV | 2 | 4 | True | 1 | ROZPOCET
21 | K | 151101111 | Odstranění příložného pažení a rozepření stěn rýh hl do 2 m | m2 | 66.12 |  | 0 | CS ÚRS 2024 01 |  | základní |  | 0 | 0 | 0 | 0 | 0 | 4 | K | 2 |  |  |  | ROZPOCET | 0 | 0 | 0 | 0 | 0 | 1 | 0 | 4 | -240507331
| PP |  | Odstranění pažení a rozepření stěn rýh pro podzemní vedení s uložením materiálu na vzdálenost do 3 m od kraje výkopu příložné, hloubky do 2 m | [14 empty] | PP | 2
| VV |  | "dle zřízení" 66,12 |  | 66.12 | [12 empty] | VV | 2 | 2 | True | 1 | ROZPOCET
22 | K | 162751117 | Vodorovné přemístění přes 9 000 do 10000 m výkopku/sypaniny z horniny třídy těžitelnosti I skupiny 1 až 3 | m3 | 355.908 |  | 0 | CS ÚRS 2024 01 |  | základní |  | 0 | 0 | 0 | 0 | 0 | 4 | K | 2 |  |  |  | ROZPOCET | 0 | 0 | 0 | 0 | 0 | 1 | 0 | 4 | -476592062
| PP |  | Vodorovné přemístění výkopku nebo sypaniny po suchu na obvyklém dopravním prostředku, bez naložení výkopku, avšak se složením bez rozhrnutí z horniny třídy těžitelnosti I skupiny 1 až 3 na vzdálenost přes 9 000 do 10 000 m | [14 empty] | PP | 2
| VV |  | přebytečná zemina z výkopů | [14 empty] | VV | 2 | 1 | True | 0 | ROZPOCET
| VV |  | uvažován odvoz na recyklační centrum do 21 km | [14 empty] | VV | 2 | 1 | True | 0 | ROZPOCET
| VV |  | "odkopávka" 307,53 |  | 307.53 | [12 empty] | VV | 2 | 2 | True | 0 | ROZPOCET
| VV |  | "rýhy" 21,36+21,546 |  | 42.906 | [12 empty] | VV | 2 | 2 | True | 0 | ROZPOCET
| VV |  | "šachty" 5,472 |  | 5.472 | [12 empty] | VV | 2 | 2 | True | 0 | ROZPOCET
| VV |  | Součet |  | 355.908 | [12 empty] | VV | 2 | 4 | True | 1 | ROZPOCET
23 | K | 162751119 | Příplatek k vodorovnému přemístění výkopku/sypaniny z horniny třídy těžitelnosti I skupiny 1 až 3 ZKD 1000 m přes 10000 m | m3 | 3914.988 |  | 0 | CS ÚRS 2024 01 |  | základní |  | 0 | 0 | 0 | 0 | 0 | 4 | K | 2 |  |  |  | ROZPOCET | 0 | 0 | 0 | 0 | 0 | 1 | 0 | 4 | 1330613470
| PP |  | Vodorovné přemístění výkopku nebo sypaniny po suchu na obvyklém dopravním prostředku, bez naložení výkopku, avšak se složením bez rozhrnutí z horniny třídy těžitelnosti I skupiny 1 až 3 na vzdálenost Příplatek k ceně za každých dalších i započatých 1 000 | [14 empty] | PP | 2
| VV |  | uvažován odvoz na recyklační centrum do 21 km | [14 empty] | VV | 2 | 1 | True | 0 | ROZPOCET
| VV |  | "dle přemístění" 355,908*(21-10) |  | 3914.988 | [12 empty] | VV | 2 | 2 | True | 1 | ROZPOCET
24 | K | 171201231 | Poplatek za uložení zeminy a kamení na recyklační skládce (skládkovné) kód odpadu 17 05 04 | t | 640.634 |  | 0 | CS ÚRS 2024 01 |  | základní |  | 0 | 0 | 0 | 0 | 0 | 4 | K | 2 |  |  |  | ROZPOCET | 0 | 0 | 0 | 0 | 0 | 1 | 0 | 4 | 1855243398
| PP |  | Poplatek za uložení stavebního odpadu na recyklační skládce (skládkovné) zeminy a kamení zatříděného do Katalogu odpadů pod kódem 17 05 04 | [14 empty] | PP | 2
| VV |  | "přebytečná zemina dle přepravy" 355,908*1,8 |  | 640.634 | [12 empty] | VV | 2 | 2 | True | 1 | ROZPOCET
25 | K | 171152111 | Uložení sypaniny z hornin nesoudržných a sypkých do násypů zhutněných v aktivní zóně silnic a dálnic | m3 | 193.8 |  | 0 | CS ÚRS 2024 01 |  | základní |  | 0 | 0 | 0 | 0 | 0 | 4 | K | 2 |  |  |  | ROZPOCET | 0 | 0 | 0 | 0 | 0 | 1 | 0 | 4 | -2142317063
| PP |  | Uložení sypaniny do zhutněných násypů pro silnice, dálnice a letiště s rozprostřením sypaniny ve vrstvách, s hrubým urovnáním a uzavřením povrchu násypu z hornin nesoudržných sypkých v aktivní zóně | [14 empty] | PP | 2
| VV |  | "násyp, dle výk.výměr" 5,60 |  | 5.6 | [12 empty] | VV | 2 | 2 | True | 0 | ROZPOCET
| VV |  | "násyp výměny zeminy AZ, tl.400 mm, dle výk.výměr" 376,40*0,5 |  | 188.2 | [12 empty] | VV | 2 | 2 | True | 0 | ROZPOCET
| VV |  | Součet |  | 193.8 | [12 empty] | VV | 2 | 4 | True | 1 | ROZPOCET
26 | M | 583442290 | štěrkodrť frakce 0/125 | t | 182.976 |  | 0 | CS ÚRS 2024 01 |  | základní |  | 0 | 1 | 182.976 | 0 | 0 | 8 | M | 2 |  |  |  | ROZPOCET | 0 | 0 | 0 | 0 | 0 | 1 | 0 | 4 | 1535309411
| PP |  | štěrkodrť frakce 0/125 | [14 empty] | PP | 2
| VV |  | Vhodná nenamrzavá zemina do aktivní zóny dle ČSN 736133 | [14 empty] | VV | 2 | 1 | True | 0 | ROZPOCET
| VV |  | "materiál pro násyp a výměnu zeminy, dle uložení" 193,80*2,0 |  | 387.6 | [12 empty] | VV | 2 | 2 | True | 0 | ROZPOCET
| VV |  | odečte se 75% odstraněné ŠD z vozovky, která se použije do výměny AZ | [14 empty] | VV | 2 | 1 | True | 0 | ROZPOCET
| VV |  | "dle suti v odstranění" -272,832*0,75 |  | -204.624 | [12 empty] | VV | 2 | 2 | True | 0 | ROZPOCET
| VV |  | Součet |  | 182.976 | [12 empty] | VV | 2 | 4 | True | 1 | ROZPOCET
27 | K | 174101101 | Zásyp jam, šachet rýh nebo kolem objektů sypaninou se zhutněním | m3 | 8.358 |  | 0 | CS ÚRS 2024 01 |  | základní |  | 0 | 0 | 0 | 0 | 0 | 4 | K | 2 |  |  |  | ROZPOCET | 0 | 0 | 0 | 0 | 0 | 1 | 0 | 4 | 100568210
| PP |  | Zásyp sypaninou z jakékoliv horniny strojně s uložením výkopku ve vrstvách se zhutněním jam, šachet, rýh nebo kolem objektů v těchto vykopávkách | [14 empty] | PP | 2
| VV |  | zásyp uvažován do úrovně parapláně | [14 empty] | VV | 2 | 1 | True | 0 | ROZPOCET
| VV |  | zásyp se provede z odstr. kameniva drceného z podkl. vrstev kcí st. vozovek | [14 empty] | VV | 2 | 1 | True | 0 | ROZPOCET
| VV |  | "výkop rýh do pro přípojky" 21,546 |  | 21.546 | [12 empty] | VV | 2 | 2 | True | 0 | ROZPOCET
| VV |  | "výkop šachet" 5,472 |  | 5.472 | [12 empty] | VV | 2 | 2 | True | 0 | ROZPOCET
| VV |  | "odečte se obsyp přípojek vč. potrubí" -7,195 |  | -7.195 | [12 empty] | VV | 2 | 2 | True | 0 | ROZPOCET
| VV |  | odečte se zamina vytlačená výměnou AZ | [14 empty] | VV | 2 | 1 | True | 0 | ROZPOCET
| VV |  | "rýhy" -(13,9+3,2)*0,9*0,5 |  | -7.695 | [12 empty] | VV | 2 | 2 | True | 0 | ROZPOCET
| VV |  | "šachty" -1,2*1,2*0,5*2 |  | -1.44 | [12 empty] | VV | 2 | 2 | True | 0 | ROZPOCET
| VV |  | odečte se zemina vytlačená tělesy ul. vpustí | [14 empty] | VV | 2 | 1 | True | 0 | ROZPOCET
| VV |  | -0,3*0,3*3,14*(1,9-0,5)*2 |  | -0.791 | [12 empty] | VV | 2 | 2 | True | 0 | ROZPOCET
| VV |  | odečte se lože pro potrubí | [14 empty] | VV | 2 | 1 | True | 0 | ROZPOCET
| VV |  | -0,9*0,1*(13,9+3,2) |  | -1.539 | [12 empty] | VV | 2 | 2 | True | 0 | ROZPOCET
| VV |  | Součet |  | 8.358 | [12 empty] | VV | 2 | 4 | True | 1 | ROZPOCET
28 | K | 175151101 | Obsypání potrubí strojně sypaninou bez prohození, uloženou do 3 m | m3 | 6.816 |  | 0 | CS ÚRS 2024 01 |  | základní |  | 0 | 0 | 0 | 0 | 0 | 4 | K | 2 |  |  |  | ROZPOCET | 0 | 0 | 0 | 0 | 0 | 1 | 0 | 4 | -472783130
| PP |  | Obsypání potrubí strojně sypaninou z vhodných třídy těžitelnosti I a II, skupiny 1 až 4 nebo materiálem připraveným podél výkopu ve vzdálenosti do 3 m od jeho kraje, pro jakoukoliv hloubku výkopu a míru zhutnění bez prohození sypaniny | [14 empty] | PP | 2
| VV |  | přípojky do výšky 0,3 m nad povrch potrubí | [14 empty] | VV | 2 | 1 | True | 0 | ROZPOCET
| VV |  | "De160" (0,16+0,3)*0,9*13,90 |  | 5.755 | [12 empty] | VV | 2 | 2 | True | 0 | ROZPOCET
| VV |  | "De200" (0,20+0,3)*0,9*3,20 |  | 1.44 | [12 empty] | VV | 2 | 2 | True | 0 | ROZPOCET
| VV |  | Mezisoučet |  | 7.195 | [12 empty] | VV | 2 | 3 | True | 0 | ROZPOCET
| VV |  | odečte se zemina vytlačená potrubím | [14 empty] | VV | 2 | 1 | True | 0 | ROZPOCET
| VV |  | "De160" -(0,08*0,08)*3,14*13,90 |  | -0.279 | [12 empty] | VV | 2 | 2 | True | 0 | ROZPOCET
| VV |  | "De200" -(0,1*0,1)*3,14*3,20 |  | -0.1 | [12 empty] | VV | 2 | 2 | True | 0 | ROZPOCET
| VV |  | Součet |  | 6.816 | [12 empty] | VV | 2 | 4 | True | 1 | ROZPOCET
29 | M | 58331351 | kamenivo těžené drobné frakce 0/4 | t | 13.632 |  | 0 | CS ÚRS 2024 01 |  | základní |  | 0 | 1 | 13.632 | 0 | 0 | 8 | M | 2 |  |  |  | ROZPOCET | 0 | 0 | 0 | 0 | 0 | 1 | 0 | 4 | -1644726491
| PP |  | kamenivo těžené drobné frakce 0/4 | [14 empty] | PP | 2
| VV |  | "pro obsyp, cca 2,0 t/m3" 6,816*2,0 |  | 13.632 | [12 empty] | VV | 2 | 2 | True | 1 | ROZPOCET
30 | K | 181951112 | Úprava pláně v hornině třídy těžitelnosti I skupiny 1 až 3 se zhutněním strojně | m2 | 1052.91 |  | 0 | CS ÚRS 2024 01 |  | základní |  | 0 | 0 | 0 | 0 | 0 | 4 | K | 2 |  |  |  | ROZPOCET | 0 | 0 | 0 | 0 | 0 | 1 | 0 | 4 | -746915973
| PP |  | Úprava pláně vyrovnáním výškových rozdílů strojně v hornině třídy těžitelnosti I, skupiny 1 až 3 se zhutněním | [14 empty] | PP | 2
| VV |  | "dle pl. pláně vozovky, park. zálivů a zesíl. přejezdů, dle výk. výměr" 412,0 |  | 412 | [12 empty] | VV | 2 | 2 | True | 0 | ROZPOCET
| VV |  | "pl. paraplávě dle pl. výměny AZ, dle výk. výměr" 376,4 |  | 376.4 | [12 empty] | VV | 2 | 2 | True | 0 | ROZPOCET
| VV |  | "přičte se plocha chodníků" 264,51 |  | 264.51 | [12 empty] | VV | 2 | 2 | True | 0 | ROZPOCET
| VV |  | Součet |  | 1052.91 | [12 empty] | VV | 2 | 4 | True | 1 | ROZPOCET
| D | 2 | Zakládání |  |  |  | 0 |  |  |  |  | 0 |  | 38.2835 |  | 0 | 1 | D | 1 |  |  |  | ROZPOCET | [6 empty] | 0
31 | K | 211561111 | Výplň odvodňovacích žeber nebo trativodů kamenivem hrubým drceným frakce 4 až 16 mm | m3 | 14.24 |  | 0 | CS ÚRS 2024 01 |  | základní |  | 0 | 1.665 | 23.7096 | 0 | 0 | 4 | K | 2 |  |  |  | ROZPOCET | 0 | 0 | 0 | 0 | 0 | 1 | 0 | 4 | 1327113568
| PP |  | Výplň kamenivem do rýh odvodňovacích žeber nebo trativodů bez zhutnění, s úpravou povrchu výplně kamenivem hrubým drceným frakce 4 až 16 mm | [14 empty] | PP | 2
| VV |  | "pro DN100, uvažovaná fr.8/16, dle výk.výměr" 0,5*0,6*71,20 |  | 21.36 | [12 empty] | VV | 2 | 2 | True | 0 | ROZPOCET
| VV |  | uvažuje se výplň drenážních žeber nezapočtená v pol. č. 212752101 | [14 empty] | VV | 2 | 1 | True | 0 | ROZPOCET
| VV |  | "odečte se obsyp započtený v pol. č. 212752101, 0.1 m3/m" -71,20*0,1 |  | -7.12 | [12 empty] | VV | 2 | 2 | True | 0 | ROZPOCET
| VV |  | Součet |  | 14.24 | [12 empty] | VV | 2 | 4 | True | 1 | ROZPOCET
32 | K | 212752101 | Trativod z drenážních trubek korugovaných PE-HD SN 4 perforace 360° včetně lože otevřený výkop DN 100 pro liniové stavby | m | 71.2 |  | 0 | CS ÚRS 2024 01 |  | základní |  | 0 | 0.20469 | 14.5739 | 0 | 0 | 4 | K | 2 |  |  |  | ROZPOCET | 0 | 0 | 0 | 0 | 0 | 1 | 0 | 4 | 433983656
| PP |  | Trativody z drenážních trubek pro liniové stavby a komunikace se zřízením štěrkového lože pod trubky a s jejich obsypem v otevřeném výkopu trubka korugovaná sendvičová PE-HD SN 4 celoperforovaná 360° DN 100 | [14 empty] | PP | 2
| VV |  | "drenáž dle výk.výměr" 71,20 |  | 71.2 | [12 empty] | VV | 2 | 2 | True | 1 | ROZPOCET
| VV |  | součástí položky je obsyp kamenivem v množstí 0.1m3/m | [14 empty] | VV | 2 | 1 | True | 0 | ROZPOCET
| D | 4 | Vodorovné konstrukce |  |  |  | 0 |  |  |  |  | 0 |  | 3.1387 |  | 0 | 1 | D | 1 |  |  |  | ROZPOCET | [6 empty] | 0
33 | K | 451572111 | Lože pod potrubí otevřený výkop z kameniva drobného těženého | m3 | 1.539 |  | 0 | CS ÚRS 2024 01 |  | základní |  | 0 | 1.8908 | 2.9099 | 0 | 0 | 4 | K | 2 |  |  |  | ROZPOCET | 0 | 0 | 0 | 0 | 0 | 1 | 0 | 4 | 1178178458
| PP |  | Lože pod potrubí, stoky a drobné objekty v otevřeném výkopu z kameniva drobného těženého 0 až 4 mm | [14 empty] | PP | 2
| VV |  | pod přípojky dle výkazu výměr | [14 empty] | VV | 2 | 1 | True | 0 | ROZPOCET
| VV |  | "kubatura" 0,9*0,1*(13,9+3,2) |  | 1.539 | [12 empty] | VV | 2 | 2 | True | 1 | ROZPOCET
34 | K | 452112122 | Osazení betonových prstenců nebo rámů v přes 100 do 200 mm pod poklopy a mříže | kus | 2 |  | 0 | CS ÚRS 2024 01 |  | základní |  | 0 | 0.08742 | 0.17484 | 0 | 0 | 4 | K | 2 |  |  |  | ROZPOCET | 0 | 0 | 0 | 0 | 0 | 1 | 0 | 4 | 1430797421
| PP |  | Osazení betonových dílců prstenců nebo rámů pod poklopy a mříže, výšky přes 100 do 200 mm | [14 empty] | PP | 2
| VV |  | pro nové uliční vpusti | [14 empty] | VV | 2 | 1 | True | 0 | ROZPOCET
| VV |  | "dle výk. výměr" 2 |  | 2 | [12 empty] | VV | 2 | 2 | True | 1 | ROZPOCET
35 | M | 592238640 | prstenec pro uliční vpusť vyrovnávací betonový 390x60x130mm | kus | 2 |  | 0 | CS ÚRS 2024 01 |  | základní |  | 0 | 0.027 | 0.054 | 0 | 0 | 8 | M | 2 |  |  |  | ROZPOCET | 0 | 0 | 0 | 0 | 0 | 1 | 0 | 4 | -1026569966
| PP |  | prstenec pro uliční vpusť vyrovnávací betonový 390x60x130mm | [14 empty] | PP | 2
| VV |  | "dle osazení" 2 |  | 2 | [12 empty] | VV | 2 | 2 | True | 1 | ROZPOCET
| D | 5 | Komunikace pozemní |  |  |  | 0 |  |  |  |  | 0 |  | 142.8261 |  | 0 | 1 | D | 1 |  |  |  | ROZPOCET | [6 empty] | 0
36 | K | 566901232 | Vyspravení podkladu po překopech inženýrských sítí plochy přes 15 m2 štěrkodrtí tl. 150 mm | m2 | 30.44 |  | 0 | CS ÚRS 2024 01 |  | základní |  | 0 | 0.345 | 10.5018 | 0 | 0 | 4 | K | 2 |  |  |  | ROZPOCET | 0 | 0 | 0 | 0 | 0 | 1 | 0 | 4 | 2005973031
| PP |  | Vyspravení podkladu po překopech inženýrských sítí plochy přes 15 m2 s rozprostřením a zhutněním štěrkodrtí tl. 150 mm | [14 empty] | PP | 2
| VV |  | v tl. 150 mm, ŠDa 0/32, horní podkladní vrstva | [14 empty] | VV | 2 | 1 | True | 0 | ROZPOCET
| VV |  | "pro kci vozovky tl. 460 mm, překop, dle výk. výměr" 20,44 |  | 20.44 | [12 empty] | VV | 2 | 2 | True | 0 | ROZPOCET
| VV |  | prům. tl. 150 mm, ŠDa 0/32 navíc | [14 empty] | VV | 2 | 1 | True | 0 | ROZPOCET
| VV |  | "dle výk. výměr" 10,0 |  | 10 | [12 empty] | VV | 2 | 2 | True | 0 | ROZPOCET
| VV |  | Součet |  | 30.44 | [12 empty] | VV | 2 | 4 | True | 1 | ROZPOCET
37 | K | 566901233 | Vyspravení podkladu po překopech inženýrských sítí plochy přes 15 m2 štěrkodrtí tl. 200 mm | m2 | 20.44 |  | 0 | CS ÚRS 2024 01 |  | základní |  | 0 | 0.46 | 9.4024 | 0 | 0 | 4 | K | 2 |  |  |  | ROZPOCET | 0 | 0 | 0 | 0 | 0 | 1 | 0 | 4 | -1538861483
| PP |  | Vyspravení podkladu po překopech inženýrských sítí plochy přes 15 m2 s rozprostřením a zhutněním štěrkodrtí tl. 200 mm | [14 empty] | PP | 2
| VV |  | v tl. 200 mm, ŠDa 0/63, spodní podkladní vrstva | [14 empty] | VV | 2 | 1 | True | 0 | ROZPOCET
| VV |  | "pro kci vozovky tl. 460 mm, překop, dle výk. výměr" 20,44 |  | 20.44 | [12 empty] | VV | 2 | 2 | True | 1 | ROZPOCET
38 | K | 564851112 | Podklad ze štěrkodrtě ŠD plochy přes 100 m2 tl 160 mm | m2 | 404.69 |  | 0 | CS ÚRS 2024 01 |  | základní |  | 0 | 0 | 0 | 0 | 0 | 4 | K | 2 |  |  |  | ROZPOCET | 0 | 0 | 0 | 0 | 0 | 1 | 0 | 4 | 972216882
| PP |  | Podklad ze štěrkodrti ŠD s rozprostřením a zhutněním plochy přes 100 m2, po zhutnění tl. 160 mm | [14 empty] | PP | 2
| VV |  | v tl. min 150 mm, prům 160 mm, ŠDa 0/63, spodní podkladní vrstva | [14 empty] | VV | 2 | 1 | True | 0 | ROZPOCET
| VV |  | "pro kci vozovky, tl. 510 mm, dle výk. výměr" 288,67 |  | 288.67 | [12 empty] | VV | 2 | 2 | True | 0 | ROZPOCET
| VV |  | v tl. min 150 mm, prům 160 mm, ŠDa 0/32, spodní podkladní vrstva | [14 empty] | VV | 2 | 1 | True | 0 | ROZPOCET
| VV |  | "pro kci parkovacích zálivů, dle výk. výměr" 106,97 |  | 106.97 | [12 empty] | VV | 2 | 2 | True | 0 | ROZPOCET
| VV |  | "pro kci rampy, dle výk. výměr" 9,05 |  | 9.05 | [12 empty] | VV | 2 | 2 | True | 0 | ROZPOCET
| VV |  | Součet |  | 404.69 | [12 empty] | VV | 2 | 4 | True | 1 | ROZPOCET
39 | K | 564861112 | Podklad ze štěrkodrtě ŠD plochy přes 100 m2 tl 210 mm | m2 | 264.51 |  | 0 | CS ÚRS 2024 01 |  | základní |  | 0 | 0 | 0 | 0 | 0 | 4 | K | 2 |  |  |  | ROZPOCET | 0 | 0 | 0 | 0 | 0 | 1 | 0 | 4 | 1334336039
| PP |  | Podklad ze štěrkodrti ŠD s rozprostřením a zhutněním plochy přes 100 m2, po zhutnění tl. 210 mm | [14 empty] | PP | 2
| VV |  | v tl. min 200 mm, prům 210 mm, ŠDa 0/32, spodní podkladní vrstva | [14 empty] | VV | 2 | 1 | True | 0 | ROZPOCET
| VV |  | "pro kci chodníků/sjezdů, tl. 320 mm, ZD, dle výk. výměr" 264,51 |  | 264.51 | [12 empty] | VV | 2 | 2 | True | 1 | ROZPOCET
40 | K | 565155121 | Asfaltový beton vrstva podkladní ACP 16 (obalované kamenivo OKS) tl 70 mm š přes 3 m | m2 | 391.91 |  | 0 | CS ÚRS 2024 01 |  | základní |  | 0 | 0 | 0 | 0 | 0 | 4 | K | 2 |  |  |  | ROZPOCET | 0 | 0 | 0 | 0 | 0 | 1 | 0 | 4 | -1558929082
| PP |  | Asfaltový beton vrstva podkladní ACP 16 (obalované kamenivo střednězrnné - OKS) s rozprostřením a zhutněním v pruhu šířky přes 3 m, po zhutnění tl. 70 mm | [14 empty] | PP | 2
| VV |  | uvažováno ACP16+, tl. 70 mm | [14 empty] | VV | 2 | 1 | True | 0 | ROZPOCET
| VV |  | "pro kci vozovky tl. 510 mm, dle výk. výměr" 288,67 |  | 288.67 | [12 empty] | VV | 2 | 2 | True | 0 | ROZPOCET
| VV |  | "pro povrch. úpravu, dle výk. výměr" 74,60 |  | 74.6 | [12 empty] | VV | 2 | 2 | True | 0 | ROZPOCET
| VV |  | "na ploše výspravy překopu, dle výk. výměr" 28,64 |  | 28.64 | [12 empty] | VV | 2 | 2 | True | 0 | ROZPOCET
| VV |  | Součet |  | 391.91 | [12 empty] | VV | 2 | 4 | True | 1 | ROZPOCET
41 | K | 567531111 | Recyklace podkladu za studena na místě - rozpojení a reprofilace tl přes 200 do 250 mm do 1000 m2 | m2 | 288.67 |  | 0 | CS ÚRS 2024 01 |  | základní |  | 0 | 0 | 0 | 0 | 0 | 4 | K | 2 |  |  |  | ROZPOCET | 0 | 0 | 0 | 0 | 0 | 1 | 0 | 4 | 1954963406
| PP |  | Recyklace podkladní vrstvy za studena na místě rozpojení a reprofilace podkladu s hutněním plochy do 1 000 m2, tloušťky přes 200 do 250 mm | [14 empty] | PP | 2
| VV |  | uvažuje se rozfrézování, odvoz na deponii, zpětné rozprostření, reprofilace a hutnění | [14 empty] | VV | 2 | 1 | True | 0 | ROZPOCET
| VV |  | přeprava na deponii a zpět vykazována samostatně | [14 empty] | VV | 2 | 1 | True | 0 | ROZPOCET
| VV |  | chybějící materiál pro RS bude nakoupen nový, uvažovat ŠD 0/32 | [14 empty] | VV | 2 | 1 | True | 0 | ROZPOCET
| VV |  | "RS CA tl. 0.25 m, nová kce vozovky tl. 510 mm, dle výk. výměr" 288,67 |  | 288.67 | [12 empty] | VV | 2 | 2 | True | 1 | ROZPOCET
42 | K | 567532112 | Recyklace podkladu za studena na místě - promísení s pojivem, kamenivem tl přes 220 do 250 mm pl do 1000 m2 | m2 | 288.67 |  | 0 | CS ÚRS 2024 01 |  | základní |  | 0 | 0 | 0 | 0 | 0 | 4 | K | 2 |  |  |  | ROZPOCET | 0 | 0 | 0 | 0 | 0 | 1 | 0 | 4 | 113115251
| PP |  | Recyklace podkladní vrstvy za studena na místě promísení rozpojené směsi s kamenivem a pojivem (materiál ve specifikaci) s rozhrnutím, zhutněním a vlhčením plochy do 1 000 m2, tloušťky po zhutnění přes 220 do 250 mm | [14 empty] | PP | 2
| VV |  | Včetně zřízení zkušebního úseku, stanovení a ověření receptury, | [14 empty] | VV | 2 | 1 | True | 0 | ROZPOCET
| VV |  | Včetně ověření dosažených vlastností hotové kompletní úpravy recyklace za studena. | [14 empty] | VV | 2 | 1 | True | 0 | ROZPOCET
| VV |  | "RS CA tl. 0.25 m, nová kce vozovky tl. 510 mm, dle výk. výměr" 288,67 |  | 288.67 | [12 empty] | VV | 2 | 2 | True | 1 | ROZPOCET
| VV |  | uvažovat s prováděním RS v trase mimo povrchové znaky inženýrských sítí | [14 empty] | VV | 2 | 1 | True | 0 | ROZPOCET
| VV |  | a následný přesun promíseného materiálu | [14 empty] | VV | 2 | 1 | True | 0 | ROZPOCET
43 | M | 58344171 | štěrkodrť frakce 0/32 | t | 3.439 |  | 0 | CS ÚRS 2024 01 |  | základní |  | 0 | 1 | 3.439 | 0 | 0 | 8 | M | 2 |  |  |  | ROZPOCET | 0 | 0 | 0 | 0 | 0 | 1 | 0 | 4 | -1313604563
| PP |  | štěrkodrť frakce 0/32 | [14 empty] | PP | 2
| VV |  | chybějící kamenivo do RS CA, ŠD 0/32 | [14 empty] | VV | 2 | 1 | True | 0 | ROZPOCET
| VV |  | uvažuje se 50% celé stavby - ulice Vrchlického i Na Chmelnici | [14 empty] | VV | 2 | 1 | True | 0 | ROZPOCET
| VV |  | "kubatura" (((368,03+288,67)*0,25)-(740,0*0,16)-(470,4*0,09))*2,0*0,5 |  | 3.439 | [12 empty] | VV | 2 | 2 | True | 1 | ROZPOCET
44 | M | 58591050 | pojivo hydraulické pro podkladní vrstvy zeminy mrazu a síranům odolné | t | 7.938 |  | 0 | CS ÚRS 2024 01 |  | základní |  | 0 | 1 | 7.938 | 0 | 0 | 8 | M | 2 |  |  |  | ROZPOCET | 0 | 0 | 0 | 0 | 0 | 1 | 0 | 4 | -1156574822
| PP |  | pojivo hydraulické pro podkladní vrstvy zeminy mrazu a síranům odolné | [14 empty] | PP | 2
| VV |  | "pro recyklaci v uvažovaném množství 5%" 288,67*0,25*2,2*0,05 |  | 7.938 | [12 empty] | VV | 2 | 2 | True | 1 | ROZPOCET
45 | M | 11162540 | emulze asfaltová obalovací pro použití za studena | t | 6.351 |  | 0 | CS ÚRS 2024 01 |  | základní |  | 0 | 1 | 6.351 | 0 | 0 | 8 | M | 2 |  |  |  | ROZPOCET | 0 | 0 | 0 | 0 | 0 | 1 | 0 | 4 | 198812527
| PP |  | emulze asfaltová obalovací pro použití za studena | [14 empty] | PP | 2
| VV |  | "pro recyklaci v uvažovaném množství 4%" 288,67*0,25*2,2*0,04 |  | 6.351 | [12 empty] | VV | 2 | 2 | True | 1 | ROZPOCET
46 | K | 567921111 | Podklad z mezerovitého betonu MCB tl 120 mm | m2 | 116.02 |  | 0 | CS ÚRS 2024 01 |  | základní |  | 0 | 0 | 0 | 0 | 0 | 4 | K | 2 |  |  |  | ROZPOCET | 0 | 0 | 0 | 0 | 0 | 1 | 0 | 4 | -1923257759
| PP |  | Podklad z mezerovitého betonu MCB tl. 120 mm | [14 empty] | PP | 2
| VV |  | mezerovitý beton MCB, tl. 120 mm | [14 empty] | VV | 2 | 1 | True | 0 | ROZPOCET
| VV |  | "pro kci rampy, dle výk. výměr" 9,05 |  | 9.05 | [12 empty] | VV | 2 | 2 | True | 0 | ROZPOCET
| VV |  | "pro kci parkovacích zálivů, dle výk. výměr" 106,97 |  | 106.97 | [12 empty] | VV | 2 | 2 | True | 0 | ROZPOCET
| VV |  | Součet |  | 116.02 | [12 empty] | VV | 2 | 4 | True | 1 | ROZPOCET
47 | K | 573191111 | Postřik infiltrační kationaktivní emulzí v množství 1 kg/m2 | m2 | 288.67 |  | 0 | CS ÚRS 2024 01 |  | základní |  | 0 | 0 | 0 | 0 | 0 | 4 | K | 2 |  |  |  | ROZPOCET | 0 | 0 | 0 | 0 | 0 | 1 | 0 | 4 | 1998328520
| PP |  | Postřik infiltrační kationaktivní emulzí v množství 1,00 kg/m2 | [14 empty] | PP | 2
| VV |  | PI-C, pod ACP v množství 0,6 kg/m2 | [14 empty] | VV | 2 | 1 | True | 0 | ROZPOCET
| VV |  | "pro kci vozovky tl. 510 mm, dle výk. výměr" 288,67 |  | 288.67 | [12 empty] | VV | 2 | 2 | True | 1 | ROZPOCET
48 | K | 573231107 | Postřik živičný spojovací ze silniční emulze v množství 0,40 kg/m2 | m2 | 391.91 |  | 0 | CS ÚRS 2024 01 |  | základní |  | 0 | 0 | 0 | 0 | 0 | 4 | K | 2 |  |  |  | ROZPOCET | 0 | 0 | 0 | 0 | 0 | 1 | 0 | 4 | -310488023
| PP |  | Postřik spojovací PS bez posypu kamenivem ze silniční emulze, v množství 0,40 kg/m2 | [14 empty] | PP | 2
| VV |  | PS-CP z modifik. kationaktivní emulze, pod ACO v množství 0,4 kg/m2 | [14 empty] | VV | 2 | 1 | True | 0 | ROZPOCET
| VV |  | "pro kci vozovky tl. 510 mm, dle výk. výměr" 288,67 |  | 288.67 | [12 empty] | VV | 2 | 2 | True | 0 | ROZPOCET
| VV |  | "pro povrch. úpravu, dle výk. výměr" 74,60 |  | 74.6 | [12 empty] | VV | 2 | 2 | True | 0 | ROZPOCET
| VV |  | "na ploše výspravy překopu, dle výk. výměr" 28,64 |  | 28.64 | [12 empty] | VV | 2 | 2 | True | 0 | ROZPOCET
| VV |  | Součet |  | 391.91 | [12 empty] | VV | 2 | 4 | True | 1 | ROZPOCET
49 | K | 577134121 | Asfaltový beton vrstva obrusná ACO 11+ (ABS) tř. I tl 40 mm š přes 3 m z nemodifikovaného asfaltu | m2 | 391.91 |  | 0 | CS ÚRS 2024 01 |  | základní |  | 0 | 0 | 0 | 0 | 0 | 4 | K | 2 |  |  |  | ROZPOCET | 0 | 0 | 0 | 0 | 0 | 1 | 0 | 4 | 1446183134
| PP |  | Asfaltový beton vrstva obrusná ACO 11 (ABS) s rozprostřením a se zhutněním z nemodifikovaného asfaltu v pruhu šířky přes 3 m tř. I (ACO 11+), po zhutnění tl. 40 mm | [14 empty] | PP | 2
| VV |  | uvažováno ACO 11+, tl. 40 mm | [14 empty] | VV | 2 | 1 | True | 0 | ROZPOCET
| VV |  | "pro kci vozovky tl. 510 mm, dle výk. výměr" 288,67 |  | 288.67 | [12 empty] | VV | 2 | 2 | True | 0 | ROZPOCET
| VV |  | "pro povrch. úpravu, dle výk. výměr" 74,60 |  | 74.6 | [12 empty] | VV | 2 | 2 | True | 0 | ROZPOCET
| VV |  | "na ploše výspravy překopu, dle výk. výměr" 28,64 |  | 28.64 | [12 empty] | VV | 2 | 2 | True | 0 | ROZPOCET
| VV |  | Součet |  | 391.91 | [12 empty] | VV | 2 | 4 | True | 1 | ROZPOCET
50 | K | 596211212 | Kladení zámkové dlažby komunikací pro pěší ručně tl 80 mm skupiny A pl přes 100 do 300 m2 | m2 | 264.51 |  | 0 | CS ÚRS 2024 01 |  | základní |  | 0 | 0.09062 | 23.9699 | 0 | 0 | 4 | K | 2 |  |  |  | ROZPOCET | 0 | 0 | 0 | 0 | 0 | 1 | 0 | 4 | -599232094
| PP |  | Kladení dlažby z betonových zámkových dlaždic komunikací pro pěší ručně s ložem z kameniva těženého nebo drceného tl. do 40 mm, s vyplněním spár s dvojitým hutněním, vibrováním a se smetením přebytečného materiálu na krajnici tl. 80 mm skupiny A, pro ploc | [14 empty] | PP | 2
| VV |  | "pro kci chodníku/vjezdu ZD, dle výk. výměr" 264,51 |  | 264.51 | [12 empty] | VV | 2 | 2 | True | 1 | ROZPOCET
51 | M | 59245020 | dlažba skladebná betonová 200x100mm tl 80mm přírodní | m2 | 257.407 |  | 0 | CS ÚRS 2024 01 |  | základní |  | 0 | 0.176 | 45.3036 | 0 | 0 | 8 | M | 2 |  |  |  | ROZPOCET | 0 | 0 | 0 | 0 | 0 | 1 | 0 | 4 | 1809115885
| PP |  | dlažba skladebná betonová 200x100mm tl 80mm přírodní | [14 empty] | PP | 2
| VV |  | "dle kladení, přičteno ztratné 2%" 264,51 |  | 264.51 | [12 empty] | VV | 2 | 2 | True | 0 | ROZPOCET
| VV |  | "odečte se dl.pro var.a sign.pásy, dle výk.výměr" -12,15 |  | -12.15 | [12 empty] | VV | 2 | 2 | True | 0 | ROZPOCET
| VV |  | Součet |  | 252.36 | [12 empty] | VV | 2 | 4 | True | 1 | ROZPOCET
| VV |  | 252,36*1,02 'Přepočtené koeficientem množství |  | 257.407 | [12 empty] | VV | 2 | 2 | False | 1 | ROZPOCET
52 | M | 59245226 | dlažba pro nevidomé betonová 200x100mm tl 80mm barevná | m2 | 12.515 |  | 0 | CS ÚRS 2024 01 |  | základní |  | 0 | 0.175 | 2.1901 | 0 | 0 | 8 | M | 2 |  |  |  | ROZPOCET | 0 | 0 | 0 | 0 | 0 | 1 | 0 | 4 | -1962528297
| PP |  | dlažba pro nevidomé betonová 200x100mm tl 80mm barevná | [14 empty] | PP | 2
| VV |  | "dle kladení pro var.a sign.pásy, přičteno ztratné 3%" 12,15 |  | 12.15 | [12 empty] | VV | 2 | 2 | True | 1 | ROZPOCET
| VV |  | 12,15*1,03 'Přepočtené koeficientem množství |  | 12.515 | [12 empty] | VV | 2 | 2 | False | 1 | ROZPOCET
53 | K | 596212210 | Kladení zámkové dlažby pozemních komunikací ručně tl 80 mm skupiny A pl do 50 m2 | m2 | 9.05 |  | 0 | CS ÚRS 2024 01 |  | základní |  | 0 | 0.11162 | 1.0102 | 0 | 0 | 4 | K | 2 |  |  |  | ROZPOCET | 0 | 0 | 0 | 0 | 0 | 1 | 0 | 4 | 908991621
| PP |  | Kladení dlažby z betonových zámkových dlaždic pozemních komunikací ručně s ložem z kameniva těženého nebo drceného tl. do 50 mm, s vyplněním spár, s dvojitým hutněním vibrováním a se smetením přebytečného materiálu na krajnici tl. 80 mm skupiny A, pro plochy do 50 m2 | [14 empty] | PP | 2
| VV |  | "pro kci rampy, dle výk. výměr" 9,05 |  | 9.05 | [12 empty] | VV | 2 | 2 | True | 1 | ROZPOCET
54 | M | 59245005 | dlažba skladebná betonová 200x100mm tl 80mm barevná | m2 | 6.571 |  | 0 | CS ÚRS 2024 01 |  | základní |  | 0 | 0.176 | 1.1565 | 0 | 0 | 8 | M | 2 |  |  |  | ROZPOCET | 0 | 0 | 0 | 0 | 0 | 1 | 0 | 4 | -1210083287
| PP |  | dlažba skladebná betonová 200x100mm tl 80mm barevná | [14 empty] | PP | 2
| VV |  | "dle kladení, přičteno ztratné 3%" 9,05 |  | 9.05 | [12 empty] | VV | 2 | 2 | True | 0 | ROZPOCET
| VV |  | "odečte se dl.pro var.a sign.pásy, dle výk.výměr" -2,67 |  | -2.67 | [12 empty] | VV | 2 | 2 | True | 0 | ROZPOCET
| VV |  | Součet |  | 6.38 | [12 empty] | VV | 2 | 4 | True | 1 | ROZPOCET
| VV |  | 6,38*1,03 'Přepočtené koeficientem množství |  | 6.571 | [12 empty] | VV | 2 | 2 | False | 1 | ROZPOCET
55 | M | 59245225 | dlažba pro nevidomé betonová 200x100mm tl 80mm přírodní | m2 | 2.75 |  | 0 | CS ÚRS 2024 01 |  | základní |  | 0 | 0.175 | 0.48125 | 0 | 0 | 8 | M | 2 |  |  |  | ROZPOCET | 0 | 0 | 0 | 0 | 0 | 1 | 0 | 4 | -658219700
| PP |  | dlažba pro nevidomé betonová 200x100mm tl 80mm přírodní | [14 empty] | PP | 2
| VV |  | "dle kladení pro var.a sign.pásy, přičteno ztratné 3%" 2,67 |  | 2.67 | [12 empty] | VV | 2 | 2 | True | 1 | ROZPOCET
| VV |  | 2,67*1,03 'Přepočtené koeficientem množství |  | 2.75 | [12 empty] | VV | 2 | 2 | False | 1 | ROZPOCET
56 | K | 596412212 | Kladení dlažby z vegetačních tvárnic pozemních komunikací tl 80 mm pl přes 100 do 300 m2 | m2 | 106.97 |  | 0 | CS ÚRS 2024 01 |  | základní |  | 0 | 0.098 | 10.4831 | 0 | 0 | 4 | K | 2 |  |  |  | ROZPOCET | 0 | 0 | 0 | 0 | 0 | 1 | 0 | 4 | 235708020
| PP |  | Kladení dlažby z betonových vegetačních dlaždic pozemních komunikací s ložem z kameniva těženého nebo drceného tl. do 50 mm, s vyplněním spár a vegetačních otvorů, s hutněním vibrováním tl. 80 mm, pro plochy přes 100 do 300 m2 | [14 empty] | PP | 2
| VV |  | "plocha parkovacích stání dle výk. výměr" 106,97 |  | 106.97 | [12 empty] | VV | 2 | 2 | True | 1 | ROZPOCET
57 | M | 59245020 | dlažba skladebná betonová 200x100mm tl 80mm přírodní | m2 | 2.204 |  | 0 | CS ÚRS 2024 01 |  | základní |  | 0 | 0.176 | 0.3879 | 0 | 0 | 8 | M | 2 |  |  |  | ROZPOCET | 0 | 0 | 0 | 0 | 0 | 1 | 0 | 4 | -1695715759
| PP |  | dlažba skladebná betonová 200x100mm tl 80mm přírodní | [14 empty] | PP | 2
| VV |  | "plocha pro VDZ V10b z dlažby, dle výk.výměr" 2,14 |  | 2.14 | [12 empty] | VV | 2 | 2 | True | 1 | ROZPOCET
| VV |  | přičteno ztratné 3% | [14 empty] | VV | 2 | 1 | True | 0 | ROZPOCET
| VV |  | 2,14*1,03 'Přepočtené koeficientem množství |  | 2.204 | [12 empty] | VV | 2 | 2 | False | 1 | ROZPOCET
58 | M | 59245036 | dlažba plošná vegetační betonová 200x200mm tl 80mm barevná | m2 | 106.927 |  | 0 | CS ÚRS 2024 01 |  | základní |  | 0 | 0.145 | 15.5044 | 0 | 0 | 8 | M | 2 |  |  |  | ROZPOCET | 0 | 0 | 0 | 0 | 0 | 1 | 0 | 4 | 1060019719
| PP |  | dlažba plošná vegetační betonová 200x200mm tl 80mm barevná | [14 empty] | PP | 2
| VV |  | ztratné 2% | [14 empty] | VV | 2 | 1 | True | 0 | ROZPOCET
| VV |  | "plocha parkovacích stání,červená, dle kladení" 106,97 |  | 106.97 | [12 empty] | VV | 2 | 2 | True | 0 | ROZPOCET
| VV |  | "odečte se plocha VDZ V10b z dlažby přírodní, dle výkaz výměr" -2,14 |  | -2.14 | [12 empty] | VV | 2 | 2 | True | 0 | ROZPOCET
| VV |  | Součet |  | 104.83 | [12 empty] | VV | 2 | 4 | True | 1 | ROZPOCET
| VV |  | 104,83*1,02 'Přepočtené koeficientem množství |  | 106.927 | [12 empty] | VV | 2 | 2 | False | 1 | ROZPOCET
59 | M | 58343810 | kamenivo drcené hrubé frakce 4/8 | t | 4.707 |  | 0 | CS ÚRS 2024 01 |  | základní |  | 0 | 1 | 4.707 | 0 | 0 | 8 | M | 2 |  |  |  | ROZPOCET | 0 | 0 | 0 | 0 | 0 | 1 | 0 | 4 | -1593227537
| PP |  | kamenivo drcené hrubé frakce 4/8 | [14 empty] | PP | 2
| VV |  | Pro výplň spár dlažby se širokou spárou, předpoklad 27,5% plochy | [14 empty] | VV | 2 | 1 | True | 0 | ROZPOCET
| VV |  | 106,97*0,275*0,08*2,0 |  | 4.707 | [12 empty] | VV | 2 | 2 | True | 1 | ROZPOCET
| D | 8 | Trubní vedení |  |  |  | 0 |  |  |  |  | 0 |  | 2.3401 |  | 3.6235 | 1 | D | 1 |  |  |  | ROZPOCET | [6 empty] | 0
60 | K | 871313123 | Montáž kanalizačního potrubí hladkého plnostěnného SN 12 z PVC-U DN 160 | m | 13.9 |  | 0 | CS ÚRS 2024 01 |  | základní |  | 0 | 1e-05 | 0.000139 | 0 | 0 | 4 | K | 2 |  |  |  | ROZPOCET | 0 | 0 | 0 | 0 | 0 | 1 | 0 | 4 | -940721890
| PP |  | Montáž kanalizačního potrubí z tvrdého PVC-U hladkého plnostěnného tuhost SN 12 DN 160 | [14 empty] | PP | 2
| VV |  | "potrubí přípojek z PVC, De160, dle výk. výměr" 13,90 |  | 13.9 | [12 empty] | VV | 2 | 2 | True | 1 | ROZPOCET
61 | M | 28611260 | trubka kanalizační PVC-U plnostěnná jednovrstvá DN 160x3000mm SN12 | m | 14.317 |  | 0 | CS ÚRS 2024 01 |  | základní |  | 0 | 0.0042 | 0.060131 | 0 | 0 | 8 | M | 2 |  |  |  | ROZPOCET | 0 | 0 | 0 | 0 | 0 | 1 | 0 | 4 | -167805571
| PP |  | trubka kanalizační PVC-U plnostěnná jednovrstvá DN 160x3000mm SN12 | [14 empty] | PP | 2
| VV |  | "dle montáže, přičteno ztratné 3%" 13,90 |  | 13.9 | [12 empty] | VV | 2 | 2 | True | 1 | ROZPOCET
| VV |  | 13,9*1,03 'Přepočtené koeficientem množství |  | 14.317 | [12 empty] | VV | 2 | 2 | False | 1 | ROZPOCET
62 | K | 871353123 | Montáž kanalizačního potrubí hladkého plnostěnného SN 12 z PVC-U DN 200 | m | 3.2 |  | 0 | CS ÚRS 2024 01 |  | základní |  | 0 | 1e-05 | 3.2e-05 | 0 | 0 | 4 | K | 2 |  |  |  | ROZPOCET | 0 | 0 | 0 | 0 | 0 | 1 | 0 | 4 | 1357330800
| PP |  | Montáž kanalizačního potrubí z tvrdého PVC-U hladkého plnostěnného tuhost SN 12 DN 200 | [14 empty] | PP | 2
| VV |  | "potrubí přípojek z PVC, De200, dle výk. výměr" 3,2 |  | 3.2 | [12 empty] | VV | 2 | 2 | True | 1 | ROZPOCET
63 | M | 28611262 | trubka kanalizační PVC-U plnostěnná jednovrstvá DN 200x3000mm SN12 | m | 3.296 |  | 0 | CS ÚRS 2024 01 |  | základní |  | 0 | 0.0062 | 0.020435 | 0 | 0 | 8 | M | 2 |  |  |  | ROZPOCET | 0 | 0 | 0 | 0 | 0 | 1 | 0 | 4 | -757487926
| PP |  | trubka kanalizační PVC-U plnostěnná jednovrstvá DN 200x3000mm SN12 | [14 empty] | PP | 2
| VV |  | "dle montáže, přičteno ztratné 3%" 3,20 |  | 3.2 | [12 empty] | VV | 2 | 2 | True | 1 | ROZPOCET
| VV |  | 3,2*1,03 'Přepočtené koeficientem množství |  | 3.296 | [12 empty] | VV | 2 | 2 | False | 1 | ROZPOCET
64 | K | 877310310 | Montáž kolen na kanalizačním potrubí z PP nebo tvrdého PVC trub hladkých plnostěnných DN 150 | kus | 2 |  | 0 | CS ÚRS 2024 01 |  | základní |  | 0 | 0 | 0 | 0 | 0 | 4 | K | 2 |  |  |  | ROZPOCET | 0 | 0 | 0 | 0 | 0 | 1 | 0 | 4 | -1214202182
| PP |  | Montáž tvarovek na kanalizačním plastovém potrubí z PP nebo PVC-U hladkého plnostěnného kolen, víček nebo hrdlových uzávěrů DN 150 | [14 empty] | PP | 2
| VV |  | bere se 1ks/přípojku | [14 empty] | VV | 2 | 1 | True | 0 | ROZPOCET
| VV |  | "dle situace 2ks" 2 |  | 2 | [12 empty] | VV | 2 | 2 | True | 1 | ROZPOCET
| VV |  | vykazovat dle skutečnosti | [14 empty] | VV | 2 | 1 | True | 0 | ROZPOCET
65 | M | 28651202 | koleno kanalizační PVC-U plnostěnné 160x45° | kus | 2 |  | 0 | CS ÚRS 2024 01 |  | základní |  | 0 | 0.0008 | 0.0016 | 0 | 0 | 8 | M | 2 |  |  |  | ROZPOCET | 0 | 0 | 0 | 0 | 0 | 1 | 0 | 4 | -472479994
| PP |  | koleno kanalizační PVC-U plnostěnné 160x45° | [14 empty] | PP | 2
| VV |  | "dle montáže" 2 |  | 2 | [12 empty] | VV | 2 | 2 | True | 1 | ROZPOCET
66 | K | 877350310 | Montáž kolen na kanalizačním potrubí z PP nebo tvrdého PVC trub hladkých plnostěnných DN 200 | kus | 2 |  | 0 | CS ÚRS 2024 01 |  | základní |  | 0 | 0 | 0 | 0 | 0 | 4 | K | 2 |  |  |  | ROZPOCET | 0 | 0 | 0 | 0 | 0 | 1 | 0 | 4 | 1496550983
| PP |  | Montáž tvarovek na kanalizačním plastovém potrubí z PP nebo PVC-U hladkého plnostěnného kolen, víček nebo hrdlových uzávěrů DN 200 | [14 empty] | PP | 2
| VV |  | dle počtu přípojek na novou kanalizaci, bere se 1ks/přípojku | [14 empty] | VV | 2 | 1 | True | 0 | ROZPOCET
| VV |  | "dle situace 2 ks" 2 |  | 2 | [12 empty] | VV | 2 | 2 | True | 1 | ROZPOCET
| VV |  | vykazovat dle skutečnosti | [14 empty] | VV | 2 | 1 | True | 0 | ROZPOCET
67 | M | 28651205 | koleno kanalizační PVC-U plnostěnné 200x45° | kus | 2 |  | 0 | CS ÚRS 2024 01 |  | základní |  | 0 | 0.0015 | 0.003 | 0 | 0 | 8 | M | 2 |  |  |  | ROZPOCET | 0 | 0 | 0 | 0 | 0 | 1 | 0 | 4 | -1428537522
| PP |  | koleno kanalizační PVC-U plnostěnné 200x45° | [14 empty] | PP | 2
| VV |  | "dle montáže" 2 |  | 2 | [12 empty] | VV | 2 | 2 | True | 1 | ROZPOCET
68 | K | 890411851 | Bourání šachet z prefabrikovaných skruží strojně obestavěného prostoru do 1,5 m3 | m3 | 1.731 |  | 0 | CS ÚRS 2023 02 |  | základní |  | 0 | 0 | 0 | 1.92 | 3.3235 | 4 | K | 2 |  |  |  | ROZPOCET | 0 | 0 | 0 | 0 | 0 | 1 | 0 | 4 | 516051593
| PP |  | Bourání šachet a jímek strojně velikosti obestavěného prostoru do 1,5 m3 z prefabrikovaných skruží | [14 empty] | PP | 2
| VV |  | "Bourání rušených uličních vpustí, dle výk. výměr" 0,35*0,35*3,14*1,5*3 |  | 1.731 | [12 empty] | VV | 2 | 2 | True | 1 | ROZPOCET
69 | K | 895941343 | Osazení vpusti uliční DN 500 z betonových dílců dno vysoké s kalištěm | kus | 2 |  | 0 | CS ÚRS 2024 01 |  | základní |  | 0 | 0.12526 | 0.25052 | 0 | 0 | 4 | K | 2 |  |  |  | ROZPOCET | 0 | 0 | 0 | 0 | 0 | 1 | 0 | 4 | 1974550308
| PP |  | Osazení vpusti uliční z betonových dílců DN 500 dno vysoké s kalištěm | [14 empty] | PP | 2
| VV |  | "nová uliční vpust, dle výk. výměr" 2 |  | 2 | [12 empty] | VV | 2 | 2 | True | 1 | ROZPOCET
70 | M | 59224470 | vpusť uliční DN 500 kaliště vysoké 500/525x65mm | kus | 2 |  | 0 | CS ÚRS 2024 01 |  | základní |  | 0 | 0.175 | 0.35 | 0 | 0 | 8 | M | 2 |  |  |  | ROZPOCET | 0 | 0 | 0 | 0 | 0 | 1 | 0 | 4 | 1992022814
| PP |  | vpusť uliční DN 500 kaliště vysoké 500/525x65mm | [14 empty] | PP | 2
| VV |  | "dle osazení" 2 |  | 2 | [12 empty] | VV | 2 | 2 | True | 1 | ROZPOCET
71 | K | 895941361 | Osazení vpusti uliční DN 500 z betonových dílců skruž středová 290 mm | kus | 2 |  | 0 | CS ÚRS 2024 01 |  | základní |  | 0 | 0.03076 | 0.06152 | 0 | 0 | 4 | K | 2 |  |  |  | ROZPOCET | 0 | 0 | 0 | 0 | 0 | 1 | 0 | 4 | 1342412357
| PP |  | Osazení vpusti uliční z betonových dílců DN 500 skruž středová 290 mm | [14 empty] | PP | 2
| VV |  | "nová uliční vpust, dle výk. výměr" 2 |  | 2 | [12 empty] | VV | 2 | 2 | True | 1 | ROZPOCET
72 | M | 59224461 | vpusť uliční DN 500 skruž průběžná nízká betonová 500/290x65mm | kus | 2 |  | 0 | CS ÚRS 2024 01 |  | základní |  | 0 | 0.076 | 0.152 | 0 | 0 | 8 | M | 2 |  |  |  | ROZPOCET | 0 | 0 | 0 | 0 | 0 | 1 | 0 | 4 | -2069244074
| PP |  | vpusť uliční DN 500 skruž průběžná nízká betonová 500/290x65mm | [14 empty] | PP | 2
| VV |  | "dle osazení" 2 |  | 2 | [12 empty] | VV | 2 | 2 | True | 1 | ROZPOCET
73 | K | 895941362 | Osazení vpusti uliční DN 500 z betonových dílců skruž středová 590 mm | kus | 2 |  | 0 | CS ÚRS 2024 01 |  | základní |  | 0 | 0.03076 | 0.06152 | 0 | 0 | 4 | K | 2 |  |  |  | ROZPOCET | 0 | 0 | 0 | 0 | 0 | 1 | 0 | 4 | -1064216944
| PP |  | Osazení vpusti uliční z betonových dílců DN 500 skruž středová 590 mm | [14 empty] | PP | 2
| VV |  | "nové uliční vpusti, dle výk. výměr" 2 |  | 2 | [12 empty] | VV | 2 | 2 | True | 1 | ROZPOCET
74 | M | 59224462 | vpusť uliční DN 500 skruž průběžná vysoká betonová 500/590x65mm | kus | 2 |  | 0 | CS ÚRS 2024 01 |  | základní |  | 0 | 0.155 | 0.31 | 0 | 0 | 8 | M | 2 |  |  |  | ROZPOCET | 0 | 0 | 0 | 0 | 0 | 1 | 0 | 4 | -1330331527
| PP |  | vpusť uliční DN 500 skruž průběžná vysoká betonová 500/590x65mm | [14 empty] | PP | 2
| VV |  | "dle osazení" 2 |  | 2 | [12 empty] | VV | 2 | 2 | True | 1 | ROZPOCET
75 | K | 895941366 | Osazení vpusti uliční DN 500 z betonových dílců skruž průběžná s výtokem | kus | 2 |  | 0 | CS ÚRS 2024 01 |  | základní |  | 0 | 0.03076 | 0.06152 | 0 | 0 | 4 | K | 2 |  |  |  | ROZPOCET | 0 | 0 | 0 | 0 | 0 | 1 | 0 | 4 | 1375634080
| PP |  | Osazení vpusti uliční z betonových dílců DN 500 skruž průběžná s výtokem | [14 empty] | PP | 2
| VV |  | "nová uliční vpust, dle výk. výměr" 2 |  | 2 | [12 empty] | VV | 2 | 2 | True | 1 | ROZPOCET
76 | M | 59224465 | vpusť uliční DN 500 skruž průběžná 500/590x65mm betonová s odtokem 200mm PVC | kus | 2 |  | 0 | CS ÚRS 2024 01 |  | základní |  | 0 | 0.17 | 0.34 | 0 | 0 | 8 | M | 2 |  |  |  | ROZPOCET | 0 | 0 | 0 | 0 | 0 | 1 | 0 | 4 | 1213114751
| PP |  | vpusť uliční DN 500 skruž průběžná 500/590x65mm betonová s odtokem 200mm PVC | [14 empty] | PP | 2
| VV |  | "dle osazení" 2 |  | 2 | [12 empty] | VV | 2 | 2 | True | 1 | ROZPOCET
77 | K | 899202211 | Demontáž mříží litinových včetně rámů hmotnosti přes 50 do 100 kg | kus | 3 |  | 0 | CS ÚRS 2023 02 |  | základní |  | 0 | 0 | 0 | 0.1 | 0.3 | 4 | K | 2 |  |  |  | ROZPOCET | 0 | 0 | 0 | 0 | 0 | 1 | 0 | 4 | -2139995997
| PP |  | Demontáž mříží litinových včetně rámů, hmotnosti jednotlivě přes 50 do 100 Kg | [14 empty] | PP | 2
| VV |  | "rušené UV dle výk. výměr" 3 |  | 3 | [12 empty] | VV | 2 | 2 | True | 1 | ROZPOCET
78 | K | 899204112 | Osazení mříží litinových včetně rámů a košů na bahno pro třídu zatížení D400, E600 | kus | 2 |  | 0 | CS ÚRS 2024 01 |  | základní |  | 0 | 0.21734 | 0.43468 | 0 | 0 | 4 | K | 2 |  |  |  | ROZPOCET | 0 | 0 | 0 | 0 | 0 | 1 | 0 | 4 | 41670198
| PP |  | Osazení mříží litinových včetně rámů a košů na bahno pro třídu zatížení D400, E600 | [14 empty] | PP | 2
| VV |  | "nová uliční vpust, dle výk. výměr" 2 |  | 2 | [12 empty] | VV | 2 | 2 | True | 1 | ROZPOCET
79 | M | 28661789 | koš kalový ocelový pro silniční vpusť 425mm vč. madla | kus | 2 |  | 0 | CS ÚRS 2024 01 |  | základní |  | 0 | 0.0085 | 0.017 | 0 | 0 | 8 | M | 2 |  |  |  | ROZPOCET | 0 | 0 | 0 | 0 | 0 | 1 | 0 | 4 | -618815205
| PP |  | koš kalový ocelový pro silniční vpusť 425mm vč. madla | [14 empty] | PP | 2
| VV |  | "dle osazení" 2 |  | 2 | [12 empty] | VV | 2 | 2 | True | 1 | ROZPOCET
80 | M | 59224481 | mříž vtoková s rámem pro uliční vpusť 500x500, zatížení 40 tun | kus | 2 |  | 0 | CS ÚRS 2024 01 |  | základní |  | 0 | 0.108 | 0.216 | 0 | 0 | 8 | M | 2 |  |  |  | ROZPOCET | 0 | 0 | 0 | 0 | 0 | 1 | 0 | 4 | -1252333428
| PP |  | mříž vtoková s rámem pro uliční vpusť 500x500, zatížení 40 tun | [14 empty] | PP | 2
| VV |  | "pro ul. vpust, s pantem, dle osazení" 2 |  | 2 | [12 empty] | VV | 2 | 2 | True | 1 | ROZPOCET
| D | 9 | Ostatní konstrukce a práce, bourání |  |  |  | 0 |  |  |  |  | 0 |  | 43.2608 |  | 0.336 | 1 | D | 1 |  |  |  | ROZPOCET | [6 empty] | 0
81 | K | 914111111 | Montáž svislé dopravní značky do velikosti 1 m2 objímkami na sloupek nebo konzolu | kus | 2 |  | 0 | CS ÚRS 2024 01 |  | základní |  | 0 | 0.0007 | 0.0014 | 0 | 0 | 4 | K | 2 |  |  |  | ROZPOCET | 0 | 0 | 0 | 0 | 0 | 1 | 0 | 4 | 31401907
| PP |  | Montáž svislé dopravní značky základní velikosti do 1 m2 objímkami na sloupky nebo konzoly | [14 empty] | PP | 2
| VV |  | "znovuosazované SDZ dle výk. výměr" 2 |  | 2 | [12 empty] | VV | 2 | 2 | True | 1 | ROZPOCET
82 | K | 914511112 | Montáž sloupku dopravních značek délky do 3,5 m s betonovým základem a patkou D 60 mm | kus | 4 |  | 0 | CS ÚRS 2024 01 |  | základní |  | 0 | 0.11241 | 0.44964 | 0 | 0 | 4 | K | 2 |  |  |  | ROZPOCET | 0 | 0 | 0 | 0 | 0 | 1 | 0 | 4 | -2009384745
| PP |  | Montáž sloupku dopravních značek délky do 3,5 m do hliníkové patky pro sloupek D 60 mm | [14 empty] | PP | 2
| VV |  | "pro znovuosazované svislé dopravní značky, stáv.sloupky, 2 sl/SDZ" 2*2 |  | 4 | [12 empty] | VV | 2 | 2 | True | 1 | ROZPOCET
83 | K | 916231213 | Osazení chodníkového obrubníku betonového stojatého s boční opěrou do lože z betonu prostého | m | 73.3 |  | 0 | CS ÚRS 2024 01 |  | základní |  | 0 | 0.1295 | 9.4924 | 0 | 0 | 4 | K | 2 |  |  |  | ROZPOCET | 0 | 0 | 0 | 0 | 0 | 1 | 0 | 4 | -1992690748
| PP |  | Osazení chodníkového obrubníku betonového se zřízením lože, s vyplněním a zatřením spár cementovou maltou stojatého s boční opěrou z betonu prostého, do lože z betonu prostého | [14 empty] | PP | 2
| VV |  | "osazení chodníkových obrubníků ,dle výk.výměr" 73,30 |  | 73.3 | [12 empty] | VV | 2 | 2 | True | 1 | ROZPOCET
84 | M | 59217017 | obrubník betonový chodníkový 1000x100x250mm | m | 73.3 |  | 0 | CS ÚRS 2024 01 |  | základní |  | 0 | 0.05612 | 4.1136 | 0 | 0 | 8 | M | 2 |  |  |  | ROZPOCET | 0 | 0 | 0 | 0 | 0 | 1 | 0 | 4 | -1575877837
| PP |  | obrubník betonový chodníkový 1000x100x250mm | [14 empty] | PP | 2
| VV |  | "chodníkový obrubník, dle osazení" 73,30 |  | 73.3 | [12 empty] | VV | 2 | 2 | True | 1 | ROZPOCET
85 | K | 916241113 | Osazení obrubníku kamenného ležatého s boční opěrou do lože z betonu prostého | m | 142.5 |  | 0 | CS ÚRS 2024 01 |  | základní |  | 0 | 0.16849 | 24.0098 | 0 | 0 | 4 | K | 2 |  |  |  | ROZPOCET | 0 | 0 | 0 | 0 | 0 | 1 | 0 | 4 | 1181482803
| PP |  | Osazení obrubníku kamenného se zřízením lože, s vyplněním a zatřením spár cementovou maltou ležatého s boční opěrou z betonu prostého, do lože z betonu prostého | [14 empty] | PP | 2
| VV |  | "osazení kam. obrubníků OP5 do lože z betonu C20/25n XF3 dle výk. výměr" 142,50 |  | 142.5 | [12 empty] | VV | 2 | 2 | True | 1 | ROZPOCET
86 | M | 58380006 | obrubník kamenný žulový přímý 1000x200x200mm | m | 31.116 |  | 0 | CS ÚRS 2024 01 |  | základní |  | 0 | 0.105 | 3.2672 | 0 | 0 | 8 | M | 2 |  |  |  | ROZPOCET | 0 | 0 | 0 | 0 | 0 | 1 | 0 | 4 | 840694267
| PP |  | obrubník kamenný žulový přímý 1000x200x200mm | [14 empty] | PP | 2
| VV |  | "kam. obrubníky OP5 dle výk. výměr" 142,50 |  | 142.5 | [12 empty] | VV | 2 | 2 | True | 0 | ROZPOCET
| VV |  | "odečteou se obloukové, dle výk. výměr" -1,25-4,64 |  | -5.89 | [12 empty] | VV | 2 | 2 | True | 0 | ROZPOCET
| VV |  | odečte se 80% vybouraných kam. obrubníků, které se použijí | [14 empty] | VV | 2 | 1 | True | 0 | ROZPOCET
| VV |  | "dle výk. výměr" -132,63*0,8 |  | -106.104 | [12 empty] | VV | 2 | 2 | True | 0 | ROZPOCET
| VV |  | Součet |  | 30.506 | [12 empty] | VV | 2 | 4 | True | 1 | ROZPOCET
| VV |  | 30,506*1,02 'Přepočtené koeficientem množství |  | 31.116 | [12 empty] | VV | 2 | 2 | False | 1 | ROZPOCET
87 | M | 58380438 | obrubník kamenný žulový obloukový R 3-5m 200x200mm | m | 1.275 |  | 0 | CS ÚRS 2024 01 |  | základní |  | 0 | 0.105 | 0.13387 | 0 | 0 | 8 | M | 2 |  |  |  | ROZPOCET | 0 | 0 | 0 | 0 | 0 | 1 | 0 | 4 | -1874960702
| PP |  | obrubník kamenný žulový obloukový R 3-5m 200x200mm | [14 empty] | PP | 2
| VV |  | "kam. obrubníky OP5, obloukové R=5,0 m, dle výk.výměr" 1,25 |  | 1.25 | [12 empty] | VV | 2 | 2 | True | 1 | ROZPOCET
| VV |  | 1,25*1,02 'Přepočtené koeficientem množství |  | 1.275 | [12 empty] | VV | 2 | 2 | False | 1 | ROZPOCET
88 | M | 58380458 | obrubník kamenný žulový obloukový R 10-25m 200x200mm | m | 4.64 |  | 0 | CS ÚRS 2024 01 |  | základní |  | 0 | 0.105 | 0.4872 | 0 | 0 | 8 | M | 2 |  |  |  | ROZPOCET | 0 | 0 | 0 | 0 | 0 | 1 | 0 | 4 | 1066740124
| PP |  | obrubník kamenný žulový obloukový R 10-25m 200x200mm | [14 empty] | PP | 2
| VV |  | "kam. obrubníky OP5, obloukové R=20,0 m, dle výk.výměr" 4,64 |  | 4.64 | [12 empty] | VV | 2 | 2 | True | 1 | ROZPOCET
89 | K | 919726202 | Geotextilie pro vyztužení, separaci a filtraci tkaná z PP podélná pevnost v tahu přes 15 do 50 kN/m | m2 | 515 |  | 0 | CS ÚRS 2024 01 |  | základní |  | 0 | 0.00036 | 0.1854 | 0 | 0 | 4 | K | 2 |  |  |  | ROZPOCET | 0 | 0 | 0 | 0 | 0 | 1 | 0 | 4 | 469897062
| PP |  | Geotextilie tkaná pro vyztužení, separaci nebo filtraci z polypropylenu, podélná pevnost v tahu přes 15 do 50 kN/m | [14 empty] | PP | 2
| VV |  | separační geotextilie na parapláň | [14 empty] | VV | 2 | 1 | True | 0 | ROZPOCET
| VV |  | "plocha parapláně dle úpravy pláně" 412,0 |  | 412 | [12 empty] | VV | 2 | 2 | True | 0 | ROZPOCET
| VV |  | "přičtou se svislé, šikmé plochy (cca 25%)" 412,0*0,25 |  | 103 | [12 empty] | VV | 2 | 2 | True | 0 | ROZPOCET
| VV |  | Součet |  | 515 | [12 empty] | VV | 2 | 4 | True | 1 | ROZPOCET
90 | K | 935932314 | Odvodňovací plastový žlab pro zatížení C250 vnitřní š 100 mm s roštem můstkovým z litiny | m | 4.5 |  | 0 | CS ÚRS 2024 01 |  | základní |  | 0 | 0.24896 | 1.1203 | 0 | 0 | 4 | K | 2 |  |  |  | ROZPOCET | 0 | 0 | 0 | 0 | 0 | 1 | 0 | 4 | -1972890610
| PP |  | Odvodňovací plastový žlab pro třídu zatížení C 250 vnitřní šířky 100 mm s krycím roštem můstkovým z litiny | [14 empty] | PP | 2
| VV |  | komplet včetně odtokového dílu | [14 empty] | VV | 2 | 1 | True | 0 | ROZPOCET
| VV |  | "dle výk. výměr" 4,50 |  | 4.5 | [12 empty] | VV | 2 | 2 | True | 1 | ROZPOCET
91 | K | 966006132 | Odstranění značek dopravních nebo orientačních se sloupky s betonovými patkami | kus | 4 |  | 0 | CS ÚRS 2024 01 |  | základní |  | 0 | 0 | 0 | 0.082 | 0.328 | 4 | K | 2 |  |  |  | ROZPOCET | 0 | 0 | 0 | 0 | 0 | 1 | 0 | 4 | 1735637509
| PP |  | Odstranění dopravních nebo orientačních značek se sloupkem s uložením hmot na vzdálenost do 20 m nebo s naložením na dopravní prostředek, se zásypem jam a jeho zhutněním s betonovou patkou | [14 empty] | PP | 2
| VV |  | "pro znovuosazované svislé dopravní značky, stáv.sloupky, 2 sl/SDZ" 2*2 |  | 4 | [12 empty] | VV | 2 | 2 | True | 1 | ROZPOCET
92 | K | 966006211 | Odstranění svislých dopravních značek ze sloupů, sloupků nebo konzol | kus | 2 |  | 0 | CS ÚRS 2024 01 |  | základní |  | 0 | 0 | 0 | 0.004 | 0.008 | 4 | K | 2 |  |  |  | ROZPOCET | 0 | 0 | 0 | 0 | 0 | 1 | 0 | 4 | 757370938
| PP |  | Odstranění (demontáž) svislých dopravních značek s odklizením materiálu na skládku na vzdálenost do 20 m nebo s naložením na dopravní prostředek ze sloupů, sloupků nebo konzol | [14 empty] | PP | 2
| VV |  | "znovuosazované SDZ dle výk. výměr" 2 |  | 2 | [12 empty] | VV | 2 | 2 | True | 1 | ROZPOCET
93 | K | 979024443 | Očištění vybouraných obrubníků a krajníků silničních | m | 132.63 |  | 0 | CS ÚRS 2024 01 |  | základní |  | 0 | 0 | 0 | 0 | 0 | 4 | K | 2 |  |  |  | ROZPOCET | 0 | 0 | 0 | 0 | 0 | 1 | 0 | 4 | 1674156837
| PP |  | Očištění vybouraných prvků komunikací od spojovacího materiálu s odklizením a uložením očištěných hmot a spojovacího materiálu na skládku na vzdálenost do 10 m obrubníků a krajníků, vybouraných z jakéhokoliv lože a s jakoukoliv výplní spár silničních | [14 empty] | PP | 2
| VV |  | "bere se pro očištění kamen. obrubníků, dle vytrhání" 132,63 |  | 132.63 | [12 empty] | VV | 2 | 2 | True | 1 | ROZPOCET
| D | 997 | Přesun sutě |  |  |  | 0 |  |  |  |  | 0 |  | 0 |  | 0 | 1 | D | 1 |  |  |  | ROZPOCET | [6 empty] | 0
94 | K | 997221551 | Vodorovná doprava suti ze sypkých materiálů do 1 km | t | 246.75 |  | 0 | CS ÚRS 2024 01 |  | základní |  | 0 | 0 | 0 | 0 | 0 | 4 | K | 2 |  |  |  | ROZPOCET | 0 | 0 | 0 | 0 | 0 | 1 | 0 | 4 | 1839912100
| PP |  | Vodorovná doprava suti bez naložení, ale se složením a s hrubým urovnáním ze sypkých materiálů, na vzdálenost do 1 km | [14 empty] | PP | 2
| VV |  | uvažován odvoz na recyklační centrum do 21 km | [14 empty] | VV | 2 | 1 | True | 0 | ROZPOCET
| VV |  | "Kamenivo drcené" 4,106 |  | 4.106 | [12 empty] | VV | 2 | 2 | True | 0 | ROZPOCET
| VV |  | "Kamenivo těžené" 15,849 |  | 15.849 | [12 empty] | VV | 2 | 2 | True | 0 | ROZPOCET
| VV |  | "vyfrézovaný materiál" 19,819 |  | 19.819 | [12 empty] | VV | 2 | 2 | True | 0 | ROZPOCET
| VV |  | odvoz vybouraných asf. směsí pro RS na deponii a zpět do 500 m | [14 empty] | VV | 2 | 1 | True | 0 | ROZPOCET
| VV |  | "odstraněný PM" 103,488*2 |  | 206.976 | [12 empty] | VV | 2 | 2 | True | 0 | ROZPOCET
| VV |  | Součet |  | 246.75 | [12 empty] | VV | 2 | 4 | True | 1 | ROZPOCET
95 | K | 997221559 | Příplatek ZKD 1 km u vodorovné dopravy suti ze sypkých materiálů | t | 795.48 |  | 0 | CS ÚRS 2024 01 |  | základní |  | 0 | 0 | 0 | 0 | 0 | 4 | K | 2 |  |  |  | ROZPOCET | 0 | 0 | 0 | 0 | 0 | 1 | 0 | 4 | -1657802041
| PP |  | Vodorovná doprava suti bez naložení, ale se složením a s hrubým urovnáním Příplatek k ceně za každý další započatý 1 km přes 1 km | [14 empty] | PP | 2
| VV |  | uvažován odvoz na recylační skládku do 21 km | [14 empty] | VV | 2 | 1 | True | 0 | ROZPOCET
| VV |  | "Kamenivo drcené" 4,106*(21-1) |  | 82.12 | [12 empty] | VV | 2 | 2 | True | 0 | ROZPOCET
| VV |  | "Kamenivo těžené" 15,849*(21-1) |  | 316.98 | [12 empty] | VV | 2 | 2 | True | 0 | ROZPOCET
| VV |  | "vyfrézovaný materiál" 19,819*(21-1) |  | 396.38 | [12 empty] | VV | 2 | 2 | True | 0 | ROZPOCET
| VV |  | Součet |  | 795.48 | [12 empty] | VV | 2 | 4 | True | 1 | ROZPOCET
96 | K | 997221561 | Vodorovná doprava suti z kusových materiálů do 1 km | t | 42.299 |  | 0 | CS ÚRS 2024 01 |  | základní |  | 0 | 0 | 0 | 0 | 0 | 4 | K | 2 |  |  |  | ROZPOCET | 0 | 0 | 0 | 0 | 0 | 1 | 0 | 4 | -282444511
| PP |  | Vodorovná doprava suti bez naložení, ale se složením a s hrubým urovnáním z kusových materiálů, na vzdálenost do 1 km | [14 empty] | PP | 2
| VV |  | uvažován odvoz na recyklační centrum do 21 km | [14 empty] | VV | 2 | 1 | True | 0 | ROZPOCET
| VV |  | "odstraněná ZD dlažba" (2,154+5,736) |  | 7.89 | [12 empty] | VV | 2 | 2 | True | 0 | ROZPOCET
| VV |  | "odstraněný asfalt" (8,673+21,91) |  | 30.583 | [12 empty] | VV | 2 | 2 | True | 0 | ROZPOCET
| VV |  | "odstraněný beton" 0,502 |  | 0.502 | [12 empty] | VV | 2 | 2 | True | 0 | ROZPOCET
| VV |  | "vybourané UV" 3,324 |  | 3.324 | [12 empty] | VV | 2 | 2 | True | 0 | ROZPOCET
| VV |  | Součet |  | 42.299 | [12 empty] | VV | 2 | 4 | True | 1 | ROZPOCET
97 | K | 997221569 | Příplatek ZKD 1 km u vodorovné dopravy suti z kusových materiálů | t | 845.98 |  | 0 | CS ÚRS 2024 01 |  | základní |  | 0 | 0 | 0 | 0 | 0 | 4 | K | 2 |  |  |  | ROZPOCET | 0 | 0 | 0 | 0 | 0 | 1 | 0 | 4 | 1892259922
| PP |  | Vodorovná doprava suti bez naložení, ale se složením a s hrubým urovnáním Příplatek k ceně za každý další započatý 1 km přes 1 km | [14 empty] | PP | 2
| VV |  | uvažován odvoz na recyklační centrum do 21 km | [14 empty] | VV | 2 | 1 | True | 0 | ROZPOCET
| VV |  | "odstraněná ZD dlažba" (2,154+5,736)*(21-1) |  | 157.8 | [12 empty] | VV | 2 | 2 | True | 0 | ROZPOCET
| VV |  | "odstraněný asfalt" (8,673+21,91)*(21-1) |  | 611.66 | [12 empty] | VV | 2 | 2 | True | 0 | ROZPOCET
| VV |  | "odstraněný beton" 0,502*(21-1) |  | 10.04 | [12 empty] | VV | 2 | 2 | True | 0 | ROZPOCET
| VV |  | "vybourané UV" 3,324*(21-1) |  | 66.48 | [12 empty] | VV | 2 | 2 | True | 0 | ROZPOCET
| VV |  | Součet |  | 845.98 | [12 empty] | VV | 2 | 4 | True | 1 | ROZPOCET
98 | K | 997221571 | Vodorovná doprava vybouraných hmot do 1 km | t | 13.305 |  | 0 | CS ÚRS 2024 01 |  | základní |  | 0 | 0 | 0 | 0 | 0 | 4 | K | 2 |  |  |  | ROZPOCET | 0 | 0 | 0 | 0 | 0 | 1 | 0 | 4 | 1192178560
| PP |  | Vodorovná doprava vybouraných hmot bez naložení, ale se složením a s hrubým urovnáním na vzdálenost do 1 km | [14 empty] | PP | 2
| VV |  | Na recyklační centrum do 21 km | [14 empty] | VV | 2 | 1 | True | 0 | ROZPOCET
| VV |  | "vybourané bet. obrubníky" 6,783+0,121 |  | 6.904 | [12 empty] | VV | 2 | 2 | True | 0 | ROZPOCET
| VV |  | na deponii stavebníka do 2 km | [14 empty] | VV | 2 | 1 | True | 0 | ROZPOCET
| VV |  | "vybourané kam. obrubníky 20%" 30,505*0,2 |  | 6.101 | [12 empty] | VV | 2 | 2 | True | 0 | ROZPOCET
| VV |  | "vmříže UV" 0,3 |  | 0.3 | [12 empty] | VV | 2 | 2 | True | 0 | ROZPOCET
| VV |  | Součet |  | 13.305 | [12 empty] | VV | 2 | 4 | True | 1 | ROZPOCET
99 | K | 997221579 | Příplatek ZKD 1 km u vodorovné dopravy vybouraných hmot | t | 144.481 |  | 0 | CS ÚRS 2024 01 |  | základní |  | 0 | 0 | 0 | 0 | 0 | 4 | K | 2 |  |  |  | ROZPOCET | 0 | 0 | 0 | 0 | 0 | 1 | 0 | 4 | -624302324
| PP |  | Vodorovná doprava vybouraných hmot bez naložení, ale se složením a s hrubým urovnáním na vzdálenost Příplatek k ceně za každý další započatý 1 km přes 1 km | [14 empty] | PP | 2
| VV |  | Na recyklační centrum do 21 km | [14 empty] | VV | 2 | 1 | True | 0 | ROZPOCET
| VV |  | "vybourané bet. obrubníky" (6,783+0,121)*(21-1) |  | 138.08 | [12 empty] | VV | 2 | 2 | True | 0 | ROZPOCET
| VV |  | na deponii stavebníka do 2 km | [14 empty] | VV | 2 | 1 | True | 0 | ROZPOCET
| VV |  | "vybourané kam. obrubníky 20%" 30,505*0,2*(2-1) |  | 6.101 | [12 empty] | VV | 2 | 2 | True | 0 | ROZPOCET
| VV |  | "vmříže UV" 0,3*(2-1) |  | 0.3 | [12 empty] | VV | 2 | 2 | True | 0 | ROZPOCET
| VV |  | Součet |  | 144.481 | [12 empty] | VV | 2 | 4 | True | 1 | ROZPOCET
100 | K | 997221611 | Nakládání suti na dopravní prostředky pro vodorovnou dopravu | t | 103.488 |  | 0 | CS ÚRS 2024 01 |  | základní |  | 0 | 0 | 0 | 0 | 0 | 4 | K | 2 |  |  |  | ROZPOCET | 0 | 0 | 0 | 0 | 0 | 1 | 0 | 4 | 1916761660
| PP |  | Nakládání na dopravní prostředky pro vodorovnou dopravu suti | [14 empty] | PP | 2
| VV |  | nakládání rozfrézované PM na deponii | [14 empty] | VV | 2 | 1 | True | 0 | ROZPOCET
| VV |  | "odstraněný PM" 103,488 |  | 103.488 | [12 empty] | VV | 2 | 2 | True | 1 | ROZPOCET
101 | K | 997221861 | Poplatek za uložení na recyklační skládce (skládkovné) stavebního odpadu z prostého betonu pod kódem 17 01 01 | t | 18.62 |  | 0 | CS ÚRS 2024 01 |  | základní |  | 0 | 0 | 0 | 0 | 0 | 4 | K | 2 |  |  |  | ROZPOCET | 0 | 0 | 0 | 0 | 0 | 1 | 0 | 4 | 1461805405
| PP |  | Poplatek za uložení stavebního odpadu na recyklační skládce (skládkovné) z prostého betonu zatříděného do Katalogu odpadů pod kódem 17 01 01 | [14 empty] | PP | 2
| VV |  | Recyklační centrum, Jivno | [14 empty] | VV | 2 | 1 | True | 0 | ROZPOCET
| VV |  | "odstraněný beton" 0,502 |  | 0.502 | [12 empty] | VV | 2 | 2 | True | 0 | ROZPOCET
| VV |  | "vybourané UV" 3,324 |  | 3.324 | [12 empty] | VV | 2 | 2 | True | 0 | ROZPOCET
| VV |  | "odstraněná ZD dlažba" (2,154+5,736) |  | 7.89 | [12 empty] | VV | 2 | 2 | True | 0 | ROZPOCET
| VV |  | "vybourané bet. obrubníky" 6,783+0,121 |  | 6.904 | [12 empty] | VV | 2 | 2 | True | 0 | ROZPOCET
| VV |  | Součet |  | 18.62 | [12 empty] | VV | 2 | 4 | True | 1 | ROZPOCET
102 | K | 997221873 | Poplatek za uložení na recyklační skládce (skládkovné) stavebního odpadu zeminy a kamení zatříděného do Katalogu odpadů pod kódem 17 05 04 | t | 19.955 |  | 0 | CS ÚRS 2024 01 |  | základní |  | 0 | 0 | 0 | 0 | 0 | 4 | K | 2 |  |  |  | ROZPOCET | 0 | 0 | 0 | 0 | 0 | 1 | 0 | 4 | -1747843607
| PP |  | Poplatek za uložení stavebního odpadu na recyklační skládce (skládkovné) zeminy a kamení zatříděného do Katalogu odpadů pod kódem 17 05 04 | [14 empty] | PP | 2
| VV |  | Recyklační centrum, Jivno | [14 empty] | VV | 2 | 1 | True | 0 | ROZPOCET
| VV |  | "Kamenivo drcené" 4,106 |  | 4.106 | [12 empty] | VV | 2 | 2 | True | 0 | ROZPOCET
| VV |  | "Kamenivo těžené" 15,849 |  | 15.849 | [12 empty] | VV | 2 | 2 | True | 0 | ROZPOCET
| VV |  | Součet |  | 19.955 | [12 empty] | VV | 2 | 4 | True | 1 | ROZPOCET
103 | K | 997221875 | Poplatek za uložení na recyklační skládce (skládkovné) stavebního odpadu asfaltového bez obsahu dehtu zatříděného do Katalogu odpadů pod kódem 17 03 02 | t | 50.402 |  | 0 | CS ÚRS 2024 01 |  | základní |  | 0 | 0 | 0 | 0 | 0 | 4 | K | 2 |  |  |  | ROZPOCET | 0 | 0 | 0 | 0 | 0 | 1 | 0 | 4 | 1335400788
| PP |  | Poplatek za uložení stavebního odpadu na recyklační skládce (skládkovné) asfaltového bez obsahu dehtu zatříděného do Katalogu odpadů pod kódem 17 03 02 | [14 empty] | PP | 2
| VV |  | "vyfrézovaný materiál" 19,819 |  | 19.819 | [12 empty] | VV | 2 | 2 | True | 0 | ROZPOCET
| VV |  | "odstraněný asfalt" (8,673+21,91) |  | 30.583 | [12 empty] | VV | 2 | 2 | True | 0 | ROZPOCET
| VV |  | Součet |  | 50.402 | [12 empty] | VV | 2 | 4 | True | 1 | ROZPOCET
| D | 998 | Přesun hmot |  |  |  | 0 |  |  |  |  | 0 |  | 0 |  | 0 | 1 | D | 1 |  |  |  | ROZPOCET | [6 empty] | 0
104 | K | 998225111 | Přesun hmot pro pozemní komunikace s krytem z kamene, monolitickým betonovým nebo živičným | t | 426.521 |  | 0 | CS ÚRS 2024 01 |  | základní |  | 0 | 0 | 0 | 0 | 0 | 4 | K | 2 |  |  |  | ROZPOCET | 0 | 0 | 0 | 0 | 0 | 1 | 0 | 4 | -649799546
| PP |  | Přesun hmot pro komunikace s krytem z kameniva, monolitickým betonovým nebo živičným dopravní vzdálenost do 200 m jakékoliv délky objektu | [14 empty] | PP | 2

## 102 - ulice Na Chmelnici
{d1679d42-d1f8-4c16-b1fa-ea910b494a5c}
2
| KRYCÍ LIST SOUPISU PRACÍ | [7 empty] | v --- níže se nacházejí doplnkové a pomocné údaje k sestavám --- v | [8 empty] | False
Stavba:
Stavební úpravy MK v ul. Na Chmelnici a části ul. Vrchlickéhé v Třeboni
Objekt:
102 - ulice Na Chmelnici
| KSO: |  | 822 27 72 |  |  | CC-CZ:
| Místo: |  | Třeboň |  |  | Datum: | 6. 6. 2024
| Zadavatel: |  |  |  |  | IČ:
|  | Město Třeboň |  |  |  | DIČ:
| Uchazeč: |  |  |  |  | IČ: | Vyplň údaj
|  | Vyplň údaj |  |  |  | DIČ: | Vyplň údaj
| Projektant: |  |  |  |  | IČ:
|  | WAY project s.r.o. |  |  |  | DIČ:
| Zpracovatel: |  |  |  |  | IČ:
DIČ:
Poznámka:
| Cena bez DPH | [5 empty] | 0
|  |  | Základ daně |  |  | Sazba daně | Výše daně
| DPH | základní | 0 |  |  | 21% | 0
|  | snížená | 0 |  |  | 15% | 0
|  | zákl. přenesená | 0 |  |  | 21% | 0
|  | sníž. přenesená | 0 |  |  | 15% | 0
|  | nulová | 0 |  |  | 0% | 0
| Cena s DPH |  |  | v | CZK |  | 0
| Projektant |  |  | Zpracovatel
| Datum a podpis: |  | Razítko | Datum a podpis: |  |  | Razítko
| Objednavatel |  |  | Uchazeč
| Datum a podpis: |  | Razítko | Datum a podpis: |  |  | Razítko
REKAPITULACE ČLENĚNÍ SOUPISU PRACÍ
Stavba:
Stavební úpravy MK v ul. Na Chmelnici a části ul. Vrchlickéhé v Třeboni
Objekt:
102 - ulice Na Chmelnici
Místo: |  |  | Třeboň |  |  | Datum: | 6. 6. 2024
Zadavatel: |  |  | Město Třeboň |  |  | Projektant: | WAY project s.r.o.
Uchazeč: |  |  | Vyplň údaj |  |  | Zpracovatel:
Kód dílu - Popis | [6 empty] | Cena celkem [CZK]
Náklady ze soupisu prací | [6 empty] | 0 | [11 empty] | -1
| HSV - Práce a dodávky HSV | [5 empty] | 0
| 1 - Zemní práce | [5 empty] | 0
| 2 - Zakládání | [5 empty] | 0
| 3 - Svislé a kompletní konstrukce | [5 empty] | 0
| 4 - Vodorovné konstrukce | [5 empty] | 0
| 5 - Komunikace pozemní | [5 empty] | 0
| 6 - Úpravy povrchů, podlahy a osazování výplní | [5 empty] | 0
| 8 - Trubní vedení | [5 empty] | 0
| 9 - Ostatní konstrukce a práce, bourání | [5 empty] | 0
| 997 - Přesun sutě | [5 empty] | 0
| 998 - Přesun hmot | [5 empty] | 0
SOUPIS PRACÍ
Stavba:
Stavební úpravy MK v ul. Na Chmelnici a části ul. Vrchlickéhé v Třeboni
Objekt:
102 - ulice Na Chmelnici
Místo: |  |  | Třeboň |  |  | Datum: | 6. 6. 2024
Zadavatel: |  |  | Město Třeboň |  |  | Projektant: | WAY project s.r.o.
Uchazeč: |  |  | Vyplň údaj |  |  | Zpracovatel:
PČ | Typ | Kód | Popis | MJ | Množství | J.cena [CZK] | Cena celkem [CZK] | Cenová soustava |  | DPH | J. Nh [h] | Nh celkem [h] | J. hmotnost [t] | Hmotnost celkem [t] | J. suť [t] | Suť Celkem [t]
Náklady soupisu celkem | [6 empty] | 0 |  |  |  |  | 0 |  | 739.2499 |  | 782.6757 |  | D | -1 | [10 empty] | 0
| D | HSV | Práce a dodávky HSV |  |  |  | 0 |  |  |  |  | 0 |  | 739.2499 |  | 782.6757 | 1 | D | 0 |  |  |  | ROZPOCET | [6 empty] | 0
| D | 1 | Zemní práce |  |  |  | 0 |  |  |  |  | 0 |  | 384.0943 |  | 781.8757 | 1 | D | 1 |  |  |  | ROZPOCET | [6 empty] | 0
1 | K | 113106131 | Rozebrání dlažeb z mozaiky komunikací pro pěší strojně pl do 50 m2 | m2 | 7.59 |  | 0 | CS ÚRS 2024 01 |  | základní |  | 0 | 0 | 0 | 0.281 | 2.1328 | 4 | K | 2 |  |  |  | ROZPOCET | 0 | 0 | 0 | 0 | 0 | 1 | 0 | 4 | 577135832
| PP |  | Rozebrání dlažeb komunikací pro pěší s přemístěním hmot na skládku na vzdálenost do 3 m nebo s naložením na dopravní prostředek s ložem z kameniva nebo živice a s jakoukoliv výplní spár strojně plochy jednotlivě do 50 m2 z mozaiky | [14 empty] | PP | 2
| VV |  | "odstranění kce chodníku z kam. mozaiky, dle výk. výměr" 7,59 |  | 7.59 | [12 empty] | VV | 2 | 2 | True | 1 | ROZPOCET
| VV |  | použije se pro zpětné zadláždění | [14 empty] | VV | 2 | 1 | True | 0 | ROZPOCET
2 | K | 113106144 | Rozebrání dlažeb ze zámkových dlaždic komunikací pro pěší strojně pl přes 50 m2 | m2 | 1.24 |  | 0 | CS ÚRS 2024 01 |  | základní |  | 0 | 0 | 0 | 0.26 | 0.3224 | 4 | K | 2 |  |  |  | ROZPOCET | 0 | 0 | 0 | 0 | 0 | 1 | 0 | 4 | -552862434
| PP |  | Rozebrání dlažeb komunikací pro pěší s přemístěním hmot na skládku na vzdálenost do 3 m nebo s naložením na dopravní prostředek s ložem z kameniva nebo živice a s jakoukoliv výplní spár strojně plochy jednotlivě přes 50 m2 ze zámkové dlažby | [14 empty] | PP | 2
| VV |  | "odstranění kce chodníku ze ZD, dle výk. výměr" 1,24 |  | 1.24 | [12 empty] | VV | 2 | 2 | True | 1 | ROZPOCET
3 | K | 113106183 | Rozebrání dlažeb vozovek z velkých kostek s ložem z kameniva strojně pl do 50 m2 | m2 | 6.72 |  | 0 | CS ÚRS 2024 01 |  | základní |  | 0 | 0 | 0 | 0.417 | 2.8022 | 4 | K | 2 |  |  |  | ROZPOCET | 0 | 0 | 0 | 0 | 0 | 1 | 0 | 4 | -1195393535
| PP |  | Rozebrání dlažeb vozovek a ploch s přemístěním hmot na skládku na vzdálenost do 3 m nebo s naložením na dopravní prostředek, s jakoukoliv výplní spár strojně plochy jednotlivě do 50 m2 z velkých kostek s ložem z kameniva | [14 empty] | PP | 2
| VV |  | "odstranění kce sjezdu z VK, dle výk. výměr" 6,72 |  | 6.72 | [12 empty] | VV | 2 | 2 | True | 1 | ROZPOCET
4 | K | 113107151 | Odstranění podkladu z kameniva těženého tl do 100 mm strojně pl přes 50 do 200 m2 | m2 | 152.36 |  | 0 | CS ÚRS 2024 01 |  | základní |  | 0 | 0 | 0 | 0.18 | 27.4248 | 4 | K | 2 |  |  |  | ROZPOCET | 0 | 0 | 0 | 0 | 0 | 1 | 0 | 4 | 828839230
| PP |  | Odstranění podkladů nebo krytů strojně plochy jednotlivě přes 50 m2 do 200 m2 s přemístěním hmot na skládku na vzdálenost do 20 m nebo s naložením na dopravní prostředek z kameniva těženého, o tl. vrstvy do 100 mm | [14 empty] | PP | 2
| VV |  | odstranění kce chodníku, vrstva ŠP, tl. 0.05 m | [14 empty] | VV | 2 | 1 | True | 0 | ROZPOCET
| VV |  | "odstranění kce chodníku, LA, dle výk. výměr" 152,36 |  | 152.36 | [12 empty] | VV | 2 | 2 | True | 1 | ROZPOCET
5 | K | 113107181 | Odstranění podkladu živičného tl do 50 mm strojně pl přes 50 do 200 m2 | m2 | 152.36 |  | 0 | CS ÚRS 2024 01 |  | základní |  | 0 | 0 | 0 | 0.098 | 14.9313 | 4 | K | 2 |  |  |  | ROZPOCET | 0 | 0 | 0 | 0 | 0 | 1 | 0 | 4 | -3543513
| PP |  | Odstranění podkladů nebo krytů strojně plochy jednotlivě přes 50 m2 do 200 m2 s přemístěním hmot na skládku na vzdálenost do 20 m nebo s naložením na dopravní prostředek živičných, o tl. vrstvy do 50 mm | [14 empty] | PP | 2
| VV |  | odstranění kce chodníku, vrstva LA, tl. 0.05 m | [14 empty] | VV | 2 | 1 | True | 0 | ROZPOCET
| VV |  | "odstranění kce chodníku, LA, dle výk. výměr" 152,36 |  | 152.36 | [12 empty] | VV | 2 | 2 | True | 1 | ROZPOCET
6 | K | 113107321 | Odstranění podkladu z kameniva drceného tl do 100 mm strojně pl do 50 m2 | m2 | 18.22 |  | 0 | CS ÚRS 2024 01 |  | základní |  | 0 | 0 | 0 | 0.17 | 3.0974 | 4 | K | 2 |  |  |  | ROZPOCET | 0 | 0 | 0 | 0 | 0 | 1 | 0 | 4 | -334057769
| PP |  | Odstranění podkladů nebo krytů strojně plochy jednotlivě do 50 m2 s přemístěním hmot na skládku na vzdálenost do 3 m nebo s naložením na dopravní prostředek z kameniva hrubého drceného, o tl. vrstvy do 100 mm | [14 empty] | PP | 2
| VV |  | odstranění kce zp. ploch, vrstva ŠD, tl. 0.1 m | [14 empty] | VV | 2 | 1 | True | 0 | ROZPOCET
| VV |  | "odstranění kce chodníku z kam. mozaiky, dle výk. výměr" 7,59 |  | 7.59 | [12 empty] | VV | 2 | 2 | True | 0 | ROZPOCET
| VV |  | "odstranění kce chodníku ze ZD, dle výk. výměr" 1,24 |  | 1.24 | [12 empty] | VV | 2 | 2 | True | 0 | ROZPOCET
| VV |  | "odstranění kce sjezdu z VK, dle výk. výměr" 6,72 |  | 6.72 | [12 empty] | VV | 2 | 2 | True | 0 | ROZPOCET
| VV |  | "odstranění kce chodníku z betonu, dle výk. výměr" 2,67 |  | 2.67 | [12 empty] | VV | 2 | 2 | True | 0 | ROZPOCET
| VV |  | Součet |  | 18.22 | [12 empty] | VV | 2 | 4 | True | 1 | ROZPOCET
7 | K | 113107223 | Odstranění podkladu z kameniva drceného tl přes 200 do 300 mm strojně pl přes 200 m2 | m2 | 740 |  | 0 | CS ÚRS 2024 01 |  | základní |  | 0 | 0 | 0 | 0.44 | 325.6 | 4 | K | 2 |  |  |  | ROZPOCET | 0 | 0 | 0 | 0 | 0 | 1 | 0 | 4 | 805961359
| PP |  | Odstranění podkladů nebo krytů strojně plochy jednotlivě přes 200 m2 s přemístěním hmot na skládku na vzdálenost do 20 m nebo s naložením na dopravní prostředek z kameniva hrubého drceného, o tl. vrstvy přes 200 do 300 mm | [14 empty] | PP | 2
| VV |  | odstranění kce vozovky, vrstva ŠD, tl. 0.3 m | [14 empty] | VV | 2 | 1 | True | 0 | ROZPOCET
| VV |  | "odstranění kce vozovky, PM, dle výk. výměr" 740,0 |  | 740 | [12 empty] | VV | 2 | 2 | True | 1 | ROZPOCET
| VV |  | 75% se použije se do výměny AZ, 25% pro zásyp rýh | [14 empty] | VV | 2 | 1 | True | 0 | ROZPOCET
| VV |  | včetně manipulace v rámci staveniště | [14 empty] | VV | 2 | 1 | True | 0 | ROZPOCET
8 | K | 113107244 | Odstranění podkladu živičného tl přes 150 do 200 mm strojně pl přes 200 m2 | m2 | 740 |  | 0 | CS ÚRS 2024 01 |  | základní |  | 0 | 0 | 0 | 0.45 | 333 | 4 | K | 2 |  |  |  | ROZPOCET | 0 | 0 | 0 | 0 | 0 | 1 | 0 | 4 | 524738800
| PP |  | Odstranění podkladů nebo krytů strojně plochy jednotlivě přes 200 m2 s přemístěním hmot na skládku na vzdálenost do 20 m nebo s naložením na dopravní prostředek živičných, o tl. vrstvy přes 150 do 200 mm | [14 empty] | PP | 2
| VV |  | odstranění kce vozovky, vrstva PM, tl. 0.16 m | [14 empty] | VV | 2 | 1 | True | 0 | ROZPOCET
| VV |  | "odstranění kce vozovky, PM, dle výk. výměr" 740,0 |  | 740 | [12 empty] | VV | 2 | 2 | True | 1 | ROZPOCET
| VV |  | použije se do RS | [14 empty] | VV | 2 | 1 | True | 0 | ROZPOCET
9 | K | 113107330 | Odstranění podkladu z betonu prostého tl do 100 mm strojně pl do 50 m2 | m2 | 2.67 |  | 0 | CS ÚRS 2024 01 |  | základní |  | 0 | 0 | 0 | 0.24 | 0.6408 | 4 | K | 2 |  |  |  | ROZPOCET | 0 | 0 | 0 | 0 | 0 | 1 | 0 | 4 | 1028894508
| PP |  | Odstranění podkladů nebo krytů strojně plochy jednotlivě do 50 m2 s přemístěním hmot na skládku na vzdálenost do 3 m nebo s naložením na dopravní prostředek z betonu prostého, o tl. vrstvy do 100 mm | [14 empty] | PP | 2
| VV |  | "odstranění kce chodníku z betonu, dle výk. výměr" 2,67 |  | 2.67 | [12 empty] | VV | 2 | 2 | True | 1 | ROZPOCET
10 | K | 113107342 | Odstranění podkladu živičného tl přes 50 do 100 mm strojně pl do 50 m2 | m2 | 49.6 |  | 0 | CS ÚRS 2024 01 |  | základní |  | 0 | 0 | 0 | 0.22 | 10.912 | 4 | K | 2 |  |  |  | ROZPOCET | 0 | 0 | 0 | 0 | 0 | 1 | 0 | 4 | 945064711
| PP |  | Odstranění podkladů nebo krytů strojně plochy jednotlivě do 50 m2 s přemístěním hmot na skládku na vzdálenost do 3 m nebo s naložením na dopravní prostředek živičných, o tl. vrstvy přes 50 do 100 mm | [14 empty] | PP | 2
| VV |  | odstranění kce chodníku, vrstva AB, tl. 0.1 m | [14 empty] | VV | 2 | 1 | True | 0 | ROZPOCET
| VV |  | "odstranění kce chodníku, AB, dle výk. výměr" 49,60 |  | 49.6 | [12 empty] | VV | 2 | 2 | True | 1 | ROZPOCET
11 | K | 113107524 | Odstranění podkladu z kameniva drceného tl přes 300 do 400 mm při překopech strojně pl přes 15 m2 | m2 | 32.01 |  | 0 | CS ÚRS 2024 01 |  | základní |  | 0 | 0 | 0 | 0.58 | 18.5658 | 4 | K | 2 |  |  |  | ROZPOCET | 0 | 0 | 0 | 0 | 0 | 1 | 0 | 4 | 1081774649
| PP |  | Odstranění podkladů nebo krytů při překopech inženýrských sítí s přemístěním hmot na skládku ve vzdálenosti do 3 m nebo s naložením na dopravní prostředek strojně plochy jednotlivě přes 15 m2 z kameniva hrubého drceného, o tl. vrstvy přes 300 do 400 mm | [14 empty] | PP | 2
| VV |  | odstranění nestmelených vrstev vozovky, překop, tl. 0.35 m | [14 empty] | VV | 2 | 1 | True | 0 | ROZPOCET
| VV |  | "dle výk. výměr" 32,01 |  | 32.01 | [12 empty] | VV | 2 | 2 | True | 1 | ROZPOCET
| VV |  | 75% se použije se do výměny AZ, 25% pro zásyp rýh | [14 empty] | VV | 2 | 1 | True | 0 | ROZPOCET
| VV |  | včetně manipulace v rámci staveniště | [14 empty] | VV | 2 | 1 | True | 0 | ROZPOCET
12 | K | 113154224 | Frézování živičného krytu tl 100 mm pruh š přes 0,5 do 1 m pl přes 500 do 1000 m2 bez překážek v trase | m2 | 56.44 |  | 0 | CS ÚRS 2024 01 |  | základní |  | 0 | 9e-05 | 0.0050796 | 0.23 | 12.9812 | 4 | K | 2 |  |  |  | ROZPOCET | 0 | 0 | 0 | 0 | 0 | 1 | 0 | 4 | -648663573
| PP |  | Frézování živičného podkladu nebo krytu s naložením na dopravní prostředek plochy přes 500 do 1 000 m2 bez překážek v trase pruhu šířky do 1 m, tloušťky vrstvy 100 mm | [14 empty] | PP | 2
| VV |  | odfrézování AB vrstev v místě překopu stávající vozovky, uvažovat v tl. 0.11 m | [14 empty] | VV | 2 | 1 | True | 0 | ROZPOCET
| VV |  | "odstranění kce vozovky, překop, dle výk. výměr" 32,01 |  | 32.01 | [12 empty] | VV | 2 | 2 | True | 0 | ROZPOCET
| VV |  | "pro přesah stmel. vrstev, překop, dle výk. výměr" 24,43 |  | 24.43 | [12 empty] | VV | 2 | 2 | True | 0 | ROZPOCET
| VV |  | Součet |  | 56.44 | [12 empty] | VV | 2 | 4 | True | 1 | ROZPOCET
13 | K | 113201111 | Vytrhání obrub chodníkových ležatých | m | 61.96 |  | 0 | CS ÚRS 2024 01 |  | základní |  | 0 | 0 | 0 | 0.23 | 14.2508 | 4 | K | 2 |  |  |  | ROZPOCET | 0 | 0 | 0 | 0 | 0 | 1 | 0 | 4 | -1498930361
| PP |  | Vytrhání obrub s vybouráním lože, s přemístěním hmot na skládku na vzdálenost do 3 m nebo s naložením na dopravní prostředek chodníkových ležatých | [14 empty] | PP | 2
| VV |  | "Vytrhání kamenných obrubníků stojatých dle výk. výměr" 61,96 |  | 61.96 | [12 empty] | VV | 2 | 2 | True | 1 | ROZPOCET
| VV |  | uvažuje se zpětné použití v množství 80%, 20% odvézt na deponii | [14 empty] | VV | 2 | 1 | True | 0 | ROZPOCET
14 | K | 113202111 | Vytrhání obrub krajníků obrubníků stojatých | m | 73.43 |  | 0 | CS ÚRS 2024 01 |  | základní |  | 0 | 0 | 0 | 0.205 | 15.0532 | 4 | K | 2 |  |  |  | ROZPOCET | 0 | 0 | 0 | 0 | 0 | 1 | 0 | 4 | 1045617037
| PP |  | Vytrhání obrub s vybouráním lože, s přemístěním hmot na skládku na vzdálenost do 3 m nebo s naložením na dopravní prostředek z krajníků nebo obrubníků stojatých | [14 empty] | PP | 2
| VV |  | "Vytrhání betonových obrubníků silničních stojatých dle výk. výměr" 69,43 |  | 69.43 | [12 empty] | VV | 2 | 2 | True | 0 | ROZPOCET
| VV |  | "Vytrhání kamenných krajníků stojatých dle výk. výměr" 4,0 |  | 4 | [12 empty] | VV | 2 | 2 | True | 0 | ROZPOCET
| VV |  | krajníky odvézt na deponii stavebníka | [14 empty] | VV | 2 | 1 | True | 0 | ROZPOCET
| VV |  | Součet |  | 73.43 | [12 empty] | VV | 2 | 4 | True | 1 | ROZPOCET
15 | K | 113203111 | Vytrhání obrub z dlažebních kostek | m | 1.4 |  | 0 | CS ÚRS 2024 01 |  | základní |  | 0 | 0 | 0 | 0.115 | 0.161 | 4 | K | 2 |  |  |  | ROZPOCET | 0 | 0 | 0 | 0 | 0 | 1 | 0 | 4 | -472488512
| PP |  | Vytrhání obrub s vybouráním lože, s přemístěním hmot na skládku na vzdálenost do 3 m nebo s naložením na dopravní prostředek z dlažebních kostek | [14 empty] | PP | 2
| VV |  | "řádek z velkých kam. kostek, dle výk. výměr" 1,40 |  | 1.4 | [12 empty] | VV | 2 | 2 | True | 1 | ROZPOCET
16 | K | 121151123 | Sejmutí ornice plochy přes 500 m2 tl vrstvy do 200 mm strojně | m2 | 141.84 |  | 0 | CS ÚRS 2024 01 |  | základní |  | 0 | 0 | 0 | 0 | 0 | 4 | K | 2 |  |  |  | ROZPOCET | 0 | 0 | 0 | 0 | 0 | 1 | 0 | 4 | -579185262
| PP |  | Sejmutí ornice strojně při souvislé ploše přes 500 m2, tl. vrstvy do 200 mm | [14 empty] | PP | 2
| VV |  | "odhumusování tl. 0.1 m dle výk. výměr" 141,84 |  | 141.84 | [12 empty] | VV | 2 | 2 | True | 1 | ROZPOCET
17 | K | 122251105 | Odkopávky a prokopávky nezapažené v hornině třídy těžitelnosti I skupiny 3 objem do 1000 m3 strojně | m3 | 412.23 |  | 0 | CS ÚRS 2024 01 |  | základní |  | 0 | 0 | 0 | 0 | 0 | 4 | K | 2 |  |  |  | ROZPOCET | 0 | 0 | 0 | 0 | 0 | 1 | 0 | 4 | -328410005
| PP |  | Odkopávky a prokopávky nezapažené strojně v hornině třídy těžitelnosti I skupiny 3 přes 500 do 1 000 m3 | [14 empty] | PP | 2
| VV |  | "výkop pro nové konstrukce dle výk. výměr" 113,23 |  | 113.23 | [12 empty] | VV | 2 | 2 | True | 0 | ROZPOCET
| VV |  | "výkop pro výměnu zeminy dle výk. výměr" 299,0 |  | 299 | [12 empty] | VV | 2 | 2 | True | 0 | ROZPOCET
| VV |  | Součet |  | 412.23 | [12 empty] | VV | 2 | 4 | True | 1 | ROZPOCET
18 | K | 129001101 | Příplatek za ztížení odkopávky nebo prokopávky v blízkosti inženýrských sítí | m3 | 164.892 |  | 0 | CS ÚRS 2024 01 |  | základní |  | 0 | 0 | 0 | 0 | 0 | 4 | K | 2 |  |  |  | ROZPOCET | 0 | 0 | 0 | 0 | 0 | 1 | 0 | 4 | 738686993
| PP |  | Příplatek k cenám vykopávek za ztížení vykopávky v blízkosti podzemního vedení nebo výbušnin v horninách jakékoliv třídy | [14 empty] | PP | 2
| VV |  | "bere se cca 40% odkopávky" 412,23*0,4 |  | 164.892 | [12 empty] | VV | 2 | 2 | True | 1 | ROZPOCET
19 | K | 132251102 | Hloubení rýh nezapažených š do 800 mm v hornině třídy těžitelnosti I skupiny 3 objem do 50 m3 strojně | m3 | 25.44 |  | 0 | CS ÚRS 2024 01 |  | základní |  | 0 | 0 | 0 | 0 | 0 | 4 | K | 2 |  |  |  | ROZPOCET | 0 | 0 | 0 | 0 | 0 | 1 | 0 | 4 | 666211055
| PP |  | Hloubení nezapažených rýh šířky do 800 mm strojně s urovnáním dna do předepsaného profilu a spádu v hornině třídy těžitelnosti I skupiny 3 přes 20 do 50 m3 | [14 empty] | PP | 2
| VV |  | "pro drenáž DN100 š. 0.5 m, prům. hl. 0.6 m, délka dle výk. výměr" 0,5*0,6*84,80 |  | 25.44 | [12 empty] | VV | 2 | 2 | True | 1 | ROZPOCET
20 | K | 132254202 | Hloubení zapažených rýh š do 2000 mm v hornině třídy těžitelnosti I skupiny 3 objem do 50 m3 | m3 | 31.5 |  | 0 | CS ÚRS 2024 01 |  | základní |  | 0 | 0 | 0 | 0 | 0 | 4 | K | 2 |  |  |  | ROZPOCET | 0 | 0 | 0 | 0 | 0 | 1 | 0 | 4 | -1599175315
| PP |  | Hloubení zapažených rýh šířky přes 800 do 2 000 mm strojně s urovnáním dna do předepsaného profilu a spádu v hornině třídy těžitelnosti I skupiny 3 přes 20 do 50 m3 | [14 empty] | PP | 2
| VV |  | výkop pro přípojky ul. vpustí šířka rýhy 0,9 m | [14 empty] | VV | 2 | 1 | True | 0 | ROZPOCET
| VV |  | "bere se prům. hl. 1.4 m pod plání " (7,7+17,3)*0,9*1,4 |  | 31.5 | [12 empty] | VV | 2 | 2 | True | 1 | ROZPOCET
21 | K | 133254101 | Hloubení šachet zapažených v hornině třídy těžitelnosti I skupiny 3 objem do 20 m3 | m3 | 8.208 |  | 0 | CS ÚRS 2024 01 |  | základní |  | 0 | 0 | 0 | 0 | 0 | 4 | K | 2 |  |  |  | ROZPOCET | 0 | 0 | 0 | 0 | 0 | 1 | 0 | 4 | -448183291
| PP |  | Hloubení zapažených šachet strojně v hornině třídy těžitelnosti I skupiny 3 do 20 m3 | [14 empty] | PP | 2
| VV |  | "pro jednoduché ul. vpusti, půdor. 1,2x1,2m, cca hl. 1,9m pod plání " 1,2*1,2*1,9*3 |  | 8.208 | [12 empty] | VV | 2 | 2 | True | 1 | ROZPOCET
22 | K | 151101101 | Zřízení příložného pažení a rozepření stěn rýh hl do 2 m | m2 | 97.36 |  | 0 | CS ÚRS 2024 01 |  | základní |  | 0 | 0.00084 | 0.081782 | 0 | 0 | 4 | K | 2 |  |  |  | ROZPOCET | 0 | 0 | 0 | 0 | 0 | 1 | 0 | 4 | -1558145004
| PP |  | Zřízení pažení a rozepření stěn rýh pro podzemní vedení příložné pro jakoukoliv mezerovitost, hloubky do 2 m | [14 empty] | PP | 2
| VV |  | "Pro rýhy přípojek pod plání" 1,4*(7,7+17,3)*2 |  | 70 | [12 empty] | VV | 2 | 2 | True | 0 | ROZPOCET
| VV |  | "Pro šachty uličních vpustí pod plání" 1,2*4*1,9*3 |  | 27.36 | [12 empty] | VV | 2 | 2 | True | 0 | ROZPOCET
| VV |  | Součet |  | 97.36 | [12 empty] | VV | 2 | 4 | True | 1 | ROZPOCET
23 | K | 151101111 | Odstranění příložného pažení a rozepření stěn rýh hl do 2 m | m2 | 97.36 |  | 0 | CS ÚRS 2024 01 |  | základní |  | 0 | 0 | 0 | 0 | 0 | 4 | K | 2 |  |  |  | ROZPOCET | 0 | 0 | 0 | 0 | 0 | 1 | 0 | 4 | -240507331
| PP |  | Odstranění pažení a rozepření stěn rýh pro podzemní vedení s uložením materiálu na vzdálenost do 3 m od kraje výkopu příložné, hloubky do 2 m | [14 empty] | PP | 2
| VV |  | "dle zřízení" 97,36 |  | 97.36 | [12 empty] | VV | 2 | 2 | True | 1 | ROZPOCET
24 | K | 162451106 | Vodorovné přemístění přes 1 500 do 2000 m výkopku/sypaniny z horniny třídy těžitelnosti I skupiny 1 až 3 | m3 | 6.068 |  | 0 | CS ÚRS 2024 01 |  | základní |  | 0 | 0 | 0 | 0 | 0 | 4 | K | 2 |  |  |  | ROZPOCET | 0 | 0 | 0 | 0 | 0 | 1 | 0 | 4 | 1443379047
| PP |  | Vodorovné přemístění výkopku nebo sypaniny po suchu na obvyklém dopravním prostředku, bez naložení výkopku, avšak se složením bez rozhrnutí z horniny třídy těžitelnosti I skupiny 1 až 3 na vzdálenost přes 1 500 do 2 000 m | [14 empty] | PP | 2
| VV |  | přebytečná ornice na deponii stavebníka do 2 km | [14 empty] | VV | 2 | 1 | True | 0 | ROZPOCET
| VV |  | (141,84*0,1)-(81,16*0,1) |  | 6.068 | [12 empty] | VV | 2 | 2 | True | 1 | ROZPOCET
25 | K | 162751117 | Vodorovné přemístění přes 9 000 do 10000 m výkopku/sypaniny z horniny třídy těžitelnosti I skupiny 1 až 3 | m3 | 463.778 |  | 0 | CS ÚRS 2024 01 |  | základní |  | 0 | 0 | 0 | 0 | 0 | 4 | K | 2 |  |  |  | ROZPOCET | 0 | 0 | 0 | 0 | 0 | 1 | 0 | 4 | -476592062
| PP |  | Vodorovné přemístění výkopku nebo sypaniny po suchu na obvyklém dopravním prostředku, bez naložení výkopku, avšak se složením bez rozhrnutí z horniny třídy těžitelnosti I skupiny 1 až 3 na vzdálenost přes 9 000 do 10 000 m | [14 empty] | PP | 2
| VV |  | přebytečná zemina z výkopů | [14 empty] | VV | 2 | 1 | True | 0 | ROZPOCET
| VV |  | uvažován odvoz na recyklační centrum do 21 km | [14 empty] | VV | 2 | 1 | True | 0 | ROZPOCET
| VV |  | "odkopávka" 412,23 |  | 412.23 | [12 empty] | VV | 2 | 2 | True | 0 | ROZPOCET
| VV |  | "rýhy" 25,44+31,50 |  | 56.94 | [12 empty] | VV | 2 | 2 | True | 0 | ROZPOCET
| VV |  | "šachty" 8,208 |  | 8.208 | [12 empty] | VV | 2 | 2 | True | 0 | ROZPOCET
| VV |  | "odečte se dod. násyp" -13,60 |  | -13.6 | [12 empty] | VV | 2 | 2 | True | 0 | ROZPOCET
| VV |  | Součet |  | 463.778 | [12 empty] | VV | 2 | 4 | True | 1 | ROZPOCET
26 | K | 162751119 | Příplatek k vodorovnému přemístění výkopku/sypaniny z horniny třídy těžitelnosti I skupiny 1 až 3 ZKD 1000 m přes 10000 m | m3 | 5101.558 |  | 0 | CS ÚRS 2024 01 |  | základní |  | 0 | 0 | 0 | 0 | 0 | 4 | K | 2 |  |  |  | ROZPOCET | 0 | 0 | 0 | 0 | 0 | 1 | 0 | 4 | 1330613470
| PP |  | Vodorovné přemístění výkopku nebo sypaniny po suchu na obvyklém dopravním prostředku, bez naložení výkopku, avšak se složením bez rozhrnutí z horniny třídy těžitelnosti I skupiny 1 až 3 na vzdálenost Příplatek k ceně za každých dalších i započatých 1 000 | [14 empty] | PP | 2
| VV |  | uvažován odvoz na recyklační centrum do 21 km | [14 empty] | VV | 2 | 1 | True | 0 | ROZPOCET
| VV |  | "dle přemístění" 463,778*(21-10) |  | 5101.558 | [12 empty] | VV | 2 | 2 | True | 1 | ROZPOCET
27 | K | 171201231 | Poplatek za uložení zeminy a kamení na recyklační skládce (skládkovné) kód odpadu 17 05 04 | t | 834.8 |  | 0 | CS ÚRS 2024 01 |  | základní |  | 0 | 0 | 0 | 0 | 0 | 4 | K | 2 |  |  |  | ROZPOCET | 0 | 0 | 0 | 0 | 0 | 1 | 0 | 4 | 1855243398
| PP |  | Poplatek za uložení stavebního odpadu na recyklační skládce (skládkovné) zeminy a kamení zatříděného do Katalogu odpadů pod kódem 17 05 04 | [14 empty] | PP | 2
| VV |  | "přebytečná zemina dle přepravy" 463,778*1,8 |  | 834.8 | [12 empty] | VV | 2 | 2 | True | 1 | ROZPOCET
28 | K | 171152112 | Uložení sypaniny z hornin nesoudržných a sypkých do násypů zhutněných mimo aktivní zónu silnic a dálnic | m3 | 13.6 |  | 0 | CS ÚRS 2024 01 |  | základní |  | 0 | 0 | 0 | 0 | 0 | 4 | K | 2 |  |  |  | ROZPOCET | 0 | 0 | 0 | 0 | 0 | 1 | 0 | 4 | -1151528357
| PP |  | Uložení sypaniny do zhutněných násypů pro silnice, dálnice a letiště s rozprostřením sypaniny ve vrstvách, s hrubým urovnáním a uzavřením povrchu násypu z hornin nesoudržných sypkých mimo aktivní zónu | [14 empty] | PP | 2
| VV |  | "pro dodatečný násyp dle výk. výměr" 13,60 |  | 13.6 | [12 empty] | VV | 2 | 2 | True | 1 | ROZPOCET
| VV |  | využije se vhodná zemina z výkopů | [14 empty] | VV | 2 | 1 | True | 0 | ROZPOCET
29 | K | 171152111 | Uložení sypaniny z hornin nesoudržných a sypkých do násypů zhutněných v aktivní zóně silnic a dálnic | m3 | 310.79 |  | 0 | CS ÚRS 2024 01 |  | základní |  | 0 | 0 | 0 | 0 | 0 | 4 | K | 2 |  |  |  | ROZPOCET | 0 | 0 | 0 | 0 | 0 | 1 | 0 | 4 | -2142317063
| PP |  | Uložení sypaniny do zhutněných násypů pro silnice, dálnice a letiště s rozprostřením sypaniny ve vrstvách, s hrubým urovnáním a uzavřením povrchu násypu z hornin nesoudržných sypkých v aktivní zóně | [14 empty] | PP | 2
| VV |  | "násyp, dle výk.výměr" 11,79 |  | 11.79 | [12 empty] | VV | 2 | 2 | True | 0 | ROZPOCET
| VV |  | "násyp výměny zeminy AZ, tl.400 mm, dle výk.výměr" 598,0*0,5 |  | 299 | [12 empty] | VV | 2 | 2 | True | 0 | ROZPOCET
| VV |  | Součet |  | 310.79 | [12 empty] | VV | 2 | 4 | True | 1 | ROZPOCET
30 | M | 583442290 | štěrkodrť frakce 0/125 | t | 363.455 |  | 0 | CS ÚRS 2024 01 |  | základní |  | 0 | 1 | 363.455 | 0 | 0 | 8 | M | 2 |  |  |  | ROZPOCET | 0 | 0 | 0 | 0 | 0 | 1 | 0 | 4 | 1535309411
| PP |  | štěrkodrť frakce 0/125 | [14 empty] | PP | 2
| VV |  | Vhodná nenamrzavá zemina do aktivní zóny dle ČSN 736133 | [14 empty] | VV | 2 | 1 | True | 0 | ROZPOCET
| VV |  | "materiál pro násyp a výměnu zeminy, dle uložení" 310,79*2,0 |  | 621.58 | [12 empty] | VV | 2 | 2 | True | 0 | ROZPOCET
| VV |  | odečte se 75% odstraněné ŠD z vozovky, která se použije do výměny AZ | [14 empty] | VV | 2 | 1 | True | 0 | ROZPOCET
| VV |  | "dle suti v odstranění" -(325,60+18,566)*0,75 |  | -258.125 | [12 empty] | VV | 2 | 2 | True | 0 | ROZPOCET
| VV |  | Součet |  | 363.455 | [12 empty] | VV | 2 | 4 | True | 1 | ROZPOCET
31 | K | 174101101 | Zásyp jam, šachet rýh nebo kolem objektů sypaninou se zhutněním | m3 | 12.467 |  | 0 | CS ÚRS 2024 01 |  | základní |  | 0 | 0 | 0 | 0 | 0 | 4 | K | 2 |  |  |  | ROZPOCET | 0 | 0 | 0 | 0 | 0 | 1 | 0 | 4 | 100568210
| PP |  | Zásyp sypaninou z jakékoliv horniny strojně s uložením výkopku ve vrstvách se zhutněním jam, šachet, rýh nebo kolem objektů v těchto vykopávkách | [14 empty] | PP | 2
| VV |  | zásyp uvažován do úrovně parapláně | [14 empty] | VV | 2 | 1 | True | 0 | ROZPOCET
| VV |  | zásyp se provede z odstr. kameniva drceného z podkl. vrstev kcí st. vozovek | [14 empty] | VV | 2 | 1 | True | 0 | ROZPOCET
| VV |  | "výkop rýh do pro přípojky" 31,50 |  | 31.5 | [12 empty] | VV | 2 | 2 | True | 0 | ROZPOCET
| VV |  | "výkop šachet" 8,208 |  | 8.208 | [12 empty] | VV | 2 | 2 | True | 0 | ROZPOCET
| VV |  | "odečte se obsyp přípojek vč. potrubí" -10,973 |  | -10.973 | [12 empty] | VV | 2 | 2 | True | 0 | ROZPOCET
| VV |  | odečte se zamina vytlačená výměnou AZ | [14 empty] | VV | 2 | 1 | True | 0 | ROZPOCET
| VV |  | "rýhy" -(7,7+17,3)*0,9*0,5 |  | -11.25 | [12 empty] | VV | 2 | 2 | True | 0 | ROZPOCET
| VV |  | "šachty" -1,2*1,2*0,5*2 |  | -1.44 | [12 empty] | VV | 2 | 2 | True | 0 | ROZPOCET
| VV |  | odečte se zemina vytlačená tělesy ul. vpustí | [14 empty] | VV | 2 | 1 | True | 0 | ROZPOCET
| VV |  | -(0,3*0,3*3,14*(1,9-0,5)*2)-(0,3*0,3*3,14*1,9*1) |  | -1.328 | [12 empty] | VV | 2 | 2 | True | 0 | ROZPOCET
| VV |  | odečte se lože pro potrubí | [14 empty] | VV | 2 | 1 | True | 0 | ROZPOCET
| VV |  | -0,9*0,1*(7,7+17,3) |  | -2.25 | [12 empty] | VV | 2 | 2 | True | 0 | ROZPOCET
| VV |  | Součet |  | 12.467 | [12 empty] | VV | 2 | 4 | True | 1 | ROZPOCET
32 | K | 175151101 | Obsypání potrubí strojně sypaninou bez prohození, uloženou do 3 m | m3 | 10.275 |  | 0 | CS ÚRS 2024 01 |  | základní |  | 0 | 0 | 0 | 0 | 0 | 4 | K | 2 |  |  |  | ROZPOCET | 0 | 0 | 0 | 0 | 0 | 1 | 0 | 4 | -472783130
| PP |  | Obsypání potrubí strojně sypaninou z vhodných třídy těžitelnosti I a II, skupiny 1 až 4 nebo materiálem připraveným podél výkopu ve vzdálenosti do 3 m od jeho kraje, pro jakoukoliv hloubku výkopu a míru zhutnění bez prohození sypaniny | [14 empty] | PP | 2
| VV |  | přípojky do výšky 0,3 m nad povrch potrubí | [14 empty] | VV | 2 | 1 | True | 0 | ROZPOCET
| VV |  | "De160" (0,16+0,3)*0,9*7,70 |  | 3.188 | [12 empty] | VV | 2 | 2 | True | 0 | ROZPOCET
| VV |  | "De200" (0,20+0,3)*0,9*17,30 |  | 7.785 | [12 empty] | VV | 2 | 2 | True | 0 | ROZPOCET
| VV |  | Mezisoučet |  | 10.973 | [12 empty] | VV | 2 | 3 | True | 0 | ROZPOCET
| VV |  | odečte se zemina vytlačená potrubím | [14 empty] | VV | 2 | 1 | True | 0 | ROZPOCET
| VV |  | "De160" -(0,08*0,08)*3,14*7,70 |  | -0.155 | [12 empty] | VV | 2 | 2 | True | 0 | ROZPOCET
| VV |  | "De200" -(0,1*0,1)*3,14*17,30 |  | -0.543 | [12 empty] | VV | 2 | 2 | True | 0 | ROZPOCET
| VV |  | Součet |  | 10.275 | [12 empty] | VV | 2 | 4 | True | 1 | ROZPOCET
33 | M | 58331351 | kamenivo těžené drobné frakce 0/4 | t | 20.55 |  | 0 | CS ÚRS 2024 01 |  | základní |  | 0 | 1 | 20.55 | 0 | 0 | 8 | M | 2 |  |  |  | ROZPOCET | 0 | 0 | 0 | 0 | 0 | 1 | 0 | 4 | -1644726491
| PP |  | kamenivo těžené drobné frakce 0/4 | [14 empty] | PP | 2
| VV |  | "pro obsyp, cca 2,0 t/m3" 10,275*2,0 |  | 20.55 | [12 empty] | VV | 2 | 2 | True | 1 | ROZPOCET
34 | K | 181351113 | Rozprostření ornice tl vrstvy do 200 mm pl přes 500 m2 v rovině nebo ve svahu do 1:5 strojně | m2 | 81.16 |  | 0 | CS ÚRS 2024 01 |  | základní |  | 0 | 0 | 0 | 0 | 0 | 4 | K | 2 |  |  |  | ROZPOCET | 0 | 0 | 0 | 0 | 0 | 1 | 0 | 4 | 590308626
| PP |  | Rozprostření a urovnání ornice v rovině nebo ve svahu sklonu do 1:5 strojně při souvislé ploše přes 500 m2, tl. vrstvy do 200 mm | [14 empty] | PP | 2
| VV |  | "ohumusování v rovině tl. 0,1 m dle výk. výměr" 81,16 |  | 81.16 | [12 empty] | VV | 2 | 2 | True | 1 | ROZPOCET
35 | K | 181411131 | Založení parkového trávníku výsevem pl do 1000 m2 v rovině a ve svahu do 1:5 | m2 | 81.16 |  | 0 | CS ÚRS 2024 01 |  | základní |  | 0 | 0 | 0 | 0 | 0 | 4 | K | 2 |  |  |  | ROZPOCET | 0 | 0 | 0 | 0 | 0 | 1 | 0 | 4 | 998714460
| PP |  | Založení trávníku na půdě předem připravené plochy do 1000 m2 výsevem včetně utažení parkového v rovině nebo na svahu do 1:5 | [14 empty] | PP | 2
| VV |  | "dle ohumusování v rovině dle výk. výměr" 81,16 |  | 81.16 | [12 empty] | VV | 2 | 2 | True | 1 | ROZPOCET
36 | M | 00572410 | osivo směs travní parková | kg | 2.435 |  | 0 | CS ÚRS 2024 01 |  | základní |  | 0 | 0.001 | 0.002435 | 0 | 0 | 8 | M | 2 |  |  |  | ROZPOCET | 0 | 0 | 0 | 0 | 0 | 1 | 0 | 4 | -1124438157
| PP |  | osivo směs travní parková | [14 empty] | PP | 2
| VV |  | dle ohumusování dle výk. výměr, cca 0.03 kg/m2 | [14 empty] | VV | 2 | 1 | True | 0 | ROZPOCET
| VV |  | 81,16*0,03 |  | 2.435 | [12 empty] | VV | 2 | 2 | True | 1 | ROZPOCET
37 | K | 181951111 | Úprava pláně v hornině třídy těžitelnosti I skupiny 1 až 3 bez zhutnění strojně | m2 | 81.16 |  | 0 | CS ÚRS 2024 01 |  | základní |  | 0 | 0 | 0 | 0 | 0 | 4 | K | 2 |  |  |  | ROZPOCET | 0 | 0 | 0 | 0 | 0 | 1 | 0 | 4 | 2100996507
| PP |  | Úprava pláně vyrovnáním výškových rozdílů strojně v hornině třídy těžitelnosti I, skupiny 1 až 3 bez zhutnění | [14 empty] | PP | 2
| VV |  | "uvažuje se pro plochy ohumusování v rovině dle výk. výměr" 81,16 |  | 81.16 | [12 empty] | VV | 2 | 2 | True | 1 | ROZPOCET
38 | K | 181951112 | Úprava pláně v hornině třídy těžitelnosti I skupiny 1 až 3 se zhutněním strojně | m2 | 1728.79 |  | 0 | CS ÚRS 2024 01 |  | základní |  | 0 | 0 | 0 | 0 | 0 | 4 | K | 2 |  |  |  | ROZPOCET | 0 | 0 | 0 | 0 | 0 | 1 | 0 | 4 | -746915973
| PP |  | Úprava pláně vyrovnáním výškových rozdílů strojně v hornině třídy těžitelnosti I, skupiny 1 až 3 se zhutněním | [14 empty] | PP | 2
| VV |  | "pláň a parapláň, dle výk. výměr" 675,0*2 |  | 1350 | [12 empty] | VV | 2 | 2 | True | 0 | ROZPOCET
| VV |  | "přičte se plocha chodníků" 156,95+47,34+127,57+7,0+39,93 |  | 378.79 | [12 empty] | VV | 2 | 2 | True | 0 | ROZPOCET
| VV |  | Součet |  | 1728.79 | [12 empty] | VV | 2 | 4 | True | 1 | ROZPOCET
39 | K | 185804312 | Zalití rostlin vodou plocha přes 20 m2 | m3 | 8.116 |  | 0 | CS ÚRS 2024 01 |  | základní |  | 0 | 0 | 0 | 0 | 0 | 4 | K | 2 |  |  |  | ROZPOCET | 0 | 0 | 0 | 0 | 0 | 1 | 0 | 4 | 458163185
| PP |  | Zalití rostlin vodou plochy záhonů jednotlivě přes 20 m2 | [14 empty] | PP | 2
| VV |  | uvažuje se 10x po 10 l na 1 m2 travnatých ploch | [14 empty] | VV | 2 | 1 | True | 0 | ROZPOCET
| VV |  | 81,16*10*10*0,001 |  | 8.116 | [12 empty] | VV | 2 | 2 | True | 1 | ROZPOCET
| D | 2 | Zakládání |  |  |  | 0 |  |  |  |  | 0 |  | 45.5961 |  | 0 | 1 | D | 1 |  |  |  | ROZPOCET | [6 empty] | 0
40 | K | 211561111 | Výplň odvodňovacích žeber nebo trativodů kamenivem hrubým drceným frakce 4 až 16 mm | m3 | 16.96 |  | 0 | CS ÚRS 2024 01 |  | základní |  | 0 | 1.665 | 28.2384 | 0 | 0 | 4 | K | 2 |  |  |  | ROZPOCET | 0 | 0 | 0 | 0 | 0 | 1 | 0 | 4 | 1327113568
| PP |  | Výplň kamenivem do rýh odvodňovacích žeber nebo trativodů bez zhutnění, s úpravou povrchu výplně kamenivem hrubým drceným frakce 4 až 16 mm | [14 empty] | PP | 2
| VV |  | "pro DN100, uvažovaná fr.8/16, dle výk.výměr" 0,5*0,6*84,80 |  | 25.44 | [12 empty] | VV | 2 | 2 | True | 0 | ROZPOCET
| VV |  | uvažuje se výplň drenážních žeber nezapočtená v pol. č. 212752101 | [14 empty] | VV | 2 | 1 | True | 0 | ROZPOCET
| VV |  | "odečte se obsyp započtený v pol. č. 212752101, 0.1 m3/m" -84,80*0,1 |  | -8.48 | [12 empty] | VV | 2 | 2 | True | 0 | ROZPOCET
| VV |  | Součet |  | 16.96 | [12 empty] | VV | 2 | 4 | True | 1 | ROZPOCET
41 | K | 212752101 | Trativod z drenážních trubek korugovaných PE-HD SN 4 perforace 360° včetně lože otevřený výkop DN 100 pro liniové stavby | m | 84.8 |  | 0 | CS ÚRS 2024 01 |  | základní |  | 0 | 0.20469 | 17.3577 | 0 | 0 | 4 | K | 2 |  |  |  | ROZPOCET | 0 | 0 | 0 | 0 | 0 | 1 | 0 | 4 | 433983656
| PP |  | Trativody z drenážních trubek pro liniové stavby a komunikace se zřízením štěrkového lože pod trubky a s jejich obsypem v otevřeném výkopu trubka korugovaná sendvičová PE-HD SN 4 celoperforovaná 360° DN 100 | [14 empty] | PP | 2
| VV |  | "drenáž dle výk.výměr" 84,80 |  | 84.8 | [12 empty] | VV | 2 | 2 | True | 1 | ROZPOCET
| VV |  | součástí položky je obsyp kamenivem v množstí 0.1m3/m | [14 empty] | VV | 2 | 1 | True | 0 | ROZPOCET
| D | 3 | Svislé a kompletní konstrukce |  |  |  | 0 |  |  |  |  | 0 |  | 1.5594 |  | 0 | 1 | D | 1 |  |  |  | ROZPOCET | [6 empty] | 0
42 | K | 339921132 | Osazování betonových palisád do betonového základu v řadě výšky prvku přes 0,5 do 1 m | m | 3.5 |  | 0 | CS ÚRS 2024 01 |  | základní |  | 0 | 0.24127 | 0.84445 | 0 | 0 | 4 | K | 2 |  |  |  | ROZPOCET | 0 | 0 | 0 | 0 | 0 | 1 | 0 | 4 | 1314891971
| PP |  | Osazování palisád betonových v řadě se zabetonováním výšky palisády přes 500 do 1000 mm | [14 empty] | PP | 2
| VV |  | "palisády dle výk. výměr" 3,5 |  | 3.5 | [12 empty] | VV | 2 | 2 | True | 1 | ROZPOCET
43 | M | 59228420 | palisáda betonová vzhled dobové dlažební kameny 160x160 v 600mm barevná | kus | 22 |  | 0 | CS ÚRS 2024 01 |  | základní |  | 0 | 0.0325 | 0.715 | 0 | 0 | 8 | M | 2 |  |  |  | ROZPOCET | 0 | 0 | 0 | 0 | 0 | 1 | 0 | 4 | 481205441
| PP |  | palisáda betonová vzhled dobové dlažební kameny 160x160 v 600mm barevná | [14 empty] | PP | 2
| VV |  | "palisády 160x160x600 mm, barva přírodní, dle výk. výměr" 22,0 |  | 22 | [12 empty] | VV | 2 | 2 | True | 1 | ROZPOCET
| D | 4 | Vodorovné konstrukce |  |  |  | 0 |  |  |  |  | 0 |  | 4.5975 |  | 0 | 1 | D | 1 |  |  |  | ROZPOCET | [6 empty] | 0
44 | K | 451572111 | Lože pod potrubí otevřený výkop z kameniva drobného těženého | m3 | 2.25 |  | 0 | CS ÚRS 2024 01 |  | základní |  | 0 | 1.8908 | 4.2542 | 0 | 0 | 4 | K | 2 |  |  |  | ROZPOCET | 0 | 0 | 0 | 0 | 0 | 1 | 0 | 4 | 1178178458
| PP |  | Lože pod potrubí, stoky a drobné objekty v otevřeném výkopu z kameniva drobného těženého 0 až 4 mm | [14 empty] | PP | 2
| VV |  | pod přípojky dle výkazu výměr | [14 empty] | VV | 2 | 1 | True | 0 | ROZPOCET
| VV |  | "kubatura" 0,9*0,1*(7,7+17,3) |  | 2.25 | [12 empty] | VV | 2 | 2 | True | 1 | ROZPOCET
45 | K | 452112122 | Osazení betonových prstenců nebo rámů v přes 100 do 200 mm pod poklopy a mříže | kus | 3 |  | 0 | CS ÚRS 2024 01 |  | základní |  | 0 | 0.08742 | 0.26226 | 0 | 0 | 4 | K | 2 |  |  |  | ROZPOCET | 0 | 0 | 0 | 0 | 0 | 1 | 0 | 4 | 1430797421
| PP |  | Osazení betonových dílců prstenců nebo rámů pod poklopy a mříže, výšky přes 100 do 200 mm | [14 empty] | PP | 2
| VV |  | pro nové uliční vpusti | [14 empty] | VV | 2 | 1 | True | 0 | ROZPOCET
| VV |  | "dle výk. výměr" 3 |  | 3 | [12 empty] | VV | 2 | 2 | True | 1 | ROZPOCET
46 | M | 592238640 | prstenec pro uliční vpusť vyrovnávací betonový 390x60x130mm | kus | 3 |  | 0 | CS ÚRS 2024 01 |  | základní |  | 0 | 0.027 | 0.081 | 0 | 0 | 8 | M | 2 |  |  |  | ROZPOCET | 0 | 0 | 0 | 0 | 0 | 1 | 0 | 4 | -1026569966
| PP |  | prstenec pro uliční vpusť vyrovnávací betonový 390x60x130mm | [14 empty] | PP | 2
| VV |  | "dle osazení" 3 |  | 3 | [12 empty] | VV | 2 | 2 | True | 1 | ROZPOCET
| D | 5 | Komunikace pozemní |  |  |  | 0 |  |  |  |  | 0 |  | 199.1895 |  | 0 | 1 | D | 1 |  |  |  | ROZPOCET | [6 empty] | 0
47 | K | 566901232 | Vyspravení podkladu po překopech inženýrských sítí plochy přes 15 m2 štěrkodrtí tl. 150 mm | m2 | 32.01 |  | 0 | CS ÚRS 2024 01 |  | základní |  | 0 | 0.345 | 11.0434 | 0 | 0 | 4 | K | 2 |  |  |  | ROZPOCET | 0 | 0 | 0 | 0 | 0 | 1 | 0 | 4 | -1754397412
| PP |  | Vyspravení podkladu po překopech inženýrských sítí plochy přes 15 m2 s rozprostřením a zhutněním štěrkodrtí tl. 150 mm | [14 empty] | PP | 2
| VV |  | v tl. 150 mm, ŠDa 0/32, horní podkladní vrstva | [14 empty] | VV | 2 | 1 | True | 0 | ROZPOCET
| VV |  | "pro kci vozovky tl. 460 mm, překop, dle výk. výměr" 32,01 |  | 32.01 | [12 empty] | VV | 2 | 2 | True | 1 | ROZPOCET
48 | K | 566901233 | Vyspravení podkladu po překopech inženýrských sítí plochy přes 15 m2 štěrkodrtí tl. 200 mm | m2 | 32.01 |  | 0 | CS ÚRS 2024 01 |  | základní |  | 0 | 0.46 | 14.7246 | 0 | 0 | 4 | K | 2 |  |  |  | ROZPOCET | 0 | 0 | 0 | 0 | 0 | 1 | 0 | 4 | 791613207
| PP |  | Vyspravení podkladu po překopech inženýrských sítí plochy přes 15 m2 s rozprostřením a zhutněním štěrkodrtí tl. 200 mm | [14 empty] | PP | 2
| VV |  | v tl. 200 mm, ŠDa 0/63, spodní podkladní vrstva | [14 empty] | VV | 2 | 1 | True | 0 | ROZPOCET
| VV |  | "pro kci vozovky tl. 460 mm, překop, dle výk. výměr" 32,01 |  | 32.01 | [12 empty] | VV | 2 | 2 | True | 1 | ROZPOCET
49 | K | 564851111 | Podklad ze štěrkodrtě ŠD plochy přes 100 m2 tl 150 mm | m2 | 145.65 |  | 0 | CS ÚRS 2024 01 |  | základní |  | 0 | 0 | 0 | 0 | 0 | 4 | K | 2 |  |  |  | ROZPOCET | 0 | 0 | 0 | 0 | 0 | 1 | 0 | 4 | 2005973031
| PP |  | Podklad ze štěrkodrti ŠD s rozprostřením a zhutněním plochy přes 100 m2, po zhutnění tl. 150 mm | [14 empty] | PP | 2
| VV |  | prům. tl. 150 mm, ŠDa 0/32 navíc s ohledem na sklon pláně | [14 empty] | VV | 2 | 1 | True | 0 | ROZPOCET
| VV |  | "dle výk. výměr" 145,65 |  | 145.65 | [12 empty] | VV | 2 | 2 | True | 1 | ROZPOCET
50 | K | 564851112 | Podklad ze štěrkodrtě ŠD plochy přes 100 m2 tl 160 mm | m2 | 618.93 |  | 0 | CS ÚRS 2024 01 |  | základní |  | 0 | 0 | 0 | 0 | 0 | 4 | K | 2 |  |  |  | ROZPOCET | 0 | 0 | 0 | 0 | 0 | 1 | 0 | 4 | 972216882
| PP |  | Podklad ze štěrkodrti ŠD s rozprostřením a zhutněním plochy přes 100 m2, po zhutnění tl. 160 mm | [14 empty] | PP | 2
| VV |  | v tl. min 150 mm, prům 160 mm, ŠDa 0/63, spodní podkladní vrstva | [14 empty] | VV | 2 | 1 | True | 0 | ROZPOCET
| VV |  | "pro kci vozovky, tl. 510 mm, dle výk. výměr" 368,03 |  | 368.03 | [12 empty] | VV | 2 | 2 | True | 0 | ROZPOCET
| VV |  | v tl. min 150 mm, prům 160 mm, ŠDa 0/32, spodní podkladní vrstva | [14 empty] | VV | 2 | 1 | True | 0 | ROZPOCET
| VV |  | "pro kci parkovacích zálivů, dle výk. výměr" 195,01 |  | 195.01 | [12 empty] | VV | 2 | 2 | True | 0 | ROZPOCET
| VV |  | "pro kci rampy/sjezdů, dle výk. výměr" 55,89 |  | 55.89 | [12 empty] | VV | 2 | 2 | True | 0 | ROZPOCET
| VV |  | Součet |  | 618.93 | [12 empty] | VV | 2 | 4 | True | 1 | ROZPOCET
51 | K | 564861112 | Podklad ze štěrkodrtě ŠD plochy přes 100 m2 tl 210 mm | m2 | 331.86 |  | 0 | CS ÚRS 2024 01 |  | základní |  | 0 | 0 | 0 | 0 | 0 | 4 | K | 2 |  |  |  | ROZPOCET | 0 | 0 | 0 | 0 | 0 | 1 | 0 | 4 | 1334336039
| PP |  | Podklad ze štěrkodrti ŠD s rozprostřením a zhutněním plochy přes 100 m2, po zhutnění tl. 210 mm | [14 empty] | PP | 2
| VV |  | v tl. min 200 mm, prům 210 mm, ŠDa 0/32, spodní podkladní vrstva | [14 empty] | VV | 2 | 1 | True | 0 | ROZPOCET
| VV |  | "pro kci chodníků/sjezdů, tl. 320 mm, ZD, dle výk. výměr" 156,95 |  | 156.95 | [12 empty] | VV | 2 | 2 | True | 0 | ROZPOCET
| VV |  | "pro kci chodníků/sjezdů, tl. 300 mm, mozaika, dle výk. výměr" 47,34 |  | 47.34 | [12 empty] | VV | 2 | 2 | True | 0 | ROZPOCET
| VV |  | "pro kci chodníků/sjezdů, tl. 320 mm, AB, dle výk. výměr" 127,57 |  | 127.57 | [12 empty] | VV | 2 | 2 | True | 0 | ROZPOCET
| VV |  | Součet |  | 331.86 | [12 empty] | VV | 2 | 4 | True | 1 | ROZPOCET
52 | K | 564911411 | Podklad z asfaltového recyklátu plochy přes 100 m2 tl 50 mm | m2 | 127.57 |  | 0 | CS ÚRS 2024 01 |  | základní |  | 0 | 0 | 0 | 0 | 0 | 4 | K | 2 |  |  |  | ROZPOCET | 0 | 0 | 0 | 0 | 0 | 1 | 0 | 4 | 144613887
| PP |  | Podklad nebo podsyp z asfaltového recyklátu s rozprostřením a zhutněním plochy přes 100 m2, po zhutnění tl. 50 mm | [14 empty] | PP | 2
| VV |  | stará asf. směs získaná frézováním R-mat., ŠDRM | [14 empty] | VV | 2 | 1 | True | 0 | ROZPOCET
| VV |  | "nová kce choddníků z ACO 8, dke výk.výměr" 127,57 |  | 127.57 | [12 empty] | VV | 2 | 2 | True | 1 | ROZPOCET
53 | K | 566901261 | Vyspravení podkladu po překopech inženýrských sítí plochy přes 15 m2 obalovaným kamenivem ACP (OK) tl. 100 mm | m2 | 56.44 |  | 0 | CS ÚRS 2024 01 |  | základní |  | 0 | 0.26376 | 14.8866 | 0 | 0 | 4 | K | 2 |  |  |  | ROZPOCET | 0 | 0 | 0 | 0 | 0 | 1 | 0 | 4 | 526697549
| PP |  | Vyspravení podkladu po překopech inženýrských sítí plochy přes 15 m2 s rozprostřením a zhutněním obalovaným kamenivem ACP (OK) tl. 100 mm | [14 empty] | PP | 2
| VV |  | uvažováno ACP16+, tl. 70 mm | [14 empty] | VV | 2 | 1 | True | 0 | ROZPOCET
| VV |  | "pro kci vozovky tl. 460 mm, překop, dle výk. výměr" 56,44 |  | 56.44 | [12 empty] | VV | 2 | 2 | True | 1 | ROZPOCET
54 | K | 565155121 | Asfaltový beton vrstva podkladní ACP 16 (obalované kamenivo OKS) tl 70 mm š přes 3 m | m2 | 368.03 |  | 0 | CS ÚRS 2024 01 |  | základní |  | 0 | 0 | 0 | 0 | 0 | 4 | K | 2 |  |  |  | ROZPOCET | 0 | 0 | 0 | 0 | 0 | 1 | 0 | 4 | -1558929082
| PP |  | Asfaltový beton vrstva podkladní ACP 16 (obalované kamenivo střednězrnné - OKS) s rozprostřením a zhutněním v pruhu šířky přes 3 m, po zhutnění tl. 70 mm | [14 empty] | PP | 2
| VV |  | uvažováno ACP16+, tl. 70 mm | [14 empty] | VV | 2 | 1 | True | 0 | ROZPOCET
| VV |  | "pro kci vozovky tl. 510 mm, dle výk. výměr" 368,03 |  | 368.03 | [12 empty] | VV | 2 | 2 | True | 1 | ROZPOCET
55 | K | 567531111 | Recyklace podkladu za studena na místě - rozpojení a reprofilace tl přes 200 do 250 mm do 1000 m2 | m2 | 368.03 |  | 0 | CS ÚRS 2024 01 |  | základní |  | 0 | 0 | 0 | 0 | 0 | 4 | K | 2 |  |  |  | ROZPOCET | 0 | 0 | 0 | 0 | 0 | 1 | 0 | 4 | 1954963406
| PP |  | Recyklace podkladní vrstvy za studena na místě rozpojení a reprofilace podkladu s hutněním plochy do 1 000 m2, tloušťky přes 200 do 250 mm | [14 empty] | PP | 2
| VV |  | uvažuje se rozfrézování, odvoz na deponii, zpětné rozprostření, reprofilace a hutnění | [14 empty] | VV | 2 | 1 | True | 0 | ROZPOCET
| VV |  | přeprava na deponii a zpět vykazována samostatně | [14 empty] | VV | 2 | 1 | True | 0 | ROZPOCET
| VV |  | chybějící materiál pro RS bude nakoupen nový, uvažovat ŠD 0/32 | [14 empty] | VV | 2 | 1 | True | 0 | ROZPOCET
| VV |  | "RS CA tl. 0.25 m, nová kce vozovky tl. 510 mm, dle výk. výměr" 368,03 |  | 368.03 | [12 empty] | VV | 2 | 2 | True | 1 | ROZPOCET
56 | K | 567532112 | Recyklace podkladu za studena na místě - promísení s pojivem, kamenivem tl přes 220 do 250 mm pl do 1000 m2 | m2 | 368.03 |  | 0 | CS ÚRS 2024 01 |  | základní |  | 0 | 0 | 0 | 0 | 0 | 4 | K | 2 |  |  |  | ROZPOCET | 0 | 0 | 0 | 0 | 0 | 1 | 0 | 4 | 113115251
| PP |  | Recyklace podkladní vrstvy za studena na místě promísení rozpojené směsi s kamenivem a pojivem (materiál ve specifikaci) s rozhrnutím, zhutněním a vlhčením plochy do 1 000 m2, tloušťky po zhutnění přes 220 do 250 mm | [14 empty] | PP | 2
| VV |  | Včetně zřízení zkušebního úseku, stanovení a ověření receptury, | [14 empty] | VV | 2 | 1 | True | 0 | ROZPOCET
| VV |  | Včetně ověření dosažených vlastností hotové kompletní úpravy recyklace za studena. | [14 empty] | VV | 2 | 1 | True | 0 | ROZPOCET
| VV |  | "RS CA tl. 0.25 m, nová kce vozovky tl. 510 mm, dle výk. výměr" 368,03 |  | 368.03 | [12 empty] | VV | 2 | 2 | True | 1 | ROZPOCET
| VV |  | uvažovat s prováděním RS v trase mimo povrchové znaky inženýrských sítí | [14 empty] | VV | 2 | 1 | True | 0 | ROZPOCET
| VV |  | a následný přesun promíseného materiálu | [14 empty] | VV | 2 | 1 | True | 0 | ROZPOCET
57 | M | 58344171 | štěrkodrť frakce 0/32 | t | 3.439 |  | 0 | CS ÚRS 2024 01 |  | základní |  | 0 | 1 | 3.439 | 0 | 0 | 8 | M | 2 |  |  |  | ROZPOCET | 0 | 0 | 0 | 0 | 0 | 1 | 0 | 4 | -1313604563
| PP |  | štěrkodrť frakce 0/32 | [14 empty] | PP | 2
| VV |  | chybějící kamenivo do RS CA, ŠD 0/32 | [14 empty] | VV | 2 | 1 | True | 0 | ROZPOCET
| VV |  | uvažuje se 50% celé stavby - ulice Vrchlického i Na Chmelnici | [14 empty] | VV | 2 | 1 | True | 0 | ROZPOCET
| VV |  | "kubatura" (((368,03+288,67)*0,25)-(740,0*0,16)-(470,4*0,09))*2,0*0,5 |  | 3.439 | [12 empty] | VV | 2 | 2 | True | 1 | ROZPOCET
58 | M | 58591050 | pojivo hydraulické pro podkladní vrstvy zeminy mrazu a síranům odolné | t | 10.121 |  | 0 | CS ÚRS 2024 01 |  | základní |  | 0 | 1 | 10.121 | 0 | 0 | 8 | M | 2 |  |  |  | ROZPOCET | 0 | 0 | 0 | 0 | 0 | 1 | 0 | 4 | -1156574822
| PP |  | pojivo hydraulické pro podkladní vrstvy zeminy mrazu a síranům odolné | [14 empty] | PP | 2
| VV |  | "pro recyklaci v uvažovaném množství 5%" 368,03*0,25*2,2*0,05 |  | 10.121 | [12 empty] | VV | 2 | 2 | True | 1 | ROZPOCET
59 | M | 11162540 | emulze asfaltová obalovací pro použití za studena | t | 8.097 |  | 0 | CS ÚRS 2024 01 |  | základní |  | 0 | 1 | 8.097 | 0 | 0 | 8 | M | 2 |  |  |  | ROZPOCET | 0 | 0 | 0 | 0 | 0 | 1 | 0 | 4 | 198812527
| PP |  | emulze asfaltová obalovací pro použití za studena | [14 empty] | PP | 2
| VV |  | "pro recyklaci v uvažovaném množství 4%" 368,03*0,25*2,2*0,04 |  | 8.097 | [12 empty] | VV | 2 | 2 | True | 1 | ROZPOCET
60 | K | 567921111 | Podklad z mezerovitého betonu MCB tl 120 mm | m2 | 250.9 |  | 0 | CS ÚRS 2024 01 |  | základní |  | 0 | 0 | 0 | 0 | 0 | 4 | K | 2 |  |  |  | ROZPOCET | 0 | 0 | 0 | 0 | 0 | 1 | 0 | 4 | -1923257759
| PP |  | Podklad z mezerovitého betonu MCB tl. 120 mm | [14 empty] | PP | 2
| VV |  | mezerovitý beton MCB, tl. 120 mm | [14 empty] | VV | 2 | 1 | True | 0 | ROZPOCET
| VV |  | "pro kci rampy/sjezdů, dle výk. výměr" 55,89 |  | 55.89 | [12 empty] | VV | 2 | 2 | True | 0 | ROZPOCET
| VV |  | "pro kci parkovacích zálivů, dle výk. výměr" 195,01 |  | 195.01 | [12 empty] | VV | 2 | 2 | True | 0 | ROZPOCET
| VV |  | Součet |  | 250.9 | [12 empty] | VV | 2 | 4 | True | 1 | ROZPOCET
61 | K | 569831111 | Zpevnění krajnic štěrkodrtí tl 100 mm | m2 | 7 |  | 0 | CS ÚRS 2024 01 |  | základní |  | 0 | 0.23 | 1.61 | 0 | 0 | 4 | K | 2 |  |  |  | ROZPOCET | 0 | 0 | 0 | 0 | 0 | 1 | 0 | 4 | 1588280121
| PP |  | Zpevnění krajnic nebo komunikací pro pěší s rozprostřením a zhutněním, po zhutnění štěrkodrtí tl. 100 mm | [14 empty] | PP | 2
| VV |  | "úprava terénu vrstvou ŠD tl.100, dle výk výměr" 7,0 |  | 7 | [12 empty] | VV | 2 | 2 | True | 1 | ROZPOCET
62 | K | 572341111 | Vyspravení krytu komunikací po překopech pl přes 15 m2 asfalt betonem ACO (AB) tl přes 30 do 50 mm | m2 | 56.44 |  | 0 | CS ÚRS 2024 01 |  | základní |  | 0 | 0.12966 | 7.318 | 0 | 0 | 4 | K | 2 |  |  |  | ROZPOCET | 0 | 0 | 0 | 0 | 0 | 1 | 0 | 4 | 1434588519
| PP |  | Vyspravení krytu komunikací po překopech inženýrských sítí plochy přes 15 m2 asfaltovým betonem ACO (AB), po zhutnění tl. přes 30 do 50 mm | [14 empty] | PP | 2
| VV |  | pro výspravu překopu po dešťové kanalizaci, ACO 11+, tl. 40 mm | [14 empty] | VV | 2 | 1 | True | 0 | ROZPOCET
| VV |  | "dle výk. výměr" 56,44 |  | 56.44 | [12 empty] | VV | 2 | 2 | True | 1 | ROZPOCET
63 | K | 573191111 | Postřik infiltrační kationaktivní emulzí v množství 1 kg/m2 | m2 | 368.03 |  | 0 | CS ÚRS 2024 01 |  | základní |  | 0 | 0 | 0 | 0 | 0 | 4 | K | 2 |  |  |  | ROZPOCET | 0 | 0 | 0 | 0 | 0 | 1 | 0 | 4 | 1998328520
| PP |  | Postřik infiltrační kationaktivní emulzí v množství 1,00 kg/m2 | [14 empty] | PP | 2
| VV |  | PI-C, pod ACP v množství 0,6 kg/m2 | [14 empty] | VV | 2 | 1 | True | 0 | ROZPOCET
| VV |  | "pro kci vozovky tl. 510 mm, dle výk. výměr" 368,03 |  | 368.03 | [12 empty] | VV | 2 | 2 | True | 1 | ROZPOCET
64 | K | 573231107 | Postřik živičný spojovací ze silniční emulze v množství 0,40 kg/m2 | m2 | 424.47 |  | 0 | CS ÚRS 2024 01 |  | základní |  | 0 | 0 | 0 | 0 | 0 | 4 | K | 2 |  |  |  | ROZPOCET | 0 | 0 | 0 | 0 | 0 | 1 | 0 | 4 | -310488023
| PP |  | Postřik spojovací PS bez posypu kamenivem ze silniční emulze, v množství 0,40 kg/m2 | [14 empty] | PP | 2
| VV |  | PS-CP z modifik. kationaktivní emulze, pod ACO v množství 0,4 kg/m2 | [14 empty] | VV | 2 | 1 | True | 0 | ROZPOCET
| VV |  | "pro kci vozovky tl. 510 mm, dle výk. výměr" 368,03 |  | 368.03 | [12 empty] | VV | 2 | 2 | True | 0 | ROZPOCET
| VV |  | "pro kci vozovky tl. 460 mm, překop, dle výk. výměr" 56,44 |  | 56.44 | [12 empty] | VV | 2 | 2 | True | 0 | ROZPOCET
| VV |  | Součet |  | 424.47 | [12 empty] | VV | 2 | 4 | True | 1 | ROZPOCET
65 | K | 573211109 | Postřik živičný spojovací z asfaltu v množství 0,50 kg/m2 | m2 | 127.57 |  | 0 | CS ÚRS 2024 01 |  | základní |  | 0 | 0 | 0 | 0 | 0 | 4 | K | 2 |  |  |  | ROZPOCET | 0 | 0 | 0 | 0 | 0 | 1 | 0 | 4 | 1328148009
| PP |  | Postřik spojovací PS bez posypu kamenivem z asfaltu silničního, v množství 0,50 kg/m2 | [14 empty] | PP | 2
| VV |  | PS-A, pod ACO 8, v množství 0,5 kg/m2 | [14 empty] | VV | 2 | 1 | True | 0 | ROZPOCET
| VV |  | "nová kce choddníků z ACO 8, dke výk.výměr" 127,57 |  | 127.57 | [12 empty] | VV | 2 | 2 | True | 1 | ROZPOCET
66 | K | 577134121 | Asfaltový beton vrstva obrusná ACO 11+ (ABS) tř. I tl 40 mm š přes 3 m z nemodifikovaného asfaltu | m2 | 368.03 |  | 0 | CS ÚRS 2024 01 |  | základní |  | 0 | 0 | 0 | 0 | 0 | 4 | K | 2 |  |  |  | ROZPOCET | 0 | 0 | 0 | 0 | 0 | 1 | 0 | 4 | 1446183134
| PP |  | Asfaltový beton vrstva obrusná ACO 11 (ABS) s rozprostřením a se zhutněním z nemodifikovaného asfaltu v pruhu šířky přes 3 m tř. I (ACO 11+), po zhutnění tl. 40 mm | [14 empty] | PP | 2
| VV |  | uvažováno ACO 11+, tl. 40 mm | [14 empty] | VV | 2 | 1 | True | 0 | ROZPOCET
| VV |  | "pro kci vozovky tl. 510 mm, dle výk. výměr" 368,03 |  | 368.03 | [12 empty] | VV | 2 | 2 | True | 1 | ROZPOCET
67 | K | 577143111 | Asfaltový beton vrstva obrusná ACO 8 (ABJ) tl 50 mm š do 3 m z nemodifikovaného asfaltu | m2 | 127.57 |  | 0 | CS ÚRS 2024 01 |  | základní |  | 0 | 0 | 0 | 0 | 0 | 4 | K | 2 |  |  |  | ROZPOCET | 0 | 0 | 0 | 0 | 0 | 1 | 0 | 4 | 63221842
| PP |  | Asfaltový beton vrstva obrusná ACO 8 (ABJ) s rozprostřením a se zhutněním z nemodifikovaného asfaltu v pruhu šířky do 3 m, po zhutnění tl. 50 mm | [14 empty] | PP | 2
| VV |  | uvažováno ACO 8, tl. 50 mm | [14 empty] | VV | 2 | 1 | True | 0 | ROZPOCET
| VV |  | "nová kce choddníků z ACO 8, dke výk.výměr" 127,57 |  | 127.57 | [12 empty] | VV | 2 | 2 | True | 1 | ROZPOCET
68 | K | 591411111 | Kladení dlažby z mozaiky jednobarevné komunikací pro pěší lože z kameniva | m2 | 37.8 |  | 0 | CS ÚRS 2024 01 |  | základní |  | 0 | 0.167 | 6.3126 | 0 | 0 | 4 | K | 2 |  |  |  | ROZPOCET | 0 | 0 | 0 | 0 | 0 | 1 | 0 | 4 | 1954047495
| PP |  | Kladení dlažby z mozaiky komunikací pro pěší s vyplněním spár, s dvojím beraněním a se smetením přebytečného materiálu na vzdálenost do 3 m jednobarevné, s ložem tl. do 40 mm z kameniva | [14 empty] | PP | 2
| VV |  | pro konstrukci chodníků s krytem z kamenné mozaiky | [14 empty] | VV | 2 | 1 | True | 0 | ROZPOCET
| VV |  | "dle výk. výměr" 47,34 |  | 47.34 | [12 empty] | VV | 2 | 2 | True | 0 | ROZPOCET
| VV |  | odečte se plocha var. a sig. pásů a hladké dlažby | [14 empty] | VV | 2 | 1 | True | 0 | ROZPOCET
| VV |  | "dle výk. výměr" -5,74-3,80 |  | -9.54 | [12 empty] | VV | 2 | 2 | True | 0 | ROZPOCET
| VV |  | Součet |  | 37.8 | [12 empty] | VV | 2 | 4 | True | 1 | ROZPOCET
| VV |  | Použijí se vybouraná mozaika a chybějící se pořídí nová. | [14 empty] | VV | 2 | 1 | True | 0 | ROZPOCET
69 | M | 58381005 | kostka štípaná dlažební mozaika žula 4/6 šedá | m2 | 30.814 |  | 0 | CS ÚRS 2024 01 |  | základní |  | 0 | 0.118 | 3.6361 | 0 | 0 | 8 | M | 2 |  |  |  | ROZPOCET | 0 | 0 | 0 | 0 | 0 | 1 | 0 | 4 | -1179833468
| PP |  | kostka štípaná dlažební mozaika žula 4/6 šedá | [14 empty] | PP | 2
| VV |  | "dle kladení mozaiky" 37,80 |  | 37.8 | [12 empty] | VV | 2 | 2 | True | 0 | ROZPOCET
| VV |  | odečte se vybouraná mozaika | [14 empty] | VV | 2 | 1 | True | 0 | ROZPOCET
| VV |  | "dle výk. výměr" -7,59 |  | -7.59 | [12 empty] | VV | 2 | 2 | True | 0 | ROZPOCET
| VV |  | Součet |  | 30.21 | [12 empty] | VV | 2 | 4 | True | 1 | ROZPOCET
| VV |  | přičteno ztratné 2% | [14 empty] | VV | 2 | 1 | True | 0 | ROZPOCET
| VV |  | 30,21*1,02 'Přepočtené koeficientem množství |  | 30.814 | [12 empty] | VV | 2 | 2 | False | 1 | ROZPOCET
70 | K | 596211110 | Kladení zámkové dlažby komunikací pro pěší ručně tl 60 mm skupiny A pl do 50 m2 | m2 | 1.54 |  | 0 | CS ÚRS 2024 01 |  | základní |  | 0 | 0.08922 | 0.1374 | 0 | 0 | 4 | K | 2 |  |  |  | ROZPOCET | 0 | 0 | 0 | 0 | 0 | 1 | 0 | 4 | 754811966
| PP |  | Kladení dlažby z betonových zámkových dlaždic komunikací pro pěší ručně s ložem z kameniva těženého nebo drceného tl. do 40 mm, s vyplněním spár s dvojitým hutněním, vibrováním a se smetením přebytečného materiálu na krajnici tl. 60 mm skupiny A, pro plochy do 50 m2 | [14 empty] | PP | 2
| VV |  | dlažba var. a sig. pásů v ACO chodníku | [14 empty] | VV | 2 | 1 | True | 0 | ROZPOCET
| VV |  | " dle výk. výměr" 1,54 |  | 1.54 | [12 empty] | VV | 2 | 2 | True | 1 | ROZPOCET
71 | M | 59245006 | dlažba pro nevidomé betonová 200x100mm tl 60mm barevná | m2 | 1.586 |  | 0 | CS ÚRS 2024 01 |  | základní |  | 0 | 0.131 | 0.20777 | 0 | 0 | 8 | M | 2 |  |  |  | ROZPOCET | 0 | 0 | 0 | 0 | 0 | 1 | 0 | 4 | -156645330
| PP |  | dlažba pro nevidomé betonová 200x100mm tl 60mm barevná | [14 empty] | PP | 2
| VV |  | "dle kladení pro var.a sign.pásy, přičteno ztratné 3%" 1,54 |  | 1.54 | [12 empty] | VV | 2 | 2 | True | 1 | ROZPOCET
| VV |  | 1,54*1,03 'Přepočtené koeficientem množství |  | 1.586 | [12 empty] | VV | 2 | 2 | False | 1 | ROZPOCET
72 | K | 596211212 | Kladení zámkové dlažby komunikací pro pěší ručně tl 80 mm skupiny A pl přes 100 do 300 m2 | m2 | 156.95 |  | 0 | CS ÚRS 2024 01 |  | základní |  | 0 | 0.09062 | 14.2228 | 0 | 0 | 4 | K | 2 |  |  |  | ROZPOCET | 0 | 0 | 0 | 0 | 0 | 1 | 0 | 4 | -599232094
| PP |  | Kladení dlažby z betonových zámkových dlaždic komunikací pro pěší ručně s ložem z kameniva těženého nebo drceného tl. do 40 mm, s vyplněním spár s dvojitým hutněním, vibrováním a se smetením přebytečného materiálu na krajnici tl. 80 mm skupiny A, pro plochy přes 100 do 300 m2 | [14 empty] | PP | 2
| VV |  | "pro kci chodníku/vjezdu ZD, dle výk. výměr" 156,95 |  | 156.95 | [12 empty] | VV | 2 | 2 | True | 1 | ROZPOCET
73 | M | 59245020 | dlažba skladebná betonová 200x100mm tl 80mm přírodní | m2 | 144.738 |  | 0 | CS ÚRS 2024 01 |  | základní |  | 0 | 0.176 | 25.4739 | 0 | 0 | 8 | M | 2 |  |  |  | ROZPOCET | 0 | 0 | 0 | 0 | 0 | 1 | 0 | 4 | 1809115885
| PP |  | dlažba skladebná betonová 200x100mm tl 80mm přírodní | [14 empty] | PP | 2
| VV |  | "dle kladení, přičteno ztratné 2%" 156,95 |  | 156.95 | [12 empty] | VV | 2 | 2 | True | 0 | ROZPOCET
| VV |  | "odečte se dl.pro var.a sign.pásy, dle výk.výměr" -15,05 |  | -15.05 | [12 empty] | VV | 2 | 2 | True | 0 | ROZPOCET
| VV |  | Součet |  | 141.9 | [12 empty] | VV | 2 | 4 | True | 1 | ROZPOCET
| VV |  | 141,9*1,02 'Přepočtené koeficientem množství |  | 144.738 | [12 empty] | VV | 2 | 2 | False | 1 | ROZPOCET
74 | M | 59245226 | dlažba pro nevidomé betonová 200x100mm tl 80mm barevná | m2 | 15.502 |  | 0 | CS ÚRS 2024 01 |  | základní |  | 0 | 0.175 | 2.7128 | 0 | 0 | 8 | M | 2 |  |  |  | ROZPOCET | 0 | 0 | 0 | 0 | 0 | 1 | 0 | 4 | -1962528297
| PP |  | dlažba pro nevidomé betonová 200x100mm tl 80mm barevná | [14 empty] | PP | 2
| VV |  | "dle kladení pro var.a sign.pásy, přičteno ztratné 3%" 15,05 |  | 15.05 | [12 empty] | VV | 2 | 2 | True | 1 | ROZPOCET
| VV |  | 15,05*1,03 'Přepočtené koeficientem množství |  | 15.502 | [12 empty] | VV | 2 | 2 | False | 1 | ROZPOCET
75 | K | 596212211 | Kladení zámkové dlažby pozemních komunikací ručně tl 80 mm skupiny A pl přes 50 do 100 m2 | m2 | 55.89 |  | 0 | CS ÚRS 2024 01 |  | základní |  | 0 | 0.11162 | 6.2384 | 0 | 0 | 4 | K | 2 |  |  |  | ROZPOCET | 0 | 0 | 0 | 0 | 0 | 1 | 0 | 4 | 908991621
| PP |  | Kladení dlažby z betonových zámkových dlaždic pozemních komunikací ručně s ložem z kameniva těženého nebo drceného tl. do 50 mm, s vyplněním spár, s dvojitým hutněním vibrováním a se smetením přebytečného materiálu na krajnici tl. 80 mm skupiny A, pro plochy přes 50 do 100 m2 | [14 empty] | PP | 2
| VV |  | "pro kci rampy/sjezdů, dle výk. výměr" 55,89 |  | 55.89 | [12 empty] | VV | 2 | 2 | True | 1 | ROZPOCET
76 | M | 59245005 | dlažba skladebná betonová 200x100mm tl 80mm barevná | m2 | 55.043 |  | 0 | CS ÚRS 2024 01 |  | základní |  | 0 | 0.176 | 9.6876 | 0 | 0 | 8 | M | 2 |  |  |  | ROZPOCET | 0 | 0 | 0 | 0 | 0 | 1 | 0 | 4 | -1210083287
| PP |  | dlažba skladebná betonová 200x100mm tl 80mm barevná | [14 empty] | PP | 2
| VV |  | "dle kladení, přičteno ztratné 3%" 55,89 |  | 55.89 | [12 empty] | VV | 2 | 2 | True | 0 | ROZPOCET
| VV |  | "odečte se dl.pro var.a sign.pásy, dle výk.výměr" -2,45 |  | -2.45 | [12 empty] | VV | 2 | 2 | True | 0 | ROZPOCET
| VV |  | Součet |  | 53.44 | [12 empty] | VV | 2 | 4 | True | 1 | ROZPOCET
| VV |  | 53,44*1,03 'Přepočtené koeficientem množství |  | 55.043 | [12 empty] | VV | 2 | 2 | False | 1 | ROZPOCET
77 | M | 59245225 | dlažba pro nevidomé betonová 200x100mm tl 80mm přírodní | m2 | 2.524 |  | 0 | CS ÚRS 2024 01 |  | základní |  | 0 | 0.175 | 0.4417 | 0 | 0 | 8 | M | 2 |  |  |  | ROZPOCET | 0 | 0 | 0 | 0 | 0 | 1 | 0 | 4 | -658219700
| PP |  | dlažba pro nevidomé betonová 200x100mm tl 80mm přírodní | [14 empty] | PP | 2
| VV |  | "dle kladení pro var.a sign.pásy, přičteno ztratné 3%" 2,45 |  | 2.45 | [12 empty] | VV | 2 | 2 | True | 1 | ROZPOCET
| VV |  | 2,45*1,03 'Přepočtené koeficientem množství |  | 2.524 | [12 empty] | VV | 2 | 2 | False | 1 | ROZPOCET
78 | K | 596412212 | Kladení dlažby z vegetačních tvárnic pozemních komunikací tl 80 mm pl přes 100 do 300 m2 | m2 | 195.01 |  | 0 | CS ÚRS 2024 01 |  | základní |  | 0 | 0.098 | 19.111 | 0 | 0 | 4 | K | 2 |  |  |  | ROZPOCET | 0 | 0 | 0 | 0 | 0 | 1 | 0 | 4 | 235708020
| PP |  | Kladení dlažby z betonových vegetačních dlaždic pozemních komunikací s ložem z kameniva těženého nebo drceného tl. do 50 mm, s vyplněním spár a vegetačních otvorů, s hutněním vibrováním tl. 80 mm, pro plochy přes 100 do 300 m2 | [14 empty] | PP | 2
| VV |  | "plocha parkovacích stání dle výk. výměr" 195,01 |  | 195.01 | [12 empty] | VV | 2 | 2 | True | 1 | ROZPOCET
79 | M | 59245020 | dlažba skladebná betonová 200x100mm tl 80mm přírodní | m2 | 2.451 |  | 0 | CS ÚRS 2024 01 |  | základní |  | 0 | 0.176 | 0.43138 | 0 | 0 | 8 | M | 2 |  |  |  | ROZPOCET | 0 | 0 | 0 | 0 | 0 | 1 | 0 | 4 | -1695715759
| PP |  | dlažba skladebná betonová 200x100mm tl 80mm přírodní | [14 empty] | PP | 2
| VV |  | "plocha pro VDZ V10b z dlažby, dle výk.výměr" 2,38 |  | 2.38 | [12 empty] | VV | 2 | 2 | True | 1 | ROZPOCET
| VV |  | přičteno ztratné 3% | [14 empty] | VV | 2 | 1 | True | 0 | ROZPOCET
| VV |  | 2,38*1,03 'Přepočtené koeficientem množství |  | 2.451 | [12 empty] | VV | 2 | 2 | False | 1 | ROZPOCET
80 | M | 59245036 | dlažba plošná vegetační betonová 200x200mm tl 80mm barevná | m2 | 196.483 |  | 0 | CS ÚRS 2024 01 |  | základní |  | 0 | 0.145 | 28.49 | 0 | 0 | 8 | M | 2 |  |  |  | ROZPOCET | 0 | 0 | 0 | 0 | 0 | 1 | 0 | 4 | 1060019719
| PP |  | dlažba plošná vegetační betonová 200x200mm tl 80mm barevná | [14 empty] | PP | 2
| VV |  | ztratné 2% | [14 empty] | VV | 2 | 1 | True | 0 | ROZPOCET
| VV |  | "plocha parkovacích stání,červená, dle kladení" 195,01 |  | 195.01 | [12 empty] | VV | 2 | 2 | True | 0 | ROZPOCET
| VV |  | "odečte se plocha VDZ V10b z dlažby přírodní, dle výkaz výměr" -2,38 |  | -2.38 | [12 empty] | VV | 2 | 2 | True | 0 | ROZPOCET
| VV |  | Součet |  | 192.63 | [12 empty] | VV | 2 | 4 | True | 1 | ROZPOCET
| VV |  | 192,63*1,02 'Přepočtené koeficientem množství |  | 196.483 | [12 empty] | VV | 2 | 2 | False | 1 | ROZPOCET
81 | M | 58343810 | kamenivo drcené hrubé frakce 4/8 | t | 8.58 |  | 0 | CS ÚRS 2024 01 |  | základní |  | 0 | 1 | 8.58 | 0 | 0 | 8 | M | 2 |  |  |  | ROZPOCET | 0 | 0 | 0 | 0 | 0 | 1 | 0 | 4 | -1593227537
| PP |  | kamenivo drcené hrubé frakce 4/8 | [14 empty] | PP | 2
| VV |  | Pro výplň spár dlažby se širokou spárou, předpoklad 27,5% plochy | [14 empty] | VV | 2 | 1 | True | 0 | ROZPOCET
| VV |  | 195,01*0,275*0,08*2,0 |  | 8.58 | [12 empty] | VV | 2 | 2 | True | 1 | ROZPOCET
82 | K | 596811120 | Kladení betonové dlažby komunikací pro pěší do lože z kameniva velikosti do 0,09 m2 pl do 50 m2 | m2 | 9.54 |  | 0 | CS ÚRS 2024 01 |  | základní |  | 0 | 0.101 | 0.96354 | 0 | 0 | 4 | K | 2 |  |  |  | ROZPOCET | 0 | 0 | 0 | 0 | 0 | 1 | 0 | 4 | -1270021384
| PP |  | Kladení dlažby z betonových nebo kameninových dlaždic komunikací pro pěší s vyplněním spár a se smetením přebytečného materiálu na vzdálenost do 3 m s ložem z kameniva těženého tl. do 30 mm velikosti dlaždic do 0,09 m2 (bez zámku), pro plochy do 50 m2 | [14 empty] | PP | 2
| VV |  | plocha varovných a sign. pásů z kamenných prvků | [14 empty] | VV | 2 | 1 | True | 0 | ROZPOCET
| VV |  | "dle výk. výměr" 5,74 |  | 5.74 | [12 empty] | VV | 2 | 2 | True | 0 | ROZPOCET
| VV |  | hladká kamenná dl. pro ohraničení var. a sign. pásů | [14 empty] | VV | 2 | 1 | True | 0 | ROZPOCET
| VV |  | "dle výk. výměr" 3,80 |  | 3.8 | [12 empty] | VV | 2 | 2 | True | 0 | ROZPOCET
| VV |  | Součet |  | 9.54 | [12 empty] | VV | 2 | 4 | True | 1 | ROZPOCET
83 | M | 592453130W | Dlaždice se speciální hmat. úpravou - výstupky 20x20x6 cm žula | m2 | 5.912 |  | 0 |  |  | základní |  | 0 | 0.131 | 0.77447 | 0 | 0 | 8 | M | 2 |  |  |  | ROZPOCET | 0 | 0 | 0 | 0 | 0 | 1 | 0 | 4 | -747653128
| PP |  | Dlaždice se speciální hmat. úpravou - výstupky 20x20x6 cm žula | [14 empty] | PP | 2
| VV |  | "dlažba varovných a sign. pásů dle kladení" 5,74 |  | 5.74 | [12 empty] | VV | 2 | 2 | True | 1 | ROZPOCET
| VV |  | barva tmavá šedá, přičteno ztratné 3% | [14 empty] | VV | 2 | 1 | True | 0 | ROZPOCET
| VV |  | 5,74*1,03 'Přepočtené koeficientem množství |  | 5.912 | [12 empty] | VV | 2 | 2 | False | 1 | ROZPOCET
84 | M | 58381154 | deska dlažební tryskaná žula 300x300mm tl 50mm | m2 | 3.914 |  | 0 | CS ÚRS 2024 01 |  | základní |  | 0 | 0.135 | 0.52839 | 0 | 0 | 8 | M | 2 |  |  |  | ROZPOCET | 0 | 0 | 0 | 0 | 0 | 1 | 0 | 4 | -2045522590
| PP |  | deska dlažební tryskaná žula 300x300mm tl 50mm | [14 empty] | PP | 2
| VV |  | uvažuvat desky tl. 60 mm, 250x300 mm, pro ohraničení var. a sig. pásů | [14 empty] | VV | 2 | 1 | True | 0 | ROZPOCET
| VV |  | barva světlá šedá, přičteno ztratné 3% | [14 empty] | VV | 2 | 1 | True | 0 | ROZPOCET
| VV |  | "dle výk. výměr" 3,80 |  | 3.8 | [12 empty] | VV | 2 | 2 | True | 1 | ROZPOCET
| VV |  | 3,8*1,03 'Přepočtené koeficientem množství |  | 3.914 | [12 empty] | VV | 2 | 2 | False | 1 | ROZPOCET
| D | 6 | Úpravy povrchů, podlahy a osazování výplní |  |  |  | 0 |  |  |  |  | 0 |  | 7.3351 |  | 0 | 1 | D | 1 |  |  |  | ROZPOCET | [6 empty] | 0
85 | K | 637121111 | Okapový chodník z kačírku tl 100 mm s udusáním | m2 | 39.93 |  | 0 | CS ÚRS 2024 01 |  | základní |  | 0 | 0.1837 | 7.3351 | 0 | 0 | 4 | K | 2 |  |  |  | ROZPOCET | 0 | 0 | 0 | 0 | 0 | 1 | 0 | 4 | 1113791023
| PP |  | Okapový chodník z kameniva s udusáním a urovnáním povrchu z kačírku tl. 100 mm | [14 empty] | PP | 2
| VV |  | "úprava pl. vrstvou kačírku, tl. 0.1 m, dle výk. výměr" 39,93 |  | 39.93 | [12 empty] | VV | 2 | 2 | True | 1 | ROZPOCET
| D | 8 | Trubní vedení |  |  |  | 0 |  |  |  |  | 0 |  | 3.682 |  | 0.15 | 1 | D | 1 |  |  |  | ROZPOCET | [6 empty] | 0
86 | K | 871313123 | Montáž kanalizačního potrubí hladkého plnostěnného SN 12 z PVC-U DN 160 | m | 7.7 |  | 0 | CS ÚRS 2024 01 |  | základní |  | 0 | 1e-05 | 7.7e-05 | 0 | 0 | 4 | K | 2 |  |  |  | ROZPOCET | 0 | 0 | 0 | 0 | 0 | 1 | 0 | 4 | -940721890
| PP |  | Montáž kanalizačního potrubí z tvrdého PVC-U hladkého plnostěnného tuhost SN 12 DN 160 | [14 empty] | PP | 2
| VV |  | "potrubí přípojek z PVC, De160, dle výk. výměr" 7,70 |  | 7.7 | [12 empty] | VV | 2 | 2 | True | 1 | ROZPOCET
87 | M | 28611260 | trubka kanalizační PVC-U plnostěnná jednovrstvá DN 160x3000mm SN12 | m | 7.931 |  | 0 | CS ÚRS 2024 01 |  | základní |  | 0 | 0.0042 | 0.03331 | 0 | 0 | 8 | M | 2 |  |  |  | ROZPOCET | 0 | 0 | 0 | 0 | 0 | 1 | 0 | 4 | -167805571
| PP |  | trubka kanalizační PVC-U plnostěnná jednovrstvá DN 160x3000mm SN12 | [14 empty] | PP | 2
| VV |  | "dle montáže, přičteno ztratné 3%" 7,70 |  | 7.7 | [12 empty] | VV | 2 | 2 | True | 1 | ROZPOCET
| VV |  | 7,7*1,03 'Přepočtené koeficientem množství |  | 7.931 | [12 empty] | VV | 2 | 2 | False | 1 | ROZPOCET
88 | K | 871353123 | Montáž kanalizačního potrubí hladkého plnostěnného SN 12 z PVC-U DN 200 | m | 17.3 |  | 0 | CS ÚRS 2024 01 |  | základní |  | 0 | 1e-05 | 0.000173 | 0 | 0 | 4 | K | 2 |  |  |  | ROZPOCET | 0 | 0 | 0 | 0 | 0 | 1 | 0 | 4 | 1357330800
| PP |  | Montáž kanalizačního potrubí z tvrdého PVC-U hladkého plnostěnného tuhost SN 12 DN 200 | [14 empty] | PP | 2
| VV |  | "potrubí přípojek z PVC, De200, dle výk. výměr" 17,30 |  | 17.3 | [12 empty] | VV | 2 | 2 | True | 1 | ROZPOCET
89 | M | 28611262 | trubka kanalizační PVC-U plnostěnná jednovrstvá DN 200x3000mm SN12 | m | 17.819 |  | 0 | CS ÚRS 2024 01 |  | základní |  | 0 | 0.0062 | 0.11048 | 0 | 0 | 8 | M | 2 |  |  |  | ROZPOCET | 0 | 0 | 0 | 0 | 0 | 1 | 0 | 4 | -757487926
| PP |  | trubka kanalizační PVC-U plnostěnná jednovrstvá DN 200x3000mm SN12 | [14 empty] | PP | 2
| VV |  | "dle montáže, přičteno ztratné 3%" 17,30 |  | 17.3 | [12 empty] | VV | 2 | 2 | True | 1 | ROZPOCET
| VV |  | 17,3*1,03 'Přepočtené koeficientem množství |  | 17.819 | [12 empty] | VV | 2 | 2 | False | 1 | ROZPOCET
90 | K | 877310310 | Montáž kolen na kanalizačním potrubí z PP nebo tvrdého PVC trub hladkých plnostěnných DN 150 | kus | 1 |  | 0 | CS ÚRS 2024 01 |  | základní |  | 0 | 0 | 0 | 0 | 0 | 4 | K | 2 |  |  |  | ROZPOCET | 0 | 0 | 0 | 0 | 0 | 1 | 0 | 4 | -1214202182
| PP |  | Montáž tvarovek na kanalizačním plastovém potrubí z PP nebo PVC-U hladkého plnostěnného kolen, víček nebo hrdlových uzávěrů DN 150 | [14 empty] | PP | 2
| VV |  | bere se 1ks/přípojku | [14 empty] | VV | 2 | 1 | True | 0 | ROZPOCET
| VV |  | "dle situace" 1 |  | 1 | [12 empty] | VV | 2 | 2 | True | 1 | ROZPOCET
| VV |  | vykazovat dle skutečnosti | [14 empty] | VV | 2 | 1 | True | 0 | ROZPOCET
91 | M | 28651202 | koleno kanalizační PVC-U plnostěnné 160x45° | kus | 1 |  | 0 | CS ÚRS 2024 01 |  | základní |  | 0 | 0.0008 | 0.0008 | 0 | 0 | 8 | M | 2 |  |  |  | ROZPOCET | 0 | 0 | 0 | 0 | 0 | 1 | 0 | 4 | -472479994
| PP |  | koleno kanalizační PVC-U plnostěnné 160x45° | [14 empty] | PP | 2
| VV |  | "dle montáže" 1 |  | 1 | [12 empty] | VV | 2 | 2 | True | 1 | ROZPOCET
92 | K | 877350310 | Montáž kolen na kanalizačním potrubí z PP nebo tvrdého PVC trub hladkých plnostěnných DN 200 | kus | 3 |  | 0 | CS ÚRS 2024 01 |  | základní |  | 0 | 0 | 0 | 0 | 0 | 4 | K | 2 |  |  |  | ROZPOCET | 0 | 0 | 0 | 0 | 0 | 1 | 0 | 4 | 1496550983
| PP |  | Montáž tvarovek na kanalizačním plastovém potrubí z PP nebo PVC-U hladkého plnostěnného kolen, víček nebo hrdlových uzávěrů DN 200 | [14 empty] | PP | 2
| VV |  | dle počtu přípojek na novou kanalizaci, bere se 1ks/přípojku | [14 empty] | VV | 2 | 1 | True | 0 | ROZPOCET
| VV |  | "dle situace 3 ks" 3 |  | 3 | [12 empty] | VV | 2 | 2 | True | 1 | ROZPOCET
| VV |  | vykazovat dle skutečnosti | [14 empty] | VV | 2 | 1 | True | 0 | ROZPOCET
93 | M | 28651205 | koleno kanalizační PVC-U plnostěnné 200x45° | kus | 3 |  | 0 | CS ÚRS 2024 01 |  | základní |  | 0 | 0.0015 | 0.0045 | 0 | 0 | 8 | M | 2 |  |  |  | ROZPOCET | 0 | 0 | 0 | 0 | 0 | 1 | 0 | 4 | -1428537522
| PP |  | koleno kanalizační PVC-U plnostěnné 200x45° | [14 empty] | PP | 2
| VV |  | "dle montáže" 3 |  | 3 | [12 empty] | VV | 2 | 2 | True | 1 | ROZPOCET
94 | K | 895941343 | Osazení vpusti uliční DN 500 z betonových dílců dno vysoké s kalištěm | kus | 3 |  | 0 | CS ÚRS 2024 01 |  | základní |  | 0 | 0.12526 | 0.37578 | 0 | 0 | 4 | K | 2 |  |  |  | ROZPOCET | 0 | 0 | 0 | 0 | 0 | 1 | 0 | 4 | 1974550308
| PP |  | Osazení vpusti uliční z betonových dílců DN 500 dno vysoké s kalištěm | [14 empty] | PP | 2
| VV |  | "nová uliční vpust, dle výk. výměr" 3 |  | 3 | [12 empty] | VV | 2 | 2 | True | 1 | ROZPOCET
95 | M | 59224470 | vpusť uliční DN 500 kaliště vysoké 500/525x65mm | kus | 3 |  | 0 | CS ÚRS 2024 01 |  | základní |  | 0 | 0.175 | 0.525 | 0 | 0 | 8 | M | 2 |  |  |  | ROZPOCET | 0 | 0 | 0 | 0 | 0 | 1 | 0 | 4 | 1992022814
| PP |  | vpusť uliční DN 500 kaliště vysoké 500/525x65mm | [14 empty] | PP | 2
| VV |  | "dle osazení" 3 |  | 3 | [12 empty] | VV | 2 | 2 | True | 1 | ROZPOCET
96 | K | 895941361 | Osazení vpusti uliční DN 500 z betonových dílců skruž středová 290 mm | kus | 3 |  | 0 | CS ÚRS 2024 01 |  | základní |  | 0 | 0.03076 | 0.09228 | 0 | 0 | 4 | K | 2 |  |  |  | ROZPOCET | 0 | 0 | 0 | 0 | 0 | 1 | 0 | 4 | 1342412357
| PP |  | Osazení vpusti uliční z betonových dílců DN 500 skruž středová 290 mm | [14 empty] | PP | 2
| VV |  | "nová uliční vpust, dle výk. výměr" 3 |  | 3 | [12 empty] | VV | 2 | 2 | True | 1 | ROZPOCET
97 | M | 59224461 | vpusť uliční DN 500 skruž průběžná nízká betonová 500/290x65mm | kus | 3 |  | 0 | CS ÚRS 2024 01 |  | základní |  | 0 | 0.076 | 0.228 | 0 | 0 | 8 | M | 2 |  |  |  | ROZPOCET | 0 | 0 | 0 | 0 | 0 | 1 | 0 | 4 | -2069244074
| PP |  | vpusť uliční DN 500 skruž průběžná nízká betonová 500/290x65mm | [14 empty] | PP | 2
| VV |  | "dle osazení" 3 |  | 3 | [12 empty] | VV | 2 | 2 | True | 1 | ROZPOCET
98 | K | 895941362 | Osazení vpusti uliční DN 500 z betonových dílců skruž středová 590 mm | kus | 3 |  | 0 | CS ÚRS 2024 01 |  | základní |  | 0 | 0.03076 | 0.09228 | 0 | 0 | 4 | K | 2 |  |  |  | ROZPOCET | 0 | 0 | 0 | 0 | 0 | 1 | 0 | 4 | -1064216944
| PP |  | Osazení vpusti uliční z betonových dílců DN 500 skruž středová 590 mm | [14 empty] | PP | 2
| VV |  | "nové uliční vpusti, dle výk. výměr" 3 |  | 3 | [12 empty] | VV | 2 | 2 | True | 1 | ROZPOCET
99 | M | 59224462 | vpusť uliční DN 500 skruž průběžná vysoká betonová 500/590x65mm | kus | 3 |  | 0 | CS ÚRS 2024 01 |  | základní |  | 0 | 0.155 | 0.465 | 0 | 0 | 8 | M | 2 |  |  |  | ROZPOCET | 0 | 0 | 0 | 0 | 0 | 1 | 0 | 4 | -1330331527
| PP |  | vpusť uliční DN 500 skruž průběžná vysoká betonová 500/590x65mm | [14 empty] | PP | 2
| VV |  | "dle osazení" 3 |  | 3 | [12 empty] | VV | 2 | 2 | True | 1 | ROZPOCET
100 | K | 895941366 | Osazení vpusti uliční DN 500 z betonových dílců skruž průběžná s výtokem | kus | 3 |  | 0 | CS ÚRS 2024 01 |  | základní |  | 0 | 0.03076 | 0.09228 | 0 | 0 | 4 | K | 2 |  |  |  | ROZPOCET | 0 | 0 | 0 | 0 | 0 | 1 | 0 | 4 | 1375634080
| PP |  | Osazení vpusti uliční z betonových dílců DN 500 skruž průběžná s výtokem | [14 empty] | PP | 2
| VV |  | "nová uliční vpust, dle výk. výměr" 3 |  | 3 | [12 empty] | VV | 2 | 2 | True | 1 | ROZPOCET
101 | M | 59224465 | vpusť uliční DN 500 skruž průběžná 500/590x65mm betonová s odtokem 200mm PVC | kus | 3 |  | 0 | CS ÚRS 2024 01 |  | základní |  | 0 | 0.17 | 0.51 | 0 | 0 | 8 | M | 2 |  |  |  | ROZPOCET | 0 | 0 | 0 | 0 | 0 | 1 | 0 | 4 | 1213114751
| PP |  | vpusť uliční DN 500 skruž průběžná 500/590x65mm betonová s odtokem 200mm PVC | [14 empty] | PP | 2
| VV |  | "dle osazení" 3 |  | 3 | [12 empty] | VV | 2 | 2 | True | 1 | ROZPOCET
102 | K | 899132213 | Výměna (výšková úprava) poklopu vodovodního samonivelačního nebo pevného hydrantového | kus | 1 |  | 0 | CS ÚRS 2024 01 |  | základní |  | 0 | 0.15056 | 0.15056 | 0.15 | 0.15 | 4 | K | 2 |  |  |  | ROZPOCET | 0 | 0 | 0 | 0 | 0 | 1 | 0 | 4 | -832627827
| PP |  | Výměna (výšková úprava) poklopu vodovodního samonivelačního nebo pevného hydrantového | [14 empty] | PP | 2
| VV |  | "poklopu uzávěru plynu, dle výk. výměr" 1 |  | 1 | [12 empty] | VV | 2 | 2 | True | 1 | ROZPOCET
| VV |  | osadí se původní krycí hrnec | [14 empty] | VV | 2 | 1 | True | 0 | ROZPOCET
103 | K | 899204112 | Osazení mříží litinových včetně rámů a košů na bahno pro třídu zatížení D400, E600 | kus | 3 |  | 0 | CS ÚRS 2024 01 |  | základní |  | 0 | 0.21734 | 0.65202 | 0 | 0 | 4 | K | 2 |  |  |  | ROZPOCET | 0 | 0 | 0 | 0 | 0 | 1 | 0 | 4 | 41670198
| PP |  | Osazení mříží litinových včetně rámů a košů na bahno pro třídu zatížení D400, E600 | [14 empty] | PP | 2
| VV |  | "nová uliční vpust, dle výk. výměr" 3 |  | 3 | [12 empty] | VV | 2 | 2 | True | 1 | ROZPOCET
104 | M | 28661789 | koš kalový ocelový pro silniční vpusť 425mm vč. madla | kus | 3 |  | 0 | CS ÚRS 2024 01 |  | základní |  | 0 | 0.0085 | 0.0255 | 0 | 0 | 8 | M | 2 |  |  |  | ROZPOCET | 0 | 0 | 0 | 0 | 0 | 1 | 0 | 4 | -618815205
| PP |  | koš kalový ocelový pro silniční vpusť 425mm vč. madla | [14 empty] | PP | 2
| VV |  | "dle osazení" 3 |  | 3 | [12 empty] | VV | 2 | 2 | True | 1 | ROZPOCET
105 | M | 59224481 | mříž vtoková s rámem pro uliční vpusť 500x500, zatížení 40 tun | kus | 3 |  | 0 | CS ÚRS 2024 01 |  | základní |  | 0 | 0.108 | 0.324 | 0 | 0 | 8 | M | 2 |  |  |  | ROZPOCET | 0 | 0 | 0 | 0 | 0 | 1 | 0 | 4 | -1252333428
| PP |  | mříž vtoková s rámem pro uliční vpusť 500x500, zatížení 40 tun | [14 empty] | PP | 2
| VV |  | "pro ul. vpust, s pantem, dle osazení" 3 |  | 3 | [12 empty] | VV | 2 | 2 | True | 1 | ROZPOCET
| D | 9 | Ostatní konstrukce a práce, bourání |  |  |  | 0 |  |  |  |  | 0 |  | 93.1958 |  | 0.65 | 1 | D | 1 |  |  |  | ROZPOCET | [6 empty] | 0
106 | K | 914111111 | Montáž svislé dopravní značky do velikosti 1 m2 objímkami na sloupek nebo konzolu | kus | 2 |  | 0 | CS ÚRS 2024 01 |  | základní |  | 0 | 0.0007 | 0.0014 | 0 | 0 | 4 | K | 2 |  |  |  | ROZPOCET | 0 | 0 | 0 | 0 | 0 | 1 | 0 | 4 | -673095981
| PP |  | Montáž svislé dopravní značky základní velikosti do 1 m2 objímkami na sloupky nebo konzoly | [14 empty] | PP | 2
| VV |  | "nové svislé dopravní značky na sloupky dle výk. výměr" 1 |  | 1 | [12 empty] | VV | 2 | 2 | True | 0 | ROZPOCET
| VV |  | "přemisťovaná SDZ dle výk. výměr" 1 |  | 1 | [12 empty] | VV | 2 | 2 | True | 0 | ROZPOCET
| VV |  | Součet |  | 2 | [12 empty] | VV | 2 | 4 | True | 1 | ROZPOCET
107 | M | 40445654 | informativní značky zónové IZ5 1000x750mm | kus | 1 |  | 0 | CS ÚRS 2024 01 |  | základní |  | 0 | 0.0077 | 0.0077 | 0 | 0 | 8 | M | 2 |  |  |  | ROZPOCET | 0 | 0 | 0 | 0 | 0 | 1 | 0 | 4 | 1435295557
| PP |  | informativní značky zónové IZ5 1000x750mm | [14 empty] | PP | 2
| VV |  | "nové DZ IZ5b dle TZ" 1 |  | 1 | [12 empty] | VV | 2 | 2 | True | 1 | ROZPOCET
108 | K | 914111112 | Montáž svislé dopravní značky do velikosti 1 m2 páskováním na sloup | kus | 1 |  | 0 | CS ÚRS 2024 01 |  | základní |  | 0 | 1e-05 | 1e-05 | 0 | 0 | 4 | K | 2 |  |  |  | ROZPOCET | 0 | 0 | 0 | 0 | 0 | 1 | 0 | 4 | 1949870246
| PP |  | Montáž svislé dopravní značky základní velikosti do 1 m2 páskováním na sloupy | [14 empty] | PP | 2
| VV |  | "přemístění SDZ na nový stožár VO, dle výk. výměr" 1 |  | 1 | [12 empty] | VV | 2 | 2 | True | 1 | ROZPOCET
109 | K | 914511112 | Montáž sloupku dopravních značek délky do 3,5 m s betonovým základem a patkou D 60 mm | kus | 2 |  | 0 | CS ÚRS 2024 01 |  | základní |  | 0 | 0.11241 | 0.22482 | 0 | 0 | 4 | K | 2 |  |  |  | ROZPOCET | 0 | 0 | 0 | 0 | 0 | 1 | 0 | 4 | 1914541090
| PP |  | Montáž sloupku dopravních značek délky do 3,5 m do hliníkové patky pro sloupek D 60 mm | [14 empty] | PP | 2
| VV |  | "přemisťované svislé dopravní značky, stáv.sloupek" 1 |  | 1 | [12 empty] | VV | 2 | 2 | True | 0 | ROZPOCET
| VV |  | "nové sloupky, dle výk.výměr" 1 |  | 1 | [12 empty] | VV | 2 | 2 | True | 0 | ROZPOCET
| VV |  | Součet |  | 2 | [12 empty] | VV | 2 | 4 | True | 1 | ROZPOCET
110 | M | 40445225 | sloupek pro dopravní značku Zn D 60mm v 3,5m | kus | 1 |  | 0 | CS ÚRS 2024 01 |  | základní |  | 0 | 0.0061 | 0.0061 | 0 | 0 | 8 | M | 2 |  |  |  | ROZPOCET | 0 | 0 | 0 | 0 | 0 | 1 | 0 | 4 | -713456685
| PP |  | sloupek pro dopravní značku Zn D 60mm v 3,5m | [14 empty] | PP | 2
| VV |  | "dle montáže" 1 |  | 1 | [12 empty] | VV | 2 | 2 | True | 1 | ROZPOCET
111 | K | 915121122 | Vodorovné dopravní značení vodící čáry přerušované š 250 mm retroreflexní bílá barva | m | 5 |  | 0 | CS ÚRS 2024 01 |  | základní |  | 0 | 0.00016 | 0.0008 | 0 | 0 | 4 | K | 2 |  |  |  | ROZPOCET | 0 | 0 | 0 | 0 | 0 | 1 | 0 | 4 | 1057445487
| PP |  | Vodorovné dopravní značení stříkané barvou vodící čára bílá šířky 250 mm přerušovaná retroreflexní | [14 empty] | PP | 2
| VV |  | "V7b, dle výk. výměr" 5,0 |  | 5 | [12 empty] | VV | 2 | 2 | True | 1 | ROZPOCET
112 | K | 915111116 | Vodorovné dopravní značení dělící čáry souvislé š 125 mm retroreflexní žlutá barva | m | 20.4 |  | 0 | CS ÚRS 2024 01 |  | základní |  | 0 | 0.00013 | 0.002652 | 0 | 0 | 4 | K | 2 |  |  |  | ROZPOCET | 0 | 0 | 0 | 0 | 0 | 1 | 0 | 4 | -1427390862
| PP |  | Vodorovné dopravní značení stříkané barvou dělící čára šířky 125 mm souvislá žlutá retroreflexní | [14 empty] | PP | 2
| VV |  | "V12a, dle výk. výměr" 20,40 |  | 20.4 | [12 empty] | VV | 2 | 2 | True | 1 | ROZPOCET
113 | K | 915611111 | Předznačení vodorovného liniového značení | m | 25.4 |  | 0 | CS ÚRS 2024 01 |  | základní |  | 0 | 0 | 0 | 0 | 0 | 4 | K | 2 |  |  |  | ROZPOCET | 0 | 0 | 0 | 0 | 0 | 1 | 0 | 4 | 1650818082
| PP |  | Předznačení pro vodorovné značení stříkané barvou nebo prováděné z nátěrových hmot liniové dělicí čáry, vodicí proužky | [14 empty] | PP | 2
| VV |  | "dle liniového VDZ" 5,0+20,40 |  | 25.4 | [12 empty] | VV | 2 | 2 | True | 1 | ROZPOCET
114 | K | 916131213 | Osazení silničního obrubníku betonového stojatého s boční opěrou do lože z betonu prostého | m | 115.2 |  | 0 | CS ÚRS 2024 01 |  | základní |  | 0 | 0.1554 | 17.9021 | 0 | 0 | 4 | K | 2 |  |  |  | ROZPOCET | 0 | 0 | 0 | 0 | 0 | 1 | 0 | 4 | 391426279
| PP |  | Osazení silničního obrubníku betonového se zřízením lože, s vyplněním a zatřením spár cementovou maltou stojatého s boční opěrou z betonu prostého, do lože z betonu prostého | [14 empty] | PP | 2
| VV |  | "osazení bet. silničních obrubníků do lože z betonu C20/25n XF3 dle výk. výměr" 115,20 |  | 115.2 | [12 empty] | VV | 2 | 2 | True | 1 | ROZPOCET
115 | M | 59217031 | obrubník silniční betonový 1000x150x250mm | m | 113.41 |  | 0 | CS ÚRS 2024 01 |  | základní |  | 0 | 0.08 | 9.0728 | 0 | 0 | 8 | M | 2 |  |  |  | ROZPOCET | 0 | 0 | 0 | 0 | 0 | 1 | 0 | 4 | -323639300
| PP |  | obrubník silniční betonový 1000x150x250mm | [14 empty] | PP | 2
| VV |  | "bet. silniční obrubníky dle výk. výměr" 115,20 |  | 115.2 | [12 empty] | VV | 2 | 2 | True | 0 | ROZPOCET
| VV |  | "odečte se obloukový, dle výk. výměr" -1,79 |  | -1.79 | [12 empty] | VV | 2 | 2 | True | 0 | ROZPOCET
| VV |  | Součet |  | 113.41 | [12 empty] | VV | 2 | 4 | True | 1 | ROZPOCET
116 | M | 59217078 | obrubník silniční obloukový betonový R 0,5-2m 150x250mm | m | 1.79 |  | 0 | CS ÚRS 2024 01 |  | základní |  | 0 | 0.12 | 0.2148 | 0 | 0 | 8 | M | 2 |  |  |  | ROZPOCET | 0 | 0 | 0 | 0 | 0 | 1 | 0 | 4 | -374463290
| PP |  | obrubník silniční obloukový betonový R 0,5-2m 150x250mm | [14 empty] | PP | 2
| VV |  | "silniční obloukový R=0,5m, dle výk.výměr" 1,79 |  | 1.79 | [12 empty] | VV | 2 | 2 | True | 1 | ROZPOCET
117 | K | 916231213 | Osazení chodníkového obrubníku betonového stojatého s boční opěrou do lože z betonu prostého | m | 235.9 |  | 0 | CS ÚRS 2024 01 |  | základní |  | 0 | 0.1295 | 30.5491 | 0 | 0 | 4 | K | 2 |  |  |  | ROZPOCET | 0 | 0 | 0 | 0 | 0 | 1 | 0 | 4 | -1992690748
| PP |  | Osazení chodníkového obrubníku betonového se zřízením lože, s vyplněním a zatřením spár cementovou maltou stojatého s boční opěrou z betonu prostého, do lože z betonu prostého | [14 empty] | PP | 2
| VV |  | "osazení parkových obrubníků, dle výk.výměr" 95,30 |  | 95.3 | [12 empty] | VV | 2 | 2 | True | 0 | ROZPOCET
| VV |  | "osazení chodníkových obrubníků, dle výk.výměr" 140,60 |  | 140.6 | [12 empty] | VV | 2 | 2 | True | 0 | ROZPOCET
| VV |  | Součet |  | 235.9 | [12 empty] | VV | 2 | 4 | True | 1 | ROZPOCET
118 | M | 59217016 | obrubník betonový chodníkový 1000x80x250mm | m | 95.3 |  | 0 | CS ÚRS 2024 01 |  | základní |  | 0 | 0.045 | 4.2885 | 0 | 0 | 8 | M | 2 |  |  |  | ROZPOCET | 0 | 0 | 0 | 0 | 0 | 1 | 0 | 4 | -957813265
| PP |  | obrubník betonový chodníkový 1000x80x250mm | [14 empty] | PP | 2
| VV |  | "parkový obrubník, dle osazení" 95,30 |  | 95.3 | [12 empty] | VV | 2 | 2 | True | 1 | ROZPOCET
119 | M | 59217017 | obrubník betonový chodníkový 1000x100x250mm | m | 140.6 |  | 0 | CS ÚRS 2024 01 |  | základní |  | 0 | 0.05612 | 7.8905 | 0 | 0 | 8 | M | 2 |  |  |  | ROZPOCET | 0 | 0 | 0 | 0 | 0 | 1 | 0 | 4 | -1575877837
| PP |  | obrubník betonový chodníkový 1000x100x250mm | [14 empty] | PP | 2
| VV |  | "chodníkový obrubník, dle osazení" 140,60 |  | 140.6 | [12 empty] | VV | 2 | 2 | True | 1 | ROZPOCET
120 | K | 916241113 | Osazení obrubníku kamenného ležatého s boční opěrou do lože z betonu prostého | m | 99.5 |  | 0 | CS ÚRS 2024 01 |  | základní |  | 0 | 0.16849 | 16.7648 | 0 | 0 | 4 | K | 2 |  |  |  | ROZPOCET | 0 | 0 | 0 | 0 | 0 | 1 | 0 | 4 | 1181482803
| PP |  | Osazení obrubníku kamenného se zřízením lože, s vyplněním a zatřením spár cementovou maltou ležatého s boční opěrou z betonu prostého, do lože z betonu prostého | [14 empty] | PP | 2
| VV |  | "osazení kam. obrubníků OP5 do lože z betonu C20/25n XF3 dle výk. výměr" 99,50 |  | 99.5 | [12 empty] | VV | 2 | 2 | True | 1 | ROZPOCET
121 | M | 58380006 | obrubník kamenný žulový přímý 1000x200x200mm | m | 44.199 |  | 0 | CS ÚRS 2024 01 |  | základní |  | 0 | 0.105 | 4.6409 | 0 | 0 | 8 | M | 2 |  |  |  | ROZPOCET | 0 | 0 | 0 | 0 | 0 | 1 | 0 | 4 | 840694267
| PP |  | obrubník kamenný žulový přímý 1000x200x200mm | [14 empty] | PP | 2
| VV |  | "kam. obrubníky OP5 dle výk. výměr" 99,50 |  | 99.5 | [12 empty] | VV | 2 | 2 | True | 0 | ROZPOCET
| VV |  | "odečteou se obloukové, dle výk. výměr" -6,60 |  | -6.6 | [12 empty] | VV | 2 | 2 | True | 0 | ROZPOCET
| VV |  | odečte se 80% vybouraných kam. obrubníků, které se použijí | [14 empty] | VV | 2 | 1 | True | 0 | ROZPOCET
| VV |  | "dle výk. výměr" -61,96*0,8 |  | -49.568 | [12 empty] | VV | 2 | 2 | True | 0 | ROZPOCET
| VV |  | Součet |  | 43.332 | [12 empty] | VV | 2 | 4 | True | 1 | ROZPOCET
| VV |  | 43,332*1,02 'Přepočtené koeficientem množství |  | 44.199 | [12 empty] | VV | 2 | 2 | False | 1 | ROZPOCET
122 | M | 58380438 | obrubník kamenný žulový obloukový R 3-5m 200x200mm | m | 6.732 |  | 0 | CS ÚRS 2024 01 |  | základní |  | 0 | 0.105 | 0.70686 | 0 | 0 | 8 | M | 2 |  |  |  | ROZPOCET | 0 | 0 | 0 | 0 | 0 | 1 | 0 | 4 | -1874960702
| PP |  | obrubník kamenný žulový obloukový R 3-5m 200x200mm | [14 empty] | PP | 2
| VV |  | "kam. obrubníky OP5, obloukové R=5,0 m, dle výk.výměr" 6,6 |  | 6.6 | [12 empty] | VV | 2 | 2 | True | 1 | ROZPOCET
| VV |  | 6,6*1,02 'Přepočtené koeficientem množství |  | 6.732 | [12 empty] | VV | 2 | 2 | False | 1 | ROZPOCET
123 | K | 919112213 | Řezání spár pro vytvoření komůrky š 10 mm hl 25 mm pro těsnící zálivku v živičném krytu | m | 52.8 |  | 0 | CS ÚRS 2024 01 |  | základní |  | 0 | 0 | 0 | 0 | 0 | 4 | K | 2 |  |  |  | ROZPOCET | 0 | 0 | 0 | 0 | 0 | 1 | 0 | 4 | -1690523126
| PP |  | Řezání dilatačních spár v živičném krytu vytvoření komůrky pro těsnící zálivku šířky 10 mm, hloubky 25 mm | [14 empty] | PP | 2
| VV |  | "dle řezání AB krytu" 52,80 |  | 52.8 | [12 empty] | VV | 2 | 2 | True | 1 | ROZPOCET
124 | K | 919121213 | Těsnění spár zálivkou za studena pro komůrky š 10 mm hl 25 mm bez těsnicího profilu | m | 52.8 |  | 0 | CS ÚRS 2024 01 |  | základní |  | 0 | 0.00028 | 0.014784 | 0 | 0 | 4 | K | 2 |  |  |  | ROZPOCET | 0 | 0 | 0 | 0 | 0 | 1 | 0 | 4 | 1863658957
| PP |  | Utěsnění dilatačních spár zálivkou za studena v cementobetonovém nebo živičném krytu včetně adhezního nátěru bez těsnicího profilu pod zálivkou, pro komůrky šířky 10 mm, hloubky 25 mm | [14 empty] | PP | 2
| VV |  | Uvažovat vytryskání spáry horkým vzduchem, aplikaci vysoce modifikované bitumenové zálivky s následným posypem plastovou drtí. | [14 empty] | VV | 2 | 1 | True | 0 | ROZPOCET
| VV |  | "dle řezání AB krytu" 52,80 |  | 52.8 | [12 empty] | VV | 2 | 2 | True | 1 | ROZPOCET
125 | K | 919726121 | Geotextilie pro ochranu, separaci a filtraci netkaná měrná hm do 200 g/m2 | m2 | 43.923 |  | 0 | CS ÚRS 2024 01 |  | základní |  | 0 | 0.00036 | 0.015812 | 0 | 0 | 4 | K | 2 |  |  |  | ROZPOCET | 0 | 0 | 0 | 0 | 0 | 1 | 0 | 4 | -27759520
| PP |  | Geotextilie netkaná pro ochranu, separaci nebo filtraci měrná hmotnost do 200 g/m2 | [14 empty] | PP | 2
| VV |  | "pod vrstvu kačírku +10% na boky, dle výk. výměr" 39,93*1,10 |  | 43.923 | [12 empty] | VV | 2 | 2 | True | 1 | ROZPOCET
126 | K | 919726202 | Geotextilie pro vyztužení, separaci a filtraci tkaná z PP podélná pevnost v tahu přes 15 do 50 kN/m | m2 | 747.5 |  | 0 | CS ÚRS 2024 01 |  | základní |  | 0 | 0.00036 | 0.2691 | 0 | 0 | 4 | K | 2 |  |  |  | ROZPOCET | 0 | 0 | 0 | 0 | 0 | 1 | 0 | 4 | 469897062
| PP |  | Geotextilie tkaná pro vyztužení, separaci nebo filtraci z polypropylenu, podélná pevnost v tahu přes 15 do 50 kN/m | [14 empty] | PP | 2
| VV |  | separační geotextilie na parapláň | [14 empty] | VV | 2 | 1 | True | 0 | ROZPOCET
| VV |  | "plocha parapláně dle úpravy pláně" 598,0 |  | 598 | [12 empty] | VV | 2 | 2 | True | 0 | ROZPOCET
| VV |  | "přičtou se svislé, šikmé plochy (cca 25%)" 598,0*0,25 |  | 149.5 | [12 empty] | VV | 2 | 2 | True | 0 | ROZPOCET
| VV |  | Součet |  | 747.5 | [12 empty] | VV | 2 | 4 | True | 1 | ROZPOCET
127 | K | 919735111 | Řezání stávajícího živičného krytu hl do 50 mm | m | 52.8 |  | 0 | CS ÚRS 2024 01 |  | základní |  | 0 | 0 | 0 | 0 | 0 | 4 | K | 2 |  |  |  | ROZPOCET | 0 | 0 | 0 | 0 | 0 | 1 | 0 | 4 | -1843732894
| PP |  | Řezání stávajícího živičného krytu nebo podkladu hloubky do 50 mm | [14 empty] | PP | 2
| VV |  | "řezání AB krytu dle výk. výměr" 52,80 |  | 52.8 | [12 empty] | VV | 2 | 2 | True | 1 | ROZPOCET
128 | K | 935932314 | Odvodňovací plastový žlab pro zatížení C250 vnitřní š 100 mm s roštem můstkovým z litiny | m | 2.5 |  | 0 | CS ÚRS 2024 01 |  | základní |  | 0 | 0.24896 | 0.6224 | 0 | 0 | 4 | K | 2 |  |  |  | ROZPOCET | 0 | 0 | 0 | 0 | 0 | 1 | 0 | 4 | -1972890610
| PP |  | Odvodňovací plastový žlab pro třídu zatížení C 250 vnitřní šířky 100 mm s krycím roštem můstkovým z litiny | [14 empty] | PP | 2
| VV |  | komplet včetně odtokového dílu | [14 empty] | VV | 2 | 1 | True | 0 | ROZPOCET
| VV |  | "dle výk. výměr" 2,50 |  | 2.5 | [12 empty] | VV | 2 | 2 | True | 1 | ROZPOCET
129 | K | 966006132 | Odstranění značek dopravních nebo orientačních se sloupky s betonovými patkami | kus | 2 |  | 0 | CS ÚRS 2024 01 |  | základní |  | 0 | 0 | 0 | 0.082 | 0.164 | 4 | K | 2 |  |  |  | ROZPOCET | 0 | 0 | 0 | 0 | 0 | 1 | 0 | 4 | 1735637509
| PP |  | Odstranění dopravních nebo orientačních značek se sloupkem s uložením hmot na vzdálenost do 20 m nebo s naložením na dopravní prostředek, se zásypem jam a jeho zhutněním s betonovou patkou | [14 empty] | PP | 2
| VV |  | "přesunuté svislé dopravní značky ze stáv. sloupku na nový" 1 |  | 1 | [12 empty] | VV | 2 | 2 | True | 0 | ROZPOCET
| VV |  | "rušené sloupky SDZ dle výk. výměr" 1 |  | 1 | [12 empty] | VV | 2 | 2 | True | 0 | ROZPOCET
| VV |  | Součet |  | 2 | [12 empty] | VV | 2 | 4 | True | 1 | ROZPOCET
130 | K | 966006211 | Odstranění svislých dopravních značek ze sloupů, sloupků nebo konzol | kus | 2 |  | 0 | CS ÚRS 2024 01 |  | základní |  | 0 | 0 | 0 | 0.004 | 0.008 | 4 | K | 2 |  |  |  | ROZPOCET | 0 | 0 | 0 | 0 | 0 | 1 | 0 | 4 | 757370938
| PP |  | Odstranění (demontáž) svislých dopravních značek s odklizením materiálu na skládku na vzdálenost do 20 m nebo s naložením na dopravní prostředek ze sloupů, sloupků nebo konzol | [14 empty] | PP | 2
| VV |  | "přemístěné SDZ dle výk. výměr" 1 |  | 1 | [12 empty] | VV | 2 | 2 | True | 0 | ROZPOCET
| VV |  | "přesunuté svislé dopravní značky ze stáv. sloupu na nový" 1 |  | 1 | [12 empty] | VV | 2 | 2 | True | 0 | ROZPOCET
| VV |  | Součet |  | 2 | [12 empty] | VV | 2 | 4 | True | 1 | ROZPOCET
131 | K | 966006251 | Odstranění zábrany parkovací zabetonovaného sloupku v do 800 mm | kus | 3 |  | 0 | CS ÚRS 2024 01 |  | základní |  | 0 | 0 | 0 | 0.108 | 0.324 | 4 | K | 2 |  |  |  | ROZPOCET | 0 | 0 | 0 | 0 | 0 | 1 | 0 | 4 | -1448107364
| PP |  | Odstranění parkovací zábrany s odklizením materiálu na vzdálenost do 20 m nebo s naložením na dopravní prostředek sloupku zabetonovaného | [14 empty] | PP | 2
| VV |  | "bere se pro odstranění zabet. sloupků s řetězem, dle výk. výměr" 3 |  | 3 | [12 empty] | VV | 2 | 2 | True | 1 | ROZPOCET
132 | K | 966006261 | Odstranění zpomalovacího plastového prahu | m | 5.5 |  | 0 | CS ÚRS 2024 01 |  | základní |  | 0 | 0 | 0 | 0.028 | 0.154 | 4 | K | 2 |  |  |  | ROZPOCET | 0 | 0 | 0 | 0 | 0 | 1 | 0 | 4 | -208158418
| PP |  | Odstranění zpomalovacího prahu s odklizením materiálu na vzdálenost do 20 m nebo s naložením na dopravní prostředek plastového | [14 empty] | PP | 2
| VV |  | "dle výk. výměr" 5,50 |  | 5.5 | [12 empty] | VV | 2 | 2 | True | 1 | ROZPOCET
133 | K | 979024442 | Očištění vybouraných obrubníků a krajníků chodníkových | m | 4 |  | 0 | CS ÚRS 2024 01 |  | základní |  | 0 | 0 | 0 | 0 | 0 | 4 | K | 2 |  |  |  | ROZPOCET | 0 | 0 | 0 | 0 | 0 | 1 | 0 | 4 | -599743608
| PP |  | Očištění vybouraných prvků komunikací od spojovacího materiálu s odklizením a uložením očištěných hmot a spojovacího materiálu na skládku na vzdálenost do 10 m obrubníků a krajníků, vybouraných z jakéhokoliv lože a s jakoukoliv výplní spár chodníkových | [14 empty] | PP | 2
| VV |  | "bere se pro očištění kamen. krajníků, dle vytrhání" 4,0 |  | 4 | [12 empty] | VV | 2 | 2 | True | 1 | ROZPOCET
134 | K | 979024443 | Očištění vybouraných obrubníků a krajníků silničních | m | 61.96 |  | 0 | CS ÚRS 2024 01 |  | základní |  | 0 | 0 | 0 | 0 | 0 | 4 | K | 2 |  |  |  | ROZPOCET | 0 | 0 | 0 | 0 | 0 | 1 | 0 | 4 | 1674156837
| PP |  | Očištění vybouraných prvků komunikací od spojovacího materiálu s odklizením a uložením očištěných hmot a spojovacího materiálu na skládku na vzdálenost do 10 m obrubníků a krajníků, vybouraných z jakéhokoliv lože a s jakoukoliv výplní spár silničních | [14 empty] | PP | 2
| VV |  | "bere se pro očištění kamen. obrubníků, dle vytrhání" 61,96 |  | 61.96 | [12 empty] | VV | 2 | 2 | True | 1 | ROZPOCET
135 | K | 979071111 | Očištění dlažebních kostek velkých s původním spárováním kamenivem těženým | m2 | 0.224 |  | 0 | CS ÚRS 2024 01 |  | základní |  | 0 | 0 | 0 | 0 | 0 | 4 | K | 2 |  |  |  | ROZPOCET | 0 | 0 | 0 | 0 | 0 | 1 | 0 | 4 | 2057848714
| PP |  | Očištění vybouraných dlažebních kostek od spojovacího materiálu, s uložením očištěných kostek na skládku, s odklizením odpadových hmot na hromady a s odklizením vybouraných kostek na vzdálenost do 3 m velkých, s původním vyplněním spár kamenivem těženým | [14 empty] | PP | 2
| VV |  | "čištění vybouraného řádku vel. kostek pro zpětné použití, dle výk. výměr" 1,4*0,16 |  | 0.224 | [12 empty] | VV | 2 | 2 | True | 1 | ROZPOCET
136 | K | 979071131 | Očištění dlažebních kostek mozaikových kamenivem těženým nebo MV | m2 | 7.59 |  | 0 | CS ÚRS 2024 01 |  | základní |  | 0 | 0 | 0 | 0 | 0 | 4 | K | 2 |  |  |  | ROZPOCET | 0 | 0 | 0 | 0 | 0 | 1 | 0 | 4 | 836292777
| PP |  | Očištění vybouraných dlažebních kostek od spojovacího materiálu, s uložením očištěných kostek na skládku, s odklizením odpadových hmot na hromady a s odklizením vybouraných kostek na vzdálenost do 3 m mozaikových, s původním vyplněním spár kamenivem těženým nebo cementovou maltou | [14 empty] | PP | 2
| VV |  | "čištění vybourané mozaiky pro zpětné použití, dle výk. výměr" 7,59 |  | 7.59 | [12 empty] | VV | 2 | 2 | True | 1 | ROZPOCET
| D | 997 | Přesun sutě |  |  |  | 0 |  |  |  |  | 0 |  | 0 |  | 0 | 1 | D | 1 |  |  |  | ROZPOCET | [6 empty] | 0
137 | K | 997221551 | Vodorovná doprava suti ze sypkých materiálů do 1 km | t | 709.503 |  | 0 | CS ÚRS 2024 01 |  | základní |  | 0 | 0 | 0 | 0 | 0 | 4 | K | 2 |  |  |  | ROZPOCET | 0 | 0 | 0 | 0 | 0 | 1 | 0 | 4 | 1839912100
| PP |  | Vodorovná doprava suti bez naložení, ale se složením a s hrubým urovnáním ze sypkých materiálů, na vzdálenost do 1 km | [14 empty] | PP | 2
| VV |  | uvažován odvoz na recyklační centrum do 21 km | [14 empty] | VV | 2 | 1 | True | 0 | ROZPOCET
| VV |  | "Kamenivo drcené" 3,097 |  | 3.097 | [12 empty] | VV | 2 | 2 | True | 0 | ROZPOCET
| VV |  | "Kamenivo těžené" 27,425 |  | 27.425 | [12 empty] | VV | 2 | 2 | True | 0 | ROZPOCET
| VV |  | "vyfrézovaný materiál" 12,981 |  | 12.981 | [12 empty] | VV | 2 | 2 | True | 0 | ROZPOCET
| VV |  | odvoz vybouraných asf. směsí pro RS na deponii a zpět do 500 m | [14 empty] | VV | 2 | 1 | True | 0 | ROZPOCET
| VV |  | "odstraněný PM" 333,0*2 |  | 666 | [12 empty] | VV | 2 | 2 | True | 0 | ROZPOCET
| VV |  | Součet |  | 709.503 | [12 empty] | VV | 2 | 4 | True | 1 | ROZPOCET
138 | K | 997221559 | Příplatek ZKD 1 km u vodorovné dopravy suti ze sypkých materiálů | t | 870.06 |  | 0 | CS ÚRS 2024 01 |  | základní |  | 0 | 0 | 0 | 0 | 0 | 4 | K | 2 |  |  |  | ROZPOCET | 0 | 0 | 0 | 0 | 0 | 1 | 0 | 4 | -1657802041
| PP |  | Vodorovná doprava suti bez naložení, ale se složením a s hrubým urovnáním Příplatek k ceně za každý další započatý 1 km přes 1 km | [14 empty] | PP | 2
| VV |  | uvažován odvoz na recylační skládku do 21 km | [14 empty] | VV | 2 | 1 | True | 0 | ROZPOCET
| VV |  | "Kamenivo drcené" 3,097*(21-1) |  | 61.94 | [12 empty] | VV | 2 | 2 | True | 0 | ROZPOCET
| VV |  | "Kamenivo těžené" 27,425*(21-1) |  | 548.5 | [12 empty] | VV | 2 | 2 | True | 0 | ROZPOCET
| VV |  | "vyfrézovaný materiál" 12,981*(21-1) |  | 259.62 | [12 empty] | VV | 2 | 2 | True | 0 | ROZPOCET
| VV |  | Součet |  | 870.06 | [12 empty] | VV | 2 | 4 | True | 1 | ROZPOCET
139 | K | 997221561 | Vodorovná doprava suti z kusových materiálů do 1 km | t | 29.769 |  | 0 | CS ÚRS 2024 01 |  | základní |  | 0 | 0 | 0 | 0 | 0 | 4 | K | 2 |  |  |  | ROZPOCET | 0 | 0 | 0 | 0 | 0 | 1 | 0 | 4 | -282444511
| PP |  | Vodorovná doprava suti bez naložení, ale se složením a s hrubým urovnáním z kusových materiálů, na vzdálenost do 1 km | [14 empty] | PP | 2
| VV |  | uvažován odvoz na recyklační centrum do 21 km | [14 empty] | VV | 2 | 1 | True | 0 | ROZPOCET
| VV |  | "odstraněná ZD dlažba" 0,322 |  | 0.322 | [12 empty] | VV | 2 | 2 | True | 0 | ROZPOCET
| VV |  | "odstraněný asfalt" 14,931+10,912 |  | 25.843 | [12 empty] | VV | 2 | 2 | True | 0 | ROZPOCET
| VV |  | "odstraněný beton" 0,641 |  | 0.641 | [12 empty] | VV | 2 | 2 | True | 0 | ROZPOCET
| VV |  | na deponii stavebníka do 2 km | [14 empty] | VV | 2 | 1 | True | 0 | ROZPOCET
| VV |  | "kamenné kostky" 2,802+0,161 |  | 2.963 | [12 empty] | VV | 2 | 2 | True | 0 | ROZPOCET
| VV |  | Součet |  | 29.769 | [12 empty] | VV | 2 | 4 | True | 1 | ROZPOCET
140 | K | 997221569 | Příplatek ZKD 1 km u vodorovné dopravy suti z kusových materiálů | t | 539.083 |  | 0 | CS ÚRS 2024 01 |  | základní |  | 0 | 0 | 0 | 0 | 0 | 4 | K | 2 |  |  |  | ROZPOCET | 0 | 0 | 0 | 0 | 0 | 1 | 0 | 4 | 1892259922
| PP |  | Vodorovná doprava suti bez naložení, ale se složením a s hrubým urovnáním Příplatek k ceně za každý další započatý 1 km přes 1 km | [14 empty] | PP | 2
| VV |  | uvažován odvoz na recyklační centrum do 21 km | [14 empty] | VV | 2 | 1 | True | 0 | ROZPOCET
| VV |  | "odstraněná ZD dlažba" 0,322*(21-1) |  | 6.44 | [12 empty] | VV | 2 | 2 | True | 0 | ROZPOCET
| VV |  | "odstraněný asfalt" (14,931+10,912)*(21-1) |  | 516.86 | [12 empty] | VV | 2 | 2 | True | 0 | ROZPOCET
| VV |  | "odstraněný beton" 0,641*(21-1) |  | 12.82 | [12 empty] | VV | 2 | 2 | True | 0 | ROZPOCET
| VV |  | na deponii stavebníka do 2 km | [14 empty] | VV | 2 | 1 | True | 0 | ROZPOCET
| VV |  | "kamenné kostky" 2,802+0,161*(2-1) |  | 2.963 | [12 empty] | VV | 2 | 2 | True | 0 | ROZPOCET
| VV |  | Součet |  | 539.083 | [12 empty] | VV | 2 | 4 | True | 1 | ROZPOCET
141 | K | 997221571 | Vodorovná doprava vybouraných hmot do 1 km | t | 18.467 |  | 0 | CS ÚRS 2024 01 |  | základní |  | 0 | 0 | 0 | 0 | 0 | 4 | K | 2 |  |  |  | ROZPOCET | 0 | 0 | 0 | 0 | 0 | 1 | 0 | 4 | 1192178560
| PP |  | Vodorovná doprava vybouraných hmot bez naložení, ale se složením a s hrubým urovnáním na vzdálenost do 1 km | [14 empty] | PP | 2
| VV |  | Na recyklační centrum do 21 km | [14 empty] | VV | 2 | 1 | True | 0 | ROZPOCET
| VV |  | "vybourané bet. obrubníky" (69,43*0,205) |  | 14.233 | [12 empty] | VV | 2 | 2 | True | 0 | ROZPOCET
| VV |  | na deponii stavebníka do 2 km | [14 empty] | VV | 2 | 1 | True | 0 | ROZPOCET
| VV |  | "vybourané kam. krajníky" (4,0*0,205) |  | 0.82 | [12 empty] | VV | 2 | 2 | True | 0 | ROZPOCET
| VV |  | "vybourané kam. obrubníky 20%" 14,251*0,2 |  | 2.85 | [12 empty] | VV | 2 | 2 | True | 0 | ROZPOCET
| VV |  | "sloupky s řetězem" 0,324 |  | 0.324 | [12 empty] | VV | 2 | 2 | True | 0 | ROZPOCET
| VV |  | "odstraněný zpom. práh" 0,154 |  | 0.154 | [12 empty] | VV | 2 | 2 | True | 0 | ROZPOCET
| VV |  | "odstraněné SDZ + sloupky" 0,082+0,004 |  | 0.086 | [12 empty] | VV | 2 | 2 | True | 0 | ROZPOCET
| VV |  | Součet |  | 18.467 | [12 empty] | VV | 2 | 4 | True | 1 | ROZPOCET
142 | K | 997221579 | Příplatek ZKD 1 km u vodorovné dopravy vybouraných hmot | t | 288.897 |  | 0 | CS ÚRS 2024 01 |  | základní |  | 0 | 0 | 0 | 0 | 0 | 4 | K | 2 |  |  |  | ROZPOCET | 0 | 0 | 0 | 0 | 0 | 1 | 0 | 4 | -624302324
| PP |  | Vodorovná doprava vybouraných hmot bez naložení, ale se složením a s hrubým urovnáním na vzdálenost Příplatek k ceně za každý další započatý 1 km přes 1 km | [14 empty] | PP | 2
| VV |  | Na recyklační centrum do 21 km | [14 empty] | VV | 2 | 1 | True | 0 | ROZPOCET
| VV |  | "vybourané bet. obrubníky" (69,43*0,205)*(21-1) |  | 284.663 | [12 empty] | VV | 2 | 2 | True | 0 | ROZPOCET
| VV |  | na deponii stavebníka do 2 km | [14 empty] | VV | 2 | 1 | True | 0 | ROZPOCET
| VV |  | "vybourané kam. krajníky" (4,0*0,205)*(2-1) |  | 0.82 | [12 empty] | VV | 2 | 2 | True | 0 | ROZPOCET
| VV |  | "vybourané kam. obrubníky 20%" 14,251*0,2*(2-1) |  | 2.85 | [12 empty] | VV | 2 | 2 | True | 0 | ROZPOCET
| VV |  | "sloupky s řetězem" 0,324*(2-1) |  | 0.324 | [12 empty] | VV | 2 | 2 | True | 0 | ROZPOCET
| VV |  | "odstraněný zpom. práh" 0,154*(2-1) |  | 0.154 | [12 empty] | VV | 2 | 2 | True | 0 | ROZPOCET
| VV |  | "odstraněné SDZ + sloupky" (0,082+0,004)*(2-1) |  | 0.086 | [12 empty] | VV | 2 | 2 | True | 0 | ROZPOCET
| VV |  | Součet |  | 288.897 | [12 empty] | VV | 2 | 4 | True | 1 | ROZPOCET
143 | K | 997221611 | Nakládání suti na dopravní prostředky pro vodorovnou dopravu | t | 333 |  | 0 | CS ÚRS 2024 01 |  | základní |  | 0 | 0 | 0 | 0 | 0 | 4 | K | 2 |  |  |  | ROZPOCET | 0 | 0 | 0 | 0 | 0 | 1 | 0 | 4 | 1916761660
| PP |  | Nakládání na dopravní prostředky pro vodorovnou dopravu suti | [14 empty] | PP | 2
| VV |  | nakládání rozfrézované PM na deponii | [14 empty] | VV | 2 | 1 | True | 0 | ROZPOCET
| VV |  | "odstraněný PM" 333,0 |  | 333 | [12 empty] | VV | 2 | 2 | True | 1 | ROZPOCET
144 | K | 997221861 | Poplatek za uložení na recyklační skládce (skládkovné) stavebního odpadu z prostého betonu pod kódem 17 01 01 | t | 15.196 |  | 0 | CS ÚRS 2024 01 |  | základní |  | 0 | 0 | 0 | 0 | 0 | 4 | K | 2 |  |  |  | ROZPOCET | 0 | 0 | 0 | 0 | 0 | 1 | 0 | 4 | 1461805405
| PP |  | Poplatek za uložení stavebního odpadu na recyklační skládce (skládkovné) z prostého betonu zatříděného do Katalogu odpadů pod kódem 17 01 01 | [14 empty] | PP | 2
| VV |  | Recyklační centrum, Jivno | [14 empty] | VV | 2 | 1 | True | 0 | ROZPOCET
| VV |  | "odstraněný beton" 0,641 |  | 0.641 | [12 empty] | VV | 2 | 2 | True | 0 | ROZPOCET
| VV |  | "odstraněná ZD dlažba" 0,322 |  | 0.322 | [12 empty] | VV | 2 | 2 | True | 0 | ROZPOCET
| VV |  | "vybourané bet. obrubníky" (69,43*0,205) |  | 14.233 | [12 empty] | VV | 2 | 2 | True | 0 | ROZPOCET
| VV |  | Součet |  | 15.196 | [12 empty] | VV | 2 | 4 | True | 1 | ROZPOCET
145 | K | 997221873 | Poplatek za uložení na recyklační skládce (skládkovné) stavebního odpadu zeminy a kamení zatříděného do Katalogu odpadů pod kódem 17 05 04 | t | 30.522 |  | 0 | CS ÚRS 2024 01 |  | základní |  | 0 | 0 | 0 | 0 | 0 | 4 | K | 2 |  |  |  | ROZPOCET | 0 | 0 | 0 | 0 | 0 | 1 | 0 | 4 | -1747843607
| PP |  | Poplatek za uložení stavebního odpadu na recyklační skládce (skládkovné) zeminy a kamení zatříděného do Katalogu odpadů pod kódem 17 05 04 | [14 empty] | PP | 2
| VV |  | Recyklační centrum, Jivno | [14 empty] | VV | 2 | 1 | True | 0 | ROZPOCET
| VV |  | "Kamenivo drcené" 3,097 |  | 3.097 | [12 empty] | VV | 2 | 2 | True | 0 | ROZPOCET
| VV |  | "Kamenivo těžené" 27,425 |  | 27.425 | [12 empty] | VV | 2 | 2 | True | 0 | ROZPOCET
| VV |  | Součet |  | 30.522 | [12 empty] | VV | 2 | 4 | True | 1 | ROZPOCET
146 | K | 997221875 | Poplatek za uložení na recyklační skládce (skládkovné) stavebního odpadu asfaltového bez obsahu dehtu zatříděného do Katalogu odpadů pod kódem 17 03 02 | t | 38.824 |  | 0 | CS ÚRS 2024 01 |  | základní |  | 0 | 0 | 0 | 0 | 0 | 4 | K | 2 |  |  |  | ROZPOCET | 0 | 0 | 0 | 0 | 0 | 1 | 0 | 4 | 1335400788
| PP |  | Poplatek za uložení stavebního odpadu na recyklační skládce (skládkovné) asfaltového bez obsahu dehtu zatříděného do Katalogu odpadů pod kódem 17 03 02 | [14 empty] | PP | 2
| VV |  | "vyfrézovaný materiál" 12,981 |  | 12.981 | [12 empty] | VV | 2 | 2 | True | 0 | ROZPOCET
| VV |  | "odstraněný asfalt" 14,931+10,912 |  | 25.843 | [12 empty] | VV | 2 | 2 | True | 0 | ROZPOCET
| VV |  | Součet |  | 38.824 | [12 empty] | VV | 2 | 4 | True | 1 | ROZPOCET
| D | 998 | Přesun hmot |  |  |  | 0 |  |  |  |  | 0 |  | 0 |  | 0 | 1 | D | 1 |  |  |  | ROZPOCET | [6 empty] | 0
147 | K | 998225111 | Přesun hmot pro pozemní komunikace s krytem z kamene, monolitickým betonovým nebo živičným | t | 739.25 |  | 0 | CS ÚRS 2024 01 |  | základní |  | 0 | 0 | 0 | 0 | 0 | 4 | K | 2 |  |  |  | ROZPOCET | 0 | 0 | 0 | 0 | 0 | 1 | 0 | 4 | -649799546
| PP |  | Přesun hmot pro komunikace s krytem z kameniva, monolitickým betonovým nebo živičným dopravní vzdálenost do 200 m jakékoliv délky objektu | [14 empty] | PP | 2

## 301a - Vodovod, ulice Vrc...
{fd569687-1ea1-418b-8de4-aa1d56b4f09f}
2
| KRYCÍ LIST SOUPISU PRACÍ | [7 empty] | v --- níže se nacházejí doplnkové a pomocné údaje k sestavám --- v | [8 empty] | False
Stavba:
Stavební úpravy MK v ul. Na Chmelnici a části ul. Vrchlickéhé v Třeboni
Objekt:
301 - Vodovod
Soupis:
301a - Vodovod, ulice Vrchlického
| KSO: |  | 827 11 12 |  |  | CC-CZ:
| Místo: |  | Třeboň |  |  | Datum: | 6. 6. 2024
| Zadavatel: |  |  |  |  | IČ:
|  | Město Třeboň |  |  |  | DIČ:
| Uchazeč: |  |  |  |  | IČ: | Vyplň údaj
|  | Vyplň údaj |  |  |  | DIČ: | Vyplň údaj
| Projektant: |  |  |  |  | IČ: | 63906601
|  | WAY project s.r.o. |  |  |  | DIČ:
| Zpracovatel: |  |  |  |  | IČ:
DIČ:
Poznámka:
| Cena bez DPH | [5 empty] | 0
|  |  | Základ daně |  |  | Sazba daně | Výše daně
| DPH | základní | 0 |  |  | 21% | 0
|  | snížená | 0 |  |  | 15% | 0
|  | zákl. přenesená | 0 |  |  | 21% | 0
|  | sníž. přenesená | 0 |  |  | 15% | 0
|  | nulová | 0 |  |  | 0% | 0
| Cena s DPH |  |  | v | CZK |  | 0
| Projektant |  |  | Zpracovatel
| Datum a podpis: |  | Razítko | Datum a podpis: |  |  | Razítko
| Objednavatel |  |  | Uchazeč
| Datum a podpis: |  | Razítko | Datum a podpis: |  |  | Razítko
REKAPITULACE ČLENĚNÍ SOUPISU PRACÍ
Stavba:
Stavební úpravy MK v ul. Na Chmelnici a části ul. Vrchlickéhé v Třeboni
Objekt:
301 - Vodovod
Soupis:
301a - Vodovod, ulice Vrchlického
Místo: |  |  | Třeboň |  |  | Datum: | 6. 6. 2024
Zadavatel: |  |  | Město Třeboň |  |  | Projektant: | WAY project s.r.o.
Uchazeč: |  |  | Vyplň údaj |  |  | Zpracovatel:
Kód dílu - Popis | [6 empty] | Cena celkem [CZK]
Náklady ze soupisu prací | [6 empty] | 0 | [11 empty] | -1
| HSV - Práce a dodávky HSV | [5 empty] | 0
| 1 - Zemní práce | [5 empty] | 0
| 4 - Vodorovné konstrukce | [5 empty] | 0
| 8 - Trubní vedení | [5 empty] | 0
| 997 - Přesun sutě | [5 empty] | 0
| 998 - Přesun hmot | [5 empty] | 0
SOUPIS PRACÍ
Stavba:
Stavební úpravy MK v ul. Na Chmelnici a části ul. Vrchlickéhé v Třeboni
Objekt:
301 - Vodovod
Soupis:
301a - Vodovod, ulice Vrchlického
Místo: |  |  | Třeboň |  |  | Datum: | 6. 6. 2024
Zadavatel: |  |  | Město Třeboň |  |  | Projektant: | WAY project s.r.o.
Uchazeč: |  |  | Vyplň údaj |  |  | Zpracovatel:
PČ | Typ | Kód | Popis | MJ | Množství | J.cena [CZK] | Cena celkem [CZK] | Cenová soustava |  | DPH | J. Nh [h] | Nh celkem [h] | J. hmotnost [t] | Hmotnost celkem [t] | J. suť [t] | Suť Celkem [t]
Náklady soupisu celkem | [6 empty] | 0 |  |  |  |  | 0 |  | 73.9211 |  | 2.0984 |  | D | -1 | [10 empty] | 0
| D | HSV | Práce a dodávky HSV |  |  |  | 0 |  |  |  |  | 0 |  | 73.9211 |  | 2.0984 | 1 | D | 0 |  |  |  | ROZPOCET | [6 empty] | 0
| D | 1 | Zemní práce |  |  |  | 0 |  |  |  |  | 0 |  | 60.4278 |  | 0 | 1 | D | 1 |  |  |  | ROZPOCET | [6 empty] | 0
1 | K | 115101202 | Čerpání vody na dopravní výšku do 10 m průměrný přítok přes 500 do 1 000 l/min | hod | 80 |  | 0 | CS ÚRS 2024 01 |  | základní |  | 0 | 4e-05 | 0.0032 | 0 | 0 | 4 | K | 2 |  |  |  | ROZPOCET | 0 | 0 | 0 | 0 | 0 | 1 | 0 | 4 | 414461956
| PP |  | Čerpání vody na dopravní výšku do 10 m s uvažovaným průměrným přítokem přes 500 do 1 000 l/min | [14 empty] | PP | 2
| VV |  | pro přečerpávání spodní vody | [14 empty] | VV | 2 | 1 | True | 0 | ROZPOCET
| VV |  | "uvažuje se 10 prac. dní po 8 hod" 10*8 |  | 80 | [12 empty] | VV | 2 | 2 | True | 1 | ROZPOCET
2 | K | 132254204 | Hloubení zapažených rýh š do 2000 mm v hornině třídy těžitelnosti I skupiny 3 objem do 500 m3 | m3 | 79.75 |  | 0 | CS ÚRS 2024 01 |  | základní |  | 0 | 0 | 0 | 0 | 0 | 4 | K | 2 |  |  |  | ROZPOCET | 0 | 0 | 0 | 0 | 0 | 1 | 0 | 4 | -1337199817
| PP |  | Hloubení zapažených rýh šířky přes 800 do 2 000 mm strojně s urovnáním dna do předepsaného profilu a spádu v hornině třídy těžitelnosti I skupiny 3 přes 100 do 500 m3 | [14 empty] | PP | 2
| VV |  | "Pro řad A, ul. Vrchlického, dle výkazu výměr" 79,75 |  | 79.75 | [12 empty] | VV | 2 | 2 | True | 1 | ROZPOCET
| VV |  | Těžitelnost uvažována 100% ve tř. 3 | [14 empty] | VV | 2 | 1 | True | 0 | ROZPOCET
| VV |  | těžitelnost vykazovat dle skutečnosti | [14 empty] | VV | 2 | 1 | True | 0 | ROZPOCET
3 | K | 139001101 | Příplatek za ztížení vykopávky v blízkosti podzemního vedení | m3 | 15.95 |  | 0 | CS ÚRS 2024 01 |  | základní |  | 0 | 0 | 0 | 0 | 0 | 4 | K | 2 |  |  |  | ROZPOCET | 0 | 0 | 0 | 0 | 0 | 1 | 0 | 4 | 648664767
| PP |  | Příplatek k cenám hloubených vykopávek za ztížení vykopávky v blízkosti podzemního vedení nebo výbušnin pro jakoukoliv třídu horniny | [14 empty] | PP | 2
| VV |  | uvažováno 20% z výkopu rýhy dle výkazu výměr | [14 empty] | VV | 2 | 1 | True | 0 | ROZPOCET
| VV |  | 79,75*0,2 |  | 15.95 | [12 empty] | VV | 2 | 2 | True | 1 | ROZPOCET
4 | K | 151101101 | Zřízení příložného pažení a rozepření stěn rýh hl do 2 m | m2 | 280.52 |  | 0 | CS ÚRS 2024 01 |  | základní |  | 0 | 0.00084 | 0.23564 | 0 | 0 | 4 | K | 2 |  |  |  | ROZPOCET | 0 | 0 | 0 | 0 | 0 | 1 | 0 | 4 | 64116741
| PP |  | Zřízení pažení a rozepření stěn rýh pro podzemní vedení příložné pro jakoukoliv mezerovitost, hloubky do 2 m | [14 empty] | PP | 2
| VV |  | "Pro řad A, ul. Vrchlického, dle výk. výměr" 280,52 |  | 280.52 | [12 empty] | VV | 2 | 2 | True | 1 | ROZPOCET
5 | K | 151101111 | Odstranění příložného pažení a rozepření stěn rýh hl do 2 m | m2 | 280.52 |  | 0 | CS ÚRS 2024 01 |  | základní |  | 0 | 0 | 0 | 0 | 0 | 4 | K | 2 |  |  |  | ROZPOCET | 0 | 0 | 0 | 0 | 0 | 1 | 0 | 4 | -1726112972
| PP |  | Odstranění pažení a rozepření stěn rýh pro podzemní vedení s uložením materiálu na vzdálenost do 3 m od kraje výkopu příložné, hloubky do 2 m | [14 empty] | PP | 2
| VV |  | "dle zřízení" 280,52 |  | 280.52 | [12 empty] | VV | 2 | 2 | True | 1 | ROZPOCET
6 | K | 162751117 | Vodorovné přemístění přes 9 000 do 10000 m výkopku/sypaniny z horniny třídy těžitelnosti I skupiny 1 až 3 | m3 | 79.75 |  | 0 | CS ÚRS 2024 01 |  | základní |  | 0 | 0 | 0 | 0 | 0 | 4 | K | 2 |  |  |  | ROZPOCET | 0 | 0 | 0 | 0 | 0 | 1 | 0 | 4 | -103338968
| PP |  | Vodorovné přemístění výkopku nebo sypaniny po suchu na obvyklém dopravním prostředku, bez naložení výkopku, avšak se složením bez rozhrnutí z horniny třídy těžitelnosti I skupiny 1 až 3 na vzdálenost přes 9 000 do 10 000 m | [14 empty] | PP | 2
| VV |  | přebytečná zemina z výkopů, | [14 empty] | VV | 2 | 1 | True | 0 | ROZPOCET
| VV |  | uvažován odvoz na recyklační centrum do 21 km | [14 empty] | VV | 2 | 1 | True | 0 | ROZPOCET
| VV |  | "rýhy" 79,75 |  | 79.75 | [12 empty] | VV | 2 | 2 | True | 1 | ROZPOCET
7 | K | 162751119 | Příplatek k vodorovnému přemístění výkopku/sypaniny z horniny třídy těžitelnosti I skupiny 1 až 3 ZKD 1000 m přes 10000 m | m3 | 877.25 |  | 0 | CS ÚRS 2024 01 |  | základní |  | 0 | 0 | 0 | 0 | 0 | 4 | K | 2 |  |  |  | ROZPOCET | 0 | 0 | 0 | 0 | 0 | 1 | 0 | 4 | -2111946661
| PP |  | Vodorovné přemístění výkopku nebo sypaniny po suchu na obvyklém dopravním prostředku, bez naložení výkopku, avšak se složením bez rozhrnutí z horniny třídy těžitelnosti I skupiny 1 až 3 na vzdálenost Příplatek k ceně za každých dalších i započatých 1 000 | [14 empty] | PP | 2
| VV |  | uvažován odvoz na recyklační centrum do 21 km | [14 empty] | VV | 2 | 1 | True | 0 | ROZPOCET
| VV |  | "dle přemístění" 79,75*(21-10) |  | 877.25 | [12 empty] | VV | 2 | 2 | True | 1 | ROZPOCET
8 | K | 171201231 | Poplatek za uložení zeminy a kamení na recyklační skládce (skládkovné) kód odpadu 17 05 04 | t | 143.55 |  | 0 | CS ÚRS 2024 01 |  | základní |  | 0 | 0 | 0 | 0 | 0 | 4 | K | 2 |  |  |  | ROZPOCET | 0 | 0 | 0 | 0 | 0 | 1 | 0 | 4 | -1122214322
| PP |  | Poplatek za uložení stavebního odpadu na recyklační skládce (skládkovné) zeminy a kamení zatříděného do Katalogu odpadů pod kódem 17 05 04 | [14 empty] | PP | 2
| VV |  | "přebytečná zemina dle přepravy" 79,75*1,8 |  | 143.55 | [12 empty] | VV | 2 | 2 | True | 1 | ROZPOCET
9 | K | 174101101 | Zásyp jam, šachet rýh nebo kolem objektů sypaninou se zhutněním | m3 | 15.085 |  | 0 | CS ÚRS 2024 01 |  | základní |  | 0 | 0 | 0 | 0 | 0 | 4 | K | 2 |  |  |  | ROZPOCET | 0 | 0 | 0 | 0 | 0 | 1 | 0 | 4 | -519566877
| PP |  | Zásyp sypaninou z jakékoliv horniny strojně s uložením výkopku ve vrstvách se zhutněním jam, šachet, rýh nebo kolem objektů v těchto vykopávkách | [14 empty] | PP | 2
| VV |  | zásyp uvažován do úrovně parapláně | [14 empty] | VV | 2 | 1 | True | 0 | ROZPOCET
| VV |  | dle GTP zásyp uvažován z vhodné zeminy pro zemní těleso | [14 empty] | VV | 2 | 1 | True | 0 | ROZPOCET
| VV |  | uvažuje se z odstr. štěrk. vrstev st. kce vozovky | [14 empty] | VV | 2 | 1 | True | 0 | ROZPOCET
| VV |  | "celkový výkop rýh" 79,75 |  | 79.75 | [12 empty] | VV | 2 | 2 | True | 0 | ROZPOCET
| VV |  | "odečte se obsyp včetně potrubí" -25,553 |  | -25.553 | [12 empty] | VV | 2 | 2 | True | 0 | ROZPOCET
| VV |  | "odečte se lože pod potrubí řadů" -0,1*0,8*(81,40+0,5) |  | -6.552 | [12 empty] | VV | 2 | 2 | True | 0 | ROZPOCET
| VV |  | "odečte se zamina vytlačená výměnou AZ" -81,4*0,8*0,5 |  | -32.56 | [12 empty] | VV | 2 | 2 | True | 0 | ROZPOCET
| VV |  | Součet |  | 15.085 | [12 empty] | VV | 2 | 4 | True | 1 | ROZPOCET
10 | M | 58344229 | štěrkodrť frakce 0/125 | t | 10.125 |  | 0 | CS ÚRS 2024 01 |  | základní |  | 0 | 1 | 10.125 | 0 | 0 | 8 | M | 2 |  |  |  | ROZPOCET | 0 | 0 | 0 | 0 | 0 | 1 | 0 | 4 | -585689739
| PP |  | štěrkodrť frakce 0/125 | [14 empty] | PP | 2
| VV |  | Vhodná zemina do zemního tělesa pozemní komunikace dle ČSN 736133 | [14 empty] | VV | 2 | 1 | True | 0 | ROZPOCET
| VV |  | "dle zásypu" 15,085*2,0 |  | 30.17 | [12 empty] | VV | 2 | 2 | True | 0 | ROZPOCET
| VV |  | odečtou se odstr. ŠD vrstvy ze stávající kce vozovky dle SO 101 | [14 empty] | VV | 2 | 1 | True | 0 | ROZPOCET
| VV |  | "bere se 1/3" -((272,832*0,25)+8,642-(8,358*2))*1/3 |  | -20.045 | [12 empty] | VV | 2 | 2 | True | 0 | ROZPOCET
| VV |  | Součet |  | 10.125 | [12 empty] | VV | 2 | 4 | True | 1 | ROZPOCET
11 | K | 175111101 | Obsypání potrubí ručně sypaninou bez prohození, uloženou do 3 m | m3 | 25.032 |  | 0 | CS ÚRS 2024 01 |  | základní |  | 0 | 0 | 0 | 0 | 0 | 4 | K | 2 |  |  |  | ROZPOCET | 0 | 0 | 0 | 0 | 0 | 1 | 0 | 4 | 1836998666
| PP |  | Obsypání potrubí ručně sypaninou z vhodných hornin třídy těžitelnosti I a II, skupiny 1 až 4 nebo materiálem připraveným podél výkopu ve vzdálenosti do 3 m od jeho kraje pro jakoukoliv hloubku výkopu a míru zhutnění bez prohození sypaniny | [14 empty] | PP | 2
| VV |  | "Pro řad A, ul. Vrchlického, De 90" 0,80*(0,09+0,3)*81,40 |  | 25.397 | [12 empty] | VV | 2 | 2 | True | 0 | ROZPOCET
| VV |  | "přičte se obsyp hydrantu" 0,80*(0,09+0,3)*0,5 |  | 0.156 | [12 empty] | VV | 2 | 2 | True | 0 | ROZPOCET
| VV |  | Mezisoučet |  | 25.553 | [12 empty] | VV | 2 | 3 | True | 0 | ROZPOCET
| VV |  | odečte se zemina vytlačená potrubím řadů De 90 | [14 empty] | VV | 2 | 1 | True | 0 | ROZPOCET
| VV |  | -3,14*0,045*0,045*(81,4+0,5) |  | -0.521 | [12 empty] | VV | 2 | 2 | True | 0 | ROZPOCET
| VV |  | Součet |  | 25.032 | [12 empty] | VV | 2 | 4 | True | 1 | ROZPOCET
12 | M | 58331351 | kamenivo těžené drobné frakce 0/4 | t | 50.064 |  | 0 | CS ÚRS 2024 01 |  | základní |  | 0 | 1 | 50.064 | 0 | 0 | 8 | M | 2 |  |  |  | ROZPOCET | 0 | 0 | 0 | 0 | 0 | 1 | 0 | 4 | -2124721596
| PP |  | kamenivo těžené drobné frakce 0/4 | [14 empty] | PP | 2
| VV |  | "pro obsyp" 25,032*2,0 |  | 50.064 | [12 empty] | VV | 2 | 2 | True | 1 | ROZPOCET
| D | 4 | Vodorovné konstrukce |  |  |  | 0 |  |  |  |  | 0 |  | 12.4149 |  | 0 | 1 | D | 1 |  |  |  | ROZPOCET | [6 empty] | 0
13 | K | 451572111 | Lože pod potrubí otevřený výkop z kameniva drobného těženého | m3 | 6.552 |  | 0 | CS ÚRS 2024 01 |  | základní |  | 0 | 1.8908 | 12.3883 | 0 | 0 | 4 | K | 2 |  |  |  | ROZPOCET | 0 | 0 | 0 | 0 | 0 | 1 | 0 | 4 | -1516010730
| PP |  | Lože pod potrubí, stoky a drobné objekty v otevřeném výkopu z kameniva drobného těženého 0 až 4 mm | [14 empty] | PP | 2
| VV |  | "lože pod potrubí " 0,1*0,8*(81,40+0,5) |  | 6.552 | [12 empty] | VV | 2 | 2 | True | 1 | ROZPOCET
14 | K | 452313131 | Podkladní bloky z betonu prostého bez zvýšených nároků na prostředí tř. C 12/15 otevřený výkop | m3 | 0.2 |  | 0 | CS ÚRS 2024 01 |  | základní |  | 0 | 0 | 0 | 0 | 0 | 4 | K | 2 |  |  |  | ROZPOCET | 0 | 0 | 0 | 0 | 0 | 1 | 0 | 4 | 246282165
| PP |  | Podkladní a zajišťovací konstrukce z betonu prostého v otevřeném výkopu bez zvýšených nároků na prostředí bloky pro potrubí z betonu tř. C 12/15 | [14 empty] | PP | 2
| VV |  | betonové bloky -1 blok cca á 0,1 m3 | [14 empty] | VV | 2 | 1 | True | 0 | ROZPOCET
| VV |  | "dle klad. schéma" 2*0,1 |  | 0.2 | [12 empty] | VV | 2 | 2 | True | 1 | ROZPOCET
15 | K | 452353111 | Bednění podkladních bloků pod potrubí, stoky a drobné objekty otevřený výkop zřízení | m2 | 2 |  | 0 | CS ÚRS 2024 01 |  | základní |  | 0 | 0.01328 | 0.02656 | 0 | 0 | 4 | K | 2 |  |  |  | ROZPOCET | 0 | 0 | 0 | 0 | 0 | 1 | 0 | 4 | -42838390
| PP |  | Bednění podkladních a zajišťovacích konstrukcí v otevřeném výkopu bloků pro potrubí zřízení | [14 empty] | PP | 2
| VV |  | "uvažuje se 1 m2/blok" 2*1 |  | 2 | [12 empty] | VV | 2 | 2 | True | 1 | ROZPOCET
16 | K | 452353112 | Bednění podkladních bloků pod potrubí, stoky a drobné objekty otevřený výkop odstranění | m2 | 2 |  | 0 | CS ÚRS 2024 01 |  | základní |  | 0 | 0 | 0 | 0 | 0 | 4 | K | 2 |  |  |  | ROZPOCET | 0 | 0 | 0 | 0 | 0 | 1 | 0 | 4 | 1891876105
| PP |  | Bednění podkladních a zajišťovacích konstrukcí v otevřeném výkopu bloků pro potrubí odstranění | [14 empty] | PP | 2
| VV |  | "dle zřízení" 2,0 |  | 2 | [12 empty] | VV | 2 | 2 | True | 1 | ROZPOCET
| D | 8 | Trubní vedení |  |  |  | 0 |  |  |  |  | 0 |  | 1.0784 |  | 2.0984 | 1 | D | 1 |  |  |  | ROZPOCET | [6 empty] | 0
17 | K | 850311811 | Bourání stávajícího potrubí z trub litinových DN 150 | m | 47 |  | 0 | CS ÚRS 2024 01 |  | základní |  | 0 | 0 | 0 | 0.044 | 2.068 | 4 | K | 2 |  |  |  | ROZPOCET | 0 | 0 | 0 | 0 | 0 | 1 | 0 | 4 | 549568091
| PP |  | Bourání stávajícího potrubí z trub litinových hrdlových nebo přírubových v otevřeném výkopu DN do 150 | [14 empty] | PP | 2
| VV |  | odstranění st. potrubí z litiny vodovodu v kolizi s novým potrubím | [14 empty] | VV | 2 | 1 | True | 0 | ROZPOCET
| VV |  | "dle výk. výměr" 47,0 |  | 47 | [12 empty] | VV | 2 | 2 | True | 1 | ROZPOCET
18 | K | 871161141 | Montáž potrubí z PE100 RC SDR 11 otevřený výkop svařovaných na tupo d 32 x 3,0 mm | m | 25 |  | 0 | CS ÚRS 2024 01 |  | základní |  | 0 | 0 | 0 | 0 | 0 | 4 | K | 2 |  |  |  | ROZPOCET | 0 | 0 | 0 | 0 | 0 | 1 | 0 | 4 | 562353567
| PP |  | Montáž vodovodního potrubí z polyetylenu PE100 RC v otevřeném výkopu svařovaných na tupo SDR 11/PN16 d 32 x 3,0 mm | [14 empty] | PP | 2
| VV |  | přípojky suchovodu v ul. Vrchlického 5 ks | [14 empty] | VV | 2 | 1 | True | 0 | ROZPOCET
| VV |  | "bere se cca 5.0m na přípojku" 5,0*5 |  | 25 | [12 empty] | VV | 2 | 2 | True | 1 | ROZPOCET
19 | M | 28613524 | potrubí vodovodní třívrstvé PE100 RC SDR11 32x3,0mm | m | 25.375 |  | 0 | CS ÚRS 2024 01 |  | základní |  | 0 | 0.00028 | 0.007105 | 0 | 0 | 8 | M | 2 |  |  |  | ROZPOCET | 0 | 0 | 0 | 0 | 0 | 1 | 0 | 4 | 88733933
| PP |  | potrubí vodovodní třívrstvé PE100 RC SDR11 32x3,0mm | [14 empty] | PP | 2
| VV |  | "pro suchovod dle montáže" 25,0 |  | 25 | [12 empty] | VV | 2 | 2 | True | 1 | ROZPOCET
| VV |  | přičteno ztratné 1.5% | [14 empty] | VV | 2 | 1 | True | 0 | ROZPOCET
| VV |  | 25*1,015 'Přepočtené koeficientem množství |  | 25.375 | [12 empty] | VV | 2 | 2 | False | 1 | ROZPOCET
20 | K | 871211141 | Montáž potrubí z PE100 RC SDR 11 otevřený výkop svařovaných na tupo d 63 x 5,8 mm | m | 83 |  | 0 | CS ÚRS 2024 01 |  | základní |  | 0 | 0 | 0 | 0 | 0 | 4 | K | 2 |  |  |  | ROZPOCET | 0 | 0 | 0 | 0 | 0 | 1 | 0 | 4 | -925642966
| PP |  | Montáž vodovodního potrubí z polyetylenu PE100 RC v otevřeném výkopu svařovaných na tupo SDR 11/PN16 d 63 x 5,8 mm | [14 empty] | PP | 2
| VV |  | potrubí pro suchovod v ul. Vrchlického | [14 empty] | VV | 2 | 1 | True | 0 | ROZPOCET
| VV |  | včetně dodání potřebných tvarovek pro přepojení | [14 empty] | VV | 2 | 1 | True | 0 | ROZPOCET
| VV |  | "bere se cca dle délky úpravy řadu, dle výk. výměr" 83,0 |  | 83 | [12 empty] | VV | 2 | 2 | True | 1 | ROZPOCET
21 | M | 28613113 | potrubí vodovodní jednovrstvé PE100 RC PN 16 SDR11 63x5,8mm | m | 84.245 |  | 0 | CS ÚRS 2024 01 |  | základní |  | 0 | 0.00106 | 0.0893 | 0 | 0 | 8 | M | 2 |  |  |  | ROZPOCET | 0 | 0 | 0 | 0 | 0 | 1 | 0 | 4 | -1817014440
| PP |  | potrubí vodovodní jednovrstvé PE100 RC PN 16 SDR11 63x5,8mm | [14 empty] | PP | 2
| VV |  | "pro suchovod dle montáže" 83 |  | 83 | [12 empty] | VV | 2 | 2 | True | 1 | ROZPOCET
| VV |  | přičteno ztratné 1.5% | [14 empty] | VV | 2 | 1 | True | 0 | ROZPOCET
| VV |  | 83*1,015 'Přepočtené koeficientem množství |  | 84.245 | [12 empty] | VV | 2 | 2 | False | 1 | ROZPOCET
22 | K | 871241141 | Montáž potrubí z PE100 RC SDR 11 otevřený výkop svařovaných na tupo d 90 x 8,2 mm | m | 80.61 |  | 0 | CS ÚRS 2024 01 |  | základní |  | 0 | 0 | 0 | 0 | 0 | 4 | K | 2 |  |  |  | ROZPOCET | 0 | 0 | 0 | 0 | 0 | 1 | 0 | 4 | -1364260264
| PP |  | Montáž vodovodního potrubí z polyetylenu PE100 RC v otevřeném výkopu svařovaných na tupo SDR 11/PN16 d 90 x 8,2 mm | [14 empty] | PP | 2
| VV |  | "řad A v ul. Vrchlického, bez tvarovek a armatur, dle klad. schéma" 80,61 |  | 80.61 | [12 empty] | VV | 2 | 2 | True | 1 | ROZPOCET
| VV |  | včetně úpravy st. potrubí v místech napojení | [14 empty] | VV | 2 | 1 | True | 0 | ROZPOCET
| VV |  | včetně montáže přírub v místech napojení na tvarovky a armatury | [14 empty] | VV | 2 | 1 | True | 0 | ROZPOCET
| VV |  | včetně úpravy stávajícího potrubí | [14 empty] | VV | 2 | 1 | True | 0 | ROZPOCET
23 | M | 28613556 | potrubí vodovodní dvouvrstvé PE100 RC SDR11 90x8,2mm | m | 81.819 |  | 0 | CS ÚRS 2024 01 |  | základní |  | 0 | 0.00214 | 0.17509 | 0 | 0 | 8 | M | 2 |  |  |  | ROZPOCET | 0 | 0 | 0 | 0 | 0 | 1 | 0 | 4 | -866895570
| PP |  | potrubí vodovodní dvouvrstvé PE100 RC SDR11 90x8,2mm | [14 empty] | PP | 2
| VV |  | "dle montáže " 80,61 |  | 80.61 | [12 empty] | VV | 2 | 2 | True | 1 | ROZPOCET
| VV |  | přičteno ztratné 1.5% | [14 empty] | VV | 2 | 1 | True | 0 | ROZPOCET
| VV |  | 80,61*1,015 'Přepočtené koeficientem množství |  | 81.819 | [12 empty] | VV | 2 | 2 | False | 1 | ROZPOCET
24 | M | 550008009016 | PŘÍRUBA ISO 80/90 | kus | 1 |  | 0 |  |  | základní |  | 0 | 0.0042 | 0.0042 | 0 | 0 | 8 | M | 2 |  |  |  | ROZPOCET | 0 | 0 | 0 | 0 | 0 | 1 | 0 | 4 | -1740601045
| PP |  | PŘÍRUBA ISO 80/90 | [14 empty] | PP | 2
| VV |  | "dle klad. schéma 1 ks" 1 |  | 1 | [12 empty] | VV | 2 | 2 | True | 1 | ROZPOCET
25 | K | 857243131 | Montáž litinových tvarovek odbočných hrdlových otevřený výkop s integrovaným těsněním DN 80 | kus | 1 |  | 0 | CS ÚRS 2024 01 |  | základní |  | 0 | 0 | 0 | 0 | 0 | 4 | K | 2 |  |  |  | ROZPOCET | 0 | 0 | 0 | 0 | 0 | 1 | 0 | 4 | -1828844880
| PP |  | Montáž litinových tvarovek na potrubí litinovém tlakovém odbočných na potrubí z trub hrdlových v otevřeném výkopu, kanálu nebo v šachtě s integrovaným těsněním DN 80 | [14 empty] | PP | 2
| VV |  | "A kus, dle klad. schéma" 1 |  | 1 | [12 empty] | VV | 2 | 2 | True | 1 | ROZPOCET
26 | M | 852509008016 | TVAROVKA S2000 HRDLA / PŘÍRUBA 90-80 | kus | 1 |  | 0 |  |  | základní |  | 0 | 0.011 | 0.011 | 0 | 0 | 8 | M | 2 |  |  |  | ROZPOCET | 0 | 0 | 0 | 0 | 0 | 1 | 0 | 4 | -474994564
| PP |  | TVAROVKA S2000 HRDLA / PŘÍRUBA 90-80 | [14 empty] | PP | 2
| VV |  | " dle montáže" 1 |  | 1 | [12 empty] | VV | 2 | 2 | True | 1 | ROZPOCET
27 | K | 857242122 | Montáž litinových tvarovek jednoosých přírubových otevřený výkop DN 80 | kus | 1 |  | 0 | CS ÚRS 2024 01 |  | základní |  | 0 | 0.00167 | 0.00167 | 0 | 0 | 4 | K | 2 |  |  |  | ROZPOCET | 0 | 0 | 0 | 0 | 0 | 1 | 0 | 4 | -1535732946
| PP |  | Montáž litinových tvarovek na potrubí litinovém tlakovém jednoosých na potrubí z trub přírubových v otevřeném výkopu, kanálu nebo v šachtě DN 80 | [14 empty] | PP | 2
| VV |  | "přírubové koleno s patkou před hydrantem, dle klad. schema" 1 |  | 1 | [12 empty] | VV | 2 | 2 | True | 1 | ROZPOCET
28 | M | 504908000010 | 4/4 DÍRY KOLENO PATNÍ PŘÍRUBOVÉ 80 - 4/4 DÍRY | kus | 1 |  | 0 |  |  | základní |  | 0 | 0.0134 | 0.0134 | 0 | 0 | 8 | M | 2 |  |  |  | ROZPOCET | 0 | 0 | 0 | 0 | 0 | 1 | 0 | 4 | 482623423
| PP |  | 4/4 DÍRY KOLENO PATNÍ PŘÍRUBOVÉ 80 - 4/4 DÍRY | [14 empty] | PP | 2
| VV |  | "dle montáže" 1 |  | 1 | [12 empty] | VV | 2 | 2 | True | 1 | ROZPOCET
29 | K | 891173911 | Výměna vodovodního ventilu hlavního pro přípojky DN 32 | kus | 5 |  | 0 | CS ÚRS 2024 01 |  | základní |  | 0 | 2e-05 | 0.0001 | 0.00262 | 0.0131 | 4 | K | 2 |  |  |  | ROZPOCET | 0 | 0 | 0 | 0 | 0 | 1 | 0 | 4 | -1809922163
| PP |  | Výměna vodovodních armatur na potrubí ventilů hlavních pro přípojky DN 32 | [14 empty] | PP | 2
| VV |  | montáž pro přípojky suchovodu | [14 empty] | VV | 2 | 1 | True | 0 | ROZPOCET
| VV |  | "dle počtu přípojek, 5 ks" 5 |  | 5 | [12 empty] | VV | 2 | 2 | True | 1 | ROZPOCET
30 | M | 28654338 | kohout kulový PPR D 32mm | kus | 5 |  | 0 | CS ÚRS 2024 01 |  | základní |  | 0 | 0.0003 | 0.0015 | 0 | 0 | 8 | M | 2 |  |  |  | ROZPOCET | 0 | 0 | 0 | 0 | 0 | 1 | 0 | 4 | 1288728754
| PP |  | kohout kulový PPR D 32mm | [14 empty] | PP | 2
| VV |  | "dle montáže" 5 |  | 5 | [12 empty] | VV | 2 | 2 | True | 1 | ROZPOCET
31 | M | 000S1 | Přechod na potrubí stávající přípojky | kus | 5 |  | 0 |  |  | základní |  | 0 | 0 | 0 | 0 | 0 | 8 | M | 2 |  |  |  | ROZPOCET | 0 | 0 | 0 | 0 | 0 | 1 | 0 | 4 | -149995314
| PP |  | Přechod na potrubí stávající přípojky | [14 empty] | PP | 2
| VV |  | včetně prací a materiálu | [14 empty] | VV | 2 | 1 | True | 0 | ROZPOCET
| VV |  | "pro přípojky suchovodu, 5 ks" 5 |  | 5 | [12 empty] | VV | 2 | 2 | True | 1 | ROZPOCET
32 | M | 000S2 | Demontáž potrubí suchovodu včetně likvidace | m | 108 |  | 0 |  |  | základní |  | 0 | 0 | 0 | 0 | 0 | 8 | M | 2 |  |  |  | ROZPOCET | 0 | 0 | 0 | 0 | 0 | 1 | 0 | 4 | 1072348922
| PP |  | Demontáž potrubí suchovodu včetně likvidace | [14 empty] | PP | 2
| VV |  | "pro suchovod - přípojky" 25,0 |  | 25 | [12 empty] | VV | 2 | 2 | True | 0 | ROZPOCET
| VV |  | "pro suchovod - řad" 83,0 |  | 83 | [12 empty] | VV | 2 | 2 | True | 0 | ROZPOCET
| VV |  | Součet |  | 108 | [12 empty] | VV | 2 | 4 | True | 1 | ROZPOCET
33 | K | 891219111 | Montáž navrtávacích pasů na potrubí z jakýchkoli trub DN 50 | kus | 5 |  | 0 | CS ÚRS 2024 01 |  | základní |  | 0 | 0 | 0 | 0 | 0 | 4 | K | 2 |  |  |  | ROZPOCET | 0 | 0 | 0 | 0 | 0 | 1 | 0 | 4 | -1546385740
| PP |  | Montáž vodovodních armatur na potrubí navrtávacích pasů s ventilem Jt 1 MPa, na potrubí z trub litinových, ocelových nebo plastických hmot DN 50 | [14 empty] | PP | 2
| VV |  | "pro přípojky suchovodu na potrubí De 63 mm, 5 ks" 5 |  | 5 | [12 empty] | VV | 2 | 2 | True | 1 | ROZPOCET
34 | M | 531006305416 | PAS NAVRTÁVACÍ UZAVÍRACÍ HAKU 63-5/4" | kus | 5 |  | 0 |  |  | základní |  | 0 | 0.00352 | 0.0176 | 0 | 0 | 8 | M | 2 |  |  |  | ROZPOCET | 0 | 0 | 0 | 0 | 0 | 1 | 0 | 4 | 799869372
| PP |  | PAS NAVRTÁVACÍ UZAVÍRACÍ HAKU 63-5/4" | [14 empty] | PP | 2
| VV |  | "dle montáže" 5 |  | 5 | [12 empty] | VV | 2 | 2 | True | 1 | ROZPOCET
35 | K | 891241112 | Montáž vodovodních šoupátek otevřený výkop DN 80 | kus | 2 |  | 0 | CS ÚRS 2024 01 |  | základní |  | 0 | 0.00162 | 0.00324 | 0 | 0 | 4 | K | 2 |  |  |  | ROZPOCET | 0 | 0 | 0 | 0 | 0 | 1 | 0 | 4 | -1958995748
| PP |  | Montáž vodovodních armatur na potrubí šoupátek nebo klapek uzavíracích v otevřeném výkopu nebo v šachtách s osazením zemní soupravy (bez poklopů) DN 80 | [14 empty] | PP | 2
| VV |  | "šoupě DN80, dle klad. schéma" 2 |  | 2 | [12 empty] | VV | 2 | 2 | True | 1 | ROZPOCET
36 | M | 400208000016 | ŠOUPĚ E2 PŘÍRUBOVÉ KRÁTKÉ 80 | kus | 2 |  | 0 |  |  | základní |  | 0 | 0.01847 | 0.03694 | 0 | 0 | 8 | M | 2 |  |  |  | ROZPOCET | 0 | 0 | 0 | 0 | 0 | 1 | 0 | 4 | -112248232
| PP |  | ŠOUPĚ E2 PŘÍRUBOVÉ KRÁTKÉ 80 | [14 empty] | PP | 2
| VV |  | "dle montáže" 2 |  | 2 | [12 empty] | VV | 2 | 2 | True | 1 | ROZPOCET
37 | M | 950205010003 | SOUPRAVA ZEMNÍ TELESKOPICKÁ E2/E3-1,3 -1,8 50-100 (1,3-1,8m) | kus | 2 |  | 0 |  |  | základní |  | 0 | 0.00631 | 0.01262 | 0 | 0 | 8 | M | 2 |  |  |  | ROZPOCET | 0 | 0 | 0 | 0 | 0 | 1 | 0 | 4 | -121054946
| PP |  | SOUPRAVA ZEMNÍ TELESKOPICKÁ E2/E3-1,3 -1,8 50-100 (1,3-1,8m) | [14 empty] | PP | 2
| VV |  | "pro šoupata DN80 dle klad. schéma" 2 |  | 2 | [12 empty] | VV | 2 | 2 | True | 1 | ROZPOCET
38 | K | 891247111 | Montáž hydrantů podzemních DN 80 | kus | 1 |  | 0 | CS ÚRS 2024 01 |  | základní |  | 0 | 0.00136 | 0.00136 | 0 | 0 | 4 | K | 2 |  |  |  | ROZPOCET | 0 | 0 | 0 | 0 | 0 | 1 | 0 | 4 | -969896410
| PP |  | Montáž vodovodních armatur na potrubí hydrantů podzemních (bez osazení poklopů) DN 80 | [14 empty] | PP | 2
| VV |  | "hydrant dle klad. schema" 1 |  | 1 | [12 empty] | VV | 2 | 2 | True | 1 | ROZPOCET
39 | M | D49008012516 | HYDRANT PODZEMNÍ PLNOPRŮTOKOVÝ 80/1,25 m | kus | 1 |  | 0 |  |  | základní |  | 0 | 0.034 | 0.034 | 0 | 0 | 8 | M | 2 |  |  |  | ROZPOCET | 0 | 0 | 0 | 0 | 0 | 1 | 0 | 4 | 227248686
| PP |  | HYDRANT PODZEMNÍ PLNOPRŮTOKOVÝ 80/1,25 m | [14 empty] | PP | 2
| VV |  | "dle montáže nových hydrantů, dle klad. schema" 1 |  | 1 | [12 empty] | VV | 2 | 2 | True | 1 | ROZPOCET
40 | K | 891241811 | Demontáž vodovodních šoupátek otevřený výkop DN 80 | kus | 1 |  | 0 | CS ÚRS 2024 01 |  | základní |  | 0 | 0 | 0 | 0.0173 | 0.0173 | 4 | K | 2 |  |  |  | ROZPOCET | 0 | 0 | 0 | 0 | 0 | 1 | 0 | 4 | -882141854
| PP |  | Demontáž vodovodních armatur na potrubí šoupátek nebo klapek uzavíracích v otevřeném výkopu nebo v šachtách DN 80 | [14 empty] | PP | 2
| VV |  | "demontáž šoupat, dle výk. výměr" 1 |  | 1 | [12 empty] | VV | 2 | 2 | True | 1 | ROZPOCET
41 | K | 892233122 | Proplach a dezinfekce vodovodního potrubí DN od 40 do 70 | m | 108 |  | 0 | CS ÚRS 2024 01 |  | základní |  | 0 | 0 | 0 | 0 | 0 | 4 | K | 2 |  |  |  | ROZPOCET | 0 | 0 | 0 | 0 | 0 | 1 | 0 | 4 | 1652278288
| PP |  | Proplach a dezinfekce vodovodního potrubí DN od 40 do 70 | [14 empty] | PP | 2
| VV |  | "pro suchovod - přípojky" 25,0 |  | 25 | [12 empty] | VV | 2 | 2 | True | 0 | ROZPOCET
| VV |  | "pro suchovod" 83,0 |  | 83 | [12 empty] | VV | 2 | 2 | True | 0 | ROZPOCET
| VV |  | Součet |  | 108 | [12 empty] | VV | 2 | 4 | True | 1 | ROZPOCET
42 | K | 892241111 | Tlaková zkouška vodou potrubí DN do 80 | m | 189.4 |  | 0 | CS ÚRS 2024 01 |  | základní |  | 0 | 0 | 0 | 0 | 0 | 4 | K | 2 |  |  |  | ROZPOCET | 0 | 0 | 0 | 0 | 0 | 1 | 0 | 4 | -297129857
| PP |  | Tlakové zkoušky vodou na potrubí DN do 80 | [14 empty] | PP | 2
| VV |  | "pro suchovod - přípojky" 25,0 |  | 25 | [12 empty] | VV | 2 | 2 | True | 0 | ROZPOCET
| VV |  | "pro suchovod" 83,0 |  | 83 | [12 empty] | VV | 2 | 2 | True | 0 | ROZPOCET
| VV |  | "řad A v ul. Vrchlického" 81,40 |  | 81.4 | [12 empty] | VV | 2 | 2 | True | 0 | ROZPOCET
| VV |  | Součet |  | 189.4 | [12 empty] | VV | 2 | 4 | True | 1 | ROZPOCET
43 | K | 892273122 | Proplach a dezinfekce vodovodního potrubí DN od 80 do 125 | m | 81.4 |  | 0 | CS ÚRS 2024 01 |  | základní |  | 0 | 0 | 0 | 0 | 0 | 4 | K | 2 |  |  |  | ROZPOCET | 0 | 0 | 0 | 0 | 0 | 1 | 0 | 4 | 1213089359
| PP |  | Proplach a dezinfekce vodovodního potrubí DN od 80 do 125 | [14 empty] | PP | 2
| VV |  | "řad A v ul. Vrchlického" 81,40 |  | 81.4 | [12 empty] | VV | 2 | 2 | True | 1 | ROZPOCET
44 | K | 892372111 | Zabezpečení konců potrubí DN do 300 při tlakových zkouškách vodou | kus | 1 |  | 0 | CS ÚRS 2024 01 |  | základní |  | 0 | 0.45937 | 0.45937 | 0 | 0 | 4 | K | 2 |  |  |  | ROZPOCET | 0 | 0 | 0 | 0 | 0 | 1 | 0 | 4 | -1503562027
| PP |  | Tlakové zkoušky vodou zabezpečení konců potrubí při tlakových zkouškách DN do 300 | [14 empty] | PP | 2
| VV |  | "uvažuje se 1x" 1 |  | 1 | [12 empty] | VV | 2 | 2 | True | 1 | ROZPOCET
45 | K | 899401112 | Osazení poklopů litinových šoupátkových | kus | 2 |  | 0 | CS ÚRS 2024 01 |  | základní |  | 0 | 0.04 | 0.08 | 0 | 0 | 4 | K | 2 |  |  |  | ROZPOCET | 0 | 0 | 0 | 0 | 0 | 1 | 0 | 4 | -1451245018
| PP |  | Osazení poklopů litinových šoupátkových | [14 empty] | PP | 2
| VV |  | "dle počtu šoupat" 2 |  | 2 | [12 empty] | VV | 2 | 2 | True | 1 | ROZPOCET
46 | M | 422913520 | poklop litinový šoupátkový pro zemní soupravy osazení do terénu a do vozovky | kus | 2 |  | 0 | CS ÚRS 2024 01 |  | základní |  | 0 | 0.0133 | 0.0266 | 0 | 0 | 8 | M | 2 |  |  |  | ROZPOCET | 0 | 0 | 0 | 0 | 0 | 1 | 0 | 4 | -1861131453
| PP |  | poklop litinový šoupátkový pro zemní soupravy osazení do terénu a do vozovky | [14 empty] | PP | 2
| VV |  | "dle osazení" 2 |  | 2 | [12 empty] | VV | 2 | 2 | True | 1 | ROZPOCET
47 | M | 00040504 | Betonová deska pod poklop - šoupátková |  | 2 |  | 0 |  |  | základní |  | 0 | 0 | 0 | 0 | 0 | 8 | M | 2 |  |  |  | ROZPOCET | 0 | 0 | 0 | 0 | 0 | 1 | 0 | 4 | -1575510184
| PP |  | Betonová deska pod poklop - šoupátková | [14 empty] | PP | 2
| VV |  | "dle osazení" 2 |  | 2 | [12 empty] | VV | 2 | 2 | True | 1 | ROZPOCET
48 | K | 899401113 | Osazení poklopů litinových hydrantových | kus | 1 |  | 0 | CS ÚRS 2024 01 |  | základní |  | 0 | 0.05 | 0.05 | 0 | 0 | 4 | K | 2 |  |  |  | ROZPOCET | 0 | 0 | 0 | 0 | 0 | 1 | 0 | 4 | -1527547420
| PP |  | Osazení poklopů litinových hydrantových | [14 empty] | PP | 2
| VV |  | "nové hydranty, dle klad. schema" 1 |  | 1 | [12 empty] | VV | 2 | 2 | True | 1 | ROZPOCET
49 | M | 42291452 | poklop litinový hydrantový DN 80 | kus | 1 |  | 0 | CS ÚRS 2024 01 |  | základní |  | 0 | 0.0295 | 0.0295 | 0 | 0 | 8 | M | 2 |  |  |  | ROZPOCET | 0 | 0 | 0 | 0 | 0 | 1 | 0 | 4 | -155189734
| PP |  | poklop litinový hydrantový DN 80 | [14 empty] | PP | 2
| VV |  | "dle osazení, nový hydrant" 1 |  | 1 | [12 empty] | VV | 2 | 2 | True | 1 | ROZPOCET
50 | M | 000452200 | Betonová deska pod poklop - hydrantová | kus | 1 |  | 0 |  |  | základní |  | 0 | 0 | 0 | 0 | 0 | 8 | M | 2 |  |  |  | ROZPOCET | 0 | 0 | 0 | 0 | 0 | 1 | 0 | 4 | -1063261958
| PP |  | Betonová deska pod poklop - hydrantová | [14 empty] | PP | 2
| VV |  | "dle osazení, nový hydrant" 1 |  | 1 | [12 empty] | VV | 2 | 2 | True | 1 | ROZPOCET
51 | K | 899713111 | Orientační tabulky na sloupku betonovém nebo ocelovém | kus | 1 |  | 0 | CS ÚRS 2024 01 |  | základní |  | 0 | 0.00016 | 0.00016 | 0 | 0 | 4 | K | 2 |  |  |  | ROZPOCET | 0 | 0 | 0 | 0 | 0 | 1 | 0 | 4 | -1329024871
| PP |  | Orientační tabulky na vodovodních a kanalizačních řadech na sloupku ocelovém nebo betonovém | [14 empty] | PP | 2
| VV |  | pro označení hydrantů a šoupat, montáž na oplocení | [14 empty] | VV | 2 | 1 | True | 0 | ROZPOCET
| VV |  | "dle počtu hnízd hydrantů a šoupat, bere se 1 ks" 1 |  | 1 | [12 empty] | VV | 2 | 2 | True | 1 | ROZPOCET
52 | K | 899721111 | Signalizační vodič DN do 150 mm na potrubí | m | 85.9 |  | 0 | CS ÚRS 2024 01 |  | základní |  | 0 | 0.00019 | 0.016321 | 0 | 0 | 4 | K | 2 |  |  |  | ROZPOCET | 0 | 0 | 0 | 0 | 0 | 1 | 0 | 4 | 705507658
| PP |  | Signalizační vodič na potrubí DN do 150 mm | [14 empty] | PP | 2
| VV |  | "dle délky řadu A v ul. Vrchlického" 81,40 |  | 81.4 | [12 empty] | VV | 2 | 2 | True | 0 | ROZPOCET
| VV |  | dle požadavku správce vodič CY 6 mm2 | [14 empty] | VV | 2 | 1 | True | 0 | ROZPOCET
| VV |  | "přičte se dl. vyvedení do poklopů šoupat" 3*1,5 |  | 4.5 | [12 empty] | VV | 2 | 2 | True | 0 | ROZPOCET
| VV |  | Součet |  | 85.9 | [12 empty] | VV | 2 | 4 | True | 1 | ROZPOCET
53 | K | 899722113 | Krytí potrubí z plastů výstražnou fólií z PVC přes 25 do 34cm | m | 81.4 |  | 0 | CS ÚRS 2024 01 |  | základní |  | 0 | 9e-05 | 0.007326 | 0 | 0 | 4 | K | 2 |  |  |  | ROZPOCET | 0 | 0 | 0 | 0 | 0 | 1 | 0 | 4 | -1359424892
| PP |  | Krytí potrubí z plastů výstražnou fólií z PVC šířky přes 25 do 34 cm | [14 empty] | PP | 2
| VV |  | "řad A v ul. Vrchlického" 81,40 |  | 81.4 | [12 empty] | VV | 2 | 2 | True | 1 | ROZPOCET
| D | 997 | Přesun sutě |  |  |  | 0 |  |  |  |  | 0 |  | 0 |  | 0 | 1 | D | 1 |  |  |  | ROZPOCET | [6 empty] | 0
54 | K | 997221571 | Vodorovná doprava vybouraných hmot do 1 km | t | 2.085 |  | 0 | CS ÚRS 2024 01 |  | základní |  | 0 | 0 | 0 | 0 | 0 | 4 | K | 2 |  |  |  | ROZPOCET | 0 | 0 | 0 | 0 | 0 | 1 | 0 | 4 | 119894093
| PP |  | Vodorovná doprava vybouraných hmot bez naložení, ale se složením a s hrubým urovnáním na vzdálenost do 1 km | [14 empty] | PP | 2
| VV |  | na deponii do 2 km | [14 empty] | VV | 2 | 1 | True | 0 | ROZPOCET
| VV |  | "vybourané potrubí" 2,068 |  | 2.068 | [12 empty] | VV | 2 | 2 | True | 0 | ROZPOCET
| VV |  | "vybouraná šoupata" 0,017 |  | 0.017 | [12 empty] | VV | 2 | 2 | True | 0 | ROZPOCET
| VV |  | Součet |  | 2.085 | [12 empty] | VV | 2 | 4 | True | 1 | ROZPOCET
55 | K | 997221579 | Příplatek ZKD 1 km u vodorovné dopravy vybouraných hmot | t | 2.085 |  | 0 | CS ÚRS 2024 01 |  | základní |  | 0 | 0 | 0 | 0 | 0 | 4 | K | 2 |  |  |  | ROZPOCET | 0 | 0 | 0 | 0 | 0 | 1 | 0 | 4 | 1898334143
| PP |  | Vodorovná doprava vybouraných hmot bez naložení, ale se složením a s hrubým urovnáním na vzdálenost Příplatek k ceně za každý další započatý 1 km přes 1 km | [14 empty] | PP | 2
| VV |  | nadeponii do 2 km | [14 empty] | VV | 2 | 1 | True | 0 | ROZPOCET
| VV |  | "vybourané potrubí" 2,068*(2-1) |  | 2.068 | [12 empty] | VV | 2 | 2 | True | 0 | ROZPOCET
| VV |  | "vybouraná šoupata" 0,017*(2-1) |  | 0.017 | [12 empty] | VV | 2 | 2 | True | 0 | ROZPOCET
| VV |  | Součet |  | 2.085 | [12 empty] | VV | 2 | 4 | True | 1 | ROZPOCET
| D | 998 | Přesun hmot |  |  |  | 0 |  |  |  |  | 0 |  | 0 |  | 0 | 1 | D | 1 |  |  |  | ROZPOCET | [6 empty] | 0
56 | K | 998276101 | Přesun hmot pro trubní vedení z trub z plastických hmot otevřený výkop | t | 73.921 |  | 0 | CS ÚRS 2024 01 |  | základní |  | 0 | 0 | 0 | 0 | 0 | 4 | K | 2 |  |  |  | ROZPOCET | 0 | 0 | 0 | 0 | 0 | 1 | 0 | 4 | -384745524
| PP |  | Přesun hmot pro trubní vedení hloubené z trub z plastických hmot nebo sklolaminátových pro vodovody, kanalizace, teplovody, produktovody v otevřeném výkopu dopravní vzdálenost do 15 m | [14 empty] | PP | 2

## 301b - Vodovod, ulice Na ...
{58c371aa-19f8-4c94-bab2-684871e0634a}
2
| KRYCÍ LIST SOUPISU PRACÍ | [7 empty] | v --- níže se nacházejí doplnkové a pomocné údaje k sestavám --- v | [8 empty] | False
Stavba:
Stavební úpravy MK v ul. Na Chmelnici a části ul. Vrchlickéhé v Třeboni
Objekt:
301 - Vodovod
Soupis:
301b - Vodovod, ulice Na Chmelnici
| KSO: |  | 827 11 12 |  |  | CC-CZ:
| Místo: |  | Třeboň |  |  | Datum: | 6. 6. 2024
| Zadavatel: |  |  |  |  | IČ:
|  | Město Třeboň |  |  |  | DIČ:
| Uchazeč: |  |  |  |  | IČ: | Vyplň údaj
|  | Vyplň údaj |  |  |  | DIČ: | Vyplň údaj
| Projektant: |  |  |  |  | IČ: | 63906601
|  | WAY project s.r.o. |  |  |  | DIČ:
| Zpracovatel: |  |  |  |  | IČ:
DIČ:
Poznámka:
| Cena bez DPH | [5 empty] | 0
|  |  | Základ daně |  |  | Sazba daně | Výše daně
| DPH | základní | 0 |  |  | 21% | 0
|  | snížená | 0 |  |  | 15% | 0
|  | zákl. přenesená | 0 |  |  | 21% | 0
|  | sníž. přenesená | 0 |  |  | 15% | 0
|  | nulová | 0 |  |  | 0% | 0
| Cena s DPH |  |  | v | CZK |  | 0
| Projektant |  |  | Zpracovatel
| Datum a podpis: |  | Razítko | Datum a podpis: |  |  | Razítko
| Objednavatel |  |  | Uchazeč
| Datum a podpis: |  | Razítko | Datum a podpis: |  |  | Razítko
REKAPITULACE ČLENĚNÍ SOUPISU PRACÍ
Stavba:
Stavební úpravy MK v ul. Na Chmelnici a části ul. Vrchlickéhé v Třeboni
Objekt:
301 - Vodovod
Soupis:
301b - Vodovod, ulice Na Chmelnici
Místo: |  |  | Třeboň |  |  | Datum: | 6. 6. 2024
Zadavatel: |  |  | Město Třeboň |  |  | Projektant: | WAY project s.r.o.
Uchazeč: |  |  | Vyplň údaj |  |  | Zpracovatel:
Kód dílu - Popis | [6 empty] | Cena celkem [CZK]
Náklady ze soupisu prací | [6 empty] | 0 | [11 empty] | -1
| HSV - Práce a dodávky HSV | [5 empty] | 0
| 1 - Zemní práce | [5 empty] | 0
| 4 - Vodorovné konstrukce | [5 empty] | 0
| 8 - Trubní vedení | [5 empty] | 0
| 997 - Přesun sutě | [5 empty] | 0
| 998 - Přesun hmot | [5 empty] | 0
SOUPIS PRACÍ
Stavba:
Stavební úpravy MK v ul. Na Chmelnici a části ul. Vrchlickéhé v Třeboni
Objekt:
301 - Vodovod
Soupis:
301b - Vodovod, ulice Na Chmelnici
Místo: |  |  | Třeboň |  |  | Datum: | 6. 6. 2024
Zadavatel: |  |  | Město Třeboň |  |  | Projektant: | WAY project s.r.o.
Uchazeč: |  |  | Vyplň údaj |  |  | Zpracovatel:
PČ | Typ | Kód | Popis | MJ | Množství | J.cena [CZK] | Cena celkem [CZK] | Cenová soustava |  | DPH | J. Nh [h] | Nh celkem [h] | J. hmotnost [t] | Hmotnost celkem [t] | J. suť [t] | Suť Celkem [t]
Náklady soupisu celkem | [6 empty] | 0 |  |  |  |  | 0 |  | 84.1833 |  | 3.8173 |  | D | -1 | [10 empty] | 0
| D | HSV | Práce a dodávky HSV |  |  |  | 0 |  |  |  |  | 0 |  | 84.1833 |  | 3.8173 | 1 | D | 0 |  |  |  | ROZPOCET | [6 empty] | 0
| D | 1 | Zemní práce |  |  |  | 0 |  |  |  |  | 0 |  | 83.3594 |  | 0 | 1 | D | 1 |  |  |  | ROZPOCET | [6 empty] | 0
1 | K | 115101202 | Čerpání vody na dopravní výšku do 10 m průměrný přítok přes 500 do 1 000 l/min | hod | 80 |  | 0 | CS ÚRS 2024 01 |  | základní |  | 0 | 4e-05 | 0.0032 | 0 | 0 | 4 | K | 2 |  |  |  | ROZPOCET | 0 | 0 | 0 | 0 | 0 | 1 | 0 | 4 | 414461956
| PP |  | Čerpání vody na dopravní výšku do 10 m s uvažovaným průměrným přítokem přes 500 do 1 000 l/min | [14 empty] | PP | 2
| VV |  | pro přečerpávání spodní vody | [14 empty] | VV | 2 | 1 | True | 0 | ROZPOCET
| VV |  | "uvažuje se 10 prac. dní po 8 hod" 10*8 |  | 80 | [12 empty] | VV | 2 | 2 | True | 1 | ROZPOCET
2 | K | 132254204 | Hloubení zapažených rýh š do 2000 mm v hornině třídy těžitelnosti I skupiny 3 objem do 500 m3 | m3 | 93.67 |  | 0 | CS ÚRS 2024 01 |  | základní |  | 0 | 0 | 0 | 0 | 0 | 4 | K | 2 |  |  |  | ROZPOCET | 0 | 0 | 0 | 0 | 0 | 1 | 0 | 4 | -1337199817
| PP |  | Hloubení zapažených rýh šířky přes 800 do 2 000 mm strojně s urovnáním dna do předepsaného profilu a spádu v hornině třídy těžitelnosti I skupiny 3 přes 100 do 500 m3 | [14 empty] | PP | 2
| VV |  | "Pro řad A v ul. Na Chmelnici dle výkazu výměr" 93,67 |  | 93.67 | [12 empty] | VV | 2 | 2 | True | 0 | ROZPOCET
| VV |  | Součet |  | 93.67 | [12 empty] | VV | 2 | 4 | True | 1 | ROZPOCET
| VV |  | Těžitelnost uvažována 100% ve tř. 3 | [14 empty] | VV | 2 | 1 | True | 0 | ROZPOCET
| VV |  | těžitelnost vykazovat dle skutečnosti | [14 empty] | VV | 2 | 1 | True | 0 | ROZPOCET
3 | K | 139001101 | Příplatek za ztížení vykopávky v blízkosti podzemního vedení | m3 | 9.367 |  | 0 | CS ÚRS 2024 01 |  | základní |  | 0 | 0 | 0 | 0 | 0 | 4 | K | 2 |  |  |  | ROZPOCET | 0 | 0 | 0 | 0 | 0 | 1 | 0 | 4 | 648664767
| PP |  | Příplatek k cenám hloubených vykopávek za ztížení vykopávky v blízkosti podzemního vedení nebo výbušnin pro jakoukoliv třídu horniny | [14 empty] | PP | 2
| VV |  | uvažováno 10% z výkopu rýhy dle výkazu výměr | [14 empty] | VV | 2 | 1 | True | 0 | ROZPOCET
| VV |  | 93,67*0,1 |  | 9.367 | [12 empty] | VV | 2 | 2 | True | 1 | ROZPOCET
4 | K | 151101101 | Zřízení příložného pažení a rozepření stěn rýh hl do 2 m | m2 | 301.43 |  | 0 | CS ÚRS 2024 01 |  | základní |  | 0 | 0.00084 | 0.2532 | 0 | 0 | 4 | K | 2 |  |  |  | ROZPOCET | 0 | 0 | 0 | 0 | 0 | 1 | 0 | 4 | 64116741
| PP |  | Zřízení pažení a rozepření stěn rýh pro podzemní vedení příložné pro jakoukoliv mezerovitost, hloubky do 2 m | [14 empty] | PP | 2
| VV |  | "pro řad A ul. Na Chmelnici dle výk. výměr" 301,43 |  | 301.43 | [12 empty] | VV | 2 | 2 | True | 1 | ROZPOCET
5 | K | 151101111 | Odstranění příložného pažení a rozepření stěn rýh hl do 2 m | m2 | 301.43 |  | 0 | CS ÚRS 2024 01 |  | základní |  | 0 | 0 | 0 | 0 | 0 | 4 | K | 2 |  |  |  | ROZPOCET | 0 | 0 | 0 | 0 | 0 | 1 | 0 | 4 | -1726112972
| PP |  | Odstranění pažení a rozepření stěn rýh pro podzemní vedení s uložením materiálu na vzdálenost do 3 m od kraje výkopu příložné, hloubky do 2 m | [14 empty] | PP | 2
| VV |  | "dle zřízení" 301,43 |  | 301.43 | [12 empty] | VV | 2 | 2 | True | 1 | ROZPOCET
6 | K | 162751117 | Vodorovné přemístění přes 9 000 do 10000 m výkopku/sypaniny z horniny třídy těžitelnosti I skupiny 1 až 3 | m3 | 93.67 |  | 0 | CS ÚRS 2024 01 |  | základní |  | 0 | 0 | 0 | 0 | 0 | 4 | K | 2 |  |  |  | ROZPOCET | 0 | 0 | 0 | 0 | 0 | 1 | 0 | 4 | -103338968
| PP |  | Vodorovné přemístění výkopku nebo sypaniny po suchu na obvyklém dopravním prostředku, bez naložení výkopku, avšak se složením bez rozhrnutí z horniny třídy těžitelnosti I skupiny 1 až 3 na vzdálenost přes 9 000 do 10 000 m | [14 empty] | PP | 2
| VV |  | přebytečná zemina z výkopů, | [14 empty] | VV | 2 | 1 | True | 0 | ROZPOCET
| VV |  | uvažován odvoz na recyklační centrum do 21 km | [14 empty] | VV | 2 | 1 | True | 0 | ROZPOCET
| VV |  | "rýhy" 93,67 |  | 93.67 | [12 empty] | VV | 2 | 2 | True | 1 | ROZPOCET
7 | K | 162751119 | Příplatek k vodorovnému přemístění výkopku/sypaniny z horniny třídy těžitelnosti I skupiny 1 až 3 ZKD 1000 m přes 10000 m | m3 | 1030.37 |  | 0 | CS ÚRS 2024 01 |  | základní |  | 0 | 0 | 0 | 0 | 0 | 4 | K | 2 |  |  |  | ROZPOCET | 0 | 0 | 0 | 0 | 0 | 1 | 0 | 4 | -2111946661
| PP |  | Vodorovné přemístění výkopku nebo sypaniny po suchu na obvyklém dopravním prostředku, bez naložení výkopku, avšak se složením bez rozhrnutí z horniny třídy těžitelnosti I skupiny 1 až 3 na vzdálenost Příplatek k ceně za každých dalších i započatých 1 000 | [14 empty] | PP | 2
| VV |  | uvažován odvoz na recyklační centrum do 21 km | [14 empty] | VV | 2 | 1 | True | 0 | ROZPOCET
| VV |  | "dle přemístění" 93,670*(21-10) |  | 1030.37 | [12 empty] | VV | 2 | 2 | True | 1 | ROZPOCET
8 | K | 171201231 | Poplatek za uložení zeminy a kamení na recyklační skládce (skládkovné) kód odpadu 17 05 04 | t | 168.606 |  | 0 | CS ÚRS 2024 01 |  | základní |  | 0 | 0 | 0 | 0 | 0 | 4 | K | 2 |  |  |  | ROZPOCET | 0 | 0 | 0 | 0 | 0 | 1 | 0 | 4 | -1122214322
| PP |  | Poplatek za uložení stavebního odpadu na recyklační skládce (skládkovné) zeminy a kamení zatříděného do Katalogu odpadů pod kódem 17 05 04 | [14 empty] | PP | 2
| VV |  | "přebytečná zemina dle přepravy" 93,670*1,8 |  | 168.606 | [12 empty] | VV | 2 | 2 | True | 1 | ROZPOCET
9 | K | 174101101 | Zásyp jam, šachet rýh nebo kolem objektů sypaninou se zhutněním | m3 | 25.383 |  | 0 | CS ÚRS 2024 01 |  | základní |  | 0 | 0 | 0 | 0 | 0 | 4 | K | 2 |  |  |  | ROZPOCET | 0 | 0 | 0 | 0 | 0 | 1 | 0 | 4 | -1229880877
| PP |  | Zásyp sypaninou z jakékoliv horniny strojně s uložením výkopku ve vrstvách se zhutněním jam, šachet, rýh nebo kolem objektů v těchto vykopávkách | [14 empty] | PP | 2
| VV |  | zásyp uvažován do úrovně parapláně | [14 empty] | VV | 2 | 1 | True | 0 | ROZPOCET
| VV |  | dle GTP zásyp uvažován z vhodné zeminy pro zemní těleso | [14 empty] | VV | 2 | 1 | True | 0 | ROZPOCET
| VV |  | uvažuje se z odstr. štěrk. vrstev st. kce vozovky | [14 empty] | VV | 2 | 1 | True | 0 | ROZPOCET
| VV |  | "celkový výkop rýh" 93,67 |  | 93.67 | [12 empty] | VV | 2 | 2 | True | 0 | ROZPOCET
| VV |  | "odečte se obsyp včetně potrubí" -26,901 |  | -26.901 | [12 empty] | VV | 2 | 2 | True | 0 | ROZPOCET
| VV |  | "odečte se lože pod potrubí řadů" -0,1*0,8*(86,22) |  | -6.898 | [12 empty] | VV | 2 | 2 | True | 0 | ROZPOCET
| VV |  | "odečte se zamina vytlačená výměnou AZ" -(167,62-81,4)*0,8*0,5 |  | -34.488 | [12 empty] | VV | 2 | 2 | True | 0 | ROZPOCET
| VV |  | Součet |  | 25.383 | [12 empty] | VV | 2 | 4 | True | 1 | ROZPOCET
10 | M | 58344229 | štěrkodrť frakce 0/125 | t | 30.397 |  | 0 | CS ÚRS 2024 01 |  | základní |  | 0 | 1 | 30.397 | 0 | 0 | 8 | M | 2 |  |  |  | ROZPOCET | 0 | 0 | 0 | 0 | 0 | 1 | 0 | 4 | 1684139747
| PP |  | štěrkodrť frakce 0/125 | [14 empty] | PP | 2
| VV |  | Vhodná zemina do zemního tělesa pozemní komunikace dle ČSN 736133 | [14 empty] | VV | 2 | 1 | True | 0 | ROZPOCET
| VV |  | "dle zásypu" 25,383*2,0 |  | 50.766 | [12 empty] | VV | 2 | 2 | True | 0 | ROZPOCET
| VV |  | odečtou se odstr. ŠD vrstvy ze stávající kce vozovky dle SO 102 | [14 empty] | VV | 2 | 1 | True | 0 | ROZPOCET
| VV |  | "bere se 1/3" -((325,6+18,566)*0,25-(12,467*2))*1/3 |  | -20.369 | [12 empty] | VV | 2 | 2 | True | 0 | ROZPOCET
| VV |  | Součet |  | 30.397 | [12 empty] | VV | 2 | 4 | True | 1 | ROZPOCET
11 | K | 175111101 | Obsypání potrubí ručně sypaninou bez prohození, uloženou do 3 m | m3 | 26.353 |  | 0 | CS ÚRS 2024 01 |  | základní |  | 0 | 0 | 0 | 0 | 0 | 4 | K | 2 |  |  |  | ROZPOCET | 0 | 0 | 0 | 0 | 0 | 1 | 0 | 4 | 1836998666
| PP |  | Obsypání potrubí ručně sypaninou z vhodných hornin třídy těžitelnosti I a II, skupiny 1 až 4 nebo materiálem připraveným podél výkopu ve vzdálenosti do 3 m od jeho kraje pro jakoukoliv hloubku výkopu a míru zhutnění bez prohození sypaniny | [14 empty] | PP | 2
| VV |  | "řad A v ul. Na Chmelnici, De 90" 0,80*(0,09+0,3)*86,22 |  | 26.901 | [12 empty] | VV | 2 | 2 | True | 0 | ROZPOCET
| VV |  | odečte se zemina vytlačená potrubím řadů De 90 | [14 empty] | VV | 2 | 1 | True | 0 | ROZPOCET
| VV |  | -3,14*0,045*0,045*(86,22) |  | -0.548 | [12 empty] | VV | 2 | 2 | True | 0 | ROZPOCET
| VV |  | Součet |  | 26.353 | [12 empty] | VV | 2 | 4 | True | 1 | ROZPOCET
12 | M | 58331351 | kamenivo těžené drobné frakce 0/4 | t | 52.706 |  | 0 | CS ÚRS 2024 01 |  | základní |  | 0 | 1 | 52.706 | 0 | 0 | 8 | M | 2 |  |  |  | ROZPOCET | 0 | 0 | 0 | 0 | 0 | 1 | 0 | 4 | -2124721596
| PP |  | kamenivo těžené drobné frakce 0/4 | [14 empty] | PP | 2
| VV |  | "pro obsyp" 26,353*2,0 |  | 52.706 | [12 empty] | VV | 2 | 2 | True | 1 | ROZPOCET
| D | 4 | Vodorovné konstrukce |  |  |  | 0 |  |  |  |  | 0 |  | 0.01328 |  | 0 | 1 | D | 1 |  |  |  | ROZPOCET | [6 empty] | 0
13 | K | 451572111 | Lože pod potrubí otevřený výkop z kameniva drobného těženého | m3 | 6.898 |  | 0 | CS ÚRS 2024 01 |  | základní |  | 0 | 0 | 0 | 0 | 0 | 4 | K | 2 |  |  |  | ROZPOCET | 0 | 0 | 0 | 0 | 0 | 1 | 0 | 4 | -1516010730
| PP |  | Lože pod potrubí, stoky a drobné objekty v otevřeném výkopu z kameniva drobného těženého 0 až 4 mm | [14 empty] | PP | 2
| VV |  | "lože pod potrubí v ul. Na Chmelnici" 0,1*0,8*86,22 |  | 6.898 | [12 empty] | VV | 2 | 2 | True | 1 | ROZPOCET
14 | K | 452313131 | Podkladní bloky z betonu prostého bez zvýšených nároků na prostředí tř. C 12/15 otevřený výkop | m3 | 0.1 |  | 0 | CS ÚRS 2024 01 |  | základní |  | 0 | 0 | 0 | 0 | 0 | 4 | K | 2 |  |  |  | ROZPOCET | 0 | 0 | 0 | 0 | 0 | 1 | 0 | 4 | 246282165
| PP |  | Podkladní a zajišťovací konstrukce z betonu prostého v otevřeném výkopu bez zvýšených nároků na prostředí bloky pro potrubí z betonu tř. C 12/15 | [14 empty] | PP | 2
| VV |  | betonové bloky -1 blok cca á 0,1 m3 | [14 empty] | VV | 2 | 1 | True | 0 | ROZPOCET
| VV |  | "dle klad. schéma" 1*0,1 |  | 0.1 | [12 empty] | VV | 2 | 2 | True | 1 | ROZPOCET
15 | K | 452353111 | Bednění podkladních bloků pod potrubí, stoky a drobné objekty otevřený výkop zřízení | m2 | 1 |  | 0 | CS ÚRS 2024 01 |  | základní |  | 0 | 0.01328 | 0.01328 | 0 | 0 | 4 | K | 2 |  |  |  | ROZPOCET | 0 | 0 | 0 | 0 | 0 | 1 | 0 | 4 | -42838390
| PP |  | Bednění podkladních a zajišťovacích konstrukcí v otevřeném výkopu bloků pro potrubí zřízení | [14 empty] | PP | 2
| VV |  | "uvažuje se 1 m2/blok" 1*1 |  | 1 | [12 empty] | VV | 2 | 2 | True | 1 | ROZPOCET
16 | K | 452353112 | Bednění podkladních bloků pod potrubí, stoky a drobné objekty otevřený výkop odstranění | m2 | 1 |  | 0 | CS ÚRS 2024 01 |  | základní |  | 0 | 0 | 0 | 0 | 0 | 4 | K | 2 |  |  |  | ROZPOCET | 0 | 0 | 0 | 0 | 0 | 1 | 0 | 4 | 1891876105
| PP |  | Bednění podkladních a zajišťovacích konstrukcí v otevřeném výkopu bloků pro potrubí odstranění | [14 empty] | PP | 2
| VV |  | "dle zřízení" 1,0 |  | 1 | [12 empty] | VV | 2 | 2 | True | 1 | ROZPOCET
| D | 8 | Trubní vedení |  |  |  | 0 |  |  |  |  | 0 |  | 0.81062 |  | 3.8173 | 1 | D | 1 |  |  |  | ROZPOCET | [6 empty] | 0
17 | K | 850311811 | Bourání stávajícího potrubí z trub litinových DN 150 | m | 86.4 |  | 0 | CS ÚRS 2024 01 |  | základní |  | 0 | 0 | 0 | 0.044 | 3.8016 | 4 | K | 2 |  |  |  | ROZPOCET | 0 | 0 | 0 | 0 | 0 | 1 | 0 | 4 | 549568091
| PP |  | Bourání stávajícího potrubí z trub litinových hrdlových nebo přírubových v otevřeném výkopu DN do 150 | [14 empty] | PP | 2
| VV |  | odstranění st. potrubí z litiny vodovodu v kolizi s novým potrubím | [14 empty] | VV | 2 | 1 | True | 0 | ROZPOCET
| VV |  | "litina DN 80, dle výk. výměr" 86,40 |  | 86.4 | [12 empty] | VV | 2 | 2 | True | 1 | ROZPOCET
18 | K | 871161141 | Montáž potrubí z PE100 RC SDR 11 otevřený výkop svařovaných na tupo d 32 x 3,0 mm | m | 30 |  | 0 | CS ÚRS 2024 01 |  | základní |  | 0 | 0 | 0 | 0 | 0 | 4 | K | 2 |  |  |  | ROZPOCET | 0 | 0 | 0 | 0 | 0 | 1 | 0 | 4 | 562353567
| PP |  | Montáž vodovodního potrubí z polyetylenu PE100 RC v otevřeném výkopu svařovaných na tupo SDR 11/PN16 d 32 x 3,0 mm | [14 empty] | PP | 2
| VV |  | přípojky suchovodu 6 ks | [14 empty] | VV | 2 | 1 | True | 0 | ROZPOCET
| VV |  | "bere se cca 5.0m na přípojku" 5,0*6 |  | 30 | [12 empty] | VV | 2 | 2 | True | 1 | ROZPOCET
19 | M | 28613524 | potrubí vodovodní třívrstvé PE100 RC SDR11 32x3,0mm | m | 30.45 |  | 0 | CS ÚRS 2024 01 |  | základní |  | 0 | 0.00028 | 0.008526 | 0 | 0 | 8 | M | 2 |  |  |  | ROZPOCET | 0 | 0 | 0 | 0 | 0 | 1 | 0 | 4 | 88733933
| PP |  | potrubí vodovodní třívrstvé PE100 RC SDR11 32x3,0mm | [14 empty] | PP | 2
| VV |  | "pro suchovod dle montáže" 30,0 |  | 30 | [12 empty] | VV | 2 | 2 | True | 1 | ROZPOCET
| VV |  | přičteno ztratné 1.5% | [14 empty] | VV | 2 | 1 | True | 0 | ROZPOCET
| VV |  | 30*1,015 'Přepočtené koeficientem množství |  | 30.45 | [12 empty] | VV | 2 | 2 | False | 1 | ROZPOCET
20 | K | 871211141 | Montáž potrubí z PE100 RC SDR 11 otevřený výkop svařovaných na tupo d 63 x 5,8 mm | m | 88 |  | 0 | CS ÚRS 2024 01 |  | základní |  | 0 | 0 | 0 | 0 | 0 | 4 | K | 2 |  |  |  | ROZPOCET | 0 | 0 | 0 | 0 | 0 | 1 | 0 | 4 | -925642966
| PP |  | Montáž vodovodního potrubí z polyetylenu PE100 RC v otevřeném výkopu svařovaných na tupo SDR 11/PN16 d 63 x 5,8 mm | [14 empty] | PP | 2
| VV |  | potrubí pro suchovod v ul. Na Chmelnici | [14 empty] | VV | 2 | 1 | True | 0 | ROZPOCET
| VV |  | včetně dodání potřebných tvarovek pro přepojení | [14 empty] | VV | 2 | 1 | True | 0 | ROZPOCET
| VV |  | "bere se cca dle délky úpravy řadu dle výk. výměr" 88,0 |  | 88 | [12 empty] | VV | 2 | 2 | True | 1 | ROZPOCET
21 | M | 28613113 | potrubí vodovodní jednovrstvé PE100 RC PN 16 SDR11 63x5,8mm | m | 89.32 |  | 0 | CS ÚRS 2024 01 |  | základní |  | 0 | 0.00106 | 0.094679 | 0 | 0 | 8 | M | 2 |  |  |  | ROZPOCET | 0 | 0 | 0 | 0 | 0 | 1 | 0 | 4 | -1817014440
| PP |  | potrubí vodovodní jednovrstvé PE100 RC PN 16 SDR11 63x5,8mm | [14 empty] | PP | 2
| VV |  | "pro suchovod dle montáže" 88,0 |  | 88 | [12 empty] | VV | 2 | 2 | True | 1 | ROZPOCET
| VV |  | přičteno ztratné 1.5% | [14 empty] | VV | 2 | 1 | True | 0 | ROZPOCET
| VV |  | 88*1,015 'Přepočtené koeficientem množství |  | 89.32 | [12 empty] | VV | 2 | 2 | False | 1 | ROZPOCET
22 | K | 871241141 | Montáž potrubí z PE100 RC SDR 11 otevřený výkop svařovaných na tupo d 90 x 8,2 mm | m | 86.03 |  | 0 | CS ÚRS 2024 01 |  | základní |  | 0 | 0 | 0 | 0 | 0 | 4 | K | 2 |  |  |  | ROZPOCET | 0 | 0 | 0 | 0 | 0 | 1 | 0 | 4 | -1364260264
| PP |  | Montáž vodovodního potrubí z polyetylenu PE100 RC v otevřeném výkopu svařovaných na tupo SDR 11/PN16 d 90 x 8,2 mm | [14 empty] | PP | 2
| VV |  | "řad A v ul. Na Chelnici, bez tvarovek a armatur, dle klad. schéma" 86,03 |  | 86.03 | [12 empty] | VV | 2 | 2 | True | 1 | ROZPOCET
| VV |  | včetně úpravy st. potrubí v místech napojení | [14 empty] | VV | 2 | 1 | True | 0 | ROZPOCET
| VV |  | včetně montáže přírub v místech napojení na tvarovky a armatury | [14 empty] | VV | 2 | 1 | True | 0 | ROZPOCET
| VV |  | včetně úpravy stávajícího potrubí | [14 empty] | VV | 2 | 1 | True | 0 | ROZPOCET
23 | M | 28613556 | potrubí vodovodní dvouvrstvé PE100 RC SDR11 90x8,2mm | m | 87.32 |  | 0 | CS ÚRS 2024 01 |  | základní |  | 0 | 0.00214 | 0.18686 | 0 | 0 | 8 | M | 2 |  |  |  | ROZPOCET | 0 | 0 | 0 | 0 | 0 | 1 | 0 | 4 | -866895570
| PP |  | potrubí vodovodní dvouvrstvé PE100 RC SDR11 90x8,2mm | [14 empty] | PP | 2
| VV |  | "dle montáže" 86,03 |  | 86.03 | [12 empty] | VV | 2 | 2 | True | 1 | ROZPOCET
| VV |  | přičteno ztratné 1.5% | [14 empty] | VV | 2 | 1 | True | 0 | ROZPOCET
| VV |  | 86,03*1,015 'Přepočtené koeficientem množství |  | 87.32 | [12 empty] | VV | 2 | 2 | False | 1 | ROZPOCET
24 | K | 857241131 | Montáž litinových tvarovek jednoosých hrdlových otevřený výkop s integrovaným těsněním DN 80 | kus | 1 |  | 0 | CS ÚRS 2024 01 |  | základní |  | 0 | 0 | 0 | 0 | 0 | 4 | K | 2 |  |  |  | ROZPOCET | 0 | 0 | 0 | 0 | 0 | 1 | 0 | 4 | -1438603010
| PP |  | Montáž litinových tvarovek na potrubí litinovém tlakovém jednoosých na potrubí z trub hrdlových v otevřeném výkopu, kanálu nebo v šachtě s integrovaným těsněním DN 80 | [14 empty] | PP | 2
| VV |  | "spojka hrdlo/hrdlo, dle klad. schéma" 1 |  | 1 | [12 empty] | VV | 2 | 2 | True | 1 | ROZPOCET
25 | M | 797408000016 | SYNOFLEX - SPOJKA 80 (85-105) | kus | 1 |  | 0 |  |  | základní |  | 0 | 0.0069 | 0.0069 | 0 | 0 | 8 | M | 2 |  |  |  | ROZPOCET | 0 | 0 | 0 | 0 | 0 | 1 | 0 | 4 | -1761234706
| PP |  | SYNOFLEX - SPOJKA 80 (85-105) | [14 empty] | PP | 2
| VV |  | " dle montáže" 1 |  | 1 | [12 empty] | VV | 2 | 2 | True | 1 | ROZPOCET
26 | K | 857241131 | Montáž litinových tvarovek jednoosých hrdlových otevřený výkop s integrovaným těsněním DN 80 | kus | 1 |  | 0 | CS ÚRS 2024 01 |  | základní |  | 0 | 0 | 0 | 0 | 0 | 4 | K | 2 |  |  |  | ROZPOCET | 0 | 0 | 0 | 0 | 0 | 1 | 0 | 4 | 1914339947
| PP |  | Montáž litinových tvarovek na potrubí litinovém tlakovém jednoosých na potrubí z trub hrdlových v otevřeném výkopu, kanálu nebo v šachtě s integrovaným těsněním DN 80 | [14 empty] | PP | 2
| VV |  | "koleno 90°, dle klad. schéma" 1 |  | 1 | [12 empty] | VV | 2 | 2 | True | 1 | ROZPOCET
27 | M | 853509000016 | TVAROVKA S2000 OBLOUK 90° 90 | kus | 1 |  | 0 |  |  | základní |  | 0 | 0.0071 | 0.0071 | 0 | 0 | 8 | M | 2 |  |  |  | ROZPOCET | 0 | 0 | 0 | 0 | 0 | 1 | 0 | 4 | 1636501860
| PP |  | TVAROVKA S2000 OBLOUK 90° 90 | [14 empty] | PP | 2
| VV |  | " dle montáže" 1 |  | 1 | [12 empty] | VV | 2 | 2 | True | 1 | ROZPOCET
28 | K | 891173911 | Výměna vodovodního ventilu hlavního pro přípojky DN 32 | kus | 6 |  | 0 | CS ÚRS 2024 01 |  | základní |  | 0 | 2e-05 | 0.00012 | 0.00262 | 0.01572 | 4 | K | 2 |  |  |  | ROZPOCET | 0 | 0 | 0 | 0 | 0 | 1 | 0 | 4 | -1809922163
| PP |  | Výměna vodovodních armatur na potrubí ventilů hlavních pro přípojky DN 32 | [14 empty] | PP | 2
| VV |  | montáž pro přípojky suchovodu | [14 empty] | VV | 2 | 1 | True | 0 | ROZPOCET
| VV |  | "dle počtu přípojek, 6 ks" 6 |  | 6 | [12 empty] | VV | 2 | 2 | True | 1 | ROZPOCET
29 | M | 28654338 | kohout kulový PPR D 32mm | kus | 6 |  | 0 | CS ÚRS 2024 01 |  | základní |  | 0 | 0.0003 | 0.0018 | 0 | 0 | 8 | M | 2 |  |  |  | ROZPOCET | 0 | 0 | 0 | 0 | 0 | 1 | 0 | 4 | 1288728754
| PP |  | kohout kulový PPR D 32mm | [14 empty] | PP | 2
| VV |  | "dle montáže" 6 |  | 6 | [12 empty] | VV | 2 | 2 | True | 1 | ROZPOCET
30 | M | 000S1 | Přechod na potrubí stávající přípojky | kus | 6 |  | 0 |  |  | základní |  | 0 | 0 | 0 | 0 | 0 | 8 | M | 2 |  |  |  | ROZPOCET | 0 | 0 | 0 | 0 | 0 | 1 | 0 | 4 | -149995314
| PP |  | Přechod na potrubí stávající přípojky | [14 empty] | PP | 2
| VV |  | včetně prací a materiálu | [14 empty] | VV | 2 | 1 | True | 0 | ROZPOCET
| VV |  | "pro přípojky suchovodu, 6 ks" 6 |  | 6 | [12 empty] | VV | 2 | 2 | True | 1 | ROZPOCET
31 | M | 000S2 | Demontáž potrubí suchovodu včetně likvidace | m | 118 |  | 0 |  |  | základní |  | 0 | 0 | 0 | 0 | 0 | 8 | M | 2 |  |  |  | ROZPOCET | 0 | 0 | 0 | 0 | 0 | 1 | 0 | 4 | 1072348922
| PP |  | Demontáž potrubí suchovodu včetně likvidace | [14 empty] | PP | 2
| VV |  | "pro suchovod - přípojky" 30,0 |  | 30 | [12 empty] | VV | 2 | 2 | True | 0 | ROZPOCET
| VV |  | "pro suchovod - řad" 88,0 |  | 88 | [12 empty] | VV | 2 | 2 | True | 0 | ROZPOCET
| VV |  | Součet |  | 118 | [12 empty] | VV | 2 | 4 | True | 1 | ROZPOCET
32 | K | 891219111 | Montáž navrtávacích pasů na potrubí z jakýchkoli trub DN 50 | kus | 6 |  | 0 | CS ÚRS 2024 01 |  | základní |  | 0 | 0 | 0 | 0 | 0 | 4 | K | 2 |  |  |  | ROZPOCET | 0 | 0 | 0 | 0 | 0 | 1 | 0 | 4 | -1546385740
| PP |  | Montáž vodovodních armatur na potrubí navrtávacích pasů s ventilem Jt 1 MPa, na potrubí z trub litinových, ocelových nebo plastických hmot DN 50 | [14 empty] | PP | 2
| VV |  | "pro přípojky suchovodu na potrubí De 63 mm, 6 ks" 6 |  | 6 | [12 empty] | VV | 2 | 2 | True | 1 | ROZPOCET
33 | M | 531006305416 | PAS NAVRTÁVACÍ UZAVÍRACÍ HAKU 63-5/4" | kus | 6 |  | 0 |  |  | základní |  | 0 | 0.00352 | 0.02112 | 0 | 0 | 8 | M | 2 |  |  |  | ROZPOCET | 0 | 0 | 0 | 0 | 0 | 1 | 0 | 4 | 799869372
| PP |  | PAS NAVRTÁVACÍ UZAVÍRACÍ HAKU 63-5/4" | [14 empty] | PP | 2
| VV |  | "dle montáže" 6 |  | 6 | [12 empty] | VV | 2 | 2 | True | 1 | ROZPOCET
34 | K | 892233122 | Proplach a dezinfekce vodovodního potrubí DN od 40 do 70 | m | 118 |  | 0 | CS ÚRS 2024 01 |  | základní |  | 0 | 0 | 0 | 0 | 0 | 4 | K | 2 |  |  |  | ROZPOCET | 0 | 0 | 0 | 0 | 0 | 1 | 0 | 4 | 1652278288
| PP |  | Proplach a dezinfekce vodovodního potrubí DN od 40 do 70 | [14 empty] | PP | 2
| VV |  | "pro suchovod - přípojky" 30,0 |  | 30 | [12 empty] | VV | 2 | 2 | True | 0 | ROZPOCET
| VV |  | "pro suchovod" 88,0 |  | 88 | [12 empty] | VV | 2 | 2 | True | 0 | ROZPOCET
| VV |  | Součet |  | 118 | [12 empty] | VV | 2 | 4 | True | 1 | ROZPOCET
35 | K | 892241111 | Tlaková zkouška vodou potrubí DN do 80 | m | 204.22 |  | 0 | CS ÚRS 2024 01 |  | základní |  | 0 | 0 | 0 | 0 | 0 | 4 | K | 2 |  |  |  | ROZPOCET | 0 | 0 | 0 | 0 | 0 | 1 | 0 | 4 | -297129857
| PP |  | Tlakové zkoušky vodou na potrubí DN do 80 | [14 empty] | PP | 2
| VV |  | "pro suchovod - přípojky" 30,0 |  | 30 | [12 empty] | VV | 2 | 2 | True | 0 | ROZPOCET
| VV |  | "pro suchovod" 88,0 |  | 88 | [12 empty] | VV | 2 | 2 | True | 0 | ROZPOCET
| VV |  | "řad A v ul. Na Chmelnici" 86,22 |  | 86.22 | [12 empty] | VV | 2 | 2 | True | 0 | ROZPOCET
| VV |  | Součet |  | 204.22 | [12 empty] | VV | 2 | 4 | True | 1 | ROZPOCET
36 | K | 892273122 | Proplach a dezinfekce vodovodního potrubí DN od 80 do 125 | m | 86.22 |  | 0 | CS ÚRS 2024 01 |  | základní |  | 0 | 0 | 0 | 0 | 0 | 4 | K | 2 |  |  |  | ROZPOCET | 0 | 0 | 0 | 0 | 0 | 1 | 0 | 4 | 1213089359
| PP |  | Proplach a dezinfekce vodovodního potrubí DN od 80 do 125 | [14 empty] | PP | 2
| VV |  | "řad A v ul. Na Chmelnici" 86,22 |  | 86.22 | [12 empty] | VV | 2 | 2 | True | 1 | ROZPOCET
37 | K | 892372111 | Zabezpečení konců potrubí DN do 300 při tlakových zkouškách vodou | kus | 1 |  | 0 | CS ÚRS 2024 01 |  | základní |  | 0 | 0.45937 | 0.45937 | 0 | 0 | 4 | K | 2 |  |  |  | ROZPOCET | 0 | 0 | 0 | 0 | 0 | 1 | 0 | 4 | -1503562027
| PP |  | Tlakové zkoušky vodou zabezpečení konců potrubí při tlakových zkouškách DN do 300 | [14 empty] | PP | 2
| VV |  | "uvažuje se 1x" 1 |  | 1 | [12 empty] | VV | 2 | 2 | True | 1 | ROZPOCET
38 | K | 899721111 | Signalizační vodič DN do 150 mm na potrubí | m | 86.22 |  | 0 | CS ÚRS 2024 01 |  | základní |  | 0 | 0.00019 | 0.016382 | 0 | 0 | 4 | K | 2 |  |  |  | ROZPOCET | 0 | 0 | 0 | 0 | 0 | 1 | 0 | 4 | 705507658
| PP |  | Signalizační vodič na potrubí DN do 150 mm | [14 empty] | PP | 2
| VV |  | "dle délky řadu A v ul. Na Chmelnici" 86,22 |  | 86.22 | [12 empty] | VV | 2 | 2 | True | 0 | ROZPOCET
| VV |  | dle požadavku správce vodič CY 6 mm2 | [14 empty] | VV | 2 | 1 | True | 0 | ROZPOCET
| VV |  | včwtně propojení se st. vodičem nebo potrubím | [14 empty] | VV | 2 | 1 | True | 0 | ROZPOCET
| VV |  | Součet |  | 86.22 | [12 empty] | VV | 2 | 4 | True | 1 | ROZPOCET
39 | K | 899722113 | Krytí potrubí z plastů výstražnou fólií z PVC přes 25 do 34cm | m | 86.22 |  | 0 | CS ÚRS 2024 01 |  | základní |  | 0 | 9e-05 | 0.0077598 | 0 | 0 | 4 | K | 2 |  |  |  | ROZPOCET | 0 | 0 | 0 | 0 | 0 | 1 | 0 | 4 | -1359424892
| PP |  | Krytí potrubí z plastů výstražnou fólií z PVC šířky přes 25 do 34 cm | [14 empty] | PP | 2
| VV |  | "dle délky řadů" 86,22 |  | 86.22 | [12 empty] | VV | 2 | 2 | True | 1 | ROZPOCET
| D | 997 | Přesun sutě |  |  |  | 0 |  |  |  |  | 0 |  | 0 |  | 0 | 1 | D | 1 |  |  |  | ROZPOCET | [6 empty] | 0
40 | K | 997221571 | Vodorovná doprava vybouraných hmot do 1 km | t | 3.802 |  | 0 | CS ÚRS 2024 01 |  | základní |  | 0 | 0 | 0 | 0 | 0 | 4 | K | 2 |  |  |  | ROZPOCET | 0 | 0 | 0 | 0 | 0 | 1 | 0 | 4 | 224557693
| PP |  | Vodorovná doprava vybouraných hmot bez naložení, ale se složením a s hrubým urovnáním na vzdálenost do 1 km | [14 empty] | PP | 2
| VV |  | na deponii do 2 km | [14 empty] | VV | 2 | 1 | True | 0 | ROZPOCET
| VV |  | "vybourané potrubí" 3,802 |  | 3.802 | [12 empty] | VV | 2 | 2 | True | 1 | ROZPOCET
41 | K | 997221579 | Příplatek ZKD 1 km u vodorovné dopravy vybouraných hmot | t | 3.802 |  | 0 | CS ÚRS 2024 01 |  | základní |  | 0 | 0 | 0 | 0 | 0 | 4 | K | 2 |  |  |  | ROZPOCET | 0 | 0 | 0 | 0 | 0 | 1 | 0 | 4 | 1898334143
| PP |  | Vodorovná doprava vybouraných hmot bez naložení, ale se složením a s hrubým urovnáním na vzdálenost Příplatek k ceně za každý další započatý 1 km přes 1 km | [14 empty] | PP | 2
| VV |  | nadeponii do 2 km | [14 empty] | VV | 2 | 1 | True | 0 | ROZPOCET
| VV |  | "vybourané potrubí" 3,802*(2-1) |  | 3.802 | [12 empty] | VV | 2 | 2 | True | 1 | ROZPOCET
| D | 998 | Přesun hmot |  |  |  | 0 |  |  |  |  | 0 |  | 0 |  | 0 | 1 | D | 1 |  |  |  | ROZPOCET | [6 empty] | 0
42 | K | 998276101 | Přesun hmot pro trubní vedení z trub z plastických hmot otevřený výkop | t | 84.183 |  | 0 | CS ÚRS 2024 01 |  | základní |  | 0 | 0 | 0 | 0 | 0 | 4 | K | 2 |  |  |  | ROZPOCET | 0 | 0 | 0 | 0 | 0 | 1 | 0 | 4 | -384745524
| PP |  | Přesun hmot pro trubní vedení hloubené z trub z plastických hmot nebo sklolaminátových pro vodovody, kanalizace, teplovody, produktovody v otevřeném výkopu dopravní vzdálenost do 15 m | [14 empty] | PP | 2

## 302a - Splašková kanaliza...
{7bdc5d74-525e-4065-a550-480383c01f8d}
2
| KRYCÍ LIST SOUPISU PRACÍ | [7 empty] | v --- níže se nacházejí doplnkové a pomocné údaje k sestavám --- v | [8 empty] | False
Stavba:
Stavební úpravy MK v ul. Na Chmelnici a části ul. Vrchlickéhé v Třeboni
Objekt:
302 - Splašková kanalizace
Soupis:
302a - Splašková kanalizace, ulice Vrchlického
| KSO: |  |  |  |  | CC-CZ:
| Místo: |  | Třeboň |  |  | Datum: | 6. 6. 2024
| Zadavatel: |  |  |  |  | IČ:
|  | Město Třeboň |  |  |  | DIČ:
| Uchazeč: |  |  |  |  | IČ: | Vyplň údaj
|  | Vyplň údaj |  |  |  | DIČ: | Vyplň údaj
| Projektant: |  |  |  |  | IČ: | 63906601
|  | WAY project s.r.o. |  |  |  | DIČ: | CZ63906601
| Zpracovatel: |  |  |  |  | IČ:
DIČ:
Poznámka:
| Cena bez DPH | [5 empty] | 0
|  |  | Základ daně |  |  | Sazba daně | Výše daně
| DPH | základní | 0 |  |  | 21% | 0
|  | snížená | 0 |  |  | 15% | 0
|  | zákl. přenesená | 0 |  |  | 21% | 0
|  | sníž. přenesená | 0 |  |  | 15% | 0
|  | nulová | 0 |  |  | 0% | 0
| Cena s DPH |  |  | v | CZK |  | 0
| Projektant |  |  | Zpracovatel
| Datum a podpis: |  | Razítko | Datum a podpis: |  |  | Razítko
| Objednavatel |  |  | Uchazeč
| Datum a podpis: |  | Razítko | Datum a podpis: |  |  | Razítko
REKAPITULACE ČLENĚNÍ SOUPISU PRACÍ
Stavba:
Stavební úpravy MK v ul. Na Chmelnici a části ul. Vrchlickéhé v Třeboni
Objekt:
302 - Splašková kanalizace
Soupis:
302a - Splašková kanalizace, ulice Vrchlického
Místo: |  |  | Třeboň |  |  | Datum: | 6. 6. 2024
Zadavatel: |  |  | Město Třeboň |  |  | Projektant: | WAY project s.r.o.
Uchazeč: |  |  | Vyplň údaj |  |  | Zpracovatel:
Kód dílu - Popis | [6 empty] | Cena celkem [CZK]
Náklady ze soupisu prací | [6 empty] | 0 | [11 empty] | -1
| HSV - Práce a dodávky HSV | [5 empty] | 0
| 1 - Zemní práce | [5 empty] | 0
| 3 - Svislé a kompletní konstrukce | [5 empty] | 0
| 4 - Vodorovné konstrukce | [5 empty] | 0
| 8 - Trubní vedení | [5 empty] | 0
| 9 - Ostatní konstrukce a práce, bourání | [5 empty] | 0
| 997 - Přesun sutě | [5 empty] | 0
| 998 - Přesun hmot | [5 empty] | 0
SOUPIS PRACÍ
Stavba:
Stavební úpravy MK v ul. Na Chmelnici a části ul. Vrchlickéhé v Třeboni
Objekt:
302 - Splašková kanalizace
Soupis:
302a - Splašková kanalizace, ulice Vrchlického
Místo: |  |  | Třeboň |  |  | Datum: | 6. 6. 2024
Zadavatel: |  |  | Město Třeboň |  |  | Projektant: | WAY project s.r.o.
Uchazeč: |  |  | Vyplň údaj |  |  | Zpracovatel:
PČ | Typ | Kód | Popis | MJ | Množství | J.cena [CZK] | Cena celkem [CZK] | Cenová soustava |  | DPH | J. Nh [h] | Nh celkem [h] | J. hmotnost [t] | Hmotnost celkem [t] | J. suť [t] | Suť Celkem [t]
Náklady soupisu celkem | [6 empty] | 0 |  |  |  |  | 0 |  | 302.8467 |  | 26.9185 |  | D | -1 | [10 empty] | 0
| D | HSV | Práce a dodávky HSV |  |  |  | 0 |  |  |  |  | 0 |  | 302.8467 |  | 26.9185 | 1 | D | 0 |  |  |  | ROZPOCET | [6 empty] | 0
| D | 1 | Zemní práce |  |  |  | 0 |  |  |  |  | 0 |  | 295.496 |  | 0 | 1 | D | 1 |  |  |  | ROZPOCET | [6 empty] | 0
1 | K | 115101202 | Čerpání vody na dopravní výšku do 10 m průměrný přítok přes 500 do 1 000 l/min | hod | 80 |  | 0 | CS ÚRS 2024 01 |  | základní |  | 0 | 4e-05 | 0.0032 | 0 | 0 | 4 | K | 2 |  |  |  | ROZPOCET | 0 | 0 | 0 | 0 | 0 | 1 | 0 | 4 | -177567322
| PP |  | Čerpání vody na dopravní výšku do 10 m s uvažovaným průměrným přítokem přes 500 do 1 000 l/min | [14 empty] | PP | 2
| VV |  | pro přečerpávání spodní vody | [14 empty] | VV | 2 | 1 | True | 0 | ROZPOCET
| VV |  | "uvažuje se 10 prac. dní po 8 hod" 10*8 |  | 80 | [12 empty] | VV | 2 | 2 | True | 1 | ROZPOCET
2 | K | 132254204 | Hloubení zapažených rýh š do 2000 mm v hornině třídy těžitelnosti I skupiny 3 objem do 500 m3 | m3 | 214 |  | 0 | CS ÚRS 2024 01 |  | základní |  | 0 | 0 | 0 | 0 | 0 | 4 | K | 2 |  |  |  | ROZPOCET | 0 | 0 | 0 | 0 | 0 | 1 | 0 | 4 | -1506488110
| PP |  | Hloubení zapažených rýh šířky přes 800 do 2 000 mm strojně s urovnáním dna do předepsaného profilu a spádu v hornině třídy těžitelnosti I skupiny 3 přes 100 do 500 m3 | [14 empty] | PP | 2
| VV |  | "Pro stoku B v ul. Vrchlického dle výkazu výměr" 214,0 |  | 214 | [12 empty] | VV | 2 | 2 | True | 1 | ROZPOCET
| VV |  | Těžitelnost uvažována 100% ve tř. 3 | [14 empty] | VV | 2 | 1 | True | 0 | ROZPOCET
| VV |  | těžitelnost vykazovat dle skutečnosti | [14 empty] | VV | 2 | 1 | True | 0 | ROZPOCET
3 | K | 139001101 | Příplatek za ztížení vykopávky v blízkosti podzemního vedení | m3 | 42.8 |  | 0 | CS ÚRS 2024 01 |  | základní |  | 0 | 0 | 0 | 0 | 0 | 4 | K | 2 |  |  |  | ROZPOCET | 0 | 0 | 0 | 0 | 0 | 1 | 0 | 4 | 1015579821
| PP |  | Příplatek k cenám hloubených vykopávek za ztížení vykopávky v blízkosti podzemního vedení nebo výbušnin pro jakoukoliv třídu horniny | [14 empty] | PP | 2
| VV |  | uvažováno 20% z výkopu rýh | [14 empty] | VV | 2 | 1 | True | 0 | ROZPOCET
| VV |  | 214,0*0,20 |  | 42.8 | [12 empty] | VV | 2 | 2 | True | 1 | ROZPOCET
4 | K | 151101102 | Zřízení příložného pažení a rozepření stěn rýh hl přes 2 do 4 m | m2 | 496.29 |  | 0 | CS ÚRS 2024 01 |  | základní |  | 0 | 0.00085 | 0.42185 | 0 | 0 | 4 | K | 2 |  |  |  | ROZPOCET | 0 | 0 | 0 | 0 | 0 | 1 | 0 | 4 | 663858719
| PP |  | Zřízení pažení a rozepření stěn rýh pro podzemní vedení příložné pro jakoukoliv mezerovitost, hloubky přes 2 do 4 m | [14 empty] | PP | 2
| VV |  | "stoka B v ul. Vrchlického dle výk. výměr" 496,29 |  | 496.29 | [12 empty] | VV | 2 | 2 | True | 1 | ROZPOCET
5 | K | 151101112 | Odstranění příložného pažení a rozepření stěn rýh hl přes 2 do 4 m | m2 | 496.29 |  | 0 | CS ÚRS 2024 01 |  | základní |  | 0 | 0 | 0 | 0 | 0 | 4 | K | 2 |  |  |  | ROZPOCET | 0 | 0 | 0 | 0 | 0 | 1 | 0 | 4 | -1736810607
| PP |  | Odstranění pažení a rozepření stěn rýh pro podzemní vedení s uložením materiálu na vzdálenost do 3 m od kraje výkopu příložné, hloubky přes 2 do 4 m | [14 empty] | PP | 2
| VV |  | "dle zřízení" 496,29 |  | 496.29 | [12 empty] | VV | 2 | 2 | True | 1 | ROZPOCET
6 | K | 162751117 | Vodorovné přemístění přes 9 000 do 10000 m výkopku/sypaniny z horniny třídy těžitelnosti I skupiny 1 až 3 | m3 | 214 |  | 0 | CS ÚRS 2024 01 |  | základní |  | 0 | 0 | 0 | 0 | 0 | 4 | K | 2 |  |  |  | ROZPOCET | 0 | 0 | 0 | 0 | 0 | 1 | 0 | 4 | -863476317
| PP |  | Vodorovné přemístění výkopku nebo sypaniny po suchu na obvyklém dopravním prostředku, bez naložení výkopku, avšak se složením bez rozhrnutí z horniny třídy těžitelnosti I skupiny 1 až 3 na vzdálenost přes 9 000 do 10 000 m | [14 empty] | PP | 2
| VV |  | uvažován odvoz na recyklační centrum do 21 km | [14 empty] | VV | 2 | 1 | True | 0 | ROZPOCET
| VV |  | "dle hloubení rýh tř. těž. I" 214,0 |  | 214 | [12 empty] | VV | 2 | 2 | True | 1 | ROZPOCET
7 | K | 162751119 | Příplatek k vodorovnému přemístění výkopku/sypaniny z horniny třídy těžitelnosti I skupiny 1 až 3 ZKD 1000 m přes 10000 m | m3 | 2354 |  | 0 | CS ÚRS 2024 01 |  | základní |  | 0 | 0 | 0 | 0 | 0 | 4 | K | 2 |  |  |  | ROZPOCET | 0 | 0 | 0 | 0 | 0 | 1 | 0 | 4 | 2098556526
| PP |  | Vodorovné přemístění výkopku nebo sypaniny po suchu na obvyklém dopravním prostředku, bez naložení výkopku, avšak se složením bez rozhrnutí z horniny třídy těžitelnosti I skupiny 1 až 3 na vzdálenost Příplatek k ceně za každých dalších i započatých 1 000 | [14 empty] | PP | 2
| VV |  | uvažován odvoz na recyklační centrum do 21 km | [14 empty] | VV | 2 | 1 | True | 0 | ROZPOCET
| VV |  | "dle vodor. přemístění" 214,0*(21-10) |  | 2354 | [12 empty] | VV | 2 | 2 | True | 1 | ROZPOCET
8 | K | 171201231 | Poplatek za uložení zeminy a kamení na recyklační skládce (skládkovné) kód odpadu 17 05 04 | t | 385.2 |  | 0 | CS ÚRS 2024 01 |  | základní |  | 0 | 0 | 0 | 0 | 0 | 4 | K | 2 |  |  |  | ROZPOCET | 0 | 0 | 0 | 0 | 0 | 1 | 0 | 4 | 708668845
| PP |  | Poplatek za uložení stavebního odpadu na recyklační skládce (skládkovné) zeminy a kamení zatříděného do Katalogu odpadů pod kódem 17 05 04 | [14 empty] | PP | 2
| VV |  | "dle vodorovného přemístění" 214,0*1,8 |  | 385.2 | [12 empty] | VV | 2 | 2 | True | 1 | ROZPOCET
9 | K | 174101101 | Zásyp jam, šachet rýh nebo kolem objektů sypaninou se zhutněním | m3 | 116.631 |  | 0 | CS ÚRS 2024 01 |  | základní |  | 0 | 0 | 0 | 0 | 0 | 4 | K | 2 |  |  |  | ROZPOCET | 0 | 0 | 0 | 0 | 0 | 1 | 0 | 4 | -650795464
| PP |  | Zásyp sypaninou z jakékoliv horniny strojně s uložením výkopku ve vrstvách se zhutněním jam, šachet, rýh nebo kolem objektů v těchto vykopávkách | [14 empty] | PP | 2
| VV |  | zásyp uvažován do úrovně parapláně | [14 empty] | VV | 2 | 1 | True | 0 | ROZPOCET
| VV |  | dle GTP zásyp uvažován z vhodné zeminy pro zemní těleso | [14 empty] | VV | 2 | 1 | True | 0 | ROZPOCET
| VV |  | uvažuje se z nakupované sypaniny a z odstr. štěrk. vrstev st. kce vozovky | [14 empty] | VV | 2 | 1 | True | 0 | ROZPOCET
| VV |  | "rýhy dle výk. výměr" 214,0 |  | 214 | [12 empty] | VV | 2 | 2 | True | 0 | ROZPOCET
| VV |  | "odečte se obsyp včetně potrubí" -44,935 |  | -44.935 | [12 empty] | VV | 2 | 2 | True | 0 | ROZPOCET
| VV |  | odečte se lože pod potrubí De250 | [14 empty] | VV | 2 | 1 | True | 0 | ROZPOCET
| VV |  | "stoka B v ul. Vrchlického" -0,1*1,0*(83,70-2,0) |  | -8.17 | [12 empty] | VV | 2 | 2 | True | 0 | ROZPOCET
| VV |  | odečte se těleso šachty Š2 | [14 empty] | VV | 2 | 1 | True | 0 | ROZPOCET
| VV |  | "DN 1000, prům. hl. 2.5 m" -0,62*0,62*3,14*(2,50-0,5) |  | -2.414 | [12 empty] | VV | 2 | 2 | True | 0 | ROZPOCET
| VV |  | "odečte se zamina vytlačená výměnou AZ" -83,7*1,0*0,5 |  | -41.85 | [12 empty] | VV | 2 | 2 | True | 0 | ROZPOCET
| VV |  | Součet |  | 116.631 | [12 empty] | VV | 2 | 4 | True | 1 | ROZPOCET
10 | M | 58344229 | štěrkodrť frakce 0/125 | t | 213.217 |  | 0 | CS ÚRS 2024 01 |  | základní |  | 0 | 1 | 213.217 | 0 | 0 | 8 | M | 2 |  |  |  | ROZPOCET | 0 | 0 | 0 | 0 | 0 | 1 | 0 | 4 | 215262984
| PP |  | štěrkodrť frakce 0/125 | [14 empty] | PP | 2
| VV |  | Vhodná zemina do zemního tělesa pozemní komunikace dle ČSN 736133 | [14 empty] | VV | 2 | 1 | True | 0 | ROZPOCET
| VV |  | "dle zásypu" 116,631*2,0 |  | 233.262 | [12 empty] | VV | 2 | 2 | True | 0 | ROZPOCET
| VV |  | odečtou se odstr. ŠD vrstvy ze stávající kce vozovky dle SO 101 | [14 empty] | VV | 2 | 1 | True | 0 | ROZPOCET
| VV |  | "bere se 1/3" -((272,832*0,25)+8,642-(8,358*2))*1/3 |  | -20.045 | [12 empty] | VV | 2 | 2 | True | 0 | ROZPOCET
| VV |  | Součet |  | 213.217 | [12 empty] | VV | 2 | 4 | True | 1 | ROZPOCET
11 | K | 175151101 | Obsypání potrubí strojně sypaninou bez prohození, uloženou do 3 m | m3 | 40.927 |  | 0 | CS ÚRS 2024 01 |  | základní |  | 0 | 0 | 0 | 0 | 0 | 4 | K | 2 |  |  |  | ROZPOCET | 0 | 0 | 0 | 0 | 0 | 1 | 0 | 4 | 761820191
| PP |  | Obsypání potrubí strojně sypaninou z vhodných třídy těžitelnosti I a II, skupiny 1 až 4 nebo materiálem připraveným podél výkopu ve vzdálenosti do 3 m od jeho kraje, pro jakoukoliv hloubku výkopu a míru zhutnění bez prohození sypaniny | [14 empty] | PP | 2
| VV |  | 0,3 m nad povrch potrubí z PVC De250 | [14 empty] | VV | 2 | 1 | True | 0 | ROZPOCET
| VV |  | "stoka B v ul. Vrchlického" 1,0*(0,25+0,3)*(83,70-2,0) |  | 44.935 | [12 empty] | VV | 2 | 2 | True | 0 | ROZPOCET
| VV |  | odečte se zemina vytlačená potrubím z PVC De250 | [14 empty] | VV | 2 | 1 | True | 0 | ROZPOCET
| VV |  | "stoka B" -3,14*0,125*0,125*(83,70-2,0) |  | -4.008 | [12 empty] | VV | 2 | 2 | True | 0 | ROZPOCET
| VV |  | Součet |  | 40.927 | [12 empty] | VV | 2 | 4 | True | 1 | ROZPOCET
12 | M | 58331351 | kamenivo těžené drobné frakce 0/4 | t | 81.854 |  | 0 | CS ÚRS 2024 01 |  | základní |  | 0 | 1 | 81.854 | 0 | 0 | 8 | M | 2 |  |  |  | ROZPOCET | 0 | 0 | 0 | 0 | 0 | 1 | 0 | 4 | -1834109991
| PP |  | kamenivo těžené drobné frakce 0/4 | [14 empty] | PP | 2
| VV |  | "dle obsypání" 40,927*2,0 |  | 81.854 | [12 empty] | VV | 2 | 2 | True | 1 | ROZPOCET
| D | 3 | Svislé a kompletní konstrukce |  |  |  | 0 |  |  |  |  | 0 |  | 0 |  | 0 | 1 | D | 1 |  |  |  | ROZPOCET | [6 empty] | 0
13 | K | 359901211 | Monitoring stoky jakékoli výšky na nové kanalizaci | m | 83.7 |  | 0 | CS ÚRS 2024 01 |  | základní |  | 0 | 0 | 0 | 0 | 0 | 4 | K | 2 |  |  |  | ROZPOCET | 0 | 0 | 0 | 0 | 0 | 1 | 0 | 4 | -1650669494
| PP |  | Monitoring stok (kamerový systém) jakékoli výšky nová kanalizace | [14 empty] | PP | 2
| VV |  | "kamerová prohlídka dle délky stoky B v ul. Vrchlického" 83,70 |  | 83.7 | [12 empty] | VV | 2 | 2 | True | 1 | ROZPOCET
| D | 4 | Vodorovné konstrukce |  |  |  | 0 |  |  |  |  | 0 |  | 0.40926 |  | 0 | 1 | D | 1 |  |  |  | ROZPOCET | [6 empty] | 0
14 | K | 451572111 | Lože pod potrubí otevřený výkop z kameniva drobného těženého | m3 | 8.17 |  | 0 | CS ÚRS 2024 01 |  | základní |  | 0 | 0 | 0 | 0 | 0 | 4 | K | 2 |  |  |  | ROZPOCET | 0 | 0 | 0 | 0 | 0 | 1 | 0 | 4 | -1893679246
| PP |  | Lože pod potrubí, stoky a drobné objekty v otevřeném výkopu z kameniva drobného těženého 0 až 4 mm | [14 empty] | PP | 2
| VV |  | lože pod potrubí De250 | [14 empty] | VV | 2 | 1 | True | 0 | ROZPOCET
| VV |  | "stoka B v ul. Vrchlického" 0,1*1,0*(83,70-2,0) |  | 8.17 | [12 empty] | VV | 2 | 2 | True | 1 | ROZPOCET
15 | K | 452112112 | Osazení betonových prstenců nebo rámů v do 100 mm pod poklopy a mříže | kus | 3 |  | 0 | CS ÚRS 2024 01 |  | základní |  | 0 | 0.08742 | 0.26226 | 0 | 0 | 4 | K | 2 |  |  |  | ROZPOCET | 0 | 0 | 0 | 0 | 0 | 1 | 0 | 4 | -541026864
| PP |  | Osazení betonových dílců prstenců nebo rámů pod poklopy a mříže, výšky do 100 mm | [14 empty] | PP | 2
| VV |  | "dle tabulky šachet, šachta Š2" 2+1 |  | 3 | [12 empty] | VV | 2 | 2 | True | 1 | ROZPOCET
16 | M | 59224012 | prstenec šachtový vyrovnávací betonový 625x100x80mm | kus | 1 |  | 0 | CS ÚRS 2024 01 |  | základní |  | 0 | 0.041 | 0.041 | 0 | 0 | 8 | M | 2 |  |  |  | ROZPOCET | 0 | 0 | 0 | 0 | 0 | 1 | 0 | 4 | -831506997
| PP |  | prstenec šachtový vyrovnávací betonový 625x100x80mm | [14 empty] | PP | 2
| VV |  | "dle tabulky šachet" 1 |  | 1 | [12 empty] | VV | 2 | 2 | True | 1 | ROZPOCET
17 | M | 59224013 | prstenec šachtový vyrovnávací betonový 625x100x100mm | kus | 2 |  | 0 | CS ÚRS 2024 01 |  | základní |  | 0 | 0.053 | 0.106 | 0 | 0 | 8 | M | 2 |  |  |  | ROZPOCET | 0 | 0 | 0 | 0 | 0 | 1 | 0 | 4 | 218153788
| PP |  | prstenec šachtový vyrovnávací betonový 625x100x100mm | [14 empty] | PP | 2
| VV |  | "dle tabulky šachet" 2 |  | 2 | [12 empty] | VV | 2 | 2 | True | 1 | ROZPOCET
| D | 8 | Trubní vedení |  |  |  | 0 |  |  |  |  | 0 |  | 6.9407 |  | 26.8965 | 1 | D | 1 |  |  |  | ROZPOCET | [6 empty] | 0
18 | K | 810391811 | Bourání stávajícího potrubí z betonu DN přes 200 do 400 | m | 70.7 |  | 0 | CS ÚRS 2024 01 |  | základní |  | 0 | 0 | 0 | 0.32 | 22.624 | 4 | K | 2 |  |  |  | ROZPOCET | 0 | 0 | 0 | 0 | 0 | 1 | 0 | 4 | 1171123845
| PP |  | Bourání stávajícího potrubí z betonu v otevřeném výkopu DN přes 200 do 400 | [14 empty] | PP | 2
| VV |  | odstranění st. potrubí kanalizace z trub z betonu DN 300 v kolizi s novým potrubím stoky | [14 empty] | VV | 2 | 1 | True | 0 | ROZPOCET
| VV |  | "dle výk. výměr" 70,70 |  | 70.7 | [12 empty] | VV | 2 | 2 | True | 1 | ROZPOCET
19 | K | 830391811 | Bourání stávajícího kameninového potrubí DN přes 205 do 400 | m | 11.5 |  | 0 | CS ÚRS 2024 01 |  | základní |  | 0 | 0 | 0 | 0.155 | 1.7825 | 4 | K | 2 |  |  |  | ROZPOCET | 0 | 0 | 0 | 0 | 0 | 1 | 0 | 4 | -2111709821
| PP |  | Bourání stávajícího potrubí z kameninových trub v otevřeném výkopu DN přes 250 do 400 | [14 empty] | PP | 2
| VV |  | odstranění st. potrubí kanalizace z trub z KT DN 400 v kolizi s novým potrubím stoky | [14 empty] | VV | 2 | 1 | True | 0 | ROZPOCET
| VV |  | "dle výk. výměr" 11,50 |  | 11.5 | [12 empty] | VV | 2 | 2 | True | 1 | ROZPOCET
20 | K | 871363123 | Montáž kanalizačního potrubí hladkého plnostěnného SN 12 z PVC-U DN 250 | m | 80.1 |  | 0 | CS ÚRS 2024 01 |  | základní |  | 0 | 2e-05 | 0.001602 | 0 | 0 | 4 | K | 2 |  |  |  | ROZPOCET | 0 | 0 | 0 | 0 | 0 | 1 | 0 | 4 | -958397927
| PP |  | Montáž kanalizačního potrubí z tvrdého PVC-U hladkého plnostěnného tuhost SN 12 DN 250 | [14 empty] | PP | 2
| VV |  | "hladké potrubí z PVC De250, stoka B v ul. Vrchlického, dle výk. výměr" 83,70-2,0 |  | 81.7 | [12 empty] | VV | 2 | 2 | True | 0 | ROZPOCET
| VV |  | "odečte se délka odboček, 5 ks" -5*0,32 |  | -1.6 | [12 empty] | VV | 2 | 2 | True | 0 | ROZPOCET
| VV |  | včetně připojení na stávající potrubí obtoku spadiště SSP1 | [14 empty] | VV | 2 | 1 | True | 0 | ROZPOCET
| VV |  | Součet |  | 80.1 | [12 empty] | VV | 2 | 4 | True | 1 | ROZPOCET
21 | M | 28611108 | trubka kanalizační PVC-U plnostěnná jednovrstvá s rázovou odolností DN 250x6000mm SN12 | m | 82.503 |  | 0 | CS ÚRS 2024 01 |  | základní |  | 0 | 0.01052 | 0.86793 | 0 | 0 | 8 | M | 2 |  |  |  | ROZPOCET | 0 | 0 | 0 | 0 | 0 | 1 | 0 | 4 | -74661189
| PP |  | trubka kanalizační PVC-U plnostěnná jednovrstvá s rázovou odolností DN 250x6000mm SN12 | [14 empty] | PP | 2
| VV |  | "dle montáže potrubí" 80,1 |  | 80.1 | [12 empty] | VV | 2 | 2 | True | 1 | ROZPOCET
| VV |  | přičteno ztratné 3.0% | [14 empty] | VV | 2 | 1 | True | 0 | ROZPOCET
| VV |  | 80,1*1,03 'Přepočtené koeficientem množství |  | 82.503 | [12 empty] | VV | 2 | 2 | False | 1 | ROZPOCET
22 | K | 877360320 | Montáž odboček na kanalizačním potrubí z PP nebo tvrdého PVC trub hladkých plnostěnných DN 250 | kus | 5 |  | 0 | CS ÚRS 2024 01 |  | základní |  | 0 | 0 | 0 | 0 | 0 | 4 | K | 2 |  |  |  | ROZPOCET | 0 | 0 | 0 | 0 | 0 | 1 | 0 | 4 | -491597956
| PP |  | Montáž tvarovek na kanalizačním plastovém potrubí z PP nebo PVC-U hladkého plnostěnného odboček DN 250 | [14 empty] | PP | 2
| VV |  | "odbočky PVC De250/De160 dle výk. výměr" 5,0 |  | 5 | [12 empty] | VV | 2 | 2 | True | 1 | ROZPOCET
23 | M | 28654443 | odbočka kanalizační PP 45° DN 250/160 | kus | 5 |  | 0 | CS ÚRS 2024 01 |  | základní |  | 0 | 0.0039 | 0.0195 | 0 | 0 | 8 | M | 2 |  |  |  | ROZPOCET | 0 | 0 | 0 | 0 | 0 | 1 | 0 | 4 | 1391095342
| PP |  | odbočka kanalizační PP 45° DN 250/160 | [14 empty] | PP | 2
| VV |  | "dle montáže" 5 |  | 5 | [12 empty] | VV | 2 | 2 | True | 1 | ROZPOCET
24 | K | 890111852 | Bourání šachet ze zdiva cihelného strojně obestavěného prostoru do 1,5 m3 | m3 | 1.5 |  | 0 | CS ÚRS 2024 01 |  | základní |  | 0 | 0 | 0 | 1.56 | 2.34 | 4 | K | 2 |  |  |  | ROZPOCET | 0 | 0 | 0 | 0 | 0 | 1 | 0 | 4 | 366484226
| PP |  | Bourání šachet a jímek strojně velikosti obestavěného prostoru do 1,5 m3 ze zdiva cihelného | [14 empty] | PP | 2
| VV |  | vybourání stávajících šachet na jednotné kanalizaci | [14 empty] | VV | 2 | 1 | True | 0 | ROZPOCET
| VV |  | "bere se cca 1.5 m3/šachtu, dle výk. výměr 1 ks" 1*1,5 |  | 1.5 | [12 empty] | VV | 2 | 2 | True | 1 | ROZPOCET
25 | K | 892362121 | Tlaková zkouška vzduchem potrubí DN 250 těsnícím vakem ucpávkovým | úsek | 2 |  | 0 | CS ÚRS 2024 01 |  | základní |  | 0 | 0.00031 | 0.00062 | 0 | 0 | 4 | K | 2 |  |  |  | ROZPOCET | 0 | 0 | 0 | 0 | 0 | 1 | 0 | 4 | 713381365
| PP |  | Tlakové zkoušky vzduchem těsnícími vaky ucpávkovými DN 250 | [14 empty] | PP | 2
| VV |  | "včetně ucpávek přípojek" 2 |  | 2 | [12 empty] | VV | 2 | 2 | True | 1 | ROZPOCET
26 | K | 894411131 | Zřízení šachet kanalizačních z betonových dílců na potrubí DN přes 300 do 400 dno beton tř. C 25/30 | kus | 1 |  | 0 | CS ÚRS 2024 01 |  | základní |  | 0 | 2.2558 | 2.2558 | 0 | 0 | 4 | K | 2 |  |  |  | ROZPOCET | 0 | 0 | 0 | 0 | 0 | 1 | 0 | 4 | -1850599463
| PP |  | Zřízení šachet kanalizačních z betonových dílců výšky vstupu do 1,50 m s obložením dna betonem tř. C 25/30, na potrubí DN přes 300 do 400 | [14 empty] | PP | 2
| VV |  | pro stoku B v ul. Vrchlického, Š2 | [14 empty] | VV | 2 | 1 | True | 0 | ROZPOCET
| VV |  | "pro bet. prefa šachty, dle výk. výměr a tab. šachet" 1 |  | 1 | [12 empty] | VV | 2 | 2 | True | 1 | ROZPOCET
27 | M | 59224029w | dno betonové šachtové DN 250 betonový žlab i nástupnice 100x68,5x15cm | kus | 1 |  | 0 |  |  | základní |  | 0 | 1.614 | 1.614 | 0 | 0 | 8 | M | 2 |  |  |  | ROZPOCET | 0 | 0 | 0 | 0 | 0 | 1 | 0 | 4 | 1986101658
| PP |  | dno betonové šachtové DN 250 betonový žlab i nástupnice 100x68,5x15cm | [14 empty] | PP | 2
| VV |  | uvažovat na potrubí z PVC, De250 | [14 empty] | VV | 2 | 1 | True | 0 | ROZPOCET
| VV |  | "dle tab. šachet, Š2" 1 |  | 1 | [12 empty] | VV | 2 | 2 | True | 1 | ROZPOCET
28 | M | 59224066 | skruž betonová DN 1000x250 PS 100x25x12cm | kus | 1 |  | 0 | CS ÚRS 2024 01 |  | základní |  | 0 | 0.262 | 0.262 | 0 | 0 | 8 | M | 2 |  |  |  | ROZPOCET | 0 | 0 | 0 | 0 | 0 | 1 | 0 | 4 | 476956820
| PP |  | skruž betonová DN 1000x250 PS 100x25x12cm | [14 empty] | PP | 2
| VV |  | "dle tab. šachet, Š2" 1 |  | 1 | [12 empty] | VV | 2 | 2 | True | 1 | ROZPOCET
29 | M | 59224069 | skruž betonová DN 1000x1000 100x100x12cm | kus | 1 |  | 0 | CS ÚRS 2024 01 |  | základní |  | 0 | 1.054 | 1.054 | 0 | 0 | 8 | M | 2 |  |  |  | ROZPOCET | 0 | 0 | 0 | 0 | 0 | 1 | 0 | 4 | -62807895
| PP |  | skruž betonová DN 1000x1000 100x100x12cm | [14 empty] | PP | 2
| VV |  | "dle tab. šachet, Š2" 1 |  | 1 | [12 empty] | VV | 2 | 2 | True | 1 | ROZPOCET
30 | M | 59224056 | konus betonové šachty DN 1000 kanalizační 100x62,5x67cm kapsové stupadlo | kus | 1 |  | 0 | CS ÚRS 2024 01 |  | základní |  | 0 | 0.57 | 0.57 | 0 | 0 | 8 | M | 2 |  |  |  | ROZPOCET | 0 | 0 | 0 | 0 | 0 | 1 | 0 | 4 | -1342720986
| PP |  | konus betonové šachty DN 1000 kanalizační 100x62,5x67cm kapsové stupadlo | [14 empty] | PP | 2
| VV |  | "dle tab. šachet, Š2" 1 |  | 1 | [12 empty] | VV | 2 | 2 | True | 1 | ROZPOCET
31 | K | 899103211 | Demontáž poklopů litinových nebo ocelových včetně rámů hmotnosti přes 100 do 150 kg | kus | 1 |  | 0 | CS ÚRS 2024 01 |  | základní |  | 0 | 0 | 0 | 0.15 | 0.15 | 4 | K | 2 |  |  |  | ROZPOCET | 0 | 0 | 0 | 0 | 0 | 1 | 0 | 4 | -615401534
| PP |  | Demontáž poklopů litinových a ocelových včetně rámů, hmotnosti jednotlivě přes 100 do 150 Kg | [14 empty] | PP | 2
| VV |  | "dle bourání kan. šachet, dle výk. výměr" 1,0 |  | 1 | [12 empty] | VV | 2 | 2 | True | 1 | ROZPOCET
32 | K | 899104112 | Osazení poklopů litinových, ocelových nebo železobetonových včetně rámů pro třídu zatížení D400, E600 | kus | 1 |  | 0 | CS ÚRS 2024 01 |  | základní |  | 0 | 0.09 | 0.09 | 0 | 0 | 4 | K | 2 |  |  |  | ROZPOCET | 0 | 0 | 0 | 0 | 0 | 1 | 0 | 4 | -1451245018
| PP |  | Osazení poklopů litinových, ocelových nebo železobetonových včetně rámů pro třídu zatížení D400, E600 | [14 empty] | PP | 2
| VV |  | "poklopy revizních šachet dle tabulky poklopů, Š2" 1 |  | 1 | [12 empty] | VV | 2 | 2 | True | 1 | ROZPOCET
33 | M | 28661935 | poklop šachtový litinový DN 600 pro třídu zatížení D400 | kus | 1 |  | 0 | CS ÚRS 2024 01 |  | základní |  | 0 | 0.196 | 0.196 | 0 | 0 | 8 | M | 2 |  |  |  | ROZPOCET | 0 | 0 | 0 | 0 | 0 | 1 | 0 | 4 | -1239823366
| PP |  | poklop šachtový litinový DN 600 pro třídu zatížení D400 | [14 empty] | PP | 2
| VV |  | "dle osazení" 1 |  | 1 | [12 empty] | VV | 2 | 2 | True | 1 | ROZPOCET
| VV |  | použít poklopy dle požadavků správce | [14 empty] | VV | 2 | 1 | True | 0 | ROZPOCET
34 | K | 899623151 | Obetonování potrubí nebo zdiva stok betonem prostým tř. C 16/20 v otevřeném výkopu | m3 | 0.5 |  | 0 | CS ÚRS 2024 01 |  | základní |  | 0 | 0 | 0 | 0 | 0 | 4 | K | 2 |  |  |  | ROZPOCET | 0 | 0 | 0 | 0 | 0 | 1 | 0 | 4 | -1067638454
| PP |  | Obetonování potrubí nebo zdiva stok betonem prostým v otevřeném výkopu, betonem tř. C 16/20 | [14 empty] | PP | 2
| VV |  | v místě napojení stoky B do st. spadiště SSP1 | [14 empty] | VV | 2 | 1 | True | 0 | ROZPOCET
| VV |  | včetně utěsnění spáry mezi potrubím stěnou šachty | [14 empty] | VV | 2 | 1 | True | 0 | ROZPOCET
| VV |  | "uvažuje se cca 0,5 m3" 0,5 |  | 0.5 | [12 empty] | VV | 2 | 2 | True | 1 | ROZPOCET
35 | K | 899643121 | Bednění pro obetonování potrubí otevřený výkop zřízení | m2 | 2 |  | 0 | CS ÚRS 2024 01 |  | základní |  | 0 | 0.0046 | 0.0092 | 0 | 0 | 4 | K | 2 |  |  |  | ROZPOCET | 0 | 0 | 0 | 0 | 0 | 1 | 0 | 4 | -1963023569
| PP |  | Bednění pro obetonování potrubí v otevřeném výkopu zřízení | [14 empty] | PP | 2
| VV |  | "pro obetonování potrubí, bere se cca" 2,0 |  | 2 | [12 empty] | VV | 2 | 2 | True | 1 | ROZPOCET
36 | K | 899643122 | Bednění pro obetonování potrubí otevřený výkop odstranění | m2 | 2 |  | 0 | CS ÚRS 2024 01 |  | základní |  | 0 | 0 | 0 | 0 | 0 | 4 | K | 2 |  |  |  | ROZPOCET | 0 | 0 | 0 | 0 | 0 | 1 | 0 | 4 | 1217338784
| PP |  | Bednění pro obetonování potrubí v otevřeném výkopu odstranění | [14 empty] | PP | 2
| VV |  | "dle zřízení" 2,0 |  | 2 | [12 empty] | VV | 2 | 2 | True | 1 | ROZPOCET
| D | 9 | Ostatní konstrukce a práce, bourání |  |  |  | 0 |  |  |  |  | 0 |  | 0.00073 |  | 0.022 | 1 | D | 1 |  |  |  | ROZPOCET | [6 empty] | 0
37 | K | 977151127 | Jádrové vrty diamantovými korunkami do stavebních materiálů D přes 225 do 250 mm | m | 0.2 |  | 0 | CS ÚRS 2024 01 |  | základní |  | 0 | 0.00365 | 0.00073 | 0.11 | 0.022 | 4 | K | 2 |  |  |  | ROZPOCET | 0 | 0 | 0 | 0 | 0 | 1 | 0 | 4 | -2111396245
| PP |  | Jádrové vrty diamantovými korunkami do stavebních materiálů (železobetonu, betonu, cihel, obkladů, dlažeb, kamene) průměru přes 225 do 250 mm | [14 empty] | PP | 2
| VV |  | pro zaústění stoky B De250 do stávající šachty SSP1 | [14 empty] | VV | 2 | 1 | True | 0 | ROZPOCET
| VV |  | "bere se cca" 0,20 |  | 0.2 | [12 empty] | VV | 2 | 2 | True | 1 | ROZPOCET
| D | 997 | Přesun sutě |  |  |  | 0 |  |  |  |  | 0 |  | 0 |  | 0 | 1 | D | 1 |  |  |  | ROZPOCET | [6 empty] | 0
38 | K | 997221561 | Vodorovná doprava suti z kusových materiálů do 1 km | t | 2.56 |  | 0 | CS ÚRS 2024 01 |  | základní |  | 0 | 0 | 0 | 0 | 0 | 4 | K | 2 |  |  |  | ROZPOCET | 0 | 0 | 0 | 0 | 0 | 1 | 0 | 4 | 254779510
| PP |  | Vodorovná doprava suti bez naložení, ale se složením a s hrubým urovnáním z kusových materiálů, na vzdálenost do 1 km | [14 empty] | PP | 2
| VV |  | odvoz na recyklační centrum do 21 km | [14 empty] | VV | 2 | 1 | True | 0 | ROZPOCET
| VV |  | "vybourané šachty z cihel" 2,34 |  | 2.34 | [12 empty] | VV | 2 | 2 | True | 0 | ROZPOCET
| VV |  | "bet. suť z jádrového vrtu" 0,22 |  | 0.22 | [12 empty] | VV | 2 | 2 | True | 0 | ROZPOCET
| VV |  | Součet |  | 2.56 | [12 empty] | VV | 2 | 4 | True | 1 | ROZPOCET
39 | K | 997221569 | Příplatek ZKD 1 km u vodorovné dopravy suti z kusových materiálů | t | 51.2 |  | 0 | CS ÚRS 2024 01 |  | základní |  | 0 | 0 | 0 | 0 | 0 | 4 | K | 2 |  |  |  | ROZPOCET | 0 | 0 | 0 | 0 | 0 | 1 | 0 | 4 | -2147215972
| PP |  | Vodorovná doprava suti bez naložení, ale se složením a s hrubým urovnáním Příplatek k ceně za každý další započatý 1 km přes 1 km | [14 empty] | PP | 2
| VV |  | odvoz na recyklační centrum do 21 km | [14 empty] | VV | 2 | 1 | True | 0 | ROZPOCET
| VV |  | "vybourané šachty z cihel" 2,34*(21-1) |  | 46.8 | [12 empty] | VV | 2 | 2 | True | 0 | ROZPOCET
| VV |  | "bet. suť z jádrového vrtu" 0,22*(21-1) |  | 4.4 | [12 empty] | VV | 2 | 2 | True | 0 | ROZPOCET
| VV |  | Součet |  | 51.2 | [12 empty] | VV | 2 | 4 | True | 1 | ROZPOCET
40 | K | 997221571 | Vodorovná doprava vybouraných hmot do 1 km | t | 24.557 |  | 0 | CS ÚRS 2024 01 |  | základní |  | 0 | 0 | 0 | 0 | 0 | 4 | K | 2 |  |  |  | ROZPOCET | 0 | 0 | 0 | 0 | 0 | 1 | 0 | 4 | -162748657
| PP |  | Vodorovná doprava vybouraných hmot bez naložení, ale se složením a s hrubým urovnáním na vzdálenost do 1 km | [14 empty] | PP | 2
| VV |  | na deponii do 2 km | [14 empty] | VV | 2 | 1 | True | 0 | ROZPOCET
| VV |  | "demontované poklopy" 0,15 |  | 0.15 | [12 empty] | VV | 2 | 2 | True | 0 | ROZPOCET
| VV |  | odvoz na recyklační centrum do 21 km | [14 empty] | VV | 2 | 1 | True | 0 | ROZPOCET
| VV |  | "vybourané potrubí z betonu" 22,624 |  | 22.624 | [12 empty] | VV | 2 | 2 | True | 0 | ROZPOCET
| VV |  | "vybourané potrubí z KT" 1,783 |  | 1.783 | [12 empty] | VV | 2 | 2 | True | 0 | ROZPOCET
| VV |  | Součet |  | 24.557 | [12 empty] | VV | 2 | 4 | True | 1 | ROZPOCET
41 | K | 997221579 | Příplatek ZKD 1 km u vodorovné dopravy vybouraných hmot | t | 488.29 |  | 0 | CS ÚRS 2024 01 |  | základní |  | 0 | 0 | 0 | 0 | 0 | 4 | K | 2 |  |  |  | ROZPOCET | 0 | 0 | 0 | 0 | 0 | 1 | 0 | 4 | -1991118477
| PP |  | Vodorovná doprava vybouraných hmot bez naložení, ale se složením a s hrubým urovnáním na vzdálenost Příplatek k ceně za každý další započatý 1 km přes 1 km | [14 empty] | PP | 2
| VV |  | na deponii do 2 km | [14 empty] | VV | 2 | 1 | True | 0 | ROZPOCET
| VV |  | "demontované poklopy" 0,15*(2-1) |  | 0.15 | [12 empty] | VV | 2 | 2 | True | 0 | ROZPOCET
| VV |  | odvoz na recyklační centrum do 21 km | [14 empty] | VV | 2 | 1 | True | 0 | ROZPOCET
| VV |  | "vybourané potrubí z betonu" 22,624*(21-1) |  | 452.48 | [12 empty] | VV | 2 | 2 | True | 0 | ROZPOCET
| VV |  | "vybourané potrubí z KT" 1,783*(21-1) |  | 35.66 | [12 empty] | VV | 2 | 2 | True | 0 | ROZPOCET
| VV |  | Součet |  | 488.29 | [12 empty] | VV | 2 | 4 | True | 1 | ROZPOCET
42 | K | 997013867 | Poplatek za uložení stavebního odpadu na recyklační skládce (skládkovné) z tašek a keramických výrobků kód odpadu 17 01 03 | t | 1.783 |  | 0 | CS ÚRS 2024 01 |  | základní |  | 0 | 0 | 0 | 0 | 0 | 4 | K | 2 |  |  |  | ROZPOCET | 0 | 0 | 0 | 0 | 0 | 1 | 0 | 4 | 1611368612
| PP |  | Poplatek za uložení stavebního odpadu na recyklační skládce (skládkovné) z tašek a keramických výrobků zatříděného do Katalogu odpadů pod kódem 17 01 03 | [14 empty] | PP | 2
| VV |  | "vybourané potrubí z KT" 1,783 |  | 1.783 | [12 empty] | VV | 2 | 2 | True | 1 | ROZPOCET
43 | K | 997013869 | Poplatek za uložení stavebního odpadu na recyklační skládce (skládkovné) ze směsí betonu, cihel a keramických výrobků kód odpadu 17 01 07 | t | 2.34 |  | 0 | CS ÚRS 2024 01 |  | základní |  | 0 | 0 | 0 | 0 | 0 | 4 | K | 2 |  |  |  | ROZPOCET | 0 | 0 | 0 | 0 | 0 | 1 | 0 | 4 | -483916155
| PP |  | Poplatek za uložení stavebního odpadu na recyklační skládce (skládkovné) ze směsí nebo oddělených frakcí betonu, cihel a keramických výrobků zatříděného do Katalogu odpadů pod kódem 17 01 07 | [14 empty] | PP | 2
| VV |  | "vybourané šachty z cihel" 2,34 |  | 2.34 | [12 empty] | VV | 2 | 2 | True | 1 | ROZPOCET
44 | K | 997221862 | Poplatek za uložení na recyklační skládce (skládkovné) stavebního odpadu z armovaného betonu pod kódem 17 01 01 | t | 22.844 |  | 0 | CS ÚRS 2024 01 |  | základní |  | 0 | 0 | 0 | 0 | 0 | 4 | K | 2 |  |  |  | ROZPOCET | 0 | 0 | 0 | 0 | 0 | 1 | 0 | 4 | 2016634689
| PP |  | Poplatek za uložení stavebního odpadu na recyklační skládce (skládkovné) z armovaného betonu zatříděného do Katalogu odpadů pod kódem 17 01 01 | [14 empty] | PP | 2
| VV |  | "vybourané potrubí z betonu" 22,624 |  | 22.624 | [12 empty] | VV | 2 | 2 | True | 0 | ROZPOCET
| VV |  | "bet. suť z jádrového vrtu" 0,22 |  | 0.22 | [12 empty] | VV | 2 | 2 | True | 0 | ROZPOCET
| VV |  | Součet |  | 22.844 | [12 empty] | VV | 2 | 4 | True | 1 | ROZPOCET
| D | 998 | Přesun hmot |  |  |  | 0 |  |  |  |  | 0 |  | 0 |  | 0 | 1 | D | 1 |  |  |  | ROZPOCET | [6 empty] | 0
45 | K | 998276101 | Přesun hmot pro trubní vedení z trub z plastických hmot otevřený výkop | t | 302.847 |  | 0 | CS ÚRS 2024 01 |  | základní |  | 0 | 0 | 0 | 0 | 0 | 4 | K | 2 |  |  |  | ROZPOCET | 0 | 0 | 0 | 0 | 0 | 1 | 0 | 4 | -384745524
| PP |  | Přesun hmot pro trubní vedení hloubené z trub z plastických hmot nebo sklolaminátových pro vodovody, kanalizace, teplovody, produktovody v otevřeném výkopu dopravní vzdálenost do 15 m | [14 empty] | PP | 2

## 302b - Splašková kanaliza...
{d7f94e2d-b659-4920-bbf8-f096a5617d75}
2
| KRYCÍ LIST SOUPISU PRACÍ | [7 empty] | v --- níže se nacházejí doplnkové a pomocné údaje k sestavám --- v | [8 empty] | False
Stavba:
Stavební úpravy MK v ul. Na Chmelnici a části ul. Vrchlickéhé v Třeboni
Objekt:
302 - Splašková kanalizace
Soupis:
302b - Splašková kanalizace, ulice Na Chmelnici
| KSO: |  |  |  |  | CC-CZ:
| Místo: |  | Třeboň |  |  | Datum: | 6. 6. 2024
| Zadavatel: |  |  |  |  | IČ:
|  | Město Třeboň |  |  |  | DIČ:
| Uchazeč: |  |  |  |  | IČ: | Vyplň údaj
|  | Vyplň údaj |  |  |  | DIČ: | Vyplň údaj
| Projektant: |  |  |  |  | IČ: | 63906601
|  | WAY project s.r.o. |  |  |  | DIČ: | CZ63906601
| Zpracovatel: |  |  |  |  | IČ:
DIČ:
Poznámka:
| Cena bez DPH | [5 empty] | 0
|  |  | Základ daně |  |  | Sazba daně | Výše daně
| DPH | základní | 0 |  |  | 21% | 0
|  | snížená | 0 |  |  | 15% | 0
|  | zákl. přenesená | 0 |  |  | 21% | 0
|  | sníž. přenesená | 0 |  |  | 15% | 0
|  | nulová | 0 |  |  | 0% | 0
| Cena s DPH |  |  | v | CZK |  | 0
| Projektant |  |  | Zpracovatel
| Datum a podpis: |  | Razítko | Datum a podpis: |  |  | Razítko
| Objednavatel |  |  | Uchazeč
| Datum a podpis: |  | Razítko | Datum a podpis: |  |  | Razítko
REKAPITULACE ČLENĚNÍ SOUPISU PRACÍ
Stavba:
Stavební úpravy MK v ul. Na Chmelnici a části ul. Vrchlickéhé v Třeboni
Objekt:
302 - Splašková kanalizace
Soupis:
302b - Splašková kanalizace, ulice Na Chmelnici
Místo: |  |  | Třeboň |  |  | Datum: | 6. 6. 2024
Zadavatel: |  |  | Město Třeboň |  |  | Projektant: | WAY project s.r.o.
Uchazeč: |  |  | Vyplň údaj |  |  | Zpracovatel:
Kód dílu - Popis | [6 empty] | Cena celkem [CZK]
Náklady ze soupisu prací | [6 empty] | 0 | [11 empty] | -1
| HSV - Práce a dodávky HSV | [5 empty] | 0
| 1 - Zemní práce | [5 empty] | 0
| 3 - Svislé a kompletní konstrukce | [5 empty] | 0
| 4 - Vodorovné konstrukce | [5 empty] | 0
| 8 - Trubní vedení | [5 empty] | 0
| 997 - Přesun sutě | [5 empty] | 0
| 998 - Přesun hmot | [5 empty] | 0
SOUPIS PRACÍ
Stavba:
Stavební úpravy MK v ul. Na Chmelnici a části ul. Vrchlickéhé v Třeboni
Objekt:
302 - Splašková kanalizace
Soupis:
302b - Splašková kanalizace, ulice Na Chmelnici
Místo: |  |  | Třeboň |  |  | Datum: | 6. 6. 2024
Zadavatel: |  |  | Město Třeboň |  |  | Projektant: | WAY project s.r.o.
Uchazeč: |  |  | Vyplň údaj |  |  | Zpracovatel:
PČ | Typ | Kód | Popis | MJ | Množství | J.cena [CZK] | Cena celkem [CZK] | Cenová soustava |  | DPH | J. Nh [h] | Nh celkem [h] | J. hmotnost [t] | Hmotnost celkem [t] | J. suť [t] | Suť Celkem [t]
Náklady soupisu celkem | [6 empty] | 0 |  |  |  |  | 0 |  | 161.4933 |  | 2.49 |  | D | -1 | [10 empty] | 0
| D | HSV | Práce a dodávky HSV |  |  |  | 0 |  |  |  |  | 0 |  | 161.4933 |  | 2.49 | 1 | D | 0 |  |  |  | ROZPOCET | [6 empty] | 0
| D | 1 | Zemní práce |  |  |  | 0 |  |  |  |  | 0 |  | 148.6303 |  | 0 | 1 | D | 1 |  |  |  | ROZPOCET | [6 empty] | 0
1 | K | 115101202 | Čerpání vody na dopravní výšku do 10 m průměrný přítok přes 500 do 1 000 l/min | hod | 80 |  | 0 | CS ÚRS 2024 01 |  | základní |  | 0 | 4e-05 | 0.0032 | 0 | 0 | 4 | K | 2 |  |  |  | ROZPOCET | 0 | 0 | 0 | 0 | 0 | 1 | 0 | 4 | -177567322
| PP |  | Čerpání vody na dopravní výšku do 10 m s uvažovaným průměrným přítokem přes 500 do 1 000 l/min | [14 empty] | PP | 2
| VV |  | pro přečerpávání spodní vody | [14 empty] | VV | 2 | 1 | True | 0 | ROZPOCET
| VV |  | "uvažuje se 10 prac. dní po 8 hod" 10*8 |  | 80 | [12 empty] | VV | 2 | 2 | True | 1 | ROZPOCET
2 | K | 132254204 | Hloubení zapažených rýh š do 2000 mm v hornině třídy těžitelnosti I skupiny 3 objem do 500 m3 | m3 | 124.67 |  | 0 | CS ÚRS 2024 01 |  | základní |  | 0 | 0 | 0 | 0 | 0 | 4 | K | 2 |  |  |  | ROZPOCET | 0 | 0 | 0 | 0 | 0 | 1 | 0 | 4 | -1506488110
| PP |  | Hloubení zapažených rýh šířky přes 800 do 2 000 mm strojně s urovnáním dna do předepsaného profilu a spádu v hornině třídy těžitelnosti I skupiny 3 přes 100 do 500 m3 | [14 empty] | PP | 2
| VV |  | "Pro stoky B a b1 v ul. Na Chmelnici dle výkazu výměr" 124,67 |  | 124.67 | [12 empty] | VV | 2 | 2 | True | 1 | ROZPOCET
| VV |  | Těžitelnost uvažována 100% ve tř. 3 | [14 empty] | VV | 2 | 1 | True | 0 | ROZPOCET
| VV |  | těžitelnost vykazovat dle skutečnosti | [14 empty] | VV | 2 | 1 | True | 0 | ROZPOCET
3 | K | 139001101 | Příplatek za ztížení vykopávky v blízkosti podzemního vedení | m3 | 24.934 |  | 0 | CS ÚRS 2024 01 |  | základní |  | 0 | 0 | 0 | 0 | 0 | 4 | K | 2 |  |  |  | ROZPOCET | 0 | 0 | 0 | 0 | 0 | 1 | 0 | 4 | 1015579821
| PP |  | Příplatek k cenám hloubených vykopávek za ztížení vykopávky v blízkosti podzemního vedení nebo výbušnin pro jakoukoliv třídu horniny | [14 empty] | PP | 2
| VV |  | uvažováno 20% z výkopu rýh | [14 empty] | VV | 2 | 1 | True | 0 | ROZPOCET
| VV |  | 124,67*0,20 |  | 24.934 | [12 empty] | VV | 2 | 2 | True | 1 | ROZPOCET
4 | K | 151101102 | Zřízení příložného pažení a rozepření stěn rýh hl přes 2 do 4 m | m2 | 284.79 |  | 0 | CS ÚRS 2024 01 |  | základní |  | 0 | 0.00085 | 0.24207 | 0 | 0 | 4 | K | 2 |  |  |  | ROZPOCET | 0 | 0 | 0 | 0 | 0 | 1 | 0 | 4 | 663858719
| PP |  | Zřízení pažení a rozepření stěn rýh pro podzemní vedení příložné pro jakoukoliv mezerovitost, hloubky přes 2 do 4 m | [14 empty] | PP | 2
| VV |  | "stoka B v ul. Vrchlického dle výk. výměr" 284,79 |  | 284.79 | [12 empty] | VV | 2 | 2 | True | 1 | ROZPOCET
5 | K | 151101112 | Odstranění příložného pažení a rozepření stěn rýh hl přes 2 do 4 m | m2 | 284.79 |  | 0 | CS ÚRS 2024 01 |  | základní |  | 0 | 0 | 0 | 0 | 0 | 4 | K | 2 |  |  |  | ROZPOCET | 0 | 0 | 0 | 0 | 0 | 1 | 0 | 4 | -1736810607
| PP |  | Odstranění pažení a rozepření stěn rýh pro podzemní vedení s uložením materiálu na vzdálenost do 3 m od kraje výkopu příložné, hloubky přes 2 do 4 m | [14 empty] | PP | 2
| VV |  | "dle zřízení" 284,79 |  | 284.79 | [12 empty] | VV | 2 | 2 | True | 1 | ROZPOCET
6 | K | 162751117 | Vodorovné přemístění přes 9 000 do 10000 m výkopku/sypaniny z horniny třídy těžitelnosti I skupiny 1 až 3 | m3 | 124.67 |  | 0 | CS ÚRS 2024 01 |  | základní |  | 0 | 0 | 0 | 0 | 0 | 4 | K | 2 |  |  |  | ROZPOCET | 0 | 0 | 0 | 0 | 0 | 1 | 0 | 4 | -863476317
| PP |  | Vodorovné přemístění výkopku nebo sypaniny po suchu na obvyklém dopravním prostředku, bez naložení výkopku, avšak se složením bez rozhrnutí z horniny třídy těžitelnosti I skupiny 1 až 3 na vzdálenost přes 9 000 do 10 000 m | [14 empty] | PP | 2
| VV |  | uvažován odvoz na recyklační centrum do 21 km | [14 empty] | VV | 2 | 1 | True | 0 | ROZPOCET
| VV |  | "dle hloubení rýh tř. těž. I" 124,67 |  | 124.67 | [12 empty] | VV | 2 | 2 | True | 1 | ROZPOCET
7 | K | 162751119 | Příplatek k vodorovnému přemístění výkopku/sypaniny z horniny třídy těžitelnosti I skupiny 1 až 3 ZKD 1000 m přes 10000 m | m3 | 1371.37 |  | 0 | CS ÚRS 2024 01 |  | základní |  | 0 | 0 | 0 | 0 | 0 | 4 | K | 2 |  |  |  | ROZPOCET | 0 | 0 | 0 | 0 | 0 | 1 | 0 | 4 | 2098556526
| PP |  | Vodorovné přemístění výkopku nebo sypaniny po suchu na obvyklém dopravním prostředku, bez naložení výkopku, avšak se složením bez rozhrnutí z horniny třídy těžitelnosti I skupiny 1 až 3 na vzdálenost Příplatek k ceně za každých dalších i započatých 1 000 | [14 empty] | PP | 2
| VV |  | uvažován odvoz na recyklační centrum do 21 km | [14 empty] | VV | 2 | 1 | True | 0 | ROZPOCET
| VV |  | "dle vodor. přemístění" 124,67*(21-10) |  | 1371.37 | [12 empty] | VV | 2 | 2 | True | 1 | ROZPOCET
8 | K | 171201231 | Poplatek za uložení zeminy a kamení na recyklační skládce (skládkovné) kód odpadu 17 05 04 | t | 224.406 |  | 0 | CS ÚRS 2024 01 |  | základní |  | 0 | 0 | 0 | 0 | 0 | 4 | K | 2 |  |  |  | ROZPOCET | 0 | 0 | 0 | 0 | 0 | 1 | 0 | 4 | 708668845
| PP |  | Poplatek za uložení stavebního odpadu na recyklační skládce (skládkovné) zeminy a kamení zatříděného do Katalogu odpadů pod kódem 17 05 04 | [14 empty] | PP | 2
| VV |  | "dle vodorovného přemístění" 124,67*1,8 |  | 224.406 | [12 empty] | VV | 2 | 2 | True | 1 | ROZPOCET
9 | K | 174101101 | Zásyp jam, šachet rýh nebo kolem objektů sypaninou se zhutněním | m3 | 56.675 |  | 0 | CS ÚRS 2024 01 |  | základní |  | 0 | 0 | 0 | 0 | 0 | 4 | K | 2 |  |  |  | ROZPOCET | 0 | 0 | 0 | 0 | 0 | 1 | 0 | 4 | -650795464
| PP |  | Zásyp sypaninou z jakékoliv horniny strojně s uložením výkopku ve vrstvách se zhutněním jam, šachet, rýh nebo kolem objektů v těchto vykopávkách | [14 empty] | PP | 2
| VV |  | zásyp uvažován do úrovně parapláně | [14 empty] | VV | 2 | 1 | True | 0 | ROZPOCET
| VV |  | dle GTP zásyp uvažován z vhodné zeminy pro zemní těleso | [14 empty] | VV | 2 | 1 | True | 0 | ROZPOCET
| VV |  | uvažuje se z nakupované sypaniny a z odstr. štěrk. vrstev st. kce vozovky | [14 empty] | VV | 2 | 1 | True | 0 | ROZPOCET
| VV |  | "rýhy dle výk. výměr" 124,67 |  | 124.67 | [12 empty] | VV | 2 | 2 | True | 0 | ROZPOCET
| VV |  | "odečte se obsyp včetně potrubí" -30,415 |  | -30.415 | [12 empty] | VV | 2 | 2 | True | 0 | ROZPOCET
| VV |  | odečte se lože pod potrubí De250 | [14 empty] | VV | 2 | 1 | True | 0 | ROZPOCET
| VV |  | "stoky B a B1 v ul. Na Chmelnici" -0,1*1,0*(57,10-1,0-0,8) |  | -5.53 | [12 empty] | VV | 2 | 2 | True | 0 | ROZPOCET
| VV |  | odečtou se tělesa šachet Š3 a Š4 | [14 empty] | VV | 2 | 1 | True | 0 | ROZPOCET
| VV |  | "DN 1000, prům. hl. 1.95 m" -0,62*0,62*3,14*(1,95-0,5)*2 |  | -3.5 | [12 empty] | VV | 2 | 2 | True | 0 | ROZPOCET
| VV |  | "odečte se zamina vytlačená výměnou AZ" -57,1*1,0*0,5 |  | -28.55 | [12 empty] | VV | 2 | 2 | True | 0 | ROZPOCET
| VV |  | Součet |  | 56.675 | [12 empty] | VV | 2 | 4 | True | 1 | ROZPOCET
10 | M | 58344229 | štěrkodrť frakce 0/125 | t | 92.981 |  | 0 | CS ÚRS 2024 01 |  | základní |  | 0 | 1 | 92.981 | 0 | 0 | 8 | M | 2 |  |  |  | ROZPOCET | 0 | 0 | 0 | 0 | 0 | 1 | 0 | 4 | 1463650182
| PP |  | štěrkodrť frakce 0/125 | [14 empty] | PP | 2
| VV |  | Vhodná zemina do zemního tělesa pozemní komunikace dle ČSN 736133 | [14 empty] | VV | 2 | 1 | True | 0 | ROZPOCET
| VV |  | "dle zásypu" 56,675*2,0 |  | 113.35 | [12 empty] | VV | 2 | 2 | True | 0 | ROZPOCET
| VV |  | odečtou se odstr. ŠD vrstvy ze stávající kce vozovky dle SO 102 | [14 empty] | VV | 2 | 1 | True | 0 | ROZPOCET
| VV |  | "bere se 1/3" -((325,6+18,566)*0,25-(12,467*2))*1/3 |  | -20.369 | [12 empty] | VV | 2 | 2 | True | 0 | ROZPOCET
| VV |  | Součet |  | 92.981 | [12 empty] | VV | 2 | 4 | True | 1 | ROZPOCET
11 | K | 175151101 | Obsypání potrubí strojně sypaninou bez prohození, uloženou do 3 m | m3 | 27.702 |  | 0 | CS ÚRS 2024 01 |  | základní |  | 0 | 0 | 0 | 0 | 0 | 4 | K | 2 |  |  |  | ROZPOCET | 0 | 0 | 0 | 0 | 0 | 1 | 0 | 4 | 761820191
| PP |  | Obsypání potrubí strojně sypaninou z vhodných třídy těžitelnosti I a II, skupiny 1 až 4 nebo materiálem připraveným podél výkopu ve vzdálenosti do 3 m od jeho kraje, pro jakoukoliv hloubku výkopu a míru zhutnění bez prohození sypaniny | [14 empty] | PP | 2
| VV |  | 0,3 m nad povrch potrubí z PVC De250 | [14 empty] | VV | 2 | 1 | True | 0 | ROZPOCET
| VV |  | "stoky B a B1 v ul. Na Chmelnici" 1,0*(0,25+0,3)*(57,10-1,0-0,8) |  | 30.415 | [12 empty] | VV | 2 | 2 | True | 0 | ROZPOCET
| VV |  | odečte se zemina vytlačená potrubím | [14 empty] | VV | 2 | 1 | True | 0 | ROZPOCET
| VV |  | "stoky B a B1 v ul. Na Chmelnici" -3,14*0,125*0,125*(57,10-1,0-0,8) |  | -2.713 | [12 empty] | VV | 2 | 2 | True | 0 | ROZPOCET
| VV |  | Součet |  | 27.702 | [12 empty] | VV | 2 | 4 | True | 1 | ROZPOCET
12 | M | 58331351 | kamenivo těžené drobné frakce 0/4 | t | 55.404 |  | 0 | CS ÚRS 2024 01 |  | základní |  | 0 | 1 | 55.404 | 0 | 0 | 8 | M | 2 |  |  |  | ROZPOCET | 0 | 0 | 0 | 0 | 0 | 1 | 0 | 4 | -1834109991
| PP |  | kamenivo těžené drobné frakce 0/4 | [14 empty] | PP | 2
| VV |  | "dle obsypání" 27,702*2,0 |  | 55.404 | [12 empty] | VV | 2 | 2 | True | 1 | ROZPOCET
| D | 3 | Svislé a kompletní konstrukce |  |  |  | 0 |  |  |  |  | 0 |  | 0 |  | 0 | 1 | D | 1 |  |  |  | ROZPOCET | [6 empty] | 0
13 | K | 359310231 | Výplň za rubem zdiva stok prostým betonem tř. C 8/10 ve štole | m3 | 1.074 |  | 0 | CS ÚRS 2024 01 |  | základní |  | 0 | 0 | 0 | 0 | 0 | 4 | K | 2 |  |  |  | ROZPOCET | 0 | 0 | 0 | 0 | 0 | 1 | 0 | 4 | -2114836761
| PP |  | Výplň za rubem cihelného zdiva stok ve štole prostým betonem tř. C 8/10 | [14 empty] | PP | 2
| VV |  | uvažováno pro vyplnění opuštěných úseků stávající stoky hubeným řídkým betonem | [14 empty] | VV | 2 | 1 | True | 0 | ROZPOCET
| VV |  | "uvažováno potrubí DN 300, dl. dle výk. výměr" 3,14*0,15*0,15*15,20 |  | 1.074 | [12 empty] | VV | 2 | 2 | True | 1 | ROZPOCET
| VV |  | včetně vybourání otvorů pro zalití a potřebných zemních prací | [14 empty] | VV | 2 | 1 | True | 0 | ROZPOCET
14 | K | 359901211 | Monitoring stoky jakékoli výšky na nové kanalizaci | m | 57.1 |  | 0 | CS ÚRS 2024 01 |  | základní |  | 0 | 0 | 0 | 0 | 0 | 4 | K | 2 |  |  |  | ROZPOCET | 0 | 0 | 0 | 0 | 0 | 1 | 0 | 4 | -1650669494
| PP |  | Monitoring stok (kamerový systém) jakékoli výšky nová kanalizace | [14 empty] | PP | 2
| VV |  | "kamerová prohlídka dle délky stok B a B1 v ul. Na Chmelnici" 57,10 |  | 57.1 | [12 empty] | VV | 2 | 2 | True | 1 | ROZPOCET
| D | 4 | Vodorovné konstrukce |  |  |  | 0 |  |  |  |  | 0 |  | 0.78252 |  | 0 | 1 | D | 1 |  |  |  | ROZPOCET | [6 empty] | 0
15 | K | 451572111 | Lože pod potrubí otevřený výkop z kameniva drobného těženého | m3 | 5.53 |  | 0 | CS ÚRS 2024 01 |  | základní |  | 0 | 0 | 0 | 0 | 0 | 4 | K | 2 |  |  |  | ROZPOCET | 0 | 0 | 0 | 0 | 0 | 1 | 0 | 4 | -1893679246
| PP |  | Lože pod potrubí, stoky a drobné objekty v otevřeném výkopu z kameniva drobného těženého 0 až 4 mm | [14 empty] | PP | 2
| VV |  | lože pod potrubí De250 | [14 empty] | VV | 2 | 1 | True | 0 | ROZPOCET
| VV |  | "stoky B a B1 v ul. Na Chmelnici" 0,1*1,0*(57,1-1,0-0,8) |  | 5.53 | [12 empty] | VV | 2 | 2 | True | 1 | ROZPOCET
16 | K | 452112112 | Osazení betonových prstenců nebo rámů v do 100 mm pod poklopy a mříže | kus | 6 |  | 0 | CS ÚRS 2024 01 |  | základní |  | 0 | 0.08742 | 0.52452 | 0 | 0 | 4 | K | 2 |  |  |  | ROZPOCET | 0 | 0 | 0 | 0 | 0 | 1 | 0 | 4 | -541026864
| PP |  | Osazení betonových dílců prstenců nebo rámů pod poklopy a mříže, výšky do 100 mm | [14 empty] | PP | 2
| VV |  | "dle tabulky šachet, šachty Š3 a Š4" 1+2+3 |  | 6 | [12 empty] | VV | 2 | 2 | True | 1 | ROZPOCET
17 | M | 59224012 | prstenec šachtový vyrovnávací betonový 625x100x80mm | kus | 5 |  | 0 | CS ÚRS 2024 01 |  | základní |  | 0 | 0.041 | 0.205 | 0 | 0 | 8 | M | 2 |  |  |  | ROZPOCET | 0 | 0 | 0 | 0 | 0 | 1 | 0 | 4 | -831506997
| PP |  | prstenec šachtový vyrovnávací betonový 625x100x80mm | [14 empty] | PP | 2
| VV |  | "dle tabulky šachet" 2+3 |  | 5 | [12 empty] | VV | 2 | 2 | True | 1 | ROZPOCET
18 | M | 59224013 | prstenec šachtový vyrovnávací betonový 625x100x100mm | kus | 1 |  | 0 | CS ÚRS 2024 01 |  | základní |  | 0 | 0.053 | 0.053 | 0 | 0 | 8 | M | 2 |  |  |  | ROZPOCET | 0 | 0 | 0 | 0 | 0 | 1 | 0 | 4 | 218153788
| PP |  | prstenec šachtový vyrovnávací betonový 625x100x100mm | [14 empty] | PP | 2
| VV |  | "dle tabulky šachet" 1 |  | 1 | [12 empty] | VV | 2 | 2 | True | 1 | ROZPOCET
| D | 8 | Trubní vedení |  |  |  | 0 |  |  |  |  | 0 |  | 12.0806 |  | 2.49 | 1 | D | 1 |  |  |  | ROZPOCET | [6 empty] | 0
19 | K | 871363123 | Montáž kanalizačního potrubí hladkého plnostěnného SN 12 z PVC-U DN 250 | m | 54.34 |  | 0 | CS ÚRS 2024 01 |  | základní |  | 0 | 2e-05 | 0.0010868 | 0 | 0 | 4 | K | 2 |  |  |  | ROZPOCET | 0 | 0 | 0 | 0 | 0 | 1 | 0 | 4 | -958397927
| PP |  | Montáž kanalizačního potrubí z tvrdého PVC-U hladkého plnostěnného tuhost SN 12 DN 250 | [14 empty] | PP | 2
| VV |  | "hladké potrubí z PVC De250, stoky B a B1 v ul. Na Chmelnici, dle výk. výměr" 57,10-1,0-0,8 |  | 55.3 | [12 empty] | VV | 2 | 2 | True | 0 | ROZPOCET
| VV |  | "odečte se délka odboček, 5 ks" -3*0,32 |  | -0.96 | [12 empty] | VV | 2 | 2 | True | 0 | ROZPOCET
| VV |  | Součet |  | 54.34 | [12 empty] | VV | 2 | 4 | True | 1 | ROZPOCET
20 | M | 28611108 | trubka kanalizační PVC-U plnostěnná jednovrstvá s rázovou odolností DN 250x6000mm SN12 | m | 55.97 |  | 0 | CS ÚRS 2024 01 |  | základní |  | 0 | 0.01052 | 0.5888 | 0 | 0 | 8 | M | 2 |  |  |  | ROZPOCET | 0 | 0 | 0 | 0 | 0 | 1 | 0 | 4 | -74661189
| PP |  | trubka kanalizační PVC-U plnostěnná jednovrstvá s rázovou odolností DN 250x6000mm SN12 | [14 empty] | PP | 2
| VV |  | "dle montáže potrubí" 54,34 |  | 54.34 | [12 empty] | VV | 2 | 2 | True | 1 | ROZPOCET
| VV |  | přičteno ztratné 3.0% | [14 empty] | VV | 2 | 1 | True | 0 | ROZPOCET
| VV |  | 54,34*1,03 'Přepočtené koeficientem množství |  | 55.97 | [12 empty] | VV | 2 | 2 | False | 1 | ROZPOCET
21 | K | 877360320 | Montáž odboček na kanalizačním potrubí z PP nebo tvrdého PVC trub hladkých plnostěnných DN 250 | kus | 3 |  | 0 | CS ÚRS 2024 01 |  | základní |  | 0 | 0 | 0 | 0 | 0 | 4 | K | 2 |  |  |  | ROZPOCET | 0 | 0 | 0 | 0 | 0 | 1 | 0 | 4 | -491597956
| PP |  | Montáž tvarovek na kanalizačním plastovém potrubí z PP nebo PVC-U hladkého plnostěnného odboček DN 250 | [14 empty] | PP | 2
| VV |  | "odbočky PVC De250/De160 dle výk. výměr" 3,0 |  | 3 | [12 empty] | VV | 2 | 2 | True | 1 | ROZPOCET
22 | M | 28654443 | odbočka kanalizační PP 45° DN 250/160 | kus | 3 |  | 0 | CS ÚRS 2024 01 |  | základní |  | 0 | 0.0039 | 0.0117 | 0 | 0 | 8 | M | 2 |  |  |  | ROZPOCET | 0 | 0 | 0 | 0 | 0 | 1 | 0 | 4 | 1391095342
| PP |  | odbočka kanalizační PP 45° DN 250/160 | [14 empty] | PP | 2
| VV |  | "dle montáže" 3 |  | 3 | [12 empty] | VV | 2 | 2 | True | 1 | ROZPOCET
23 | K | 890111852 | Bourání šachet ze zdiva cihelného strojně obestavěného prostoru do 1,5 m3 | m3 | 1.5 |  | 0 | CS ÚRS 2024 01 |  | základní |  | 0 | 0 | 0 | 1.56 | 2.34 | 4 | K | 2 |  |  |  | ROZPOCET | 0 | 0 | 0 | 0 | 0 | 1 | 0 | 4 | 366484226
| PP |  | Bourání šachet a jímek strojně velikosti obestavěného prostoru do 1,5 m3 ze zdiva cihelného | [14 empty] | PP | 2
| VV |  | vybourání stávajících šachet na jednotné kanalizaci | [14 empty] | VV | 2 | 1 | True | 0 | ROZPOCET
| VV |  | "bere se cca 1.5 m3/šachtu, dle výk. výměr 1 ks" 1*1,5 |  | 1.5 | [12 empty] | VV | 2 | 2 | True | 1 | ROZPOCET
24 | K | 892362121 | Tlaková zkouška vzduchem potrubí DN 250 těsnícím vakem ucpávkovým | úsek | 2 |  | 0 | CS ÚRS 2024 01 |  | základní |  | 0 | 0.00031 | 0.00062 | 0 | 0 | 4 | K | 2 |  |  |  | ROZPOCET | 0 | 0 | 0 | 0 | 0 | 1 | 0 | 4 | 713381365
| PP |  | Tlakové zkoušky vzduchem těsnícími vaky ucpávkovými DN 250 | [14 empty] | PP | 2
| VV |  | "včetně ucpávek přípojek" 2 |  | 2 | [12 empty] | VV | 2 | 2 | True | 1 | ROZPOCET
25 | K | 894411131 | Zřízení šachet kanalizačních z betonových dílců na potrubí DN přes 300 do 400 dno beton tř. C 25/30 | kus | 2 |  | 0 | CS ÚRS 2024 01 |  | základní |  | 0 | 2.2558 | 4.5116 | 0 | 0 | 4 | K | 2 |  |  |  | ROZPOCET | 0 | 0 | 0 | 0 | 0 | 1 | 0 | 4 | -1850599463
| PP |  | Zřízení šachet kanalizačních z betonových dílců výšky vstupu do 1,50 m s obložením dna betonem tř. C 25/30, na potrubí DN přes 300 do 400 | [14 empty] | PP | 2
| VV |  | pro stoky B a B1 v ul. Na Chmelnici, Š3 a Š4 | [14 empty] | VV | 2 | 1 | True | 0 | ROZPOCET
| VV |  | "pro bet. prefa šachty, dle výk. výměr a tab. šachet" 2 |  | 2 | [12 empty] | VV | 2 | 2 | True | 1 | ROZPOCET
26 | M | 59224029w | dno betonové šachtové DN 250 betonový žlab i nástupnice 100x68,5x15cm | kus | 2 |  | 0 |  |  | základní |  | 0 | 1.614 | 3.228 | 0 | 0 | 8 | M | 2 |  |  |  | ROZPOCET | 0 | 0 | 0 | 0 | 0 | 1 | 0 | 4 | 1986101658
| PP |  | dno betonové šachtové DN 250 betonový žlab i nástupnice 100x68,5x15cm | [14 empty] | PP | 2
| VV |  | uvažovat na potrubí z PVC, De250 | [14 empty] | VV | 2 | 1 | True | 0 | ROZPOCET
| VV |  | "dle tab. šachet, Š3 a Š4" 1+1 |  | 2 | [12 empty] | VV | 2 | 2 | True | 1 | ROZPOCET
27 | M | 59224066 | skruž betonová DN 1000x250 PS 100x25x12cm | kus | 2 |  | 0 | CS ÚRS 2024 01 |  | základní |  | 0 | 0.262 | 0.524 | 0 | 0 | 8 | M | 2 |  |  |  | ROZPOCET | 0 | 0 | 0 | 0 | 0 | 1 | 0 | 4 | 476956820
| PP |  | skruž betonová DN 1000x250 PS 100x25x12cm | [14 empty] | PP | 2
| VV |  | "dle tab. šachet, Š3 a Š4" 1+1 |  | 2 | [12 empty] | VV | 2 | 2 | True | 1 | ROZPOCET
28 | M | 59224069 | skruž betonová DN 1000x1000 100x100x12cm | kus | 1 |  | 0 | CS ÚRS 2024 01 |  | základní |  | 0 | 1.054 | 1.054 | 0 | 0 | 8 | M | 2 |  |  |  | ROZPOCET | 0 | 0 | 0 | 0 | 0 | 1 | 0 | 4 | -62807895
| PP |  | skruž betonová DN 1000x1000 100x100x12cm | [14 empty] | PP | 2
| VV |  | "dle tab. šachet, Š3" 1 |  | 1 | [12 empty] | VV | 2 | 2 | True | 1 | ROZPOCET
29 | M | 59224056 | konus betonové šachty DN 1000 kanalizační 100x62,5x67cm kapsové stupadlo | kus | 2 |  | 0 | CS ÚRS 2024 01 |  | základní |  | 0 | 0.57 | 1.14 | 0 | 0 | 8 | M | 2 |  |  |  | ROZPOCET | 0 | 0 | 0 | 0 | 0 | 1 | 0 | 4 | -1342720986
| PP |  | konus betonové šachty DN 1000 kanalizační 100x62,5x67cm kapsové stupadlo | [14 empty] | PP | 2
| VV |  | "dle tab. šachet, Š3 a Š4" 1+1 |  | 2 | [12 empty] | VV | 2 | 2 | True | 1 | ROZPOCET
30 | K | 894812322 | Revizní a čistící šachta z PP typ DN 600/250 šachtové dno průtočné 30°, 60°, 90° | kus | 1 |  | 0 | CS ÚRS 2024 01 |  | základní |  | 0 | 0.10833 | 0.10833 | 0 | 0 | 4 | K | 2 |  |  |  | ROZPOCET | 0 | 0 | 0 | 0 | 0 | 1 | 0 | 4 | -565348994
| PP |  | Revizní a čistící šachta z polypropylenu PP pro hladké trouby DN 600 šachtové dno (DN šachty / DN trubního vedení) DN 600/250 průtočné 30°,60°,90° | [14 empty] | PP | 2
| VV |  | "reviní šachta z PP na stoce B1, dle výk. výměr" 1 |  | 1 | [12 empty] | VV | 2 | 2 | True | 1 | ROZPOCET
31 | K | 894812333 | Revizní a čistící šachta z PP DN 600 šachtová roura korugovaná světlé hloubky 3000 mm | kus | 1 |  | 0 | CS ÚRS 2024 01 |  | základní |  | 0 | 0.03637 | 0.03637 | 0 | 0 | 4 | K | 2 |  |  |  | ROZPOCET | 0 | 0 | 0 | 0 | 0 | 1 | 0 | 4 | 2059325996
| PP |  | Revizní a čistící šachta z polypropylenu PP pro hladké trouby DN 600 roura šachtová korugovaná, světlé hloubky 3 000 mm | [14 empty] | PP | 2
| VV |  | "reviní šachta z PP na stoce B1, dle výk. výměr" 1 |  | 1 | [12 empty] | VV | 2 | 2 | True | 1 | ROZPOCET
32 | K | 894812339 | Příplatek k rourám revizní a čistící šachty z PP DN 600 za uříznutí šachtové roury | kus | 1 |  | 0 | CS ÚRS 2024 01 |  | základní |  | 0 | 0 | 0 | 0 | 0 | 4 | K | 2 |  |  |  | ROZPOCET | 0 | 0 | 0 | 0 | 0 | 1 | 0 | 4 | 1764059327
| PP |  | Revizní a čistící šachta z polypropylenu PP pro hladké trouby DN 600 Příplatek k cenám 2331 - 2334 za uříznutí šachtové roury | [14 empty] | PP | 2
| VV |  | "reviní šachta z PP na stoce B1, dle výk. výměr" 1 |  | 1 | [12 empty] | VV | 2 | 2 | True | 1 | ROZPOCET
33 | K | 894812356 | Revizní a čistící šachta z PP DN 600 poklop litinový pro třídu zatížení B125 s betonovým prstencem | kus | 1 |  | 0 | CS ÚRS 2024 01 |  | základní |  | 0 | 0.304 | 0.304 | 0 | 0 | 4 | K | 2 |  |  |  | ROZPOCET | 0 | 0 | 0 | 0 | 0 | 1 | 0 | 4 | 650361410
| PP |  | Revizní a čistící šachta z polypropylenu PP pro hladké trouby DN 600 poklop (mříž) litinový pro třídu zatížení B125 s betonovým prstencem | [14 empty] | PP | 2
| VV |  | "reviní šachta z PP na stoce B1, dle výk. výměr" 1 |  | 1 | [12 empty] | VV | 2 | 2 | True | 1 | ROZPOCET
34 | K | 899103211 | Demontáž poklopů litinových nebo ocelových včetně rámů hmotnosti přes 100 do 150 kg | kus | 1 |  | 0 | CS ÚRS 2024 01 |  | základní |  | 0 | 0 | 0 | 0.15 | 0.15 | 4 | K | 2 |  |  |  | ROZPOCET | 0 | 0 | 0 | 0 | 0 | 1 | 0 | 4 | -615401534
| PP |  | Demontáž poklopů litinových a ocelových včetně rámů, hmotnosti jednotlivě přes 100 do 150 Kg | [14 empty] | PP | 2
| VV |  | "dle bourání kan. šachet, dle výk. výměr" 1,0 |  | 1 | [12 empty] | VV | 2 | 2 | True | 1 | ROZPOCET
35 | K | 899104112 | Osazení poklopů litinových, ocelových nebo železobetonových včetně rámů pro třídu zatížení D400, E600 | kus | 2 |  | 0 | CS ÚRS 2024 01 |  | základní |  | 0 | 0.09 | 0.18 | 0 | 0 | 4 | K | 2 |  |  |  | ROZPOCET | 0 | 0 | 0 | 0 | 0 | 1 | 0 | 4 | -1451245018
| PP |  | Osazení poklopů litinových, ocelových nebo železobetonových včetně rámů pro třídu zatížení D400, E600 | [14 empty] | PP | 2
| VV |  | "poklopy revizních šachet dle tabulky poklopů, Š3 a Š4" 2 |  | 2 | [12 empty] | VV | 2 | 2 | True | 1 | ROZPOCET
36 | M | 28661935 | poklop šachtový litinový DN 600 pro třídu zatížení D400 | kus | 2 |  | 0 | CS ÚRS 2024 01 |  | základní |  | 0 | 0.196 | 0.392 | 0 | 0 | 8 | M | 2 |  |  |  | ROZPOCET | 0 | 0 | 0 | 0 | 0 | 1 | 0 | 4 | -1239823366
| PP |  | poklop šachtový litinový DN 600 pro třídu zatížení D400 | [14 empty] | PP | 2
| VV |  | "dle osazení" 2 |  | 2 | [12 empty] | VV | 2 | 2 | True | 1 | ROZPOCET
| VV |  | použít poklopy dle požadavků správce | [14 empty] | VV | 2 | 1 | True | 0 | ROZPOCET
| D | 997 | Přesun sutě |  |  |  | 0 |  |  |  |  | 0 |  | 0 |  | 0 | 1 | D | 1 |  |  |  | ROZPOCET | [6 empty] | 0
37 | K | 997221561 | Vodorovná doprava suti z kusových materiálů do 1 km | t | 2.34 |  | 0 | CS ÚRS 2024 01 |  | základní |  | 0 | 0 | 0 | 0 | 0 | 4 | K | 2 |  |  |  | ROZPOCET | 0 | 0 | 0 | 0 | 0 | 1 | 0 | 4 | -238611400
| PP |  | Vodorovná doprava suti bez naložení, ale se složením a s hrubým urovnáním z kusových materiálů, na vzdálenost do 1 km | [14 empty] | PP | 2
| VV |  | odvoz na recyklační centrum do 21 km | [14 empty] | VV | 2 | 1 | True | 0 | ROZPOCET
| VV |  | "vybourané šachty z cihel" 2,34 |  | 2.34 | [12 empty] | VV | 2 | 2 | True | 1 | ROZPOCET
38 | K | 997221569 | Příplatek ZKD 1 km u vodorovné dopravy suti z kusových materiálů | t | 46.8 |  | 0 | CS ÚRS 2024 01 |  | základní |  | 0 | 0 | 0 | 0 | 0 | 4 | K | 2 |  |  |  | ROZPOCET | 0 | 0 | 0 | 0 | 0 | 1 | 0 | 4 | 1086589836
| PP |  | Vodorovná doprava suti bez naložení, ale se složením a s hrubým urovnáním Příplatek k ceně za každý další započatý 1 km přes 1 km | [14 empty] | PP | 2
| VV |  | odvoz na recyklační centrum do 21 km | [14 empty] | VV | 2 | 1 | True | 0 | ROZPOCET
| VV |  | "vybourané šachty z cihel" 2,34*(21-1) |  | 46.8 | [12 empty] | VV | 2 | 2 | True | 1 | ROZPOCET
39 | K | 997221571 | Vodorovná doprava vybouraných hmot do 1 km | t | 0.15 |  | 0 | CS ÚRS 2024 01 |  | základní |  | 0 | 0 | 0 | 0 | 0 | 4 | K | 2 |  |  |  | ROZPOCET | 0 | 0 | 0 | 0 | 0 | 1 | 0 | 4 | -162748657
| PP |  | Vodorovná doprava vybouraných hmot bez naložení, ale se složením a s hrubým urovnáním na vzdálenost do 1 km | [14 empty] | PP | 2
| VV |  | na deponii do 2 km | [14 empty] | VV | 2 | 1 | True | 0 | ROZPOCET
| VV |  | "demontované poklopy" 0,15 |  | 0.15 | [12 empty] | VV | 2 | 2 | True | 1 | ROZPOCET
40 | K | 997221579 | Příplatek ZKD 1 km u vodorovné dopravy vybouraných hmot | t | 0.15 |  | 0 | CS ÚRS 2024 01 |  | základní |  | 0 | 0 | 0 | 0 | 0 | 4 | K | 2 |  |  |  | ROZPOCET | 0 | 0 | 0 | 0 | 0 | 1 | 0 | 4 | -1991118477
| PP |  | Vodorovná doprava vybouraných hmot bez naložení, ale se složením a s hrubým urovnáním na vzdálenost Příplatek k ceně za každý další započatý 1 km přes 1 km | [14 empty] | PP | 2
| VV |  | na deponii do 2 km | [14 empty] | VV | 2 | 1 | True | 0 | ROZPOCET
| VV |  | "demontované poklopy" 0,15*(2-1) |  | 0.15 | [12 empty] | VV | 2 | 2 | True | 1 | ROZPOCET
41 | K | 997013869 | Poplatek za uložení stavebního odpadu na recyklační skládce (skládkovné) ze směsí betonu, cihel a keramických výrobků kód odpadu 17 01 07 | t | 2.34 |  | 0 | CS ÚRS 2024 01 |  | základní |  | 0 | 0 | 0 | 0 | 0 | 4 | K | 2 |  |  |  | ROZPOCET | 0 | 0 | 0 | 0 | 0 | 1 | 0 | 4 | -483916155
| PP |  | Poplatek za uložení stavebního odpadu na recyklační skládce (skládkovné) ze směsí nebo oddělených frakcí betonu, cihel a keramických výrobků zatříděného do Katalogu odpadů pod kódem 17 01 07 | [14 empty] | PP | 2
| VV |  | "vybourané šachty z cihel" 2,34 |  | 2.34 | [12 empty] | VV | 2 | 2 | True | 1 | ROZPOCET
| D | 998 | Přesun hmot |  |  |  | 0 |  |  |  |  | 0 |  | 0 |  | 0 | 1 | D | 1 |  |  |  | ROZPOCET | [6 empty] | 0
42 | K | 998276101 | Přesun hmot pro trubní vedení z trub z plastických hmot otevřený výkop | t | 161.493 |  | 0 | CS ÚRS 2024 01 |  | základní |  | 0 | 0 | 0 | 0 | 0 | 4 | K | 2 |  |  |  | ROZPOCET | 0 | 0 | 0 | 0 | 0 | 1 | 0 | 4 | -384745524
| PP |  | Přesun hmot pro trubní vedení hloubené z trub z plastických hmot nebo sklolaminátových pro vodovody, kanalizace, teplovody, produktovody v otevřeném výkopu dopravní vzdálenost do 15 m | [14 empty] | PP | 2

## 303a - Dešťová kanalizace...
{c593cd73-0f58-46a8-95fc-e45259c7e96d}
2
| KRYCÍ LIST SOUPISU PRACÍ | [7 empty] | v --- níže se nacházejí doplnkové a pomocné údaje k sestavám --- v | [8 empty] | False
Stavba:
Stavební úpravy MK v ul. Na Chmelnici a části ul. Vrchlickéhé v Třeboni
Objekt:
303 - Dešťová kanalizace
Soupis:
303a - Dešťová kanalizace, ulice Na Chmelnici
| KSO: |  |  |  |  | CC-CZ:
| Místo: |  | Třeboň |  |  | Datum: | 6. 6. 2024
| Zadavatel: |  |  |  |  | IČ:
|  | Město Třeboň |  |  |  | DIČ:
| Uchazeč: |  |  |  |  | IČ: | Vyplň údaj
|  | Vyplň údaj |  |  |  | DIČ: | Vyplň údaj
| Projektant: |  |  |  |  | IČ: | 63906601
|  | WAY project s.r.o. |  |  |  | DIČ: | CZ63906601
| Zpracovatel: |  |  |  |  | IČ:
DIČ:
Poznámka:
| Cena bez DPH | [5 empty] | 0
|  |  | Základ daně |  |  | Sazba daně | Výše daně
| DPH | základní | 0 |  |  | 21% | 0
|  | snížená | 0 |  |  | 15% | 0
|  | zákl. přenesená | 0 |  |  | 21% | 0
|  | sníž. přenesená | 0 |  |  | 15% | 0
|  | nulová | 0 |  |  | 0% | 0
| Cena s DPH |  |  | v | CZK |  | 0
| Projektant |  |  | Zpracovatel
| Datum a podpis: |  | Razítko | Datum a podpis: |  |  | Razítko
| Objednavatel |  |  | Uchazeč
| Datum a podpis: |  | Razítko | Datum a podpis: |  |  | Razítko
REKAPITULACE ČLENĚNÍ SOUPISU PRACÍ
Stavba:
Stavební úpravy MK v ul. Na Chmelnici a části ul. Vrchlickéhé v Třeboni
Objekt:
303 - Dešťová kanalizace
Soupis:
303a - Dešťová kanalizace, ulice Na Chmelnici
Místo: |  |  | Třeboň |  |  | Datum: | 6. 6. 2024
Zadavatel: |  |  | Město Třeboň |  |  | Projektant: | WAY project s.r.o.
Uchazeč: |  |  | Vyplň údaj |  |  | Zpracovatel:
Kód dílu - Popis | [6 empty] | Cena celkem [CZK]
Náklady ze soupisu prací | [6 empty] | 0 | [11 empty] | -1
| HSV - Práce a dodávky HSV | [5 empty] | 0
| 1 - Zemní práce | [5 empty] | 0
| 3 - Svislé a kompletní konstrukce | [5 empty] | 0
| 4 - Vodorovné konstrukce | [5 empty] | 0
| 5 - Komunikace pozemní | [5 empty] | 0
| 8 - Trubní vedení | [5 empty] | 0
| 9 - Ostatní konstrukce a práce, bourání | [5 empty] | 0
| 997 - Přesun sutě | [5 empty] | 0
| 998 - Přesun hmot | [5 empty] | 0
SOUPIS PRACÍ
Stavba:
Stavební úpravy MK v ul. Na Chmelnici a části ul. Vrchlickéhé v Třeboni
Objekt:
303 - Dešťová kanalizace
Soupis:
303a - Dešťová kanalizace, ulice Na Chmelnici
Místo: |  |  | Třeboň |  |  | Datum: | 6. 6. 2024
Zadavatel: |  |  | Město Třeboň |  |  | Projektant: | WAY project s.r.o.
Uchazeč: |  |  | Vyplň údaj |  |  | Zpracovatel:
PČ | Typ | Kód | Popis | MJ | Množství | J.cena [CZK] | Cena celkem [CZK] | Cenová soustava |  | DPH | J. Nh [h] | Nh celkem [h] | J. hmotnost [t] | Hmotnost celkem [t] | J. suť [t] | Suť Celkem [t]
Náklady soupisu celkem | [6 empty] | 0 |  |  |  |  | 0 |  | 461.9317 |  | 12.969 |  | D | -1 | [10 empty] | 0
| D | HSV | Práce a dodávky HSV |  |  |  | 0 |  |  |  |  | 0 |  | 461.9317 |  | 12.969 | 1 | D | 0 |  |  |  | ROZPOCET | [6 empty] | 0
| D | 1 | Zemní práce |  |  |  | 0 |  |  |  |  | 0 |  | 423.5155 |  | 6.28 | 1 | D | 1 |  |  |  | ROZPOCET | [6 empty] | 0
1 | K | 113107321 | Odstranění podkladu z kameniva drceného tl do 100 mm strojně pl do 50 m2 | m2 | 10.5 |  | 0 | CS ÚRS 2024 01 |  | základní |  | 0 | 0 | 0 | 0.17 | 1.785 | 4 | K | 2 |  |  |  | ROZPOCET | 0 | 0 | 0 | 0 | 0 | 1 | 0 | 4 | -423650304
| PP |  | Odstranění podkladů nebo krytů strojně plochy jednotlivě do 50 m2 s přemístěním hmot na skládku na vzdálenost do 3 m nebo s naložením na dopravní prostředek z kameniva hrubého drceného, o tl. vrstvy do 100 mm | [14 empty] | PP | 2
| VV |  | "odstranění chodníku AB v parku, dle výk. výměr" 10,5 |  | 10.5 | [12 empty] | VV | 2 | 2 | True | 1 | ROZPOCET
2 | K | 113107342 | Odstranění podkladu živičného tl přes 50 do 100 mm strojně pl do 50 m2 | m2 | 10.5 |  | 0 | CS ÚRS 2024 01 |  | základní |  | 0 | 0 | 0 | 0.22 | 2.31 | 4 | K | 2 |  |  |  | ROZPOCET | 0 | 0 | 0 | 0 | 0 | 1 | 0 | 4 | 1721774177
| PP |  | Odstranění podkladů nebo krytů strojně plochy jednotlivě do 50 m2 s přemístěním hmot na skládku na vzdálenost do 3 m nebo s naložením na dopravní prostředek živičných, o tl. vrstvy přes 50 do 100 mm | [14 empty] | PP | 2
| VV |  | "odstranění chodníku AB v parku, dle výk. výměr" 10,5 |  | 10.5 | [12 empty] | VV | 2 | 2 | True | 1 | ROZPOCET
3 | K | 113203111 | Vytrhání obrub z dlažebních kostek | m | 19 |  | 0 | CS ÚRS 2024 01 |  | základní |  | 0 | 0 | 0 | 0.115 | 2.185 | 4 | K | 2 |  |  |  | ROZPOCET | 0 | 0 | 0 | 0 | 0 | 1 | 0 | 4 | -408543040
| PP |  | Vytrhání obrub s vybouráním lože, s přemístěním hmot na skládku na vzdálenost do 3 m nebo s naložením na dopravní prostředek z dlažebních kostek | [14 empty] | PP | 2
| VV |  | vytrhání dvouřádku z velkých kamenných kostek | [14 empty] | VV | 2 | 1 | True | 0 | ROZPOCET
| VV |  | "dle výk. výměr" 9,5*2 |  | 19 | [12 empty] | VV | 2 | 2 | True | 1 | ROZPOCET
4 | K | 115101202 | Čerpání vody na dopravní výšku do 10 m průměrný přítok přes 500 do 1 000 l/min | hod | 160 |  | 0 | CS ÚRS 2024 01 |  | základní |  | 0 | 4e-05 | 0.0064 | 0 | 0 | 4 | K | 2 |  |  |  | ROZPOCET | 0 | 0 | 0 | 0 | 0 | 1 | 0 | 4 | -177567322
| PP |  | Čerpání vody na dopravní výšku do 10 m s uvažovaným průměrným přítokem přes 500 do 1 000 l/min | [14 empty] | PP | 2
| VV |  | pro přečerpávání spodní vody | [14 empty] | VV | 2 | 1 | True | 0 | ROZPOCET
| VV |  | "uvažuje se 20 prac. dní po 8 hod" 20*8 |  | 160 | [12 empty] | VV | 2 | 2 | True | 1 | ROZPOCET
5 | K | 121151103 | Sejmutí ornice plochy do 100 m2 tl vrstvy do 200 mm strojně | m2 | 295.7 |  | 0 | CS ÚRS 2024 01 |  | základní |  | 0 | 0 | 0 | 0 | 0 | 4 | K | 2 |  |  |  | ROZPOCET | 0 | 0 | 0 | 0 | 0 | 1 | 0 | 4 | -1021959316
| PP |  | Sejmutí ornice strojně při souvislé ploše do 100 m2, tl. vrstvy do 200 mm | [14 empty] | PP | 2
| VV |  | "odhumusování tl. 0.1 m dle výk. výměr" 295,70 |  | 295.7 | [12 empty] | VV | 2 | 2 | True | 1 | ROZPOCET
6 | K | 122251101 | Odkopávky a prokopávky nezapažené v hornině třídy těžitelnosti I skupiny 3 objem do 20 m3 strojně | m3 | 1.05 |  | 0 | CS ÚRS 2024 01 |  | základní |  | 0 | 0 | 0 | 0 | 0 | 4 | K | 2 |  |  |  | ROZPOCET | 0 | 0 | 0 | 0 | 0 | 1 | 0 | 4 | -797351631
| PP |  | Odkopávky a prokopávky nezapažené strojně v hornině třídy těžitelnosti I skupiny 3 do 20 m3 | [14 empty] | PP | 2
| VV |  | v místě výspravy chodníku v parku, tl. 0.1 m | [14 empty] | VV | 2 | 1 | True | 0 | ROZPOCET
| VV |  | "dle plochy obnovy chodníku" 10,5*0,1 |  | 1.05 | [12 empty] | VV | 2 | 2 | True | 1 | ROZPOCET
7 | K | 132254204 | Hloubení zapažených rýh š do 2000 mm v hornině třídy těžitelnosti I skupiny 3 objem do 500 m3 | m3 | 356.37 |  | 0 | CS ÚRS 2024 01 |  | základní |  | 0 | 0 | 0 | 0 | 0 | 4 | K | 2 |  |  |  | ROZPOCET | 0 | 0 | 0 | 0 | 0 | 1 | 0 | 4 | -1506488110
| PP |  | Hloubení zapažených rýh šířky přes 800 do 2 000 mm strojně s urovnáním dna do předepsaného profilu a spádu v hornině třídy těžitelnosti I skupiny 3 přes 100 do 500 m3 | [14 empty] | PP | 2
| VV |  | "Pro sběrač C v ul. Na Chmelnici dle výkazu výměr" 356,37 |  | 356.37 | [12 empty] | VV | 2 | 2 | True | 1 | ROZPOCET
| VV |  | Těžitelnost uvažována 100% ve tř. 3 | [14 empty] | VV | 2 | 1 | True | 0 | ROZPOCET
| VV |  | těžitelnost vykazovat dle skutečnosti | [14 empty] | VV | 2 | 1 | True | 0 | ROZPOCET
8 | K | 139001101 | Příplatek za ztížení vykopávky v blízkosti podzemního vedení | m3 | 71.274 |  | 0 | CS ÚRS 2024 01 |  | základní |  | 0 | 0 | 0 | 0 | 0 | 4 | K | 2 |  |  |  | ROZPOCET | 0 | 0 | 0 | 0 | 0 | 1 | 0 | 4 | 1015579821
| PP |  | Příplatek k cenám hloubených vykopávek za ztížení vykopávky v blízkosti podzemního vedení nebo výbušnin pro jakoukoliv třídu horniny | [14 empty] | PP | 2
| VV |  | uvažováno 20% z výkopu rýh | [14 empty] | VV | 2 | 1 | True | 0 | ROZPOCET
| VV |  | 356,37*0,20 |  | 71.274 | [12 empty] | VV | 2 | 2 | True | 1 | ROZPOCET
9 | K | 151101101 | Zřízení příložného pažení a rozepření stěn rýh hl do 2 m | m2 | 178.97 |  | 0 | CS ÚRS 2024 01 |  | základní |  | 0 | 0.00084 | 0.15033 | 0 | 0 | 4 | K | 2 |  |  |  | ROZPOCET | 0 | 0 | 0 | 0 | 0 | 1 | 0 | 4 | -1903223914
| PP |  | Zřízení pažení a rozepření stěn rýh pro podzemní vedení příložné pro jakoukoliv mezerovitost, hloubky do 2 m | [14 empty] | PP | 2
| VV |  | "dle výk. výměr" 178,97 |  | 178.97 | [12 empty] | VV | 2 | 2 | True | 1 | ROZPOCET
10 | K | 151101102 | Zřízení příložného pažení a rozepření stěn rýh hl přes 2 do 4 m | m2 | 603.72 |  | 0 | CS ÚRS 2024 01 |  | základní |  | 0 | 0.00085 | 0.51316 | 0 | 0 | 4 | K | 2 |  |  |  | ROZPOCET | 0 | 0 | 0 | 0 | 0 | 1 | 0 | 4 | 663858719
| PP |  | Zřízení pažení a rozepření stěn rýh pro podzemní vedení příložné pro jakoukoliv mezerovitost, hloubky přes 2 do 4 m | [14 empty] | PP | 2
| VV |  | "dle výk. výměr" 603,72 |  | 603.72 | [12 empty] | VV | 2 | 2 | True | 1 | ROZPOCET
11 | K | 151101111 | Odstranění příložného pažení a rozepření stěn rýh hl do 2 m | m2 | 178.97 |  | 0 | CS ÚRS 2024 01 |  | základní |  | 0 | 0 | 0 | 0 | 0 | 4 | K | 2 |  |  |  | ROZPOCET | 0 | 0 | 0 | 0 | 0 | 1 | 0 | 4 | -1633451640
| PP |  | Odstranění pažení a rozepření stěn rýh pro podzemní vedení s uložením materiálu na vzdálenost do 3 m od kraje výkopu příložné, hloubky do 2 m | [14 empty] | PP | 2
| VV |  | "dle zřízení" 178,97 |  | 178.97 | [12 empty] | VV | 2 | 2 | True | 1 | ROZPOCET
12 | K | 151101112 | Odstranění příložného pažení a rozepření stěn rýh hl přes 2 do 4 m | m2 | 603.72 |  | 0 | CS ÚRS 2024 01 |  | základní |  | 0 | 0 | 0 | 0 | 0 | 4 | K | 2 |  |  |  | ROZPOCET | 0 | 0 | 0 | 0 | 0 | 1 | 0 | 4 | -1736810607
| PP |  | Odstranění pažení a rozepření stěn rýh pro podzemní vedení s uložením materiálu na vzdálenost do 3 m od kraje výkopu příložné, hloubky přes 2 do 4 m | [14 empty] | PP | 2
| VV |  | "dle zřízení" 603,72 |  | 603.72 | [12 empty] | VV | 2 | 2 | True | 1 | ROZPOCET
13 | K | 162751117 | Vodorovné přemístění přes 9 000 do 10000 m výkopku/sypaniny z horniny třídy těžitelnosti I skupiny 1 až 3 | m3 | 357.42 |  | 0 | CS ÚRS 2024 01 |  | základní |  | 0 | 0 | 0 | 0 | 0 | 4 | K | 2 |  |  |  | ROZPOCET | 0 | 0 | 0 | 0 | 0 | 1 | 0 | 4 | -863476317
| PP |  | Vodorovné přemístění výkopku nebo sypaniny po suchu na obvyklém dopravním prostředku, bez naložení výkopku, avšak se složením bez rozhrnutí z horniny třídy těžitelnosti I skupiny 1 až 3 na vzdálenost přes 9 000 do 10 000 m | [14 empty] | PP | 2
| VV |  | uvažován odvoz na recyklační centrum do 21 km | [14 empty] | VV | 2 | 1 | True | 0 | ROZPOCET
| VV |  | "dle hloubení rýh tř. těž. I" 356,37 |  | 356.37 | [12 empty] | VV | 2 | 2 | True | 0 | ROZPOCET
| VV |  | "odkopávka" 1,05 |  | 1.05 | [12 empty] | VV | 2 | 2 | True | 0 | ROZPOCET
| VV |  | Součet |  | 357.42 | [12 empty] | VV | 2 | 4 | True | 1 | ROZPOCET
14 | K | 162751119 | Příplatek k vodorovnému přemístění výkopku/sypaniny z horniny třídy těžitelnosti I skupiny 1 až 3 ZKD 1000 m přes 10000 m | m3 | 3931.62 |  | 0 | CS ÚRS 2024 01 |  | základní |  | 0 | 0 | 0 | 0 | 0 | 4 | K | 2 |  |  |  | ROZPOCET | 0 | 0 | 0 | 0 | 0 | 1 | 0 | 4 | 2098556526
| PP |  | Vodorovné přemístění výkopku nebo sypaniny po suchu na obvyklém dopravním prostředku, bez naložení výkopku, avšak se složením bez rozhrnutí z horniny třídy těžitelnosti I skupiny 1 až 3 na vzdálenost Příplatek k ceně za každých dalších i započatých 1 000 | [14 empty] | PP | 2
| VV |  | uvažován odvoz na recyklační centrum do 21 km | [14 empty] | VV | 2 | 1 | True | 0 | ROZPOCET
| VV |  | "dle vodor. přemístění" 357,42*(21-10) |  | 3931.62 | [12 empty] | VV | 2 | 2 | True | 1 | ROZPOCET
15 | K | 171201231 | Poplatek za uložení zeminy a kamení na recyklační skládce (skládkovné) kód odpadu 17 05 04 | t | 643.356 |  | 0 | CS ÚRS 2024 01 |  | základní |  | 0 | 0 | 0 | 0 | 0 | 4 | K | 2 |  |  |  | ROZPOCET | 0 | 0 | 0 | 0 | 0 | 1 | 0 | 4 | 708668845
| PP |  | Poplatek za uložení stavebního odpadu na recyklační skládce (skládkovné) zeminy a kamení zatříděného do Katalogu odpadů pod kódem 17 05 04 | [14 empty] | PP | 2
| VV |  | "dle vodorovného přemístění" 357,42*1,8 |  | 643.356 | [12 empty] | VV | 2 | 2 | True | 1 | ROZPOCET
16 | K | 174101101 | Zásyp jam, šachet rýh nebo kolem objektů sypaninou se zhutněním | m3 | 122.016 |  | 0 | CS ÚRS 2024 01 |  | základní |  | 0 | 0 | 0 | 0 | 0 | 4 | K | 2 |  |  |  | ROZPOCET | 0 | 0 | 0 | 0 | 0 | 1 | 0 | 4 | -650795464
| PP |  | Zásyp sypaninou z jakékoliv horniny strojně s uložením výkopku ve vrstvách se zhutněním jam, šachet, rýh nebo kolem objektů v těchto vykopávkách | [14 empty] | PP | 2
| VV |  | zásyp uvažován do úrovně parapláně | [14 empty] | VV | 2 | 1 | True | 0 | ROZPOCET
| VV |  | dle GTP zásyp uvažován z vhodné zeminy pro zemní těleso | [14 empty] | VV | 2 | 1 | True | 0 | ROZPOCET
| VV |  | uvažuje se z nakupované sypaniny a z odstr. štěrk. vrstev st. kce vozovky | [14 empty] | VV | 2 | 1 | True | 0 | ROZPOCET
| VV |  | "rýhy dle výk. výměr" 356,37 |  | 356.37 | [12 empty] | VV | 2 | 2 | True | 0 | ROZPOCET
| VV |  | "odečte se obsyp včetně potrubí" -115,046 |  | -115.046 | [12 empty] | VV | 2 | 2 | True | 0 | ROZPOCET
| VV |  | odečte se lože pod potrubí sběrače | [14 empty] | VV | 2 | 1 | True | 0 | ROZPOCET
| VV |  | "DN 300" -0,1*1,05*(176,0-4,8) |  | -17.976 | [12 empty] | VV | 2 | 2 | True | 0 | ROZPOCET
| VV |  | odečtou se tělesa šachet ŠD2 - ŠD6 | [14 empty] | VV | 2 | 1 | True | 0 | ROZPOCET
| VV |  | "DN 1000, prům. hl. 1.98 m" -0,62*0,62*3,14*(1,98-0,5)*5 |  | -8.932 | [12 empty] | VV | 2 | 2 | True | 0 | ROZPOCET
| VV |  | "odečte se zamina vytlačená výměnou AZ" -176,0*1,05*0,5 |  | -92.4 | [12 empty] | VV | 2 | 2 | True | 0 | ROZPOCET
| VV |  | Součet |  | 122.016 | [12 empty] | VV | 2 | 4 | True | 1 | ROZPOCET
17 | M | 58344229 | štěrkodrť frakce 0/125 | t | 223.663 |  | 0 | CS ÚRS 2024 01 |  | základní |  | 0 | 1 | 223.663 | 0 | 0 | 8 | M | 2 |  |  |  | ROZPOCET | 0 | 0 | 0 | 0 | 0 | 1 | 0 | 4 | 1958335880
| PP |  | štěrkodrť frakce 0/125 | [14 empty] | PP | 2
| VV |  | Vhodná zemina do zemního tělesa pozemní komunikace dle ČSN 736133 | [14 empty] | VV | 2 | 1 | True | 0 | ROZPOCET
| VV |  | "dle zásypu" 122,016*2,0 |  | 244.032 | [12 empty] | VV | 2 | 2 | True | 0 | ROZPOCET
| VV |  | odečtou se odstr. ŠD vrstvy ze stávající kce vozovky dle SO 102 | [14 empty] | VV | 2 | 1 | True | 0 | ROZPOCET
| VV |  | "bere se 1/3" -((325,6+18,566)*0,25-(12,467*2))*1/3 |  | -20.369 | [12 empty] | VV | 2 | 2 | True | 0 | ROZPOCET
| VV |  | Součet |  | 223.663 | [12 empty] | VV | 2 | 4 | True | 1 | ROZPOCET
18 | K | 175151101 | Obsypání potrubí strojně sypaninou bez prohození, uloženou do 3 m | m3 | 99.51 |  | 0 | CS ÚRS 2024 01 |  | základní |  | 0 | 0 | 0 | 0 | 0 | 4 | K | 2 |  |  |  | ROZPOCET | 0 | 0 | 0 | 0 | 0 | 1 | 0 | 4 | 761820191
| PP |  | Obsypání potrubí strojně sypaninou z vhodných třídy těžitelnosti I a II, skupiny 1 až 4 nebo materiálem připraveným podél výkopu ve vzdálenosti do 3 m od jeho kraje, pro jakoukoliv hloubku výkopu a míru zhutnění bez prohození sypaniny | [14 empty] | PP | 2
| VV |  | 0,3 m nad povrch potrubí z PP DN 300 | [14 empty] | VV | 2 | 1 | True | 0 | ROZPOCET
| VV |  | "DN 300" 1,05*(0,34+0,3)*(176,0-4,8) |  | 115.046 | [12 empty] | VV | 2 | 2 | True | 0 | ROZPOCET
| VV |  | odečte se zemina vytlačená potrubím z PP DN 300 | [14 empty] | VV | 2 | 1 | True | 0 | ROZPOCET
| VV |  | "DN 300" -3,14*0,17*0,17*(176,0-4,8) |  | -15.536 | [12 empty] | VV | 2 | 2 | True | 0 | ROZPOCET
| VV |  | Součet |  | 99.51 | [12 empty] | VV | 2 | 4 | True | 1 | ROZPOCET
19 | M | 58331351 | kamenivo těžené drobné frakce 0/4 | t | 199.02 |  | 0 | CS ÚRS 2024 01 |  | základní |  | 0 | 1 | 199.02 | 0 | 0 | 8 | M | 2 |  |  |  | ROZPOCET | 0 | 0 | 0 | 0 | 0 | 1 | 0 | 4 | -1834109991
| PP |  | kamenivo těžené drobné frakce 0/4 | [14 empty] | PP | 2
| VV |  | "dle obsypání" 99,51*2,0 |  | 199.02 | [12 empty] | VV | 2 | 2 | True | 1 | ROZPOCET
20 | K | 181351103 | Rozprostření ornice tl vrstvy do 200 mm pl přes 100 do 500 m2 v rovině nebo ve svahu do 1:5 strojně | m2 | 295.7 |  | 0 | CS ÚRS 2024 01 |  | základní |  | 0 | 0 | 0 | 0 | 0 | 4 | K | 2 |  |  |  | ROZPOCET | 0 | 0 | 0 | 0 | 0 | 1 | 0 | 4 | -1056287784
| PP |  | Rozprostření a urovnání ornice v rovině nebo ve svahu sklonu do 1:5 strojně při souvislé ploše přes 100 do 500 m2, tl. vrstvy do 200 mm | [14 empty] | PP | 2
| VV |  | "zpětné ohumusování tl. 0.1 m dle výk. výměr" 295,70 |  | 295.7 | [12 empty] | VV | 2 | 2 | True | 1 | ROZPOCET
21 | K | 181451131 | Založení parkového trávníku výsevem pl přes 1000 m2 v rovině a ve svahu do 1:5 | m2 | 295.7 |  | 0 | CS ÚRS 2024 01 |  | základní |  | 0 | 0 | 0 | 0 | 0 | 4 | K | 2 |  |  |  | ROZPOCET | 0 | 0 | 0 | 0 | 0 | 1 | 0 | 4 | 1841970704
| PP |  | Založení trávníku na půdě předem připravené plochy přes 1000 m2 výsevem včetně utažení parkového v rovině nebo na svahu do 1:5 | [14 empty] | PP | 2
| VV |  | "dle ohumusování v rovině dle výk. výměr" 295,70 |  | 295.7 | [12 empty] | VV | 2 | 2 | True | 1 | ROZPOCET
22 | M | 00572410 | osivo směs travní parková | kg | 8.871 |  | 0 | CS ÚRS 2024 01 |  | základní |  | 0 | 0.001 | 0.008871 | 0 | 0 | 8 | M | 2 |  |  |  | ROZPOCET | 0 | 0 | 0 | 0 | 0 | 1 | 0 | 4 | 1744292673
| PP |  | osivo směs travní parková | [14 empty] | PP | 2
| VV |  | dle ohumusování dle výk. výměr, cca 0.03 kg/m2 | [14 empty] | VV | 2 | 1 | True | 0 | ROZPOCET
| VV |  | 295,70*0,03 |  | 8.871 | [12 empty] | VV | 2 | 2 | True | 1 | ROZPOCET
23 | K | 181951111 | Úprava pláně v hornině třídy těžitelnosti I skupiny 1 až 3 bez zhutnění strojně | m2 | 295.7 |  | 0 | CS ÚRS 2024 01 |  | základní |  | 0 | 0 | 0 | 0 | 0 | 4 | K | 2 |  |  |  | ROZPOCET | 0 | 0 | 0 | 0 | 0 | 1 | 0 | 4 | 334564976
| PP |  | Úprava pláně vyrovnáním výškových rozdílů strojně v hornině třídy těžitelnosti I, skupiny 1 až 3 bez zhutnění | [14 empty] | PP | 2
| VV |  | "uvažuje se pro plochy ohumusování v rovině dle výk. výměr" 295,70 |  | 295.7 | [12 empty] | VV | 2 | 2 | True | 1 | ROZPOCET
24 | K | 181951112 | Úprava pláně v hornině třídy těžitelnosti I skupiny 1 až 3 se zhutněním strojně | m2 | 10.5 |  | 0 | CS ÚRS 2024 01 |  | základní |  | 0 | 0 | 0 | 0 | 0 | 4 | K | 2 |  |  |  | ROZPOCET | 0 | 0 | 0 | 0 | 0 | 1 | 0 | 4 | 1943780217
| PP |  | Úprava pláně vyrovnáním výškových rozdílů strojně v hornině třídy těžitelnosti I, skupiny 1 až 3 se zhutněním | [14 empty] | PP | 2
| VV |  | "v místě obnovy chodníku v parku, dle výk. výměr" 10,50 |  | 10.5 | [12 empty] | VV | 2 | 2 | True | 1 | ROZPOCET
25 | K | 184818231 | Ochrana kmene průměru do 300 mm bedněním výšky do 2 m | kus | 3 |  | 0 | CS ÚRS 2024 01 |  | základní |  | 0 | 0.01281 | 0.03843 | 0 | 0 | 4 | K | 2 |  |  |  | ROZPOCET | 0 | 0 | 0 | 0 | 0 | 1 | 0 | 4 | 710518670
| PP |  | Ochrana kmene bedněním před poškozením stavebním provozem zřízení včetně odstranění výšky bednění do 2 m průměru kmene do 300 mm | [14 empty] | PP | 2
| VV |  | ochrana kmenů stromů bedněním | [14 empty] | VV | 2 | 1 | True | 0 | ROZPOCET
| VV |  | "prům. kmene 0.30 m, 2 ks" 2 |  | 2 | [12 empty] | VV | 2 | 2 | True | 0 | ROZPOCET
| VV |  | "prům. kmene 0.25 m, 1 ks" 1 |  | 1 | [12 empty] | VV | 2 | 2 | True | 0 | ROZPOCET
| VV |  | Součet |  | 3 | [12 empty] | VV | 2 | 4 | True | 1 | ROZPOCET
26 | K | 184818232 | Ochrana kmene průměru přes 300 do 500 mm bedněním výšky do 2 m | kus | 4 |  | 0 | CS ÚRS 2024 01 |  | základní |  | 0 | 0.02135 | 0.0854 | 0 | 0 | 4 | K | 2 |  |  |  | ROZPOCET | 0 | 0 | 0 | 0 | 0 | 1 | 0 | 4 | 1111620377
| PP |  | Ochrana kmene bedněním před poškozením stavebním provozem zřízení včetně odstranění výšky bednění do 2 m průměru kmene přes 300 do 500 mm | [14 empty] | PP | 2
| VV |  | ochrana kmenů stromů bedněním | [14 empty] | VV | 2 | 1 | True | 0 | ROZPOCET
| VV |  | "prům. kmene 0.35 m, 2 ks" 2 |  | 2 | [12 empty] | VV | 2 | 2 | True | 0 | ROZPOCET
| VV |  | "prům. kmene 0.40 m, 1 ks" 1 |  | 1 | [12 empty] | VV | 2 | 2 | True | 0 | ROZPOCET
| VV |  | "prům. kmene 0.45 m, 1 ks" 1 |  | 1 | [12 empty] | VV | 2 | 2 | True | 0 | ROZPOCET
| VV |  | Součet |  | 4 | [12 empty] | VV | 2 | 4 | True | 1 | ROZPOCET
27 | K | 184818233 | Ochrana kmene průměru přes 500 do 700 mm bedněním výšky do 2 m | kus | 1 |  | 0 | CS ÚRS 2024 01 |  | základní |  | 0 | 0.02989 | 0.02989 | 0 | 0 | 4 | K | 2 |  |  |  | ROZPOCET | 0 | 0 | 0 | 0 | 0 | 1 | 0 | 4 | -2002932584
| PP |  | Ochrana kmene bedněním před poškozením stavebním provozem zřízení včetně odstranění výšky bednění do 2 m průměru kmene přes 500 do 700 mm | [14 empty] | PP | 2
| VV |  | ochrana kmenů stromů bedněním | [14 empty] | VV | 2 | 1 | True | 0 | ROZPOCET
| VV |  | "prům. kmene 0.60 m, 1 ks" 1 |  | 1 | [12 empty] | VV | 2 | 2 | True | 1 | ROZPOCET
28 | K | 185804312 | Zalití rostlin vodou plocha přes 20 m2 | m3 | 29.57 |  | 0 | CS ÚRS 2024 01 |  | základní |  | 0 | 0 | 0 | 0 | 0 | 4 | K | 2 |  |  |  | ROZPOCET | 0 | 0 | 0 | 0 | 0 | 1 | 0 | 4 | 875547577
| PP |  | Zalití rostlin vodou plochy záhonů jednotlivě přes 20 m2 | [14 empty] | PP | 2
| VV |  | uvažuje se 10x po 10 l na 1 m2 travnatých ploch | [14 empty] | VV | 2 | 1 | True | 0 | ROZPOCET
| VV |  | 295,70*10*10*0,001 |  | 29.57 | [12 empty] | VV | 2 | 2 | True | 1 | ROZPOCET
| D | 3 | Svislé a kompletní konstrukce |  |  |  | 0 |  |  |  |  | 0 |  | 0.73612 |  | 0 | 1 | D | 1 |  |  |  | ROZPOCET | [6 empty] | 0
29 | K | 327211113 | Zdivo opěrných zdí z nepravidelných kamenů na maltu obj kamene do 0,02 m3 š spáry přes 10 do 20 mm | m3 | 0.275 |  | 0 | CS ÚRS 2024 01 |  | základní |  | 0 | 2.6768 | 0.73612 | 0 | 0 | 4 | K | 2 |  |  |  | ROZPOCET | 0 | 0 | 0 | 0 | 0 | 1 | 0 | 4 | -1283370451
| PP |  | Zdivo nadzákladové opěrných zdí a valů z lomového kamene štípaného nebo ručně vybíraného na maltu z nepravidelných kamenů objemu 1 kusu kamene do 0,02 m3, šířka spáry přes 10 do 20 mm | [14 empty] | PP | 2
| VV |  | pro zpětné zazdění nábřežní kamenné zdi v místě vyústění sběrače C | [14 empty] | VV | 2 | 1 | True | 0 | ROZPOCET
| VV |  | "dle bourání" 0,8*0,8*0,5 |  | 0.32 | [12 empty] | VV | 2 | 2 | True | 0 | ROZPOCET
| VV |  | "odečte se potrubí" -0,17*0,17*3,14*0,5 |  | -0.045 | [12 empty] | VV | 2 | 2 | True | 0 | ROZPOCET
| VV |  | Součet |  | 0.275 | [12 empty] | VV | 2 | 4 | True | 1 | ROZPOCET
30 | K | 327211911 | Příplatek k cenám zdiva opěrných zdí z kamene na maltu za jednostranné lícování zdiva | m3 | 0.64 |  | 0 | CS ÚRS 2024 01 |  | základní |  | 0 | 0 | 0 | 0 | 0 | 4 | K | 2 |  |  |  | ROZPOCET | 0 | 0 | 0 | 0 | 0 | 1 | 0 | 4 | -1978828417
| PP |  | Zdivo nadzákladové opěrných zdí a valů z lomového kamene štípaného nebo ručně vybíraného na maltu Příplatek k cenám za lícování zdiva jednostranné | [14 empty] | PP | 2
| VV |  | "bere se plocha" 0,8*0,8 |  | 0.64 | [12 empty] | VV | 2 | 2 | True | 1 | ROZPOCET
31 | K | 327211921 | Příplatek k cenám zdiva opěrných zdí z kamene na maltu za vytvoření hrany rohu | m | 0.8 |  | 0 | CS ÚRS 2024 01 |  | základní |  | 0 | 0 | 0 | 0 | 0 | 4 | K | 2 |  |  |  | ROZPOCET | 0 | 0 | 0 | 0 | 0 | 1 | 0 | 4 | -2141906013
| PP |  | Zdivo nadzákladové opěrných zdí a valů z lomového kamene štípaného nebo ručně vybíraného na maltu Příplatek k cenám za vytvoření hrany rohu | [14 empty] | PP | 2
| VV |  | "pro horní hranu nábřežní zdi, dl. 0.8 m" 0,8 |  | 0.8 | [12 empty] | VV | 2 | 2 | True | 1 | ROZPOCET
32 | K | 359901211 | Monitoring stoky jakékoli výšky na nové kanalizaci | m | 176 |  | 0 | CS ÚRS 2024 01 |  | základní |  | 0 | 0 | 0 | 0 | 0 | 4 | K | 2 |  |  |  | ROZPOCET | 0 | 0 | 0 | 0 | 0 | 1 | 0 | 4 | -1650669494
| PP |  | Monitoring stok (kamerový systém) jakékoli výšky nová kanalizace | [14 empty] | PP | 2
| VV |  | "kamerová prohlídka dle délky sběrače C v ul. Na Chmelnici" 176,0 |  | 176 | [12 empty] | VV | 2 | 2 | True | 1 | ROZPOCET
| D | 4 | Vodorovné konstrukce |  |  |  | 0 |  |  |  |  | 0 |  | 1.0574 |  | 0 | 1 | D | 1 |  |  |  | ROZPOCET | [6 empty] | 0
33 | K | 451572111 | Lože pod potrubí otevřený výkop z kameniva drobného těženého | m3 | 17.976 |  | 0 | CS ÚRS 2024 01 |  | základní |  | 0 | 0 | 0 | 0 | 0 | 4 | K | 2 |  |  |  | ROZPOCET | 0 | 0 | 0 | 0 | 0 | 1 | 0 | 4 | -1893679246
| PP |  | Lože pod potrubí, stoky a drobné objekty v otevřeném výkopu z kameniva drobného těženého 0 až 4 mm | [14 empty] | PP | 2
| VV |  | lože pod potrubí sběrače C v ul. Na Chmelnici | [14 empty] | VV | 2 | 1 | True | 0 | ROZPOCET
| VV |  | "DN 300" 0,1*1,05*(176,0-4,8) |  | 17.976 | [12 empty] | VV | 2 | 2 | True | 1 | ROZPOCET
34 | K | 452112112 | Osazení betonových prstenců nebo rámů v do 100 mm pod poklopy a mříže | kus | 8 |  | 0 | CS ÚRS 2024 01 |  | základní |  | 0 | 0.08742 | 0.69936 | 0 | 0 | 4 | K | 2 |  |  |  | ROZPOCET | 0 | 0 | 0 | 0 | 0 | 1 | 0 | 4 | -541026864
| PP |  | Osazení betonových dílců prstenců nebo rámů pod poklopy a mříže, výšky do 100 mm | [14 empty] | PP | 2
| VV |  | "dle tabulky šachet sběrače C, ŠD2 - ŠD6" 2+1+1+1+1+1+1 |  | 8 | [12 empty] | VV | 2 | 2 | True | 1 | ROZPOCET
35 | M | 59224011 | prstenec šachtový vyrovnávací betonový 625x100x60mm | kus | 2 |  | 0 | CS ÚRS 2024 01 |  | základní |  | 0 | 0.032 | 0.064 | 0 | 0 | 8 | M | 2 |  |  |  | ROZPOCET | 0 | 0 | 0 | 0 | 0 | 1 | 0 | 4 | 1110938619
| PP |  | prstenec šachtový vyrovnávací betonový 625x100x60mm | [14 empty] | PP | 2
| VV |  | "dle tabulky šachet" 1+1 |  | 2 | [12 empty] | VV | 2 | 2 | True | 1 | ROZPOCET
36 | M | 59224012 | prstenec šachtový vyrovnávací betonový 625x100x80mm | kus | 2 |  | 0 | CS ÚRS 2024 01 |  | základní |  | 0 | 0.041 | 0.082 | 0 | 0 | 8 | M | 2 |  |  |  | ROZPOCET | 0 | 0 | 0 | 0 | 0 | 1 | 0 | 4 | -831506997
| PP |  | prstenec šachtový vyrovnávací betonový 625x100x80mm | [14 empty] | PP | 2
| VV |  | "dle tabulky šachet" 1+1 |  | 2 | [12 empty] | VV | 2 | 2 | True | 1 | ROZPOCET
37 | M | 59224013 | prstenec šachtový vyrovnávací betonový 625x100x100mm | kus | 4 |  | 0 | CS ÚRS 2024 01 |  | základní |  | 0 | 0.053 | 0.212 | 0 | 0 | 8 | M | 2 |  |  |  | ROZPOCET | 0 | 0 | 0 | 0 | 0 | 1 | 0 | 4 | 218153788
| PP |  | prstenec šachtový vyrovnávací betonový 625x100x100mm | [14 empty] | PP | 2
| VV |  | "dle tabulky šachet" 2+1+1 |  | 4 | [12 empty] | VV | 2 | 2 | True | 1 | ROZPOCET
| D | 5 | Komunikace pozemní |  |  |  | 0 |  |  |  |  | 0 |  | 8.1339 |  | 0 | 1 | D | 1 |  |  |  | ROZPOCET | [6 empty] | 0
38 | K | 566901133 | Vyspravení podkladu po překopech inženýrských sítí plochy do 15 m2 štěrkodrtí tl. 200 mm | m2 | 10.5 |  | 0 | CS ÚRS 2024 01 |  | základní |  | 0 | 0.46 | 4.83 | 0 | 0 | 4 | K | 2 |  |  |  | ROZPOCET | 0 | 0 | 0 | 0 | 0 | 1 | 0 | 4 | 1456554492
| PP |  | Vyspravení podkladu po překopech inženýrských sítí plochy do 15 m2 s rozprostřením a zhutněním štěrkodrtí tl. 200 mm | [14 empty] | PP | 2
| VV |  | Pro obnovu chodníku v parku, ŠD 0/63 v min. tl. 200 mm | [14 empty] | VV | 2 | 1 | True | 0 | ROZPOCET
| VV |  | "dle výk výměr" 10,5 |  | 10.5 | [12 empty] | VV | 2 | 2 | True | 1 | ROZPOCET
39 | K | 566901151 | Vyspravení podkladu po překopech inženýrských sítí plochy do 15 m2 recyklátem tl. 100 mm | m2 | 10.5 |  | 0 | CS ÚRS 2024 01 |  | základní |  | 0 | 0.185 | 1.9425 | 0 | 0 | 4 | K | 2 |  |  |  | ROZPOCET | 0 | 0 | 0 | 0 | 0 | 1 | 0 | 4 | -1512843517
| PP |  | Vyspravení podkladu po překopech inženýrských sítí plochy do 15 m2 s rozprostřením a zhutněním recyklátem tl. 100 mm | [14 empty] | PP | 2
| VV |  | Pro obnovu chodníku v parku, R-mat, ŠDRM, v tl. 50 mm | [14 empty] | VV | 2 | 1 | True | 0 | ROZPOCET
| VV |  | "dle výk výměr" 10,5 |  | 10.5 | [12 empty] | VV | 2 | 2 | True | 1 | ROZPOCET
40 | K | 572340111 | Vyspravení krytu komunikací po překopech pl do 15 m2 asfaltovým betonem ACO (AB) tl přes 30 do 50 mm | m2 | 10.5 |  | 0 | CS ÚRS 2024 01 |  | základní |  | 0 | 0.12966 | 1.3614 | 0 | 0 | 4 | K | 2 |  |  |  | ROZPOCET | 0 | 0 | 0 | 0 | 0 | 1 | 0 | 4 | -1557214582
| PP |  | Vyspravení krytu komunikací po překopech inženýrských sítí plochy do 15 m2 asfaltovým betonem ACO (AB), po zhutnění tl. přes 30 do 50 mm | [14 empty] | PP | 2
| VV |  | Pro obnovu chodníku v parku, ACO 8, v tl. 50 mm | [14 empty] | VV | 2 | 1 | True | 0 | ROZPOCET
| VV |  | "dle výk výměr" 10,5 |  | 10.5 | [12 empty] | VV | 2 | 2 | True | 1 | ROZPOCET
41 | K | 573211109 | Postřik živičný spojovací z asfaltu v množství 0,50 kg/m2 | m2 | 10.5 |  | 0 | CS ÚRS 2024 01 |  | základní |  | 0 | 0 | 0 | 0 | 0 | 4 | K | 2 |  |  |  | ROZPOCET | 0 | 0 | 0 | 0 | 0 | 1 | 0 | 4 | -1383776487
| PP |  | Postřik spojovací PS bez posypu kamenivem z asfaltu silničního, v množství 0,50 kg/m2 | [14 empty] | PP | 2
| VV |  | Pro obnovu chodníku v parku pod kryt, PS B, 0.5 kg/m2 | [14 empty] | VV | 2 | 1 | True | 0 | ROZPOCET
| VV |  | "dle výk výměr" 10,5 |  | 10.5 | [12 empty] | VV | 2 | 2 | True | 1 | ROZPOCET
| D | 8 | Trubní vedení |  |  |  | 0 |  |  |  |  | 0 |  | 26.9516 |  | 5.889 | 1 | D | 1 |  |  |  | ROZPOCET | [6 empty] | 0
42 | K | 871365811 | Bourání stávajícího potrubí z PVC nebo PP DN přes 150 do 250 | m | 40.6 |  | 0 | CS ÚRS 2024 01 |  | základní |  | 0 | 0 | 0 | 0.015 | 0.609 | 4 | K | 2 |  |  |  | ROZPOCET | 0 | 0 | 0 | 0 | 0 | 1 | 0 | 4 | -1347741640
| PP |  | Bourání stávajícího potrubí z PVC nebo polypropylenu PP v otevřeném výkopu DN přes 150 do 250 | [14 empty] | PP | 2
| VV |  | odstranění st. potrubí kanalizace z trub z PVC De 250 v kolizi s novým potrubím sběrače | [14 empty] | VV | 2 | 1 | True | 0 | ROZPOCET
| VV |  | "dle výk. výměr" 40,60 |  | 40.6 | [12 empty] | VV | 2 | 2 | True | 1 | ROZPOCET
43 | K | 871370420 | Montáž kanalizačního potrubí korugovaného SN 12 z polypropylenu DN 300 | m | 168.14 |  | 0 | CS ÚRS 2024 01 |  | základní |  | 0 | 2e-05 | 0.0033628 | 0 | 0 | 4 | K | 2 |  |  |  | ROZPOCET | 0 | 0 | 0 | 0 | 0 | 1 | 0 | 4 | 98994250
| PP |  | Montáž kanalizačního potrubí z polypropylenu PP korugovaného nebo žebrovaného SN 12 DN 300 | [14 empty] | PP | 2
| VV |  | "korugované potrubí z PP DN 300, sběrač C v ul. Na Chmelnici, dle výk. výměr" 176-4,8 |  | 171.2 | [12 empty] | VV | 2 | 2 | True | 0 | ROZPOCET
| VV |  | "odečte se délka odboček" -(2+7)*0,34 |  | -3.06 | [12 empty] | VV | 2 | 2 | True | 0 | ROZPOCET
| VV |  | Součet |  | 168.14 | [12 empty] | VV | 2 | 4 | True | 1 | ROZPOCET
44 | M | 28617269 | trubka kanalizační PP korugovaná DN 300x6000mm SN12 | m | 170.662 |  | 0 | CS ÚRS 2024 01 |  | základní |  | 0 | 0.00484 | 0.826 | 0 | 0 | 8 | M | 2 |  |  |  | ROZPOCET | 0 | 0 | 0 | 0 | 0 | 1 | 0 | 4 | 1363232576
| PP |  | trubka kanalizační PP korugovaná DN 300x6000mm SN12 | [14 empty] | PP | 2
| VV |  | "dle montáže potrubí" 168,14 |  | 168.14 | [12 empty] | VV | 2 | 2 | True | 1 | ROZPOCET
| VV |  | přičteno ztratné 1.5% | [14 empty] | VV | 2 | 1 | True | 0 | ROZPOCET
| VV |  | 168,14*1,015 'Přepočtené koeficientem množství |  | 170.662 | [12 empty] | VV | 2 | 2 | False | 1 | ROZPOCET
45 | K | 877370420 | Montáž odboček na kanalizačním potrubí z PP trub korugovaných DN 300 | kus | 9 |  | 0 | CS ÚRS 2024 01 |  | základní |  | 0 | 0.0001 | 0.0009 | 0 | 0 | 4 | K | 2 |  |  |  | ROZPOCET | 0 | 0 | 0 | 0 | 0 | 1 | 0 | 4 | 213203290
| PP |  | Montáž tvarovek na kanalizačním plastovém potrubí z PP nebo PVC-U korugovaného nebo žebrovaného odboček DN 300 | [14 empty] | PP | 2
| VV |  | "odbočky DN 300/De 200 dle výk. výměr" 2 |  | 2 | [12 empty] | VV | 2 | 2 | True | 0 | ROZPOCET
| VV |  | "odbočky DN 300/De 160 dle výk. výměr" 7 |  | 7 | [12 empty] | VV | 2 | 2 | True | 0 | ROZPOCET
| VV |  | Součet |  | 9 | [12 empty] | VV | 2 | 4 | True | 1 | ROZPOCET
46 | M | 28617362 | odbočka kanalizace PP korugované pro KG 45° DN 300/160 | kus | 7 |  | 0 | CS ÚRS 2024 01 |  | základní |  | 0 | 0.0068 | 0.0476 | 0 | 0 | 8 | M | 2 |  |  |  | ROZPOCET | 0 | 0 | 0 | 0 | 0 | 1 | 0 | 4 | -1406537896
| PP |  | odbočka kanalizace PP korugované pro KG 45° DN 300/160 | [14 empty] | PP | 2
| VV |  | "dle montáže" 7 |  | 7 | [12 empty] | VV | 2 | 2 | True | 1 | ROZPOCET
47 | M | 28617368 | odbočka kanalizace PP korugované pro KG 45° DN 300/200 | kus | 2 |  | 0 | CS ÚRS 2024 01 |  | základní |  | 0 | 0.0078 | 0.0156 | 0 | 0 | 8 | M | 2 |  |  |  | ROZPOCET | 0 | 0 | 0 | 0 | 0 | 1 | 0 | 4 | -956510610
| PP |  | odbočka kanalizace PP korugované pro KG 45° DN 300/200 | [14 empty] | PP | 2
| VV |  | "dle montáže" 2 |  | 2 | [12 empty] | VV | 2 | 2 | True | 1 | ROZPOCET
48 | K | 890211851 | Bourání šachet z prostého betonu strojně obestavěného prostoru do 1,5 m3 | m3 | 3 |  | 0 | CS ÚRS 2024 01 |  | základní |  | 0 | 0 | 0 | 1.76 | 5.28 | 4 | K | 2 |  |  |  | ROZPOCET | 0 | 0 | 0 | 0 | 0 | 1 | 0 | 4 | 780602445
| PP |  | Bourání šachet a jímek strojně velikosti obestavěného prostoru do 1,5 m3 z prostého betonu | [14 empty] | PP | 2
| VV |  | vybourání stávajících šachet na jednotné kanalizaci | [14 empty] | VV | 2 | 1 | True | 0 | ROZPOCET
| VV |  | "bere se cca 1.5 m3/šachtu, dle výk. výměr 2 ks" 2*1,5 |  | 3 | [12 empty] | VV | 2 | 2 | True | 1 | ROZPOCET
49 | K | 892372121 | Tlaková zkouška vzduchem potrubí DN 300 těsnícím vakem ucpávkovým | úsek | 5 |  | 0 | CS ÚRS 2024 01 |  | základní |  | 0 | 0.00031 | 0.00155 | 0 | 0 | 4 | K | 2 |  |  |  | ROZPOCET | 0 | 0 | 0 | 0 | 0 | 1 | 0 | 4 | -148158877
| PP |  | Tlakové zkoušky vzduchem těsnícími vaky ucpávkovými DN 300 | [14 empty] | PP | 2
| VV |  | "včetně ucpávek přípojek" 5 |  | 5 | [12 empty] | VV | 2 | 2 | True | 1 | ROZPOCET
50 | K | 894411121 | Zřízení šachet kanalizačních z betonových dílců na potrubí DN přes 200 do 300 dno beton tř. C 25/30 | kus | 5 |  | 0 | CS ÚRS 2024 01 |  | základní |  | 0 | 2.1159 | 10.5794 | 0 | 0 | 4 | K | 2 |  |  |  | ROZPOCET | 0 | 0 | 0 | 0 | 0 | 1 | 0 | 4 | -1850599463
| PP |  | Zřízení šachet kanalizačních z betonových dílců výšky vstupu do 1,50 m s obložením dna betonem tř. C 25/30, na potrubí DN přes 200 do 300 | [14 empty] | PP | 2
| VV |  | "pro bet. prefa šachty, dle výk. výměr a tab. šachet" 5 |  | 5 | [12 empty] | VV | 2 | 2 | True | 1 | ROZPOCET
51 | M | 59224029 | dno betonové šachtové DN 300 betonový žlab i nástupnice 100x78,5x15cm | kus | 5 |  | 0 | CS ÚRS 2024 01 |  | základní |  | 0 | 1.614 | 8.07 | 0 | 0 | 8 | M | 2 |  |  |  | ROZPOCET | 0 | 0 | 0 | 0 | 0 | 1 | 0 | 4 | -1798331368
| PP |  | dno betonové šachtové DN 300 betonový žlab i nástupnice 100x78,5x15cm | [14 empty] | PP | 2
| VV |  | na korugované potrubí z PP, DN 300 | [14 empty] | VV | 2 | 1 | True | 0 | ROZPOCET
| VV |  | "dle tab. šachet, ŠD2 - ŠD6" 5 |  | 5 | [12 empty] | VV | 2 | 2 | True | 1 | ROZPOCET
52 | M | 59224066 | skruž betonová DN 1000x250 PS 100x25x12cm | kus | 3 |  | 0 | CS ÚRS 2024 01 |  | základní |  | 0 | 0.262 | 0.786 | 0 | 0 | 8 | M | 2 |  |  |  | ROZPOCET | 0 | 0 | 0 | 0 | 0 | 1 | 0 | 4 | 476956820
| PP |  | skruž betonová DN 1000x250 PS 100x25x12cm | [14 empty] | PP | 2
| VV |  | "dle tab. šachet" 1+1+1 |  | 3 | [12 empty] | VV | 2 | 2 | True | 1 | ROZPOCET
53 | M | 59224068 | skruž betonová DN 1000x500 100x50x12cm | kus | 3 |  | 0 | CS ÚRS 2024 01 |  | základní |  | 0 | 0.526 | 1.578 | 0 | 0 | 8 | M | 2 |  |  |  | ROZPOCET | 0 | 0 | 0 | 0 | 0 | 1 | 0 | 4 | 748482445
| PP |  | skruž betonová DN 1000x500 100x50x12cm | [14 empty] | PP | 2
| VV |  | "dle tab. šachet" 1+1+1 |  | 3 | [12 empty] | VV | 2 | 2 | True | 1 | ROZPOCET
54 | M | 59224069 | skruž betonová DN 1000x1000 100x100x12cm | kus | 1 |  | 0 | CS ÚRS 2024 01 |  | základní |  | 0 | 1.054 | 1.054 | 0 | 0 | 8 | M | 2 |  |  |  | ROZPOCET | 0 | 0 | 0 | 0 | 0 | 1 | 0 | 4 | -1175928650
| PP |  | skruž betonová DN 1000x1000 100x100x12cm | [14 empty] | PP | 2
| VV |  | "dle tab. šachet, Š3" 1 |  | 1 | [12 empty] | VV | 2 | 2 | True | 1 | ROZPOCET
55 | M | 59224056 | konus betonové šachty DN 1000 kanalizační 100x62,5x67cm kapsové stupadlo | kus | 5 |  | 0 | CS ÚRS 2024 01 |  | základní |  | 0 | 0.57 | 2.85 | 0 | 0 | 8 | M | 2 |  |  |  | ROZPOCET | 0 | 0 | 0 | 0 | 0 | 1 | 0 | 4 | -1342720986
| PP |  | konus betonové šachty DN 1000 kanalizační 100x62,5x67cm kapsové stupadlo | [14 empty] | PP | 2
| VV |  | "dle tab. šachet, ŠD2 - ŠD6" 5 |  | 5 | [12 empty] | VV | 2 | 2 | True | 1 | ROZPOCET
56 | K | 899103112 | Osazení poklopů litinových, ocelových nebo železobetonových včetně rámů pro třídu zatížení B125, C250 | kus | 2 |  | 0 | CS ÚRS 2024 01 |  | základní |  | 0 | 0.09 | 0.18 | 0 | 0 | 4 | K | 2 |  |  |  | ROZPOCET | 0 | 0 | 0 | 0 | 0 | 1 | 0 | 4 | -816907038
| PP |  | Osazení poklopů litinových, ocelových nebo železobetonových včetně rámů pro třídu zatížení B125, C250 | [14 empty] | PP | 2
| VV |  | "dle tabulky poklopů" 2 |  | 2 | [12 empty] | VV | 2 | 2 | True | 1 | ROZPOCET
57 | M | 55241010 | poklop třída B125, kruhový rám, vstup 600mm s ventilací | kus | 2 |  | 0 | CS ÚRS 2024 01 |  | základní |  | 0 | 0.046 | 0.092 | 0 | 0 | 8 | M | 2 |  |  |  | ROZPOCET | 0 | 0 | 0 | 0 | 0 | 1 | 0 | 4 | -1542279508
| PP |  | poklop třída B125, kruhový rám, vstup 600mm s ventilací | [14 empty] | PP | 2
| VV |  | "dle osazení" 2 |  | 2 | [12 empty] | VV | 2 | 2 | True | 1 | ROZPOCET
| VV |  | použít poklopy dle požadavků správce | [14 empty] | VV | 2 | 1 | True | 0 | ROZPOCET
58 | K | 899104112 | Osazení poklopů litinových, ocelových nebo železobetonových včetně rámů pro třídu zatížení D400, E600 | kus | 3 |  | 0 | CS ÚRS 2024 01 |  | základní |  | 0 | 0.09 | 0.27 | 0 | 0 | 4 | K | 2 |  |  |  | ROZPOCET | 0 | 0 | 0 | 0 | 0 | 1 | 0 | 4 | -1451245018
| PP |  | Osazení poklopů litinových, ocelových nebo železobetonových včetně rámů pro třídu zatížení D400, E600 | [14 empty] | PP | 2
| VV |  | "dle tabulky poklopů" 3 |  | 3 | [12 empty] | VV | 2 | 2 | True | 1 | ROZPOCET
59 | M | 28661935 | poklop šachtový litinový DN 600 pro třídu zatížení D400 | kus | 3 |  | 0 | CS ÚRS 2024 01 |  | základní |  | 0 | 0.196 | 0.588 | 0 | 0 | 8 | M | 2 |  |  |  | ROZPOCET | 0 | 0 | 0 | 0 | 0 | 1 | 0 | 4 | -1239823366
| PP |  | poklop šachtový litinový DN 600 pro třídu zatížení D400 | [14 empty] | PP | 2
| VV |  | "dle osazení" 3 |  | 3 | [12 empty] | VV | 2 | 2 | True | 1 | ROZPOCET
| VV |  | použít poklopy dle požadavků správce | [14 empty] | VV | 2 | 1 | True | 0 | ROZPOCET
60 | K | 899623151 | Obetonování potrubí nebo zdiva stok betonem prostým tř. C 16/20 v otevřeném výkopu | m3 | 0.5 |  | 0 | CS ÚRS 2024 01 |  | základní |  | 0 | 0 | 0 | 0 | 0 | 4 | K | 2 |  |  |  | ROZPOCET | 0 | 0 | 0 | 0 | 0 | 1 | 0 | 4 | -1683638809
| PP |  | Obetonování potrubí nebo zdiva stok betonem prostým v otevřeném výkopu, betonem tř. C 16/20 | [14 empty] | PP | 2
| VV |  | v místě vyústění sběrače C do vodoteče | [14 empty] | VV | 2 | 1 | True | 0 | ROZPOCET
| VV |  | "uvažuje se cca 0,5 m3" 0,5 |  | 0.5 | [12 empty] | VV | 2 | 2 | True | 1 | ROZPOCET
61 | K | 899643121 | Bednění pro obetonování potrubí otevřený výkop zřízení | m2 | 2 |  | 0 | CS ÚRS 2024 01 |  | základní |  | 0 | 0.0046 | 0.0092 | 0 | 0 | 4 | K | 2 |  |  |  | ROZPOCET | 0 | 0 | 0 | 0 | 0 | 1 | 0 | 4 | 1803454461
| PP |  | Bednění pro obetonování potrubí v otevřeném výkopu zřízení | [14 empty] | PP | 2
| VV |  | "pro obetonování potrubí, bere se cca" 2,0 |  | 2 | [12 empty] | VV | 2 | 2 | True | 1 | ROZPOCET
62 | K | 899643122 | Bednění pro obetonování potrubí otevřený výkop odstranění | m2 | 2 |  | 0 | CS ÚRS 2024 01 |  | základní |  | 0 | 0 | 0 | 0 | 0 | 4 | K | 2 |  |  |  | ROZPOCET | 0 | 0 | 0 | 0 | 0 | 1 | 0 | 4 | -887158211
| PP |  | Bednění pro obetonování potrubí v otevřeném výkopu odstranění | [14 empty] | PP | 2
| VV |  | "dle zřízení" 2,0 |  | 2 | [12 empty] | VV | 2 | 2 | True | 1 | ROZPOCET
| D | 9 | Ostatní konstrukce a práce, bourání |  |  |  | 0 |  |  |  |  | 0 |  | 1.5372 |  | 0.8 | 1 | D | 1 |  |  |  | ROZPOCET | [6 empty] | 0
63 | K | 916111112 | Osazení obruby z velkých kostek bez boční opěry do lože z betonu prostého | m | 19 |  | 0 | CS ÚRS 2024 01 |  | základní |  | 0 | 0.08084 | 1.536 | 0 | 0 | 4 | K | 2 |  |  |  | ROZPOCET | 0 | 0 | 0 | 0 | 0 | 1 | 0 | 4 | 1755422421
| PP |  | Osazení silniční obruby z dlažebních kostek v jedné řadě s ložem tl. přes 50 do 100 mm, s vyplněním a zatřením spár cementovou maltou z velkých kostek bez boční opěry, do lože z betonu prostého | [14 empty] | PP | 2
| VV |  | zětné osazení dvouřádku z velkých kamenných kostek | [14 empty] | VV | 2 | 1 | True | 0 | ROZPOCET
| VV |  | do betonu C 20/25n XF3, použijí se vybourané kostky | [14 empty] | VV | 2 | 1 | True | 0 | ROZPOCET
| VV |  | "dle výk. výměr" 9,5*2 |  | 19 | [12 empty] | VV | 2 | 2 | True | 1 | ROZPOCET
64 | K | 919112213 | Řezání spár pro vytvoření komůrky š 10 mm hl 25 mm pro těsnící zálivku v živičném krytu | m | 4.4 |  | 0 | CS ÚRS 2023 02 |  | základní |  | 0 | 0 | 0 | 0 | 0 | 4 | K | 2 |  |  |  | ROZPOCET | 0 | 0 | 0 | 0 | 0 | 1 | 0 | 4 | -1729436080
| PP |  | Řezání dilatačních spár v živičném krytu vytvoření komůrky pro těsnící zálivku šířky 10 mm, hloubky 25 mm | [14 empty] | PP | 2
| VV |  | "dle řezání AB krytu" 4.40 |  | 4.4 | [12 empty] | VV | 2 | 2 | True | 1 | ROZPOCET
65 | K | 919121213 | Těsnění spár zálivkou za studena pro komůrky š 10 mm hl 25 mm bez těsnicího profilu | m | 4.4 |  | 0 | CS ÚRS 2023 02 |  | základní |  | 0 | 0.00028 | 0.001232 | 0 | 0 | 4 | K | 2 |  |  |  | ROZPOCET | 0 | 0 | 0 | 0 | 0 | 1 | 0 | 4 | 490998936
| PP |  | Utěsnění dilatačních spár zálivkou za studena v cementobetonovém nebo živičném krytu včetně adhezního nátěru bez těsnicího profilu pod zálivkou, pro komůrky šířky 10 mm, hloubky 25 mm | [14 empty] | PP | 2
| VV |  | vytryskání spáry horkým vzduchem , aplikace vysoce modifik. bitumenové zálivky s následným posypem plastovou drtí | [14 empty] | VV | 2 | 1 | True | 0 | ROZPOCET
| VV |  | "dle řezání AB krytu" 4,4 |  | 4.4 | [12 empty] | VV | 2 | 2 | True | 1 | ROZPOCET
66 | K | 919735111 | Řezání stávajícího živičného krytu hl do 50 mm | m | 4.4 |  | 0 | CS ÚRS 2023 02 |  | základní |  | 0 | 0 | 0 | 0 | 0 | 4 | K | 2 |  |  |  | ROZPOCET | 0 | 0 | 0 | 0 | 0 | 1 | 0 | 4 | 1111107607
| PP |  | Řezání stávajícího živičného krytu nebo podkladu hloubky do 50 mm | [14 empty] | PP | 2
| VV |  | "řezání AB krytu dle výk. výměr" 4,4 |  | 4.4 | [12 empty] | VV | 2 | 2 | True | 1 | ROZPOCET
67 | K | 971024561 | Vybourání otvorů ve zdivu kamenném pl do 1 m2 na MV nebo MVC tl do 600 mm | m3 | 0.32 |  | 0 | CS ÚRS 2024 01 |  | základní |  | 0 | 0 | 0 | 2.5 | 0.8 | 4 | K | 2 |  |  |  | ROZPOCET | 0 | 0 | 0 | 0 | 0 | 1 | 0 | 4 | 570272912
| PP |  | Vybourání otvorů ve zdivu základovém nebo nadzákladovém kamenném, smíšeném kamenném, na maltu vápennou nebo vápenocementovou, plochy do 1 m2, tl. do 600 mm | [14 empty] | PP | 2
| VV |  | vybourání otvoru v nábřežní kamenné zdi | [14 empty] | VV | 2 | 1 | True | 0 | ROZPOCET
| VV |  | pro vyústění sběrače C do vodoteče | [14 empty] | VV | 2 | 1 | True | 0 | ROZPOCET
| VV |  | "bere se cca" 0,8*0,8*0,5 |  | 0.32 | [12 empty] | VV | 2 | 2 | True | 1 | ROZPOCET
| VV |  | materiál se využije pro zpětné zazdění, včetně očištění | [14 empty] | VV | 2 | 1 | True | 0 | ROZPOCET
68 | K | 979021112 | Očištění vybouraných obrubníků a krajníků chodníkových při překopech inženýrských sítí | m | 19 |  | 0 | CS ÚRS 2024 01 |  | základní |  | 0 | 0 | 0 | 0 | 0 | 4 | K | 2 |  |  |  | ROZPOCET | 0 | 0 | 0 | 0 | 0 | 1 | 0 | 4 | -515516937
| PP |  | Očištění vybouraných prvků při překopech inženýrských sítí od spojovacího materiálu s odklizením a uložením očištěných hmot a spojovacího materiálu na skládku do vzdálenosti 10 m nebo naložením na dopravní prostředek obrubníků a krajníků, vybouraných z ja | [14 empty] | PP | 2
| VV |  | uvažuje se pro očištění dvouřádku z velkých kamenných kostek | [14 empty] | VV | 2 | 1 | True | 0 | ROZPOCET
| VV |  | "dle výk. výměr" 9,5*2 |  | 19 | [12 empty] | VV | 2 | 2 | True | 1 | ROZPOCET
| D | 997 | Přesun sutě |  |  |  | 0 |  |  |  |  | 0 |  | 0 |  | 0 | 1 | D | 1 |  |  |  | ROZPOCET | [6 empty] | 0
69 | K | 997221551 | Vodorovná doprava suti ze sypkých materiálů do 1 km | t | 1.785 |  | 0 | CS ÚRS 2024 01 |  | základní |  | 0 | 0 | 0 | 0 | 0 | 4 | K | 2 |  |  |  | ROZPOCET | 0 | 0 | 0 | 0 | 0 | 1 | 0 | 4 | 511976467
| PP |  | Vodorovná doprava suti bez naložení, ale se složením a s hrubým urovnáním ze sypkých materiálů, na vzdálenost do 1 km | [14 empty] | PP | 2
| VV |  | odvoz na recyklační centrum do 21 km | [14 empty] | VV | 2 | 1 | True | 0 | ROZPOCET
| VV |  | "kamenivo drcené" 1,785 |  | 1.785 | [12 empty] | VV | 2 | 2 | True | 1 | ROZPOCET
70 | K | 997221559 | Příplatek ZKD 1 km u vodorovné dopravy suti ze sypkých materiálů | t | 35.7 |  | 0 | CS ÚRS 2024 01 |  | základní |  | 0 | 0 | 0 | 0 | 0 | 4 | K | 2 |  |  |  | ROZPOCET | 0 | 0 | 0 | 0 | 0 | 1 | 0 | 4 | -421777283
| PP |  | Vodorovná doprava suti bez naložení, ale se složením a s hrubým urovnáním Příplatek k ceně za každý další započatý 1 km přes 1 km | [14 empty] | PP | 2
| VV |  | odvoz na recyklační centrum do 21 km | [14 empty] | VV | 2 | 1 | True | 0 | ROZPOCET
| VV |  | "kamenivo drcené" 1,785*(21-1) |  | 35.7 | [12 empty] | VV | 2 | 2 | True | 1 | ROZPOCET
71 | K | 997221561 | Vodorovná doprava suti z kusových materiálů do 1 km | t | 7.59 |  | 0 | CS ÚRS 2024 01 |  | základní |  | 0 | 0 | 0 | 0 | 0 | 4 | K | 2 |  |  |  | ROZPOCET | 0 | 0 | 0 | 0 | 0 | 1 | 0 | 4 | 1020099171
| PP |  | Vodorovná doprava suti bez naložení, ale se složením a s hrubým urovnáním z kusových materiálů, na vzdálenost do 1 km | [14 empty] | PP | 2
| VV |  | odvoz na recyklační centrum do 21 km | [14 empty] | VV | 2 | 1 | True | 0 | ROZPOCET
| VV |  | "vybouraný asfalt" 2,31 |  | 2.31 | [12 empty] | VV | 2 | 2 | True | 0 | ROZPOCET
| VV |  | "vybourané šachty z betonu" 5,28 |  | 5.28 | [12 empty] | VV | 2 | 2 | True | 0 | ROZPOCET
| VV |  | Součet |  | 7.59 | [12 empty] | VV | 2 | 4 | True | 1 | ROZPOCET
72 | K | 997221569 | Příplatek ZKD 1 km u vodorovné dopravy suti z kusových materiálů | t | 151.8 |  | 0 | CS ÚRS 2024 01 |  | základní |  | 0 | 0 | 0 | 0 | 0 | 4 | K | 2 |  |  |  | ROZPOCET | 0 | 0 | 0 | 0 | 0 | 1 | 0 | 4 | -1437802793
| PP |  | Vodorovná doprava suti bez naložení, ale se složením a s hrubým urovnáním Příplatek k ceně za každý další započatý 1 km přes 1 km | [14 empty] | PP | 2
| VV |  | odvoz na recyklační centrum do 21 km | [14 empty] | VV | 2 | 1 | True | 0 | ROZPOCET
| VV |  | "vybouraný asfalt" 2,31*(21-1) |  | 46.2 | [12 empty] | VV | 2 | 2 | True | 0 | ROZPOCET
| VV |  | "vybourané šachty z betonu" 5,28*(21-1) |  | 105.6 | [12 empty] | VV | 2 | 2 | True | 0 | ROZPOCET
| VV |  | Součet |  | 151.8 | [12 empty] | VV | 2 | 4 | True | 1 | ROZPOCET
73 | K | 997221571 | Vodorovná doprava vybouraných hmot do 1 km | t | 0.609 |  | 0 | CS ÚRS 2024 01 |  | základní |  | 0 | 0 | 0 | 0 | 0 | 4 | K | 2 |  |  |  | ROZPOCET | 0 | 0 | 0 | 0 | 0 | 1 | 0 | 4 | -1479142968
| PP |  | Vodorovná doprava vybouraných hmot bez naložení, ale se složením a s hrubým urovnáním na vzdálenost do 1 km | [14 empty] | PP | 2
| VV |  | na deponii do 2 km | [14 empty] | VV | 2 | 1 | True | 0 | ROZPOCET
| VV |  | "vybourané potrubí z PVC" 0,609 |  | 0.609 | [12 empty] | VV | 2 | 2 | True | 1 | ROZPOCET
74 | K | 997221579 | Příplatek ZKD 1 km u vodorovné dopravy vybouraných hmot | t | 0.609 |  | 0 | CS ÚRS 2024 01 |  | základní |  | 0 | 0 | 0 | 0 | 0 | 4 | K | 2 |  |  |  | ROZPOCET | 0 | 0 | 0 | 0 | 0 | 1 | 0 | 4 | 2127811268
| PP |  | Vodorovná doprava vybouraných hmot bez naložení, ale se složením a s hrubým urovnáním na vzdálenost Příplatek k ceně za každý další započatý 1 km přes 1 km | [14 empty] | PP | 2
| VV |  | na deponii do 2 km | [14 empty] | VV | 2 | 1 | True | 0 | ROZPOCET
| VV |  | "vybourané potrubí z PVC" 0,609*(2-1) |  | 0.609 | [12 empty] | VV | 2 | 2 | True | 1 | ROZPOCET
75 | K | 997221861 | Poplatek za uložení na recyklační skládce (skládkovné) stavebního odpadu z prostého betonu pod kódem 17 01 01 | t | 5.28 |  | 0 | CS ÚRS 2024 01 |  | základní |  | 0 | 0 | 0 | 0 | 0 | 4 | K | 2 |  |  |  | ROZPOCET | 0 | 0 | 0 | 0 | 0 | 1 | 0 | 4 | -1895741160
| PP |  | Poplatek za uložení stavebního odpadu na recyklační skládce (skládkovné) z prostého betonu zatříděného do Katalogu odpadů pod kódem 17 01 01 | [14 empty] | PP | 2
| VV |  | "vybourané šachty z betonu" 5,28 |  | 5.28 | [12 empty] | VV | 2 | 2 | True | 1 | ROZPOCET
76 | K | 997221873 | Poplatek za uložení na recyklační skládce (skládkovné) stavebního odpadu zeminy a kamení zatříděného do Katalogu odpadů pod kódem 17 05 04 | t | 1.785 |  | 0 | CS ÚRS 2024 01 |  | základní |  | 0 | 0 | 0 | 0 | 0 | 4 | K | 2 |  |  |  | ROZPOCET | 0 | 0 | 0 | 0 | 0 | 1 | 0 | 4 | -390069582
| PP |  | Poplatek za uložení stavebního odpadu na recyklační skládce (skládkovné) zeminy a kamení zatříděného do Katalogu odpadů pod kódem 17 05 04 | [14 empty] | PP | 2
| VV |  | "kamenivo drcené" 1,785 |  | 1.785 | [12 empty] | VV | 2 | 2 | True | 1 | ROZPOCET
77 | K | 997221875 | Poplatek za uložení na recyklační skládce (skládkovné) stavebního odpadu asfaltového bez obsahu dehtu zatříděného do Katalogu odpadů pod kódem 17 03 02 | t | 2.31 |  | 0 | CS ÚRS 2024 01 |  | základní |  | 0 | 0 | 0 | 0 | 0 | 4 | K | 2 |  |  |  | ROZPOCET | 0 | 0 | 0 | 0 | 0 | 1 | 0 | 4 | -2035238874
| PP |  | Poplatek za uložení stavebního odpadu na recyklační skládce (skládkovné) asfaltového bez obsahu dehtu zatříděného do Katalogu odpadů pod kódem 17 03 02 | [14 empty] | PP | 2
| VV |  | "vybouraný asfalt" 2,31 |  | 2.31 | [12 empty] | VV | 2 | 2 | True | 1 | ROZPOCET
| D | 998 | Přesun hmot |  |  |  | 0 |  |  |  |  | 0 |  | 0 |  | 0 | 1 | D | 1 |  |  |  | ROZPOCET | [6 empty] | 0
78 | K | 998276101 | Přesun hmot pro trubní vedení z trub z plastických hmot otevřený výkop | t | 461.932 |  | 0 | CS ÚRS 2024 01 |  | základní |  | 0 | 0 | 0 | 0 | 0 | 4 | K | 2 |  |  |  | ROZPOCET | 0 | 0 | 0 | 0 | 0 | 1 | 0 | 4 | -384745524
| PP |  | Přesun hmot pro trubní vedení hloubené z trub z plastických hmot nebo sklolaminátových pro vodovody, kanalizace, teplovody, produktovody v otevřeném výkopu dopravní vzdálenost do 15 m | [14 empty] | PP | 2

## 303b - Dešťová kanalizace...
{6e93d381-7ba7-40d9-816b-a48e4023d7de}
2
| KRYCÍ LIST SOUPISU PRACÍ | [7 empty] | v --- níže se nacházejí doplnkové a pomocné údaje k sestavám --- v | [8 empty] | False
Stavba:
Stavební úpravy MK v ul. Na Chmelnici a části ul. Vrchlickéhé v Třeboni
Objekt:
303 - Dešťová kanalizace
Soupis:
303b - Dešťová kanalizace, ulice Vrchlického
| KSO: |  |  |  |  | CC-CZ:
| Místo: |  | Třeboň |  |  | Datum: | 6. 6. 2024
| Zadavatel: |  |  |  |  | IČ:
|  | Město Třeboň |  |  |  | DIČ:
| Uchazeč: |  |  |  |  | IČ: | Vyplň údaj
|  | Vyplň údaj |  |  |  | DIČ: | Vyplň údaj
| Projektant: |  |  |  |  | IČ: | 63906601
|  | WAY project s.r.o. |  |  |  | DIČ: | CZ63906601
| Zpracovatel: |  |  |  |  | IČ:
DIČ:
Poznámka:
| Cena bez DPH | [5 empty] | 0
|  |  | Základ daně |  |  | Sazba daně | Výše daně
| DPH | základní | 0 |  |  | 21% | 0
|  | snížená | 0 |  |  | 15% | 0
|  | zákl. přenesená | 0 |  |  | 21% | 0
|  | sníž. přenesená | 0 |  |  | 15% | 0
|  | nulová | 0 |  |  | 0% | 0
| Cena s DPH |  |  | v | CZK |  | 0
| Projektant |  |  | Zpracovatel
| Datum a podpis: |  | Razítko | Datum a podpis: |  |  | Razítko
| Objednavatel |  |  | Uchazeč
| Datum a podpis: |  | Razítko | Datum a podpis: |  |  | Razítko
REKAPITULACE ČLENĚNÍ SOUPISU PRACÍ
Stavba:
Stavební úpravy MK v ul. Na Chmelnici a části ul. Vrchlickéhé v Třeboni
Objekt:
303 - Dešťová kanalizace
Soupis:
303b - Dešťová kanalizace, ulice Vrchlického
Místo: |  |  | Třeboň |  |  | Datum: | 6. 6. 2024
Zadavatel: |  |  | Město Třeboň |  |  | Projektant: | WAY project s.r.o.
Uchazeč: |  |  | Vyplň údaj |  |  | Zpracovatel:
Kód dílu - Popis | [6 empty] | Cena celkem [CZK]
Náklady ze soupisu prací | [6 empty] | 0 | [11 empty] | -1
| HSV - Práce a dodávky HSV | [5 empty] | 0
| 1 - Zemní práce | [5 empty] | 0
| 3 - Svislé a kompletní konstrukce | [5 empty] | 0
| 4 - Vodorovné konstrukce | [5 empty] | 0
| 8 - Trubní vedení | [5 empty] | 0
| 998 - Přesun hmot | [5 empty] | 0
SOUPIS PRACÍ
Stavba:
Stavební úpravy MK v ul. Na Chmelnici a části ul. Vrchlickéhé v Třeboni
Objekt:
303 - Dešťová kanalizace
Soupis:
303b - Dešťová kanalizace, ulice Vrchlického
Místo: |  |  | Třeboň |  |  | Datum: | 6. 6. 2024
Zadavatel: |  |  | Město Třeboň |  |  | Projektant: | WAY project s.r.o.
Uchazeč: |  |  | Vyplň údaj |  |  | Zpracovatel:
PČ | Typ | Kód | Popis | MJ | Množství | J.cena [CZK] | Cena celkem [CZK] | Cenová soustava |  | DPH | J. Nh [h] | Nh celkem [h] | J. hmotnost [t] | Hmotnost celkem [t] | J. suť [t] | Suť Celkem [t]
Náklady soupisu celkem | [6 empty] | 0 |  |  |  |  | 0 |  | 148.3084 |  | 0 |  | D | -1 | [10 empty] | 0
| D | HSV | Práce a dodávky HSV |  |  |  | 0 |  |  |  |  | 0 |  | 148.3084 |  | 0 | 1 | D | 0 |  |  |  | ROZPOCET | [6 empty] | 0
| D | 1 | Zemní práce |  |  |  | 0 |  |  |  |  | 0 |  | 137.332 |  | 0 | 1 | D | 1 |  |  |  | ROZPOCET | [6 empty] | 0
1 | K | 115101202 | Čerpání vody na dopravní výšku do 10 m průměrný přítok přes 500 do 1 000 l/min | hod | 80 |  | 0 | CS ÚRS 2024 01 |  | základní |  | 0 | 4e-05 | 0.0032 | 0 | 0 | 4 | K | 2 |  |  |  | ROZPOCET | 0 | 0 | 0 | 0 | 0 | 1 | 0 | 4 | -177567322
| PP |  | Čerpání vody na dopravní výšku do 10 m s uvažovaným průměrným přítokem přes 500 do 1 000 l/min | [14 empty] | PP | 2
| VV |  | pro přečerpávání spodní vody | [14 empty] | VV | 2 | 1 | True | 0 | ROZPOCET
| VV |  | "uvažuje se 10 prac. dní po 8 hod" 10*8 |  | 80 | [12 empty] | VV | 2 | 2 | True | 1 | ROZPOCET
2 | K | 132254204 | Hloubení zapažených rýh š do 2000 mm v hornině třídy těžitelnosti I skupiny 3 objem do 500 m3 | m3 | 124.55 |  | 0 | CS ÚRS 2024 01 |  | základní |  | 0 | 0 | 0 | 0 | 0 | 4 | K | 2 |  |  |  | ROZPOCET | 0 | 0 | 0 | 0 | 0 | 1 | 0 | 4 | -1506488110
| PP |  | Hloubení zapažených rýh šířky přes 800 do 2 000 mm strojně s urovnáním dna do předepsaného profilu a spádu v hornině třídy těžitelnosti I skupiny 3 přes 100 do 500 m3 | [14 empty] | PP | 2
| VV |  | "Pro sběrač C v ul. Vrchlického, dle výkazu výměr" 124,55 |  | 124.55 | [12 empty] | VV | 2 | 2 | True | 1 | ROZPOCET
| VV |  | Těžitelnost uvažována 100% ve tř. 3 | [14 empty] | VV | 2 | 1 | True | 0 | ROZPOCET
| VV |  | těžitelnost vykazovat dle skutečnosti | [14 empty] | VV | 2 | 1 | True | 0 | ROZPOCET
3 | K | 139001101 | Příplatek za ztížení vykopávky v blízkosti podzemního vedení | m3 | 24.91 |  | 0 | CS ÚRS 2024 01 |  | základní |  | 0 | 0 | 0 | 0 | 0 | 4 | K | 2 |  |  |  | ROZPOCET | 0 | 0 | 0 | 0 | 0 | 1 | 0 | 4 | 1015579821
| PP |  | Příplatek k cenám hloubených vykopávek za ztížení vykopávky v blízkosti podzemního vedení nebo výbušnin pro jakoukoliv třídu horniny | [14 empty] | PP | 2
| VV |  | uvažováno 20% z výkopu rýh | [14 empty] | VV | 2 | 1 | True | 0 | ROZPOCET
| VV |  | 124,55*0,20 |  | 24.91 | [12 empty] | VV | 2 | 2 | True | 1 | ROZPOCET
4 | K | 151101102 | Zřízení příložného pažení a rozepření stěn rýh hl přes 2 do 4 m | m2 | 307.96 |  | 0 | CS ÚRS 2024 01 |  | základní |  | 0 | 0.00085 | 0.26177 | 0 | 0 | 4 | K | 2 |  |  |  | ROZPOCET | 0 | 0 | 0 | 0 | 0 | 1 | 0 | 4 | 663858719
| PP |  | Zřízení pažení a rozepření stěn rýh pro podzemní vedení příložné pro jakoukoliv mezerovitost, hloubky přes 2 do 4 m | [14 empty] | PP | 2
| VV |  | "dle výk. výměr" 307,96 |  | 307.96 | [12 empty] | VV | 2 | 2 | True | 1 | ROZPOCET
5 | K | 151101112 | Odstranění příložného pažení a rozepření stěn rýh hl přes 2 do 4 m | m2 | 307.96 |  | 0 | CS ÚRS 2024 01 |  | základní |  | 0 | 0 | 0 | 0 | 0 | 4 | K | 2 |  |  |  | ROZPOCET | 0 | 0 | 0 | 0 | 0 | 1 | 0 | 4 | -1736810607
| PP |  | Odstranění pažení a rozepření stěn rýh pro podzemní vedení s uložením materiálu na vzdálenost do 3 m od kraje výkopu příložné, hloubky přes 2 do 4 m | [14 empty] | PP | 2
| VV |  | "dle zřízení" 307,96 |  | 307.96 | [12 empty] | VV | 2 | 2 | True | 1 | ROZPOCET
6 | K | 162751117 | Vodorovné přemístění přes 9 000 do 10000 m výkopku/sypaniny z horniny třídy těžitelnosti I skupiny 1 až 3 | m3 | 124.55 |  | 0 | CS ÚRS 2024 01 |  | základní |  | 0 | 0 | 0 | 0 | 0 | 4 | K | 2 |  |  |  | ROZPOCET | 0 | 0 | 0 | 0 | 0 | 1 | 0 | 4 | -863476317
| PP |  | Vodorovné přemístění výkopku nebo sypaniny po suchu na obvyklém dopravním prostředku, bez naložení výkopku, avšak se složením bez rozhrnutí z horniny třídy těžitelnosti I skupiny 1 až 3 na vzdálenost přes 9 000 do 10 000 m | [14 empty] | PP | 2
| VV |  | uvažován odvoz na recyklační centrum do 21 km | [14 empty] | VV | 2 | 1 | True | 0 | ROZPOCET
| VV |  | "dle hloubení rýh tř. těž. I" 124,55 |  | 124.55 | [12 empty] | VV | 2 | 2 | True | 1 | ROZPOCET
7 | K | 162751119 | Příplatek k vodorovnému přemístění výkopku/sypaniny z horniny třídy těžitelnosti I skupiny 1 až 3 ZKD 1000 m přes 10000 m | m3 | 1370.05 |  | 0 | CS ÚRS 2024 01 |  | základní |  | 0 | 0 | 0 | 0 | 0 | 4 | K | 2 |  |  |  | ROZPOCET | 0 | 0 | 0 | 0 | 0 | 1 | 0 | 4 | 2098556526
| PP |  | Vodorovné přemístění výkopku nebo sypaniny po suchu na obvyklém dopravním prostředku, bez naložení výkopku, avšak se složením bez rozhrnutí z horniny třídy těžitelnosti I skupiny 1 až 3 na vzdálenost Příplatek k ceně za každých dalších i započatých 1 000 | [14 empty] | PP | 2
| VV |  | uvažován odvoz na recyklační centrum do 21 km | [14 empty] | VV | 2 | 1 | True | 0 | ROZPOCET
| VV |  | "dle vodor. přemístění" 124,55*(21-10) |  | 1370.05 | [12 empty] | VV | 2 | 2 | True | 1 | ROZPOCET
8 | K | 171201231 | Poplatek za uložení zeminy a kamení na recyklační skládce (skládkovné) kód odpadu 17 05 04 | t | 85.592 |  | 0 | CS ÚRS 2024 01 |  | základní |  | 0 | 0 | 0 | 0 | 0 | 4 | K | 2 |  |  |  | ROZPOCET | 0 | 0 | 0 | 0 | 0 | 1 | 0 | 4 | 708668845
| PP |  | Poplatek za uložení stavebního odpadu na recyklační skládce (skládkovné) zeminy a kamení zatříděného do Katalogu odpadů pod kódem 17 05 04 | [14 empty] | PP | 2
| VV |  | "dle vodorovného přemístění" 47,551*1,8 |  | 85.592 | [12 empty] | VV | 2 | 2 | True | 1 | ROZPOCET
9 | K | 174101101 | Zásyp jam, šachet rýh nebo kolem objektů sypaninou se zhutněním | m3 | 45.375 |  | 0 | CS ÚRS 2024 01 |  | základní |  | 0 | 0 | 0 | 0 | 0 | 4 | K | 2 |  |  |  | ROZPOCET | 0 | 0 | 0 | 0 | 0 | 1 | 0 | 4 | -650795464
| PP |  | Zásyp sypaninou z jakékoliv horniny strojně s uložením výkopku ve vrstvách se zhutněním jam, šachet, rýh nebo kolem objektů v těchto vykopávkách | [14 empty] | PP | 2
| VV |  | zásyp uvažován do úrovně parapláně | [14 empty] | VV | 2 | 1 | True | 0 | ROZPOCET
| VV |  | dle GTP zásyp uvažován z vhodné zeminy pro zemní těleso | [14 empty] | VV | 2 | 1 | True | 0 | ROZPOCET
| VV |  | uvažuje se z nakupované sypaniny a z odstr. štěrk. vrstev st. kce vozovky | [14 empty] | VV | 2 | 1 | True | 0 | ROZPOCET
| VV |  | "rýhy dle výk. výměr" 124,55 |  | 124.55 | [12 empty] | VV | 2 | 2 | True | 0 | ROZPOCET
| VV |  | "odečte se obsyp včetně potrubí" -37,12 |  | -37.12 | [12 empty] | VV | 2 | 2 | True | 0 | ROZPOCET
| VV |  | odečte se lože pod potrubí sběrače | [14 empty] | VV | 2 | 1 | True | 0 | ROZPOCET
| VV |  | "DN 250" -0,1*1,0*(66,0-2,0) |  | -6.4 | [12 empty] | VV | 2 | 2 | True | 0 | ROZPOCET
| VV |  | odečtou se tělesa šachet ŠD7 a ŠD8 | [14 empty] | VV | 2 | 1 | True | 0 | ROZPOCET
| VV |  | "DN 1000, prům. hl. 1.60 m" -0,62*0,62*3,14*(1,6-0,5)*2 |  | -2.655 | [12 empty] | VV | 2 | 2 | True | 0 | ROZPOCET
| VV |  | "odečte se zamina vytlačená výměnou AZ" -66*1,0*0,5 |  | -33 | [12 empty] | VV | 2 | 2 | True | 0 | ROZPOCET
| VV |  | Součet |  | 45.375 | [12 empty] | VV | 2 | 4 | True | 1 | ROZPOCET
10 | M | 58344229 | štěrkodrť frakce 0/125 | t | 70.705 |  | 0 | CS ÚRS 2024 01 |  | základní |  | 0 | 1 | 70.705 | 0 | 0 | 8 | M | 2 |  |  |  | ROZPOCET | 0 | 0 | 0 | 0 | 0 | 1 | 0 | 4 | -882079479
| PP |  | štěrkodrť frakce 0/125 | [14 empty] | PP | 2
| VV |  | Vhodná zemina do zemního tělesa pozemní komunikace dle ČSN 736133 | [14 empty] | VV | 2 | 1 | True | 0 | ROZPOCET
| VV |  | "dle zásypu" 45,375*2,0 |  | 90.75 | [12 empty] | VV | 2 | 2 | True | 0 | ROZPOCET
| VV |  | odečtou se odstr. ŠD vrstvy ze stávající kce vozovky dle SO 101 | [14 empty] | VV | 2 | 1 | True | 0 | ROZPOCET
| VV |  | "bere se 1/3" -((272,832*0,25)+8,642-(8,358*2))*1/3 |  | -20.045 | [12 empty] | VV | 2 | 2 | True | 0 | ROZPOCET
| VV |  | Součet |  | 70.705 | [12 empty] | VV | 2 | 4 | True | 1 | ROZPOCET
11 | K | 175151101 | Obsypání potrubí strojně sypaninou bez prohození, uloženou do 3 m | m3 | 33.181 |  | 0 | CS ÚRS 2024 01 |  | základní |  | 0 | 0 | 0 | 0 | 0 | 4 | K | 2 |  |  |  | ROZPOCET | 0 | 0 | 0 | 0 | 0 | 1 | 0 | 4 | 761820191
| PP |  | Obsypání potrubí strojně sypaninou z vhodných třídy těžitelnosti I a II, skupiny 1 až 4 nebo materiálem připraveným podél výkopu ve vzdálenosti do 3 m od jeho kraje, pro jakoukoliv hloubku výkopu a míru zhutnění bez prohození sypaniny | [14 empty] | PP | 2
| VV |  | 0,3 m nad povrch potrubí z PP DN 250 v ul. Vrchlického | [14 empty] | VV | 2 | 1 | True | 0 | ROZPOCET
| VV |  | "DN 250" 1,0*(0,28+0,3)*(66,0-2,0) |  | 37.12 | [12 empty] | VV | 2 | 2 | True | 0 | ROZPOCET
| VV |  | odečte se zemina vytlačená potrubím z PP DN 250 | [14 empty] | VV | 2 | 1 | True | 0 | ROZPOCET
| VV |  | "DN 250" -3,14*0,14*0,14*(66,0-2,0) |  | -3.939 | [12 empty] | VV | 2 | 2 | True | 0 | ROZPOCET
| VV |  | Součet |  | 33.181 | [12 empty] | VV | 2 | 4 | True | 1 | ROZPOCET
12 | M | 58331351 | kamenivo těžené drobné frakce 0/4 | t | 66.362 |  | 0 | CS ÚRS 2024 01 |  | základní |  | 0 | 1 | 66.362 | 0 | 0 | 8 | M | 2 |  |  |  | ROZPOCET | 0 | 0 | 0 | 0 | 0 | 1 | 0 | 4 | -1834109991
| PP |  | kamenivo těžené drobné frakce 0/4 | [14 empty] | PP | 2
| VV |  | "dle obsypání" 33,181*2,0 |  | 66.362 | [12 empty] | VV | 2 | 2 | True | 1 | ROZPOCET
| D | 3 | Svislé a kompletní konstrukce |  |  |  | 0 |  |  |  |  | 0 |  | 0 |  | 0 | 1 | D | 1 |  |  |  | ROZPOCET | [6 empty] | 0
13 | K | 359901211 | Monitoring stoky jakékoli výšky na nové kanalizaci | m | 66 |  | 0 | CS ÚRS 2024 01 |  | základní |  | 0 | 0 | 0 | 0 | 0 | 4 | K | 2 |  |  |  | ROZPOCET | 0 | 0 | 0 | 0 | 0 | 1 | 0 | 4 | -1650669494
| PP |  | Monitoring stok (kamerový systém) jakékoli výšky nová kanalizace | [14 empty] | PP | 2
| VV |  | "kamerová prohlídka dle délky sběrače" 66,0 |  | 66 | [12 empty] | VV | 2 | 2 | True | 1 | ROZPOCET
| D | 4 | Vodorovné konstrukce |  |  |  | 0 |  |  |  |  | 0 |  | 0.52568 |  | 0 | 1 | D | 1 |  |  |  | ROZPOCET | [6 empty] | 0
14 | K | 451572111 | Lože pod potrubí otevřený výkop z kameniva drobného těženého | m3 | 6.4 |  | 0 | CS ÚRS 2024 01 |  | základní |  | 0 | 0 | 0 | 0 | 0 | 4 | K | 2 |  |  |  | ROZPOCET | 0 | 0 | 0 | 0 | 0 | 1 | 0 | 4 | -1893679246
| PP |  | Lože pod potrubí, stoky a drobné objekty v otevřeném výkopu z kameniva drobného těženého 0 až 4 mm | [14 empty] | PP | 2
| VV |  | lože pod potrubí sběrače C v ul. Vrchlického | [14 empty] | VV | 2 | 1 | True | 0 | ROZPOCET
| VV |  | "DN 250" 0,1*1,0*(66,0-2,0) |  | 6.4 | [12 empty] | VV | 2 | 2 | True | 1 | ROZPOCET
15 | K | 452112112 | Osazení betonových prstenců nebo rámů v do 100 mm pod poklopy a mříže | kus | 4 |  | 0 | CS ÚRS 2024 01 |  | základní |  | 0 | 0.08742 | 0.34968 | 0 | 0 | 4 | K | 2 |  |  |  | ROZPOCET | 0 | 0 | 0 | 0 | 0 | 1 | 0 | 4 | -541026864
| PP |  | Osazení betonových dílců prstenců nebo rámů pod poklopy a mříže, výšky do 100 mm | [14 empty] | PP | 2
| VV |  | "dle tabulky šachet, šachty ŠD7 a ŠD8" 1+2+1 |  | 4 | [12 empty] | VV | 2 | 2 | True | 1 | ROZPOCET
16 | M | 59224012 | prstenec šachtový vyrovnávací betonový 625x100x80mm | kus | 3 |  | 0 | CS ÚRS 2024 01 |  | základní |  | 0 | 0.041 | 0.123 | 0 | 0 | 8 | M | 2 |  |  |  | ROZPOCET | 0 | 0 | 0 | 0 | 0 | 1 | 0 | 4 | -831506997
| PP |  | prstenec šachtový vyrovnávací betonový 625x100x80mm | [14 empty] | PP | 2
| VV |  | "dle tabulky šachet" 2+1 |  | 3 | [12 empty] | VV | 2 | 2 | True | 1 | ROZPOCET
17 | M | 59224013 | prstenec šachtový vyrovnávací betonový 625x100x100mm | kus | 1 |  | 0 | CS ÚRS 2024 01 |  | základní |  | 0 | 0.053 | 0.053 | 0 | 0 | 8 | M | 2 |  |  |  | ROZPOCET | 0 | 0 | 0 | 0 | 0 | 1 | 0 | 4 | 218153788
| PP |  | prstenec šachtový vyrovnávací betonový 625x100x100mm | [14 empty] | PP | 2
| VV |  | "dle tabulky šachet" 1 |  | 1 | [12 empty] | VV | 2 | 2 | True | 1 | ROZPOCET
| D | 8 | Trubní vedení |  |  |  | 0 |  |  |  |  | 0 |  | 10.4508 |  | 0 | 1 | D | 1 |  |  |  | ROZPOCET | [6 empty] | 0
18 | K | 871360420 | Montáž kanalizačního potrubí korugovaného SN 12 z polypropylenu DN 250 | m | 61.28 |  | 0 | CS ÚRS 2024 01 |  | základní |  | 0 | 2e-05 | 0.0012256 | 0 | 0 | 4 | K | 2 |  |  |  | ROZPOCET | 0 | 0 | 0 | 0 | 0 | 1 | 0 | 4 | -169822561
| PP |  | Montáž kanalizačního potrubí z polypropylenu PP korugovaného nebo žebrovaného SN 12 DN 250 | [14 empty] | PP | 2
| VV |  | "korugované potrubí z PP DN 250, sběrač C v ul. Vrchlického, dle výk. výměr" 66,0-2,0 |  | 64 | [12 empty] | VV | 2 | 2 | True | 0 | ROZPOCET
| VV |  | "odečte se délka odboček" -(1+7)*0,34 |  | -2.72 | [12 empty] | VV | 2 | 2 | True | 0 | ROZPOCET
| VV |  | Součet |  | 61.28 | [12 empty] | VV | 2 | 4 | True | 1 | ROZPOCET
19 | M | 28617268 | trubka kanalizační PP korugovaná DN 250x6000mm SN12 | m | 62.199 |  | 0 | CS ÚRS 2024 01 |  | základní |  | 0 | 0.0031 | 0.19282 | 0 | 0 | 8 | M | 2 |  |  |  | ROZPOCET | 0 | 0 | 0 | 0 | 0 | 1 | 0 | 4 | 478278627
| PP |  | trubka kanalizační PP korugovaná DN 250x6000mm SN12 | [14 empty] | PP | 2
| VV |  | "dle montáže potrubí" 61,28 |  | 61.28 | [12 empty] | VV | 2 | 2 | True | 1 | ROZPOCET
| VV |  | přičteno ztratné 1.5% | [14 empty] | VV | 2 | 1 | True | 0 | ROZPOCET
| VV |  | 61,28*1,015 'Přepočtené koeficientem množství |  | 62.199 | [12 empty] | VV | 2 | 2 | False | 1 | ROZPOCET
20 | K | 877360420 | Montáž odboček na kanalizačním potrubí z PP trub korugovaných DN 250 | kus | 8 |  | 0 | CS ÚRS 2024 01 |  | základní |  | 0 | 0.0001 | 0.0008 | 0 | 0 | 4 | K | 2 |  |  |  | ROZPOCET | 0 | 0 | 0 | 0 | 0 | 1 | 0 | 4 | -552253369
| PP |  | Montáž tvarovek na kanalizačním plastovém potrubí z PP nebo PVC-U korugovaného nebo žebrovaného odboček DN 250 | [14 empty] | PP | 2
| VV |  | "odbočky DN 250/De 160 dle výk. výměr" 7 |  | 7 | [12 empty] | VV | 2 | 2 | True | 0 | ROZPOCET
| VV |  | "odbočky DN 250/De 200 dle výk. výměr" 1 |  | 1 | [12 empty] | VV | 2 | 2 | True | 0 | ROZPOCET
| VV |  | Součet |  | 8 | [12 empty] | VV | 2 | 4 | True | 1 | ROZPOCET
21 | M | 28617361 | odbočka kanalizace PP korugované pro KG 45° DN 250/160 | kus | 7 |  | 0 | CS ÚRS 2024 01 |  | základní |  | 0 | 0.0039 | 0.0273 | 0 | 0 | 8 | M | 2 |  |  |  | ROZPOCET | 0 | 0 | 0 | 0 | 0 | 1 | 0 | 4 | 1241020473
| PP |  | odbočka kanalizace PP korugované pro KG 45° DN 250/160 | [14 empty] | PP | 2
| VV |  | "dle montáže" 7 |  | 7 | [12 empty] | VV | 2 | 2 | True | 1 | ROZPOCET
22 | M | 28617367 | odbočka kanalizace PP korugované pro KG 45° DN 250/200 | kus | 1 |  | 0 | CS ÚRS 2024 01 |  | základní |  | 0 | 0.0043 | 0.0043 | 0 | 0 | 8 | M | 2 |  |  |  | ROZPOCET | 0 | 0 | 0 | 0 | 0 | 1 | 0 | 4 | -672013181
| PP |  | odbočka kanalizace PP korugované pro KG 45° DN 250/200 | [14 empty] | PP | 2
| VV |  | "dle montáže" 1 |  | 1 | [12 empty] | VV | 2 | 2 | True | 1 | ROZPOCET
23 | K | 892362121 | Tlaková zkouška vzduchem potrubí DN 250 těsnícím vakem ucpávkovým | úsek | 2 |  | 0 | CS ÚRS 2024 01 |  | základní |  | 0 | 0.00031 | 0.00062 | 0 | 0 | 4 | K | 2 |  |  |  | ROZPOCET | 0 | 0 | 0 | 0 | 0 | 1 | 0 | 4 | -1932352710
| PP |  | Tlakové zkoušky vzduchem těsnícími vaky ucpávkovými DN 250 | [14 empty] | PP | 2
| VV |  | "včetně ucpávek přípojek" 2 |  | 2 | [12 empty] | VV | 2 | 2 | True | 1 | ROZPOCET
24 | K | 894411121 | Zřízení šachet kanalizačních z betonových dílců na potrubí DN přes 200 do 300 dno beton tř. C 25/30 | kus | 2 |  | 0 | CS ÚRS 2024 01 |  | základní |  | 0 | 2.1159 | 4.2317 | 0 | 0 | 4 | K | 2 |  |  |  | ROZPOCET | 0 | 0 | 0 | 0 | 0 | 1 | 0 | 4 | -1850599463
| PP |  | Zřízení šachet kanalizačních z betonových dílců výšky vstupu do 1,50 m s obložením dna betonem tř. C 25/30, na potrubí DN přes 200 do 300 | [14 empty] | PP | 2
| VV |  | "pro bet. prefa šachty, dle výk. výměr a tab. šachet, šachty ŠD7 a ŠD8" 2 |  | 2 | [12 empty] | VV | 2 | 2 | True | 1 | ROZPOCET
25 | M | 59224029w | dno betonové šachtové DN 300 betonový žlab i nástupnice 100x68,5x15cm | kus | 1 |  | 0 | CS ÚRS 2024 01 |  | základní |  | 0 | 1.614 | 1.614 | 0 | 0 | 8 | M | 2 |  |  |  | ROZPOCET | 0 | 0 | 0 | 0 | 0 | 1 | 0 | 4 | -144627590
| PP |  | dno betonové šachtové DN 300 betonový žlab i nástupnice 100x68,5x15cm | [14 empty] | PP | 2
| VV |  | dle tab. šachet uvažovat dno 1000x685 | [14 empty] | VV | 2 | 1 | True | 0 | ROZPOCET
| VV |  | "dle tab. šachet" 1 |  | 1 | [12 empty] | VV | 2 | 2 | True | 1 | ROZPOCET
26 | M | 59224029 | dno betonové šachtové DN 300 betonový žlab i nástupnice 100x78,5x15cm | kus | 1 |  | 0 | CS ÚRS 2024 01 |  | základní |  | 0 | 1.614 | 1.614 | 0 | 0 | 8 | M | 2 |  |  |  | ROZPOCET | 0 | 0 | 0 | 0 | 0 | 1 | 0 | 4 | 1922696903
| PP |  | dno betonové šachtové DN 300 betonový žlab i nástupnice 100x78,5x15cm | [14 empty] | PP | 2
| VV |  | dle tab. šachet uvažovat dno 1000x785 | [14 empty] | VV | 2 | 1 | True | 0 | ROZPOCET
| VV |  | "dle tab. šachet" 1 |  | 1 | [12 empty] | VV | 2 | 2 | True | 1 | ROZPOCET
27 | M | 59224068 | skruž betonová DN 1000x500 100x50x12cm | kus | 2 |  | 0 | CS ÚRS 2024 01 |  | základní |  | 0 | 0.526 | 1.052 | 0 | 0 | 8 | M | 2 |  |  |  | ROZPOCET | 0 | 0 | 0 | 0 | 0 | 1 | 0 | 4 | 748482445
| PP |  | skruž betonová DN 1000x500 100x50x12cm | [14 empty] | PP | 2
| VV |  | "dle tab. šachet" 1+1 |  | 2 | [12 empty] | VV | 2 | 2 | True | 1 | ROZPOCET
28 | M | 59224056 | konus betonové šachty DN 1000 kanalizační 100x62,5x67cm kapsové stupadlo | kus | 2 |  | 0 | CS ÚRS 2024 01 |  | základní |  | 0 | 0.57 | 1.14 | 0 | 0 | 8 | M | 2 |  |  |  | ROZPOCET | 0 | 0 | 0 | 0 | 0 | 1 | 0 | 4 | -1342720986
| PP |  | konus betonové šachty DN 1000 kanalizační 100x62,5x67cm kapsové stupadlo | [14 empty] | PP | 2
| VV |  | "dle tab. šachet" 1+1 |  | 2 | [12 empty] | VV | 2 | 2 | True | 1 | ROZPOCET
29 | K | 899104112 | Osazení poklopů litinových, ocelových nebo železobetonových včetně rámů pro třídu zatížení D400, E600 | kus | 2 |  | 0 | CS ÚRS 2024 01 |  | základní |  | 0 | 0.09 | 0.18 | 0 | 0 | 4 | K | 2 |  |  |  | ROZPOCET | 0 | 0 | 0 | 0 | 0 | 1 | 0 | 4 | -1451245018
| PP |  | Osazení poklopů litinových, ocelových nebo železobetonových včetně rámů pro třídu zatížení D400, E600 | [14 empty] | PP | 2
| VV |  | "dle tabulky poklopů, pro šachty ŠD7 a ŠD8" 1+1 |  | 2 | [12 empty] | VV | 2 | 2 | True | 1 | ROZPOCET
30 | M | 28661935 | poklop šachtový litinový DN 600 pro třídu zatížení D400 | kus | 2 |  | 0 | CS ÚRS 2024 01 |  | základní |  | 0 | 0.196 | 0.392 | 0 | 0 | 8 | M | 2 |  |  |  | ROZPOCET | 0 | 0 | 0 | 0 | 0 | 1 | 0 | 4 | -1239823366
| PP |  | poklop šachtový litinový DN 600 pro třídu zatížení D400 | [14 empty] | PP | 2
| VV |  | "dle osazení" 2 |  | 2 | [12 empty] | VV | 2 | 2 | True | 1 | ROZPOCET
| VV |  | použít poklopy dle požadavků správce | [14 empty] | VV | 2 | 1 | True | 0 | ROZPOCET
| D | 998 | Přesun hmot |  |  |  | 0 |  |  |  |  | 0 |  | 0 |  | 0 | 1 | D | 1 |  |  |  | ROZPOCET | [6 empty] | 0
31 | K | 998276101 | Přesun hmot pro trubní vedení z trub z plastických hmot otevřený výkop | t | 148.308 |  | 0 | CS ÚRS 2024 01 |  | základní |  | 0 | 0 | 0 | 0 | 0 | 4 | K | 2 |  |  |  | ROZPOCET | 0 | 0 | 0 | 0 | 0 | 1 | 0 | 4 | -384745524
| PP |  | Přesun hmot pro trubní vedení hloubené z trub z plastických hmot nebo sklolaminátových pro vodovody, kanalizace, teplovody, produktovody v otevřeném výkopu dopravní vzdálenost do 15 m | [14 empty] | PP | 2

## 304a1 - Vodovodní přípojk...
{05e75680-59f1-496e-b6bd-1c01c5d2e6a5}
2
| KRYCÍ LIST SOUPISU PRACÍ | [7 empty] | v --- níže se nacházejí doplnkové a pomocné údaje k sestavám --- v | [8 empty] | False
Stavba:
Stavební úpravy MK v ul. Na Chmelnici a části ul. Vrchlickéhé v Třeboni
Objekt:
304 - Vodovodní a kanalizační přípojky
Soupis:
304a1 - Vodovodní přípojky, ulice Vrchlického
| KSO: |  |  |  |  | CC-CZ:
| Místo: |  | Třeboň |  |  | Datum: | 6. 6. 2024
| Zadavatel: |  |  |  |  | IČ:
|  | Město Třeboň |  |  |  | DIČ:
| Uchazeč: |  |  |  |  | IČ: | Vyplň údaj
|  | Vyplň údaj |  |  |  | DIČ: | Vyplň údaj
| Projektant: |  |  |  |  | IČ: | 63906601
|  | WAY project s.r.o. |  |  |  | DIČ: | CZ63906601
| Zpracovatel: |  |  |  |  | IČ:
DIČ:
Poznámka:
| Cena bez DPH | [5 empty] | 0
|  |  | Základ daně |  |  | Sazba daně | Výše daně
| DPH | základní | 0 |  |  | 21% | 0
|  | snížená | 0 |  |  | 15% | 0
|  | zákl. přenesená | 0 |  |  | 21% | 0
|  | sníž. přenesená | 0 |  |  | 15% | 0
|  | nulová | 0 |  |  | 0% | 0
| Cena s DPH |  |  | v | CZK |  | 0
| Projektant |  |  | Zpracovatel
| Datum a podpis: |  | Razítko | Datum a podpis: |  |  | Razítko
| Objednavatel |  |  | Uchazeč
| Datum a podpis: |  | Razítko | Datum a podpis: |  |  | Razítko
REKAPITULACE ČLENĚNÍ SOUPISU PRACÍ
Stavba:
Stavební úpravy MK v ul. Na Chmelnici a části ul. Vrchlickéhé v Třeboni
Objekt:
304 - Vodovodní a kanalizační přípojky
Soupis:
304a1 - Vodovodní přípojky, ulice Vrchlického
Místo: |  |  | Třeboň |  |  | Datum: | 6. 6. 2024
Zadavatel: |  |  | Město Třeboň |  |  | Projektant: | WAY project s.r.o.
Uchazeč: |  |  | Vyplň údaj |  |  | Zpracovatel:
Kód dílu - Popis | [6 empty] | Cena celkem [CZK]
Náklady ze soupisu prací | [6 empty] | 0 | [11 empty] | -1
| HSV - Práce a dodávky HSV | [5 empty] | 0
| 1 - Zemní práce | [5 empty] | 0
| 4 - Vodorovné konstrukce | [5 empty] | 0
| 8 - Trubní vedení | [5 empty] | 0
| 998 - Přesun hmot | [5 empty] | 0
SOUPIS PRACÍ
Stavba:
Stavební úpravy MK v ul. Na Chmelnici a části ul. Vrchlickéhé v Třeboni
Objekt:
304 - Vodovodní a kanalizační přípojky
Soupis:
304a1 - Vodovodní přípojky, ulice Vrchlického
Místo: |  |  | Třeboň |  |  | Datum: | 6. 6. 2024
Zadavatel: |  |  | Město Třeboň |  |  | Projektant: | WAY project s.r.o.
Uchazeč: |  |  | Vyplň údaj |  |  | Zpracovatel:
PČ | Typ | Kód | Popis | MJ | Množství | J.cena [CZK] | Cena celkem [CZK] | Cenová soustava |  | DPH | J. Nh [h] | Nh celkem [h] | J. hmotnost [t] | Hmotnost celkem [t] | J. suť [t] | Suť Celkem [t]
Náklady soupisu celkem | [6 empty] | 0 |  |  |  |  | 0 |  | 47.0093 |  | 0 |  | D | -1 | [10 empty] | 0
| D | HSV | Práce a dodávky HSV |  |  |  | 0 |  |  |  |  | 0 |  | 47.0093 |  | 0 | 1 | D | 0 |  |  |  | ROZPOCET | [6 empty] | 0
| D | 1 | Zemní práce |  |  |  | 0 |  |  |  |  | 0 |  | 46.6946 |  | 0 | 1 | D | 1 |  |  |  | ROZPOCET | [6 empty] | 0
1 | K | 115101201 | Čerpání vody na dopravní výšku do 10 m průměrný přítok do 500 l/min | hod | 40 |  | 0 | CS ÚRS 2024 01 |  | základní |  | 0 | 3e-05 | 0.0012 | 0 | 0 | 4 | K | 2 |  |  |  | ROZPOCET | 0 | 0 | 0 | 0 | 0 | 1 | 0 | 4 | 939611231
| PP |  | Čerpání vody na dopravní výšku do 10 m s uvažovaným průměrným přítokem do 500 l/min | [14 empty] | PP | 2
| VV |  | pro přečerpávání spodní vody | [14 empty] | VV | 2 | 1 | True | 0 | ROZPOCET
| VV |  | "uvažuje se 5 prac. dní po 8 hod" 5*8 |  | 40 | [12 empty] | VV | 2 | 2 | True | 1 | ROZPOCET
2 | K | 132254204 | Hloubení zapažených rýh š do 2000 mm v hornině třídy těžitelnosti I skupiny 3 objem do 500 m3 | m3 | 25.44 |  | 0 | CS ÚRS 2024 01 |  | základní |  | 0 | 0 | 0 | 0 | 0 | 4 | K | 2 |  |  |  | ROZPOCET | 0 | 0 | 0 | 0 | 0 | 1 | 0 | 4 | 2138435432
| PP |  | Hloubení zapažených rýh šířky přes 800 do 2 000 mm strojně s urovnáním dna do předepsaného profilu a spádu v hornině třídy těžitelnosti I skupiny 3 přes 100 do 500 m3 | [14 empty] | PP | 2
| VV |  | "Pro vodovodní přípojky dle výkazu výměr, ul. Vrchlického, z úrovně silniční pláně" 25,44 |  | 25.44 | [12 empty] | VV | 2 | 2 | True | 1 | ROZPOCET
| VV |  | Těžitelnost uvažována 100% ve tř. 3 | [14 empty] | VV | 2 | 1 | True | 0 | ROZPOCET
| VV |  | třídu těžitelnosti vykazovat dle skutečnosti | [14 empty] | VV | 2 | 1 | True | 0 | ROZPOCET
3 | K | 139001101 | Příplatek za ztížení vykopávky v blízkosti podzemního vedení | m3 | 5.088 |  | 0 | CS ÚRS 2024 01 |  | základní |  | 0 | 0 | 0 | 0 | 0 | 4 | K | 2 |  |  |  | ROZPOCET | 0 | 0 | 0 | 0 | 0 | 1 | 0 | 4 | 720923250
| PP |  | Příplatek k cenám hloubených vykopávek za ztížení vykopávky v blízkosti podzemního vedení nebo výbušnin pro jakoukoliv třídu horniny | [14 empty] | PP | 2
| VV |  | uvažováno 20% z výkopu rýh | [14 empty] | VV | 2 | 1 | True | 0 | ROZPOCET
| VV |  | "dle hloubení rýh" 25,44*0,2 |  | 5.088 | [12 empty] | VV | 2 | 2 | True | 1 | ROZPOCET
4 | K | 151101101 | Zřízení příložného pažení a rozepření stěn rýh hl do 2 m | m2 | 63.6 |  | 0 | CS ÚRS 2024 01 |  | základní |  | 0 | 0.00084 | 0.053424 | 0 | 0 | 4 | K | 2 |  |  |  | ROZPOCET | 0 | 0 | 0 | 0 | 0 | 1 | 0 | 4 | -1360357044
| PP |  | Zřízení pažení a rozepření stěn rýh pro podzemní vedení příložné pro jakoukoliv mezerovitost, hloubky do 2 m | [14 empty] | PP | 2
| VV |  | plocha pažení rýh vodovodních přípojek, ul. Vrchlického | [14 empty] | VV | 2 | 1 | True | 0 | ROZPOCET
| VV |  | "dle výk. výměr" 63,60 |  | 63.6 | [12 empty] | VV | 2 | 2 | True | 1 | ROZPOCET
5 | K | 151101111 | Odstranění příložného pažení a rozepření stěn rýh hl do 2 m | m2 | 63.6 |  | 0 | CS ÚRS 2024 01 |  | základní |  | 0 | 0 | 0 | 0 | 0 | 4 | K | 2 |  |  |  | ROZPOCET | 0 | 0 | 0 | 0 | 0 | 1 | 0 | 4 | -1471698305
| PP |  | Odstranění pažení a rozepření stěn rýh pro podzemní vedení s uložením materiálu na vzdálenost do 3 m od kraje výkopu příložné, hloubky do 2 m | [14 empty] | PP | 2
| VV |  | "dle zřízení" 63,60 |  | 63.6 | [12 empty] | VV | 2 | 2 | True | 1 | ROZPOCET
6 | K | 162751117 | Vodorovné přemístění přes 9 000 do 10000 m výkopku/sypaniny z horniny třídy těžitelnosti I skupiny 1 až 3 | m3 | 25.44 |  | 0 | CS ÚRS 2024 01 |  | základní |  | 0 | 0 | 0 | 0 | 0 | 4 | K | 2 |  |  |  | ROZPOCET | 0 | 0 | 0 | 0 | 0 | 1 | 0 | 4 | 398153329
| PP |  | Vodorovné přemístění výkopku nebo sypaniny po suchu na obvyklém dopravním prostředku, bez naložení výkopku, avšak se složením bez rozhrnutí z horniny třídy těžitelnosti I skupiny 1 až 3 na vzdálenost přes 9 000 do 10 000 m | [14 empty] | PP | 2
| VV |  | uvažován odvoz na recyklační centrum do 21 km | [14 empty] | VV | 2 | 1 | True | 0 | ROZPOCET
| VV |  | "dle hloubení rýh tř. těž. I" 25,44 |  | 25.44 | [12 empty] | VV | 2 | 2 | True | 1 | ROZPOCET
7 | K | 162751119 | Příplatek k vodorovnému přemístění výkopku/sypaniny z horniny třídy těžitelnosti I skupiny 1 až 3 ZKD 1000 m přes 10000 m | m3 | 279.84 |  | 0 | CS ÚRS 2024 01 |  | základní |  | 0 | 0 | 0 | 0 | 0 | 4 | K | 2 |  |  |  | ROZPOCET | 0 | 0 | 0 | 0 | 0 | 1 | 0 | 4 | 1874548166
| PP |  | Vodorovné přemístění výkopku nebo sypaniny po suchu na obvyklém dopravním prostředku, bez naložení výkopku, avšak se složením bez rozhrnutí z horniny třídy těžitelnosti I skupiny 1 až 3 na vzdálenost Příplatek k ceně za každých dalších i započatých 1 000 | [14 empty] | PP | 2
| VV |  | uvažován odvoz na recyklační centrum do 21 km | [14 empty] | VV | 2 | 1 | True | 0 | ROZPOCET
| VV |  | "dle vodor. přemístění" 25,44*(21-10) |  | 279.84 | [12 empty] | VV | 2 | 2 | True | 1 | ROZPOCET
8 | K | 171201231 | Poplatek za uložení zeminy a kamení na recyklační skládce (skládkovné) kód odpadu 17 05 04 | t | 45.792 |  | 0 | CS ÚRS 2024 01 |  | základní |  | 0 | 0 | 0 | 0 | 0 | 4 | K | 2 |  |  |  | ROZPOCET | 0 | 0 | 0 | 0 | 0 | 1 | 0 | 4 | -850673370
| PP |  | Poplatek za uložení stavebního odpadu na recyklační skládce (skládkovné) zeminy a kamení zatříděného do Katalogu odpadů pod kódem 17 05 04 | [14 empty] | PP | 2
| VV |  | "dle vodor. přemístění" 25,44*1,8 |  | 45.792 | [12 empty] | VV | 2 | 2 | True | 1 | ROZPOCET
9 | K | 174101101 | Zásyp jam, šachet rýh nebo kolem objektů sypaninou se zhutněním | m3 | 16.161 |  | 0 | CS ÚRS 2024 01 |  | základní |  | 0 | 0 | 0 | 0 | 0 | 4 | K | 2 |  |  |  | ROZPOCET | 0 | 0 | 0 | 0 | 0 | 1 | 0 | 4 | 965969141
| PP |  | Zásyp sypaninou z jakékoliv horniny strojně s uložením výkopku ve vrstvách se zhutněním jam, šachet, rýh nebo kolem objektů v těchto vykopávkách | [14 empty] | PP | 2
| VV |  | "výkop rýh" 25,44 |  | 25.44 | [12 empty] | VV | 2 | 2 | True | 0 | ROZPOCET
| VV |  | "odečte se obsyp včetně potrubí" -7,159 |  | -7.159 | [12 empty] | VV | 2 | 2 | True | 0 | ROZPOCET
| VV |  | odečte se lože pod potrubí vodovodních přípojek | [14 empty] | VV | 2 | 1 | True | 0 | ROZPOCET
| VV |  | -0,1*0,8*(6,1+20,4) |  | -2.12 | [12 empty] | VV | 2 | 2 | True | 0 | ROZPOCET
| VV |  | Součet |  | 16.161 | [12 empty] | VV | 2 | 4 | True | 1 | ROZPOCET
10 | M | 58344229 | štěrkodrť frakce 0/125 | t | 32.322 |  | 0 | CS ÚRS 2024 01 |  | základní |  | 0 | 1 | 32.322 | 0 | 0 | 8 | M | 2 |  |  |  | ROZPOCET | 0 | 0 | 0 | 0 | 0 | 1 | 0 | 4 | 1599047188
| PP |  | štěrkodrť frakce 0/125 | [14 empty] | PP | 2
| VV |  | Vhodná zemina do zemního tělesa pozemní komunikace dle ČSN 736133 | [14 empty] | VV | 2 | 1 | True | 0 | ROZPOCET
| VV |  | "dle zásypu" 16,161*2,0 |  | 32.322 | [12 empty] | VV | 2 | 2 | True | 1 | ROZPOCET
11 | K | 175111101 | Obsypání potrubí ručně sypaninou bez prohození, uloženou do 3 m | m3 | 7.159 |  | 0 | CS ÚRS 2024 01 |  | základní |  | 0 | 0 | 0 | 0 | 0 | 4 | K | 2 |  |  |  | ROZPOCET | 0 | 0 | 0 | 0 | 0 | 1 | 0 | 4 | -2068067809
| PP |  | Obsypání potrubí ručně sypaninou z vhodných hornin třídy těžitelnosti I a II, skupiny 1 až 4 nebo materiálem připraveným podél výkopu ve vzdálenosti do 3 m od jeho kraje pro jakoukoliv hloubku výkopu a míru zhutnění bez prohození sypaniny | [14 empty] | PP | 2
| VV |  | 0,3 m nad povrch potrubí vodovodních přípojek, ul. Vrchlického | [14 empty] | VV | 2 | 1 | True | 0 | ROZPOCET
| VV |  | "De32" 0,8*0,33*6,1 |  | 1.61 | [12 empty] | VV | 2 | 2 | True | 0 | ROZPOCET
| VV |  | "De40" 0,8*0,34*20,4 |  | 5.549 | [12 empty] | VV | 2 | 2 | True | 0 | ROZPOCET
| VV |  | Součet |  | 7.159 | [12 empty] | VV | 2 | 4 | True | 1 | ROZPOCET
12 | M | 58331351 | kamenivo těžené drobné frakce 0/4 | t | 14.318 |  | 0 | CS ÚRS 2024 01 |  | základní |  | 0 | 1 | 14.318 | 0 | 0 | 8 | M | 2 |  |  |  | ROZPOCET | 0 | 0 | 0 | 0 | 0 | 1 | 0 | 4 | 1575933097
| PP |  | kamenivo těžené drobné frakce 0/4 | [14 empty] | PP | 2
| VV |  | "pro obsyp" 7,159*2,0 |  | 14.318 | [12 empty] | VV | 2 | 2 | True | 1 | ROZPOCET
| D | 4 | Vodorovné konstrukce |  |  |  | 0 |  |  |  |  | 0 |  | 0 |  | 0 | 1 | D | 1 |  |  |  | ROZPOCET | [6 empty] | 0
13 | K | 451572111 | Lože pod potrubí otevřený výkop z kameniva drobného těženého | m3 | 2.12 |  | 0 | CS ÚRS 2024 01 |  | základní |  | 0 | 0 | 0 | 0 | 0 | 4 | K | 2 |  |  |  | ROZPOCET | 0 | 0 | 0 | 0 | 0 | 1 | 0 | 4 | 1881853034
| PP |  | Lože pod potrubí, stoky a drobné objekty v otevřeném výkopu z kameniva drobného těženého 0 až 4 mm | [14 empty] | PP | 2
| VV |  | lože pod potrubí vodovodních přípojek, ul. Vrchlického | [14 empty] | VV | 2 | 1 | True | 0 | ROZPOCET
| VV |  | 0,1*0,8*(6,1+20,4) |  | 2.12 | [12 empty] | VV | 2 | 2 | True | 1 | ROZPOCET
| D | 8 | Trubní vedení |  |  |  | 0 |  |  |  |  | 0 |  | 0.31469 |  | 0 | 1 | D | 1 |  |  |  | ROZPOCET | [6 empty] | 0
14 | K | 871161141 | Montáž potrubí z PE100 RC SDR 11 otevřený výkop svařovaných na tupo d 32 x 3,0 mm | m | 6.1 |  | 0 | CS ÚRS 2024 01 |  | základní |  | 0 | 0 | 0 | 0 | 0 | 4 | K | 2 |  |  |  | ROZPOCET | 0 | 0 | 0 | 0 | 0 | 1 | 0 | 4 | 1347876920
| PP |  | Montáž vodovodního potrubí z polyetylenu PE100 RC v otevřeném výkopu svařovaných na tupo SDR 11/PN16 d 32 x 3,0 mm | [14 empty] | PP | 2
| VV |  | "vodovodní přípojky De 32, ul. Vrchlického, dle výk. výměr" 6,1 |  | 6.1 | [12 empty] | VV | 2 | 2 | True | 1 | ROZPOCET
15 | M | 28613110 | potrubí vodovodní jednovrstvé PE100 RC PN 16 SDR11 32x3,0mm | m | 6.192 |  | 0 | CS ÚRS 2024 01 |  | základní |  | 0 | 0.00027 | 0.0016718 | 0 | 0 | 8 | M | 2 |  |  |  | ROZPOCET | 0 | 0 | 0 | 0 | 0 | 1 | 0 | 4 | -1100640635
| PP |  | potrubí vodovodní jednovrstvé PE100 RC PN 16 SDR11 32x3,0mm | [14 empty] | PP | 2
| VV |  | "dle montáže, přičteno ztratné 1.5%" 6,1 |  | 6.1 | [12 empty] | VV | 2 | 2 | True | 1 | ROZPOCET
| VV |  | 6,1*1,015 'Přepočtené koeficientem množství |  | 6.192 | [12 empty] | VV | 2 | 2 | False | 1 | ROZPOCET
16 | K | 871171141 | Montáž potrubí z PE100 RC SDR 11 otevřený výkop svařovaných na tupo d 40 x 3,7 mm | m | 20.4 |  | 0 | CS ÚRS 2024 01 |  | základní |  | 0 | 0 | 0 | 0 | 0 | 4 | K | 2 |  |  |  | ROZPOCET | 0 | 0 | 0 | 0 | 0 | 1 | 0 | 4 | 2073329498
| PP |  | Montáž vodovodního potrubí z polyetylenu PE100 RC v otevřeném výkopu svařovaných na tupo SDR 11/PN16 d 40 x 3,7 mm | [14 empty] | PP | 2
| VV |  | "vodovodní přípojky De 40, ul. Vrchlického, dle výk. výměr" 20,4 |  | 20.4 | [12 empty] | VV | 2 | 2 | True | 1 | ROZPOCET
17 | M | 28613111 | potrubí vodovodní jednovrstvé PE100 RC PN 16 SDR11 40x3,7mm | m | 20.706 |  | 0 | CS ÚRS 2024 01 |  | základní |  | 0 | 0.00042 | 0.0086965 | 0 | 0 | 8 | M | 2 |  |  |  | ROZPOCET | 0 | 0 | 0 | 0 | 0 | 1 | 0 | 4 | 779336233
| PP |  | potrubí vodovodní jednovrstvé PE100 RC PN 16 SDR11 40x3,7mm | [14 empty] | PP | 2
| VV |  | "dle montáže, přičteno ztratné 1.5%" 20,4 |  | 20.4 | [12 empty] | VV | 2 | 2 | True | 1 | ROZPOCET
| VV |  | 20,4*1,015 'Přepočtené koeficientem množství |  | 20.706 | [12 empty] | VV | 2 | 2 | False | 1 | ROZPOCET
18 | K | 879171111 | Montáž vodovodní přípojky na potrubí DN 32 | kus | 2 |  | 0 | CS ÚRS 2024 01 |  | základní |  | 0 | 0.00038 | 0.00076 | 0 | 0 | 4 | K | 2 |  |  |  | ROZPOCET | 0 | 0 | 0 | 0 | 0 | 1 | 0 | 4 | 1422396945
| PP |  | Montáž napojení vodovodní přípojky v otevřeném výkopu DN 32 | [14 empty] | PP | 2
| VV |  | uvažuje se pro napojení přípojek na stávající potrubí De 32 | [14 empty] | VV | 2 | 1 | True | 0 | ROZPOCET
| VV |  | včetně dodání tvarovek pro napojení | [14 empty] | VV | 2 | 1 | True | 0 | ROZPOCET
| VV |  | "dle výk. výměr" 2,0 |  | 2 | [12 empty] | VV | 2 | 2 | True | 1 | ROZPOCET
19 | K | 879181111 | Montáž vodovodní přípojky na potrubí DN 40 | kus | 3 |  | 0 | CS ÚRS 2024 01 |  | základní |  | 0 | 0.00067 | 0.00201 | 0 | 0 | 4 | K | 2 |  |  |  | ROZPOCET | 0 | 0 | 0 | 0 | 0 | 1 | 0 | 4 | -1907209305
| PP |  | Montáž napojení vodovodní přípojky v otevřeném výkopu DN 40 | [14 empty] | PP | 2
| VV |  | uvažuje se pro napojení přípojek na stávající potrubí De 40 | [14 empty] | VV | 2 | 1 | True | 0 | ROZPOCET
| VV |  | včetně dodání tvarovek pro napojení | [14 empty] | VV | 2 | 1 | True | 0 | ROZPOCET
| VV |  | "dle výk. výměr" 3,0 |  | 3 | [12 empty] | VV | 2 | 2 | True | 1 | ROZPOCET
20 | K | 891269111 | Montáž navrtávacích pasů na potrubí z jakýchkoli trub DN 100 | kus | 5 |  | 0 | CS ÚRS 2023 01 |  | základní |  | 0 | 0 | 0 | 0 | 0 | 4 | K | 2 |  |  |  | ROZPOCET | 0 | 0 | 0 | 0 | 0 | 1 | 0 | 4 | -1662283106
| PP |  | Montáž vodovodních armatur na potrubí navrtávacích pasů s ventilem Jt 1 MPa, na potrubí z trub litinových, ocelových nebo plastických hmot DN 100 | [14 empty] | PP | 2
| VV |  | "dle počtu vodovod. přípojek, ul. Vrchlického, dle výk. výměr na potrubí PE, De 90" 5,0 |  | 5 | [12 empty] | VV | 2 | 2 | True | 1 | ROZPOCET
21 | M | 532009003400 | PAS NAVRTÁVACÍ UZAVÍRACÍ - HAKU ZAK 90/34 | kus | 2 |  | 0 |  |  | základní |  | 0 | 0.00335 | 0.0067 | 0 | 0 | 8 | M | 2 |  |  |  | ROZPOCET | 0 | 0 | 0 | 0 | 0 | 1 | 0 | 4 | 1426551952
| PP |  | PAS NAVRTÁVACÍ UZAVÍRACÍ - HAKU ZAK 90/34 | [14 empty] | PP | 2
| VV |  | navrtávací pas pro potrubí z plastů | [14 empty] | VV | 2 | 1 | True | 0 | ROZPOCET
| VV |  | "dle počtu přípojek dle výk. výměr" 2,0 |  | 2 | [12 empty] | VV | 2 | 2 | True | 1 | ROZPOCET
22 | M | 532009004600 | PAS NAVRTÁVACÍ UZAVÍRACÍ - HAKU ZAK 90/46 | kus | 3 |  | 0 |  |  | základní |  | 0 | 0.0042 | 0.0126 | 0 | 0 | 8 | M | 2 |  |  |  | ROZPOCET | 0 | 0 | 0 | 0 | 0 | 1 | 0 | 4 | -536332690
| PP |  | PAS NAVRTÁVACÍ UZAVÍRACÍ - HAKU ZAK 90/46 | [14 empty] | PP | 2
| VV |  | navrtávací pas pro potrubí z plastů, pro bytové domy | [14 empty] | VV | 2 | 1 | True | 0 | ROZPOCET
| VV |  | "dle počtu přípojek dle výk. výměr" 3,0 |  | 3 | [12 empty] | VV | 2 | 2 | True | 1 | ROZPOCET
23 | M | 281003203416 | ŠOUPÁTKO ISO-ZAK GGG 32/34 | kus | 2 |  | 0 |  |  | základní |  | 0 | 0.0025 | 0.005 | 0 | 0 | 8 | M | 2 |  |  |  | ROZPOCET | 0 | 0 | 0 | 0 | 0 | 1 | 0 | 4 | 398120555
| PP |  | ŠOUPÁTKO ISO-ZAK GGG 32/34 | [14 empty] | PP | 2
| VV |  | "dle počtu vodovodních přípojek De 32, dle výk. výměr" 2 |  | 2 | [12 empty] | VV | 2 | 2 | True | 1 | ROZPOCET
24 | M | 281004004616 | ŠOUPÁTKO ISO-ZAK GGG 40/46 | kus | 3 |  | 0 |  |  | základní |  | 0 | 0.0044 | 0.0132 | 0 | 0 | 8 | M | 2 |  |  |  | ROZPOCET | 0 | 0 | 0 | 0 | 0 | 1 | 0 | 4 | -1353831202
| PP |  | ŠOUPÁTKO ISO-ZAK GGG 40/46 | [14 empty] | PP | 2
| VV |  | "dle počtu vodovodních přípojek De 40, dle výk. výměr" 3 |  | 3 | [12 empty] | VV | 2 | 2 | True | 1 | ROZPOCET
25 | M | 960113018004 | SOUPRAVA ZEMNÍ TELESKOPICKÁ DOM. ŠOUPÁTKA-1,3-1,8 3/4"-2" (1,3-1,8m) | kus | 5 |  | 0 |  |  | základní |  | 0 | 0.0033 | 0.0165 | 0 | 0 | 8 | M | 2 |  |  |  | ROZPOCET | 0 | 0 | 0 | 0 | 0 | 1 | 0 | 4 | -1854607300
| PP |  | SOUPRAVA ZEMNÍ TELESKOPICKÁ DOM. ŠOUPÁTKA-1,3-1,8 3/4"-2" (1,3-1,8m) | [14 empty] | PP | 2
| VV |  | "dle počtu vodovodních přípojek dle výk. výměr" 2+3 |  | 5 | [12 empty] | VV | 2 | 2 | True | 1 | ROZPOCET
26 | K | 892233122 | Proplach a dezinfekce vodovodního potrubí DN od 40 do 70 | m | 26.5 |  | 0 | CS ÚRS 2024 01 |  | základní |  | 0 | 0 | 0 | 0 | 0 | 4 | K | 2 |  |  |  | ROZPOCET | 0 | 0 | 0 | 0 | 0 | 1 | 0 | 4 | -560370471
| PP |  | Proplach a dezinfekce vodovodního potrubí DN od 40 do 70 | [14 empty] | PP | 2
| VV |  | "vodovod. přípojky dle výkazu výměr" 6,1+20,4 |  | 26.5 | [12 empty] | VV | 2 | 2 | True | 1 | ROZPOCET
27 | K | 892241111 | Tlaková zkouška vodou potrubí DN do 80 | m | 26.5 |  | 0 | CS ÚRS 2024 01 |  | základní |  | 0 | 0 | 0 | 0 | 0 | 4 | K | 2 |  |  |  | ROZPOCET | 0 | 0 | 0 | 0 | 0 | 1 | 0 | 4 | -1965602793
| PP |  | Tlakové zkoušky vodou na potrubí DN do 80 | [14 empty] | PP | 2
| VV |  | "vodovod. přípojky dle výkazu výměr" 6,1+20,4 |  | 26.5 | [12 empty] | VV | 2 | 2 | True | 1 | ROZPOCET
28 | K | 899401111 | Osazení poklopů litinových ventilových | kus | 5 |  | 0 | CS ÚRS 2024 01 |  | základní |  | 0 | 0.04 | 0.2 | 0 | 0 | 4 | K | 2 |  |  |  | ROZPOCET | 0 | 0 | 0 | 0 | 0 | 1 | 0 | 4 | 353461410
| PP |  | Osazení poklopů litinových ventilových | [14 empty] | PP | 2
| VV |  | "dle počtu vodovod. přípojek dle výk. výměr" 2+3 |  | 5 | [12 empty] | VV | 2 | 2 | True | 1 | ROZPOCET
29 | M | 42291402 | poklop litinový ventilový | kus | 5 |  | 0 | CS ÚRS 2024 01 |  | základní |  | 0 | 0.0073 | 0.0365 | 0 | 0 | 8 | M | 2 |  |  |  | ROZPOCET | 0 | 0 | 0 | 0 | 0 | 1 | 0 | 4 | 682111216
| PP |  | poklop litinový ventilový | [14 empty] | PP | 2
| VV |  | "dle osazení" 5,0 |  | 5 | [12 empty] | VV | 2 | 2 | True | 1 | ROZPOCET
30 | M | 56230636 | deska podkladová uličního poklopu plastového ventilkového a šoupatového | kus | 5 |  | 0 | CS ÚRS 2024 01 |  | základní |  | 0 | 0.0009 | 0.0045 | 0 | 0 | 8 | M | 2 |  |  |  | ROZPOCET | 0 | 0 | 0 | 0 | 0 | 1 | 0 | 4 | 1309275424
| PP |  | deska podkladová uličního poklopu plastového ventilkového a šoupatového | [14 empty] | PP | 2
| VV |  | "dle osazení" 5,0 |  | 5 | [12 empty] | VV | 2 | 2 | True | 1 | ROZPOCET
31 | K | 899721111 | Signalizační vodič DN do 150 mm na potrubí | m | 34.5 |  | 0 | CS ÚRS 2024 01 |  | základní |  | 0 | 0.00019 | 0.006555 | 0 | 0 | 4 | K | 2 |  |  |  | ROZPOCET | 0 | 0 | 0 | 0 | 0 | 1 | 0 | 4 | 827084966
| PP |  | Signalizační vodič na potrubí DN do 150 mm | [14 empty] | PP | 2
| VV |  | použije se vodič přůřezu 6 mm2 | [14 empty] | VV | 2 | 1 | True | 0 | ROZPOCET
| VV |  | "pro vodovod. přípojky dle výk. výměr" 6,1+20,4+((2+3)*1,6) |  | 34.5 | [12 empty] | VV | 2 | 2 | True | 1 | ROZPOCET
| VV |  | včetně vytažení do krycích hrnců a poklopů | [14 empty] | VV | 2 | 1 | True | 0 | ROZPOCET
| D | 998 | Přesun hmot |  |  |  | 0 |  |  |  |  | 0 |  | 0 |  | 0 | 1 | D | 1 |  |  |  | ROZPOCET | [6 empty] | 0
32 | K | 998276101 | Přesun hmot pro trubní vedení z trub z plastických hmot otevřený výkop | t | 47.009 |  | 0 | CS ÚRS 2024 01 |  | základní |  | 0 | 0 | 0 | 0 | 0 | 4 | K | 2 |  |  |  | ROZPOCET | 0 | 0 | 0 | 0 | 0 | 1 | 0 | 4 | 2064036089
| PP |  | Přesun hmot pro trubní vedení hloubené z trub z plastických hmot nebo sklolaminátových pro vodovody, kanalizace, teplovody, produktovody v otevřeném výkopu dopravní vzdálenost do 15 m | [14 empty] | PP | 2

## 304a2 - Kanalizační splaš...
{13b5e279-b081-4409-8e4c-9971bacca476}
2
| KRYCÍ LIST SOUPISU PRACÍ | [7 empty] | v --- níže se nacházejí doplnkové a pomocné údaje k sestavám --- v | [8 empty] | False
Stavba:
Stavební úpravy MK v ul. Na Chmelnici a části ul. Vrchlickéhé v Třeboni
Objekt:
304 - Vodovodní a kanalizační přípojky
Soupis:
304a2 - Kanalizační splaškové přípojky, ulice Vrchlického
| KSO: |  |  |  |  | CC-CZ:
| Místo: |  | Třeboň |  |  | Datum: | 6. 6. 2024
| Zadavatel: |  |  |  |  | IČ:
|  | Město Třeboň |  |  |  | DIČ:
| Uchazeč: |  |  |  |  | IČ: | Vyplň údaj
|  | Vyplň údaj |  |  |  | DIČ: | Vyplň údaj
| Projektant: |  |  |  |  | IČ: | 63906601
|  | WAY project s.r.o. |  |  |  | DIČ: | CZ63906601
| Zpracovatel: |  |  |  |  | IČ:
DIČ:
Poznámka:
| Cena bez DPH | [5 empty] | 0
|  |  | Základ daně |  |  | Sazba daně | Výše daně
| DPH | základní | 0 |  |  | 21% | 0
|  | snížená | 0 |  |  | 15% | 0
|  | zákl. přenesená | 0 |  |  | 21% | 0
|  | sníž. přenesená | 0 |  |  | 15% | 0
|  | nulová | 0 |  |  | 0% | 0
| Cena s DPH |  |  | v | CZK |  | 0
| Projektant |  |  | Zpracovatel
| Datum a podpis: |  | Razítko | Datum a podpis: |  |  | Razítko
| Objednavatel |  |  | Uchazeč
| Datum a podpis: |  | Razítko | Datum a podpis: |  |  | Razítko
REKAPITULACE ČLENĚNÍ SOUPISU PRACÍ
Stavba:
Stavební úpravy MK v ul. Na Chmelnici a části ul. Vrchlickéhé v Třeboni
Objekt:
304 - Vodovodní a kanalizační přípojky
Soupis:
304a2 - Kanalizační splaškové přípojky, ulice Vrchlického
Místo: |  |  | Třeboň |  |  | Datum: | 6. 6. 2024
Zadavatel: |  |  | Město Třeboň |  |  | Projektant: | WAY project s.r.o.
Uchazeč: |  |  | Vyplň údaj |  |  | Zpracovatel:
Kód dílu - Popis | [6 empty] | Cena celkem [CZK]
Náklady ze soupisu prací | [6 empty] | 0 | [11 empty] | -1
| HSV - Práce a dodávky HSV | [5 empty] | 0
| 1 - Zemní práce | [5 empty] | 0
| 4 - Vodorovné konstrukce | [5 empty] | 0
| 8 - Trubní vedení | [5 empty] | 0
| 998 - Přesun hmot | [5 empty] | 0
SOUPIS PRACÍ
Stavba:
Stavební úpravy MK v ul. Na Chmelnici a části ul. Vrchlickéhé v Třeboni
Objekt:
304 - Vodovodní a kanalizační přípojky
Soupis:
304a2 - Kanalizační splaškové přípojky, ulice Vrchlického
Místo: |  |  | Třeboň |  |  | Datum: | 6. 6. 2024
Zadavatel: |  |  | Město Třeboň |  |  | Projektant: | WAY project s.r.o.
Uchazeč: |  |  | Vyplň údaj |  |  | Zpracovatel:
PČ | Typ | Kód | Popis | MJ | Množství | J.cena [CZK] | Cena celkem [CZK] | Cenová soustava |  | DPH | J. Nh [h] | Nh celkem [h] | J. hmotnost [t] | Hmotnost celkem [t] | J. suť [t] | Suť Celkem [t]
Náklady soupisu celkem | [6 empty] | 0 |  |  |  |  | 0 |  | 88.1049 |  | 0 |  | D | -1 | [10 empty] | 0
| D | HSV | Práce a dodávky HSV |  |  |  | 0 |  |  |  |  | 0 |  | 88.1049 |  | 0 | 1 | D | 0 |  |  |  | ROZPOCET | [6 empty] | 0
| D | 1 | Zemní práce |  |  |  | 0 |  |  |  |  | 0 |  | 87.9938 |  | 0 | 1 | D | 1 |  |  |  | ROZPOCET | [6 empty] | 0
1 | K | 115101201 | Čerpání vody na dopravní výšku do 10 m průměrný přítok do 500 l/min | hod | 40 |  | 0 | CS ÚRS 2024 01 |  | základní |  | 0 | 3e-05 | 0.0012 | 0 | 0 | 4 | K | 2 |  |  |  | ROZPOCET | 0 | 0 | 0 | 0 | 0 | 1 | 0 | 4 | 939611231
| PP |  | Čerpání vody na dopravní výšku do 10 m s uvažovaným průměrným přítokem do 500 l/min | [14 empty] | PP | 2
| VV |  | pro přečerpávání spodní vody | [14 empty] | VV | 2 | 1 | True | 0 | ROZPOCET
| VV |  | "uvažuje se 5 prac. dní po 8 hod" 5*8 |  | 40 | [12 empty] | VV | 2 | 2 | True | 1 | ROZPOCET
2 | K | 132254204 | Hloubení zapažených rýh š do 2000 mm v hornině třídy těžitelnosti I skupiny 3 objem do 500 m3 | m3 | 46.68 |  | 0 | CS ÚRS 2024 01 |  | základní |  | 0 | 0 | 0 | 0 | 0 | 4 | K | 2 |  |  |  | ROZPOCET | 0 | 0 | 0 | 0 | 0 | 1 | 0 | 4 | 2138435432
| PP |  | Hloubení zapažených rýh šířky přes 800 do 2 000 mm strojně s urovnáním dna do předepsaného profilu a spádu v hornině třídy těžitelnosti I skupiny 3 přes 100 do 500 m3 | [14 empty] | PP | 2
| VV |  | "Pro kanalizační splaškové přípojky dle výkazu výměr z úrovně silniční pláně, ul. Vrchlického" 46,68 |  | 46.68 | [12 empty] | VV | 2 | 2 | True | 1 | ROZPOCET
| VV |  | Těžitelnost uvažována 100% ve tř. 3 | [14 empty] | VV | 2 | 1 | True | 0 | ROZPOCET
| VV |  | třídu těžitelnosti vykazovat dle skutečnosti | [14 empty] | VV | 2 | 1 | True | 0 | ROZPOCET
3 | K | 139001101 | Příplatek za ztížení vykopávky v blízkosti podzemního vedení | m3 | 9.336 |  | 0 | CS ÚRS 2024 01 |  | základní |  | 0 | 0 | 0 | 0 | 0 | 4 | K | 2 |  |  |  | ROZPOCET | 0 | 0 | 0 | 0 | 0 | 1 | 0 | 4 | 720923250
| PP |  | Příplatek k cenám hloubených vykopávek za ztížení vykopávky v blízkosti podzemního vedení nebo výbušnin pro jakoukoliv třídu horniny | [14 empty] | PP | 2
| VV |  | uvažováno 20% z výkopu rýh | [14 empty] | VV | 2 | 1 | True | 0 | ROZPOCET
| VV |  | "dle hloubení rýh" 46,68*0,2 |  | 9.336 | [12 empty] | VV | 2 | 2 | True | 1 | ROZPOCET
4 | K | 151101101 | Zřízení příložného pažení a rozepření stěn rýh hl do 2 m | m2 | 84.03 |  | 0 | CS ÚRS 2024 01 |  | základní |  | 0 | 0.00084 | 0.070585 | 0 | 0 | 4 | K | 2 |  |  |  | ROZPOCET | 0 | 0 | 0 | 0 | 0 | 1 | 0 | 4 | -1360357044
| PP |  | Zřízení pažení a rozepření stěn rýh pro podzemní vedení příložné pro jakoukoliv mezerovitost, hloubky do 2 m | [14 empty] | PP | 2
| VV |  | plocha pažení rýh kanalizačních splaškových přípojek, ul. Vrchlického | [14 empty] | VV | 2 | 1 | True | 0 | ROZPOCET
| VV |  | "dle výk. výměr" 84,03 |  | 84.03 | [12 empty] | VV | 2 | 2 | True | 1 | ROZPOCET
5 | K | 151101111 | Odstranění příložného pažení a rozepření stěn rýh hl do 2 m | m2 | 84.03 |  | 0 | CS ÚRS 2024 01 |  | základní |  | 0 | 0 | 0 | 0 | 0 | 4 | K | 2 |  |  |  | ROZPOCET | 0 | 0 | 0 | 0 | 0 | 1 | 0 | 4 | -1471698305
| PP |  | Odstranění pažení a rozepření stěn rýh pro podzemní vedení s uložením materiálu na vzdálenost do 3 m od kraje výkopu příložné, hloubky do 2 m | [14 empty] | PP | 2
| VV |  | "dle zřízení" 84,03 |  | 84.03 | [12 empty] | VV | 2 | 2 | True | 1 | ROZPOCET
6 | K | 162751117 | Vodorovné přemístění přes 9 000 do 10000 m výkopku/sypaniny z horniny třídy těžitelnosti I skupiny 1 až 3 | m3 | 46.68 |  | 0 | CS ÚRS 2024 01 |  | základní |  | 0 | 0 | 0 | 0 | 0 | 4 | K | 2 |  |  |  | ROZPOCET | 0 | 0 | 0 | 0 | 0 | 1 | 0 | 4 | 398153329
| PP |  | Vodorovné přemístění výkopku nebo sypaniny po suchu na obvyklém dopravním prostředku, bez naložení výkopku, avšak se složením bez rozhrnutí z horniny třídy těžitelnosti I skupiny 1 až 3 na vzdálenost přes 9 000 do 10 000 m | [14 empty] | PP | 2
| VV |  | uvažován odvoz na recyklační centrum do 21 km | [14 empty] | VV | 2 | 1 | True | 0 | ROZPOCET
| VV |  | "dle hloubení rýh tř. těž. I" 46,68 |  | 46.68 | [12 empty] | VV | 2 | 2 | True | 1 | ROZPOCET
7 | K | 162751119 | Příplatek k vodorovnému přemístění výkopku/sypaniny z horniny třídy těžitelnosti I skupiny 1 až 3 ZKD 1000 m přes 10000 m | m3 | 513.48 |  | 0 | CS ÚRS 2024 01 |  | základní |  | 0 | 0 | 0 | 0 | 0 | 4 | K | 2 |  |  |  | ROZPOCET | 0 | 0 | 0 | 0 | 0 | 1 | 0 | 4 | 1874548166
| PP |  | Vodorovné přemístění výkopku nebo sypaniny po suchu na obvyklém dopravním prostředku, bez naložení výkopku, avšak se složením bez rozhrnutí z horniny třídy těžitelnosti I skupiny 1 až 3 na vzdálenost Příplatek k ceně za každých dalších i započatých 1 000 | [14 empty] | PP | 2
| VV |  | uvažován odvoz na recyklační centrum do 21 km | [14 empty] | VV | 2 | 1 | True | 0 | ROZPOCET
| VV |  | "dle vodor. přemístění" 46,68*(21-10) |  | 513.48 | [12 empty] | VV | 2 | 2 | True | 1 | ROZPOCET
8 | K | 171201231 | Poplatek za uložení zeminy a kamení na recyklační skládce (skládkovné) kód odpadu 17 05 04 | t | 84.024 |  | 0 | CS ÚRS 2024 01 |  | základní |  | 0 | 0 | 0 | 0 | 0 | 4 | K | 2 |  |  |  | ROZPOCET | 0 | 0 | 0 | 0 | 0 | 1 | 0 | 4 | -850673370
| PP |  | Poplatek za uložení stavebního odpadu na recyklační skládce (skládkovné) zeminy a kamení zatříděného do Katalogu odpadů pod kódem 17 05 04 | [14 empty] | PP | 2
| VV |  | "dle vodor. přemístění" 46,68*1,8 |  | 84.024 | [12 empty] | VV | 2 | 2 | True | 1 | ROZPOCET
9 | K | 174101101 | Zásyp jam, šachet rýh nebo kolem objektů sypaninou se zhutněním | m3 | 34.231 |  | 0 | CS ÚRS 2024 01 |  | základní |  | 0 | 0 | 0 | 0 | 0 | 4 | K | 2 |  |  |  | ROZPOCET | 0 | 0 | 0 | 0 | 0 | 1 | 0 | 4 | 965969141
| PP |  | Zásyp sypaninou z jakékoliv horniny strojně s uložením výkopku ve vrstvách se zhutněním jam, šachet, rýh nebo kolem objektů v těchto vykopávkách | [14 empty] | PP | 2
| VV |  | "výkop rýh" 46,68 |  | 46.68 | [12 empty] | VV | 2 | 2 | True | 0 | ROZPOCET
| VV |  | "odečte se obsyp včetně potrubí" -10,226 |  | -10.226 | [12 empty] | VV | 2 | 2 | True | 0 | ROZPOCET
| VV |  | odečte se lože pod potrubí kanalizačních přípojek | [14 empty] | VV | 2 | 1 | True | 0 | ROZPOCET
| VV |  | "De160" -0,1*0,90*24,70 |  | -2.223 | [12 empty] | VV | 2 | 2 | True | 0 | ROZPOCET
| VV |  | Součet |  | 34.231 | [12 empty] | VV | 2 | 4 | True | 1 | ROZPOCET
10 | M | 58344229 | štěrkodrť frakce 0/125 | t | 68.462 |  | 0 | CS ÚRS 2024 01 |  | základní |  | 0 | 1 | 68.462 | 0 | 0 | 8 | M | 2 |  |  |  | ROZPOCET | 0 | 0 | 0 | 0 | 0 | 1 | 0 | 4 | 2073317804
| PP |  | štěrkodrť frakce 0/125 | [14 empty] | PP | 2
| VV |  | Vhodná zemina do zemního tělesa pozemní komunikace dle ČSN 736133 | [14 empty] | VV | 2 | 1 | True | 0 | ROZPOCET
| VV |  | "dle zásypu" 34,231*2,0 |  | 68.462 | [12 empty] | VV | 2 | 2 | True | 1 | ROZPOCET
11 | K | 175111101 | Obsypání potrubí ručně sypaninou bez prohození, uloženou do 3 m | m3 | 9.73 |  | 0 | CS ÚRS 2024 01 |  | základní |  | 0 | 0 | 0 | 0 | 0 | 4 | K | 2 |  |  |  | ROZPOCET | 0 | 0 | 0 | 0 | 0 | 1 | 0 | 4 | -2068067809
| PP |  | Obsypání potrubí ručně sypaninou z vhodných hornin třídy těžitelnosti I a II, skupiny 1 až 4 nebo materiálem připraveným podél výkopu ve vzdálenosti do 3 m od jeho kraje pro jakoukoliv hloubku výkopu a míru zhutnění bez prohození sypaniny | [14 empty] | PP | 2
| VV |  | 0,3 m nad povrch potrubí kanalizačních splaškových přípojek, ul. Vrchlického | [14 empty] | VV | 2 | 1 | True | 0 | ROZPOCET
| VV |  | "De160" 0,9*0,46*24,70 |  | 10.226 | [12 empty] | VV | 2 | 2 | True | 0 | ROZPOCET
| VV |  | odečte se zemina vytlačená potrubím | [14 empty] | VV | 2 | 1 | True | 0 | ROZPOCET
| VV |  | "De160" -3,14*0,08*0,08*24,70 |  | -0.496 | [12 empty] | VV | 2 | 2 | True | 0 | ROZPOCET
| VV |  | Součet |  | 9.73 | [12 empty] | VV | 2 | 4 | True | 1 | ROZPOCET
12 | M | 58331351 | kamenivo těžené drobné frakce 0/4 | t | 19.46 |  | 0 | CS ÚRS 2024 01 |  | základní |  | 0 | 1 | 19.46 | 0 | 0 | 8 | M | 2 |  |  |  | ROZPOCET | 0 | 0 | 0 | 0 | 0 | 1 | 0 | 4 | 1575933097
| PP |  | kamenivo těžené drobné frakce 0/4 | [14 empty] | PP | 2
| VV |  | "pro obsyp" 9,73*2,0 |  | 19.46 | [12 empty] | VV | 2 | 2 | True | 1 | ROZPOCET
| D | 4 | Vodorovné konstrukce |  |  |  | 0 |  |  |  |  | 0 |  | 0 |  | 0 | 1 | D | 1 |  |  |  | ROZPOCET | [6 empty] | 0
13 | K | 451572111 | Lože pod potrubí otevřený výkop z kameniva drobného těženého | m3 | 2.223 |  | 0 | CS ÚRS 2024 01 |  | základní |  | 0 | 0 | 0 | 0 | 0 | 4 | K | 2 |  |  |  | ROZPOCET | 0 | 0 | 0 | 0 | 0 | 1 | 0 | 4 | 1881853034
| PP |  | Lože pod potrubí, stoky a drobné objekty v otevřeném výkopu z kameniva drobného těženého 0 až 4 mm | [14 empty] | PP | 2
| VV |  | lože pod potrubí kanalizačních splaškových přípojek, ul. Vrchlického | [14 empty] | VV | 2 | 1 | True | 0 | ROZPOCET
| VV |  | "De160" 0,1*0,90*24,70 |  | 2.223 | [12 empty] | VV | 2 | 2 | True | 1 | ROZPOCET
| D | 8 | Trubní vedení |  |  |  | 0 |  |  |  |  | 0 |  | 0.1111 |  | 0 | 1 | D | 1 |  |  |  | ROZPOCET | [6 empty] | 0
14 | K | 871313123 | Montáž kanalizačního potrubí hladkého plnostěnného SN 12 z PVC-U DN 160 | m | 24.7 |  | 0 | CS ÚRS 2024 01 |  | základní |  | 0 | 1e-05 | 0.000247 | 0 | 0 | 4 | K | 2 |  |  |  | ROZPOCET | 0 | 0 | 0 | 0 | 0 | 1 | 0 | 4 | 1166710704
| PP |  | Montáž kanalizačního potrubí z tvrdého PVC-U hladkého plnostěnného tuhost SN 12 DN 160 | [14 empty] | PP | 2
| VV |  | "potrubí splaškových přípojek z PVC, De160, ul. Vrchlického, dle výk. výměr" 24,70 |  | 24.7 | [12 empty] | VV | 2 | 2 | True | 1 | ROZPOCET
15 | M | 28611260 | trubka kanalizační PVC-U plnostěnná jednovrstvá DN 160x3000mm SN12 | m | 25.441 |  | 0 | CS ÚRS 2024 01 |  | základní |  | 0 | 0.0042 | 0.10685 | 0 | 0 | 8 | M | 2 |  |  |  | ROZPOCET | 0 | 0 | 0 | 0 | 0 | 1 | 0 | 4 | -1306348676
| PP |  | trubka kanalizační PVC-U plnostěnná jednovrstvá DN 160x3000mm SN12 | [14 empty] | PP | 2
| VV |  | "dle montáže, přičteno ztratné 3.0%" 24,70 |  | 24.7 | [12 empty] | VV | 2 | 2 | True | 1 | ROZPOCET
| VV |  | 24,7*1,03 'Přepočtené koeficientem množství |  | 25.441 | [12 empty] | VV | 2 | 2 | False | 1 | ROZPOCET
16 | K | 877310310 | Montáž kolen na kanalizačním potrubí z PP nebo tvrdého PVC trub hladkých plnostěnných DN 150 | kus | 5 |  | 0 | CS ÚRS 2024 01 |  | základní |  | 0 | 0 | 0 | 0 | 0 | 4 | K | 2 |  |  |  | ROZPOCET | 0 | 0 | 0 | 0 | 0 | 1 | 0 | 4 | -82967304
| PP |  | Montáž tvarovek na kanalizačním plastovém potrubí z PP nebo PVC-U hladkého plnostěnného kolen, víček nebo hrdlových uzávěrů DN 150 | [14 empty] | PP | 2
| VV |  | dle počtu splaškových přípojek De 160, bere se 1ks/přípojku | [14 empty] | VV | 2 | 1 | True | 0 | ROZPOCET
| VV |  | "dle výk. výměr" 5,0 |  | 5 | [12 empty] | VV | 2 | 2 | True | 1 | ROZPOCET
| VV |  | vykazovat dle skutečnosti | [14 empty] | VV | 2 | 1 | True | 0 | ROZPOCET
17 | M | 28651202 | koleno kanalizační PVC-U plnostěnné 160x45° | kus | 5 |  | 0 | CS ÚRS 2024 01 |  | základní |  | 0 | 0.0008 | 0.004 | 0 | 0 | 8 | M | 2 |  |  |  | ROZPOCET | 0 | 0 | 0 | 0 | 0 | 1 | 0 | 4 | -1182079404
| PP |  | koleno kanalizační PVC-U plnostěnné 160x45° | [14 empty] | PP | 2
| VV |  | "dle montáže" 5 |  | 5 | [12 empty] | VV | 2 | 2 | True | 1 | ROZPOCET
| D | 998 | Přesun hmot |  |  |  | 0 |  |  |  |  | 0 |  | 0 |  | 0 | 1 | D | 1 |  |  |  | ROZPOCET | [6 empty] | 0
18 | K | 998276101 | Přesun hmot pro trubní vedení z trub z plastických hmot otevřený výkop | t | 88.105 |  | 0 | CS ÚRS 2024 01 |  | základní |  | 0 | 0 | 0 | 0 | 0 | 4 | K | 2 |  |  |  | ROZPOCET | 0 | 0 | 0 | 0 | 0 | 1 | 0 | 4 | 2064036089
| PP |  | Přesun hmot pro trubní vedení hloubené z trub z plastických hmot nebo sklolaminátových pro vodovody, kanalizace, teplovody, produktovody v otevřeném výkopu dopravní vzdálenost do 15 m | [14 empty] | PP | 2

## 304a3 - Kanalizační dešťo...
{b3b73d15-c9dd-40b4-b39f-d17db376fad4}
2
| KRYCÍ LIST SOUPISU PRACÍ | [7 empty] | v --- níže se nacházejí doplnkové a pomocné údaje k sestavám --- v | [8 empty] | False
Stavba:
Stavební úpravy MK v ul. Na Chmelnici a části ul. Vrchlickéhé v Třeboni
Objekt:
304 - Vodovodní a kanalizační přípojky
Soupis:
304a3 - Kanalizační dešťové přípojky, ulice Vrchlického
| KSO: |  |  |  |  | CC-CZ:
| Místo: |  | Třeboň |  |  | Datum: | 6. 6. 2024
| Zadavatel: |  |  |  |  | IČ:
|  | Město Třeboň |  |  |  | DIČ:
| Uchazeč: |  |  |  |  | IČ: | Vyplň údaj
|  | Vyplň údaj |  |  |  | DIČ: | Vyplň údaj
| Projektant: |  |  |  |  | IČ: | 63906601
|  | WAY project s.r.o. |  |  |  | DIČ: | CZ63906601
| Zpracovatel: |  |  |  |  | IČ:
DIČ:
Poznámka:
| Cena bez DPH | [5 empty] | 0
|  |  | Základ daně |  |  | Sazba daně | Výše daně
| DPH | základní | 0 |  |  | 21% | 0
|  | snížená | 0 |  |  | 15% | 0
|  | zákl. přenesená | 0 |  |  | 21% | 0
|  | sníž. přenesená | 0 |  |  | 15% | 0
|  | nulová | 0 |  |  | 0% | 0
| Cena s DPH |  |  | v | CZK |  | 0
| Projektant |  |  | Zpracovatel
| Datum a podpis: |  | Razítko | Datum a podpis: |  |  | Razítko
| Objednavatel |  |  | Uchazeč
| Datum a podpis: |  | Razítko | Datum a podpis: |  |  | Razítko
REKAPITULACE ČLENĚNÍ SOUPISU PRACÍ
Stavba:
Stavební úpravy MK v ul. Na Chmelnici a části ul. Vrchlickéhé v Třeboni
Objekt:
304 - Vodovodní a kanalizační přípojky
Soupis:
304a3 - Kanalizační dešťové přípojky, ulice Vrchlického
Místo: |  |  | Třeboň |  |  | Datum: | 6. 6. 2024
Zadavatel: |  |  | Město Třeboň |  |  | Projektant: | WAY project s.r.o.
Uchazeč: |  |  | Vyplň údaj |  |  | Zpracovatel:
Kód dílu - Popis | [6 empty] | Cena celkem [CZK]
Náklady ze soupisu prací | [6 empty] | 0 | [11 empty] | -1
| HSV - Práce a dodávky HSV | [5 empty] | 0
| 1 - Zemní práce | [5 empty] | 0
| 4 - Vodorovné konstrukce | [5 empty] | 0
| 8 - Trubní vedení | [5 empty] | 0
| 998 - Přesun hmot | [5 empty] | 0
SOUPIS PRACÍ
Stavba:
Stavební úpravy MK v ul. Na Chmelnici a části ul. Vrchlickéhé v Třeboni
Objekt:
304 - Vodovodní a kanalizační přípojky
Soupis:
304a3 - Kanalizační dešťové přípojky, ulice Vrchlického
Místo: |  |  | Třeboň |  |  | Datum: | 6. 6. 2024
Zadavatel: |  |  | Město Třeboň |  |  | Projektant: | WAY project s.r.o.
Uchazeč: |  |  | Vyplň údaj |  |  | Zpracovatel:
PČ | Typ | Kód | Popis | MJ | Množství | J.cena [CZK] | Cena celkem [CZK] | Cenová soustava |  | DPH | J. Nh [h] | Nh celkem [h] | J. hmotnost [t] | Hmotnost celkem [t] | J. suť [t] | Suť Celkem [t]
Náklady soupisu celkem | [6 empty] | 0 |  |  |  |  | 0 |  | 91.6721 |  | 0 |  | D | -1 | [10 empty] | 0
| D | HSV | Práce a dodávky HSV |  |  |  | 0 |  |  |  |  | 0 |  | 91.6721 |  | 0 | 1 | D | 0 |  |  |  | ROZPOCET | [6 empty] | 0
| D | 1 | Zemní práce |  |  |  | 0 |  |  |  |  | 0 |  | 91.5566 |  | 0 | 1 | D | 1 |  |  |  | ROZPOCET | [6 empty] | 0
1 | K | 115101201 | Čerpání vody na dopravní výšku do 10 m průměrný přítok do 500 l/min | hod | 40 |  | 0 | CS ÚRS 2024 01 |  | základní |  | 0 | 3e-05 | 0.0012 | 0 | 0 | 4 | K | 2 |  |  |  | ROZPOCET | 0 | 0 | 0 | 0 | 0 | 1 | 0 | 4 | 939611231
| PP |  | Čerpání vody na dopravní výšku do 10 m s uvažovaným průměrným přítokem do 500 l/min | [14 empty] | PP | 2
| VV |  | pro přečerpávání spodní vody | [14 empty] | VV | 2 | 1 | True | 0 | ROZPOCET
| VV |  | "uvažuje se 5 prac. dní po 8 hod" 5*8 |  | 40 | [12 empty] | VV | 2 | 2 | True | 1 | ROZPOCET
2 | K | 132254204 | Hloubení zapažených rýh š do 2000 mm v hornině třídy těžitelnosti I skupiny 3 objem do 500 m3 | m3 | 48.57 |  | 0 | CS ÚRS 2024 01 |  | základní |  | 0 | 0 | 0 | 0 | 0 | 4 | K | 2 |  |  |  | ROZPOCET | 0 | 0 | 0 | 0 | 0 | 1 | 0 | 4 | 2138435432
| PP |  | Hloubení zapažených rýh šířky přes 800 do 2 000 mm strojně s urovnáním dna do předepsaného profilu a spádu v hornině třídy těžitelnosti I skupiny 3 přes 100 do 500 m3 | [14 empty] | PP | 2
| VV |  | "Pro kanalizační dešťové přípojky dle výkazu výměr z úrovně silniční pláně, ul. Vrchlického" 48,57 |  | 48.57 | [12 empty] | VV | 2 | 2 | True | 1 | ROZPOCET
| VV |  | Těžitelnost uvažována 100% ve tř. 3 | [14 empty] | VV | 2 | 1 | True | 0 | ROZPOCET
| VV |  | třídu těžitelnosti vykazovat dle skutečnosti | [14 empty] | VV | 2 | 1 | True | 0 | ROZPOCET
3 | K | 139001101 | Příplatek za ztížení vykopávky v blízkosti podzemního vedení | m3 | 9.714 |  | 0 | CS ÚRS 2024 01 |  | základní |  | 0 | 0 | 0 | 0 | 0 | 4 | K | 2 |  |  |  | ROZPOCET | 0 | 0 | 0 | 0 | 0 | 1 | 0 | 4 | 720923250
| PP |  | Příplatek k cenám hloubených vykopávek za ztížení vykopávky v blízkosti podzemního vedení nebo výbušnin pro jakoukoliv třídu horniny | [14 empty] | PP | 2
| VV |  | uvažováno 20% z výkopu rýh | [14 empty] | VV | 2 | 1 | True | 0 | ROZPOCET
| VV |  | "dle hloubení rýh" 48,57*0,2 |  | 9.714 | [12 empty] | VV | 2 | 2 | True | 1 | ROZPOCET
4 | K | 151101101 | Zřízení příložného pažení a rozepření stěn rýh hl do 2 m | m2 | 87.43 |  | 0 | CS ÚRS 2024 01 |  | základní |  | 0 | 0.00084 | 0.073441 | 0 | 0 | 4 | K | 2 |  |  |  | ROZPOCET | 0 | 0 | 0 | 0 | 0 | 1 | 0 | 4 | -1360357044
| PP |  | Zřízení pažení a rozepření stěn rýh pro podzemní vedení příložné pro jakoukoliv mezerovitost, hloubky do 2 m | [14 empty] | PP | 2
| VV |  | plocha pažení rýh kanalizačních dešťových přípojek, ul. Vrchlického | [14 empty] | VV | 2 | 1 | True | 0 | ROZPOCET
| VV |  | "dle výk. výměr" 87,43 |  | 87.43 | [12 empty] | VV | 2 | 2 | True | 1 | ROZPOCET
5 | K | 151101111 | Odstranění příložného pažení a rozepření stěn rýh hl do 2 m | m2 | 87.43 |  | 0 | CS ÚRS 2024 01 |  | základní |  | 0 | 0 | 0 | 0 | 0 | 4 | K | 2 |  |  |  | ROZPOCET | 0 | 0 | 0 | 0 | 0 | 1 | 0 | 4 | -1471698305
| PP |  | Odstranění pažení a rozepření stěn rýh pro podzemní vedení s uložením materiálu na vzdálenost do 3 m od kraje výkopu příložné, hloubky do 2 m | [14 empty] | PP | 2
| VV |  | "dle zřízení" 87,43 |  | 87.43 | [12 empty] | VV | 2 | 2 | True | 1 | ROZPOCET
6 | K | 162751117 | Vodorovné přemístění přes 9 000 do 10000 m výkopku/sypaniny z horniny třídy těžitelnosti I skupiny 1 až 3 | m3 | 48.57 |  | 0 | CS ÚRS 2024 01 |  | základní |  | 0 | 0 | 0 | 0 | 0 | 4 | K | 2 |  |  |  | ROZPOCET | 0 | 0 | 0 | 0 | 0 | 1 | 0 | 4 | 398153329
| PP |  | Vodorovné přemístění výkopku nebo sypaniny po suchu na obvyklém dopravním prostředku, bez naložení výkopku, avšak se složením bez rozhrnutí z horniny třídy těžitelnosti I skupiny 1 až 3 na vzdálenost přes 9 000 do 10 000 m | [14 empty] | PP | 2
| VV |  | uvažován odvoz na recyklační centrum do 21 km | [14 empty] | VV | 2 | 1 | True | 0 | ROZPOCET
| VV |  | "dle hloubení rýh tř. těž. I" 48,57 |  | 48.57 | [12 empty] | VV | 2 | 2 | True | 1 | ROZPOCET
7 | K | 162751119 | Příplatek k vodorovnému přemístění výkopku/sypaniny z horniny třídy těžitelnosti I skupiny 1 až 3 ZKD 1000 m přes 10000 m | m3 | 534.27 |  | 0 | CS ÚRS 2024 01 |  | základní |  | 0 | 0 | 0 | 0 | 0 | 4 | K | 2 |  |  |  | ROZPOCET | 0 | 0 | 0 | 0 | 0 | 1 | 0 | 4 | 1874548166
| PP |  | Vodorovné přemístění výkopku nebo sypaniny po suchu na obvyklém dopravním prostředku, bez naložení výkopku, avšak se složením bez rozhrnutí z horniny třídy těžitelnosti I skupiny 1 až 3 na vzdálenost Příplatek k ceně za každých dalších i započatých 1 000 | [14 empty] | PP | 2
| VV |  | uvažován odvoz na recyklační centrum do 21 km | [14 empty] | VV | 2 | 1 | True | 0 | ROZPOCET
| VV |  | "dle vodor. přemístění" 48,57*(21-10) |  | 534.27 | [12 empty] | VV | 2 | 2 | True | 1 | ROZPOCET
8 | K | 171201231 | Poplatek za uložení zeminy a kamení na recyklační skládce (skládkovné) kód odpadu 17 05 04 | t | 87.426 |  | 0 | CS ÚRS 2024 01 |  | základní |  | 0 | 0 | 0 | 0 | 0 | 4 | K | 2 |  |  |  | ROZPOCET | 0 | 0 | 0 | 0 | 0 | 1 | 0 | 4 | -850673370
| PP |  | Poplatek za uložení stavebního odpadu na recyklační skládce (skládkovné) zeminy a kamení zatříděného do Katalogu odpadů pod kódem 17 05 04 | [14 empty] | PP | 2
| VV |  | "dle vodor. přemístění" 48,57*1,8 |  | 87.426 | [12 empty] | VV | 2 | 2 | True | 1 | ROZPOCET
9 | K | 174101101 | Zásyp jam, šachet rýh nebo kolem objektů sypaninou se zhutněním | m3 | 35.617 |  | 0 | CS ÚRS 2024 01 |  | základní |  | 0 | 0 | 0 | 0 | 0 | 4 | K | 2 |  |  |  | ROZPOCET | 0 | 0 | 0 | 0 | 0 | 1 | 0 | 4 | 965969141
| PP |  | Zásyp sypaninou z jakékoliv horniny strojně s uložením výkopku ve vrstvách se zhutněním jam, šachet, rýh nebo kolem objektů v těchto vykopávkách | [14 empty] | PP | 2
| VV |  | "výkop rýh" 48,57 |  | 48.57 | [12 empty] | VV | 2 | 2 | True | 0 | ROZPOCET
| VV |  | "odečte se obsyp včetně potrubí" -10,64 |  | -10.64 | [12 empty] | VV | 2 | 2 | True | 0 | ROZPOCET
| VV |  | odečte se lože pod potrubí kanalizačních přípojek | [14 empty] | VV | 2 | 1 | True | 0 | ROZPOCET
| VV |  | "De160" -0,1*0,90*25,70 |  | -2.313 | [12 empty] | VV | 2 | 2 | True | 0 | ROZPOCET
| VV |  | Součet |  | 35.617 | [12 empty] | VV | 2 | 4 | True | 1 | ROZPOCET
10 | M | 58344229 | štěrkodrť frakce 0/125 | t | 71.234 |  | 0 | CS ÚRS 2024 01 |  | základní |  | 0 | 1 | 71.234 | 0 | 0 | 8 | M | 2 |  |  |  | ROZPOCET | 0 | 0 | 0 | 0 | 0 | 1 | 0 | 4 | -662064019
| PP |  | štěrkodrť frakce 0/125 | [14 empty] | PP | 2
| VV |  | Vhodná zemina do zemního tělesa pozemní komunikace dle ČSN 736133 | [14 empty] | VV | 2 | 1 | True | 0 | ROZPOCET
| VV |  | "dle zásypu" 35,617*2,0 |  | 71.234 | [12 empty] | VV | 2 | 2 | True | 1 | ROZPOCET
11 | K | 175111101 | Obsypání potrubí ručně sypaninou bez prohození, uloženou do 3 m | m3 | 10.124 |  | 0 | CS ÚRS 2024 01 |  | základní |  | 0 | 0 | 0 | 0 | 0 | 4 | K | 2 |  |  |  | ROZPOCET | 0 | 0 | 0 | 0 | 0 | 1 | 0 | 4 | -2068067809
| PP |  | Obsypání potrubí ručně sypaninou z vhodných hornin třídy těžitelnosti I a II, skupiny 1 až 4 nebo materiálem připraveným podél výkopu ve vzdálenosti do 3 m od jeho kraje pro jakoukoliv hloubku výkopu a míru zhutnění bez prohození sypaniny | [14 empty] | PP | 2
| VV |  | 0,3 m nad povrch potrubí kanalizačních dešťových přípojek, ul. Vrchlického | [14 empty] | VV | 2 | 1 | True | 0 | ROZPOCET
| VV |  | "De160" 0,9*0,46*25,70 |  | 10.64 | [12 empty] | VV | 2 | 2 | True | 0 | ROZPOCET
| VV |  | odečte se zemina vytlačená potrubím | [14 empty] | VV | 2 | 1 | True | 0 | ROZPOCET
| VV |  | "De160" -3,14*0,08*0,08*25,70 |  | -0.516 | [12 empty] | VV | 2 | 2 | True | 0 | ROZPOCET
| VV |  | Součet |  | 10.124 | [12 empty] | VV | 2 | 4 | True | 1 | ROZPOCET
12 | M | 58331351 | kamenivo těžené drobné frakce 0/4 | t | 20.248 |  | 0 | CS ÚRS 2024 01 |  | základní |  | 0 | 1 | 20.248 | 0 | 0 | 8 | M | 2 |  |  |  | ROZPOCET | 0 | 0 | 0 | 0 | 0 | 1 | 0 | 4 | 1575933097
| PP |  | kamenivo těžené drobné frakce 0/4 | [14 empty] | PP | 2
| VV |  | "pro obsyp" 10,124*2,0 |  | 20.248 | [12 empty] | VV | 2 | 2 | True | 1 | ROZPOCET
| D | 4 | Vodorovné konstrukce |  |  |  | 0 |  |  |  |  | 0 |  | 0 |  | 0 | 1 | D | 1 |  |  |  | ROZPOCET | [6 empty] | 0
13 | K | 451572111 | Lože pod potrubí otevřený výkop z kameniva drobného těženého | m3 | 2.313 |  | 0 | CS ÚRS 2024 01 |  | základní |  | 0 | 0 | 0 | 0 | 0 | 4 | K | 2 |  |  |  | ROZPOCET | 0 | 0 | 0 | 0 | 0 | 1 | 0 | 4 | 1881853034
| PP |  | Lože pod potrubí, stoky a drobné objekty v otevřeném výkopu z kameniva drobného těženého 0 až 4 mm | [14 empty] | PP | 2
| VV |  | lože pod potrubí kanalizačních dešťových přípojek, ul. Vrchlického | [14 empty] | VV | 2 | 1 | True | 0 | ROZPOCET
| VV |  | "De160" 0,1*0,90*25,70 |  | 2.313 | [12 empty] | VV | 2 | 2 | True | 1 | ROZPOCET
| D | 8 | Trubní vedení |  |  |  | 0 |  |  |  |  | 0 |  | 0.11544 |  | 0 | 1 | D | 1 |  |  |  | ROZPOCET | [6 empty] | 0
14 | K | 871313123 | Montáž kanalizačního potrubí hladkého plnostěnného SN 12 z PVC-U DN 160 | m | 25.7 |  | 0 | CS ÚRS 2024 01 |  | základní |  | 0 | 1e-05 | 0.000257 | 0 | 0 | 4 | K | 2 |  |  |  | ROZPOCET | 0 | 0 | 0 | 0 | 0 | 1 | 0 | 4 | 1166710704
| PP |  | Montáž kanalizačního potrubí z tvrdého PVC-U hladkého plnostěnného tuhost SN 12 DN 160 | [14 empty] | PP | 2
| VV |  | "potrubí dešťových přípojek z PVC, De160, ul. Vrchlického, dle výk. výměr" 25,70 |  | 25.7 | [12 empty] | VV | 2 | 2 | True | 1 | ROZPOCET
15 | M | 28611260 | trubka kanalizační PVC-U plnostěnná jednovrstvá DN 160x3000mm SN12 | m | 26.471 |  | 0 | CS ÚRS 2024 01 |  | základní |  | 0 | 0.0042 | 0.11118 | 0 | 0 | 8 | M | 2 |  |  |  | ROZPOCET | 0 | 0 | 0 | 0 | 0 | 1 | 0 | 4 | -1306348676
| PP |  | trubka kanalizační PVC-U plnostěnná jednovrstvá DN 160x3000mm SN12 | [14 empty] | PP | 2
| VV |  | "dle montáže, přičteno ztratné 3.0%" 25,70 |  | 25.7 | [12 empty] | VV | 2 | 2 | True | 1 | ROZPOCET
| VV |  | 25,7*1,03 'Přepočtené koeficientem množství |  | 26.471 | [12 empty] | VV | 2 | 2 | False | 1 | ROZPOCET
16 | K | 877310310 | Montáž kolen na kanalizačním potrubí z PP nebo tvrdého PVC trub hladkých plnostěnných DN 150 | kus | 5 |  | 0 | CS ÚRS 2024 01 |  | základní |  | 0 | 0 | 0 | 0 | 0 | 4 | K | 2 |  |  |  | ROZPOCET | 0 | 0 | 0 | 0 | 0 | 1 | 0 | 4 | -82967304
| PP |  | Montáž tvarovek na kanalizačním plastovém potrubí z PP nebo PVC-U hladkého plnostěnného kolen, víček nebo hrdlových uzávěrů DN 150 | [14 empty] | PP | 2
| VV |  | dle počtu dešťových přípojek De 160, bere se 1ks/přípojku | [14 empty] | VV | 2 | 1 | True | 0 | ROZPOCET
| VV |  | "dle výk. výměr" 5,0 |  | 5 | [12 empty] | VV | 2 | 2 | True | 1 | ROZPOCET
| VV |  | vykazovat dle skutečnosti | [14 empty] | VV | 2 | 1 | True | 0 | ROZPOCET
17 | M | 28651202 | koleno kanalizační PVC-U plnostěnné 160x45° | kus | 5 |  | 0 | CS ÚRS 2024 01 |  | základní |  | 0 | 0.0008 | 0.004 | 0 | 0 | 8 | M | 2 |  |  |  | ROZPOCET | 0 | 0 | 0 | 0 | 0 | 1 | 0 | 4 | -1182079404
| PP |  | koleno kanalizační PVC-U plnostěnné 160x45° | [14 empty] | PP | 2
| VV |  | "dle montáže" 5 |  | 5 | [12 empty] | VV | 2 | 2 | True | 1 | ROZPOCET
| D | 998 | Přesun hmot |  |  |  | 0 |  |  |  |  | 0 |  | 0 |  | 0 | 1 | D | 1 |  |  |  | ROZPOCET | [6 empty] | 0
18 | K | 998276101 | Přesun hmot pro trubní vedení z trub z plastických hmot otevřený výkop | t | 91.672 |  | 0 | CS ÚRS 2024 01 |  | základní |  | 0 | 0 | 0 | 0 | 0 | 4 | K | 2 |  |  |  | ROZPOCET | 0 | 0 | 0 | 0 | 0 | 1 | 0 | 4 | 2064036089
| PP |  | Přesun hmot pro trubní vedení hloubené z trub z plastických hmot nebo sklolaminátových pro vodovody, kanalizace, teplovody, produktovody v otevřeném výkopu dopravní vzdálenost do 15 m | [14 empty] | PP | 2

## 304b1 - Vodovodní přípojk...
{d26b3c04-0447-4b86-b23d-d4329dc70fcf}
2
| KRYCÍ LIST SOUPISU PRACÍ | [7 empty] | v --- níže se nacházejí doplnkové a pomocné údaje k sestavám --- v | [8 empty] | False
Stavba:
Stavební úpravy MK v ul. Na Chmelnici a části ul. Vrchlickéhé v Třeboni
Objekt:
304 - Vodovodní a kanalizační přípojky
Soupis:
304b1 - Vodovodní přípojky, ulice Na Chmelnici
| KSO: |  |  |  |  | CC-CZ:
| Místo: |  | Třeboň |  |  | Datum: | 6. 6. 2024
| Zadavatel: |  |  |  |  | IČ:
|  | Město Třeboň |  |  |  | DIČ:
| Uchazeč: |  |  |  |  | IČ: | Vyplň údaj
|  | Vyplň údaj |  |  |  | DIČ: | Vyplň údaj
| Projektant: |  |  |  |  | IČ: | 63906601
|  | WAY project s.r.o. |  |  |  | DIČ: | CZ63906601
| Zpracovatel: |  |  |  |  | IČ:
DIČ:
Poznámka:
| Cena bez DPH | [5 empty] | 0
|  |  | Základ daně |  |  | Sazba daně | Výše daně
| DPH | základní | 0 |  |  | 21% | 0
|  | snížená | 0 |  |  | 15% | 0
|  | zákl. přenesená | 0 |  |  | 21% | 0
|  | sníž. přenesená | 0 |  |  | 15% | 0
|  | nulová | 0 |  |  | 0% | 0
| Cena s DPH |  |  | v | CZK |  | 0
| Projektant |  |  | Zpracovatel
| Datum a podpis: |  | Razítko | Datum a podpis: |  |  | Razítko
| Objednavatel |  |  | Uchazeč
| Datum a podpis: |  | Razítko | Datum a podpis: |  |  | Razítko
REKAPITULACE ČLENĚNÍ SOUPISU PRACÍ
Stavba:
Stavební úpravy MK v ul. Na Chmelnici a části ul. Vrchlickéhé v Třeboni
Objekt:
304 - Vodovodní a kanalizační přípojky
Soupis:
304b1 - Vodovodní přípojky, ulice Na Chmelnici
Místo: |  |  | Třeboň |  |  | Datum: | 6. 6. 2024
Zadavatel: |  |  | Město Třeboň |  |  | Projektant: | WAY project s.r.o.
Uchazeč: |  |  | Vyplň údaj |  |  | Zpracovatel:
Kód dílu - Popis | [6 empty] | Cena celkem [CZK]
Náklady ze soupisu prací | [6 empty] | 0 | [11 empty] | -1
| HSV - Práce a dodávky HSV | [5 empty] | 0
| 1 - Zemní práce | [5 empty] | 0
| 4 - Vodorovné konstrukce | [5 empty] | 0
| 8 - Trubní vedení | [5 empty] | 0
| 998 - Přesun hmot | [5 empty] | 0
SOUPIS PRACÍ
Stavba:
Stavební úpravy MK v ul. Na Chmelnici a části ul. Vrchlickéhé v Třeboni
Objekt:
304 - Vodovodní a kanalizační přípojky
Soupis:
304b1 - Vodovodní přípojky, ulice Na Chmelnici
Místo: |  |  | Třeboň |  |  | Datum: | 6. 6. 2024
Zadavatel: |  |  | Město Třeboň |  |  | Projektant: | WAY project s.r.o.
Uchazeč: |  |  | Vyplň údaj |  |  | Zpracovatel:
PČ | Typ | Kód | Popis | MJ | Množství | J.cena [CZK] | Cena celkem [CZK] | Cenová soustava |  | DPH | J. Nh [h] | Nh celkem [h] | J. hmotnost [t] | Hmotnost celkem [t] | J. suť [t] | Suť Celkem [t]
Náklady soupisu celkem | [6 empty] | 0 |  |  |  |  | 0 |  | 57.63 |  | 0 |  | D | -1 | [10 empty] | 0
| D | HSV | Práce a dodávky HSV |  |  |  | 0 |  |  |  |  | 0 |  | 57.63 |  | 0 | 1 | D | 0 |  |  |  | ROZPOCET | [6 empty] | 0
| D | 1 | Zemní práce |  |  |  | 0 |  |  |  |  | 0 |  | 57.2667 |  | 0 | 1 | D | 1 |  |  |  | ROZPOCET | [6 empty] | 0
1 | K | 115101201 | Čerpání vody na dopravní výšku do 10 m průměrný přítok do 500 l/min | hod | 40 |  | 0 | CS ÚRS 2024 01 |  | základní |  | 0 | 3e-05 | 0.0012 | 0 | 0 | 4 | K | 2 |  |  |  | ROZPOCET | 0 | 0 | 0 | 0 | 0 | 1 | 0 | 4 | 939611231
| PP |  | Čerpání vody na dopravní výšku do 10 m s uvažovaným průměrným přítokem do 500 l/min | [14 empty] | PP | 2
| VV |  | pro přečerpávání spodní vody | [14 empty] | VV | 2 | 1 | True | 0 | ROZPOCET
| VV |  | "uvažuje se 5 prac. dní po 8 hod" 5*8 |  | 40 | [12 empty] | VV | 2 | 2 | True | 1 | ROZPOCET
2 | K | 132254204 | Hloubení zapažených rýh š do 2000 mm v hornině třídy těžitelnosti I skupiny 3 objem do 500 m3 | m3 | 31.2 |  | 0 | CS ÚRS 2024 01 |  | základní |  | 0 | 0 | 0 | 0 | 0 | 4 | K | 2 |  |  |  | ROZPOCET | 0 | 0 | 0 | 0 | 0 | 1 | 0 | 4 | 2138435432
| PP |  | Hloubení zapažených rýh šířky přes 800 do 2 000 mm strojně s urovnáním dna do předepsaného profilu a spádu v hornině třídy těžitelnosti I skupiny 3 přes 100 do 500 m3 | [14 empty] | PP | 2
| VV |  | "Pro vodovodní přípojky dle výkazu výměr, ul. Na Chmelnici, z úrovně silniční pláně" 31,20 |  | 31.2 | [12 empty] | VV | 2 | 2 | True | 1 | ROZPOCET
| VV |  | Těžitelnost uvažována 100% ve tř. 3 | [14 empty] | VV | 2 | 1 | True | 0 | ROZPOCET
| VV |  | třídu těžitelnosti vykazovat dle skutečnosti | [14 empty] | VV | 2 | 1 | True | 0 | ROZPOCET
3 | K | 139001101 | Příplatek za ztížení vykopávky v blízkosti podzemního vedení | m3 | 6.24 |  | 0 | CS ÚRS 2024 01 |  | základní |  | 0 | 0 | 0 | 0 | 0 | 4 | K | 2 |  |  |  | ROZPOCET | 0 | 0 | 0 | 0 | 0 | 1 | 0 | 4 | 720923250
| PP |  | Příplatek k cenám hloubených vykopávek za ztížení vykopávky v blízkosti podzemního vedení nebo výbušnin pro jakoukoliv třídu horniny | [14 empty] | PP | 2
| VV |  | uvažováno 20% z výkopu rýh | [14 empty] | VV | 2 | 1 | True | 0 | ROZPOCET
| VV |  | "dle hloubení rýh" 31,20*0,2 |  | 6.24 | [12 empty] | VV | 2 | 2 | True | 1 | ROZPOCET
4 | K | 151101101 | Zřízení příložného pažení a rozepření stěn rýh hl do 2 m | m2 | 78 |  | 0 | CS ÚRS 2024 01 |  | základní |  | 0 | 0.00084 | 0.06552 | 0 | 0 | 4 | K | 2 |  |  |  | ROZPOCET | 0 | 0 | 0 | 0 | 0 | 1 | 0 | 4 | -1360357044
| PP |  | Zřízení pažení a rozepření stěn rýh pro podzemní vedení příložné pro jakoukoliv mezerovitost, hloubky do 2 m | [14 empty] | PP | 2
| VV |  | plocha pažení rýh vodovodních přípojek, ul. Na Chmelnici | [14 empty] | VV | 2 | 1 | True | 0 | ROZPOCET
| VV |  | "dle výk. výměr" 78,0 |  | 78 | [12 empty] | VV | 2 | 2 | True | 1 | ROZPOCET
5 | K | 151101111 | Odstranění příložného pažení a rozepření stěn rýh hl do 2 m | m2 | 78 |  | 0 | CS ÚRS 2024 01 |  | základní |  | 0 | 0 | 0 | 0 | 0 | 4 | K | 2 |  |  |  | ROZPOCET | 0 | 0 | 0 | 0 | 0 | 1 | 0 | 4 | -1471698305
| PP |  | Odstranění pažení a rozepření stěn rýh pro podzemní vedení s uložením materiálu na vzdálenost do 3 m od kraje výkopu příložné, hloubky do 2 m | [14 empty] | PP | 2
| VV |  | "dle zřízení" 78,0 |  | 78 | [12 empty] | VV | 2 | 2 | True | 1 | ROZPOCET
6 | K | 162751117 | Vodorovné přemístění přes 9 000 do 10000 m výkopku/sypaniny z horniny třídy těžitelnosti I skupiny 1 až 3 | m3 | 31.2 |  | 0 | CS ÚRS 2024 01 |  | základní |  | 0 | 0 | 0 | 0 | 0 | 4 | K | 2 |  |  |  | ROZPOCET | 0 | 0 | 0 | 0 | 0 | 1 | 0 | 4 | 398153329
| PP |  | Vodorovné přemístění výkopku nebo sypaniny po suchu na obvyklém dopravním prostředku, bez naložení výkopku, avšak se složením bez rozhrnutí z horniny třídy těžitelnosti I skupiny 1 až 3 na vzdálenost přes 9 000 do 10 000 m | [14 empty] | PP | 2
| VV |  | uvažován odvoz na recyklační centrum do 21 km | [14 empty] | VV | 2 | 1 | True | 0 | ROZPOCET
| VV |  | "dle hloubení rýh tř. těž. I" 31,20 |  | 31.2 | [12 empty] | VV | 2 | 2 | True | 1 | ROZPOCET
7 | K | 162751119 | Příplatek k vodorovnému přemístění výkopku/sypaniny z horniny třídy těžitelnosti I skupiny 1 až 3 ZKD 1000 m přes 10000 m | m3 | 343.2 |  | 0 | CS ÚRS 2024 01 |  | základní |  | 0 | 0 | 0 | 0 | 0 | 4 | K | 2 |  |  |  | ROZPOCET | 0 | 0 | 0 | 0 | 0 | 1 | 0 | 4 | 1874548166
| PP |  | Vodorovné přemístění výkopku nebo sypaniny po suchu na obvyklém dopravním prostředku, bez naložení výkopku, avšak se složením bez rozhrnutí z horniny třídy těžitelnosti I skupiny 1 až 3 na vzdálenost Příplatek k ceně za každých dalších i započatých 1 000 | [14 empty] | PP | 2
| VV |  | uvažován odvoz na recyklační centrum do 21 km | [14 empty] | VV | 2 | 1 | True | 0 | ROZPOCET
| VV |  | "dle vodor. přemístění" 31,20*(21-10) |  | 343.2 | [12 empty] | VV | 2 | 2 | True | 1 | ROZPOCET
8 | K | 171201231 | Poplatek za uložení zeminy a kamení na recyklační skládce (skládkovné) kód odpadu 17 05 04 | t | 56.16 |  | 0 | CS ÚRS 2024 01 |  | základní |  | 0 | 0 | 0 | 0 | 0 | 4 | K | 2 |  |  |  | ROZPOCET | 0 | 0 | 0 | 0 | 0 | 1 | 0 | 4 | -850673370
| PP |  | Poplatek za uložení stavebního odpadu na recyklační skládce (skládkovné) zeminy a kamení zatříděného do Katalogu odpadů pod kódem 17 05 04 | [14 empty] | PP | 2
| VV |  | "dle vodor. přemístění" 31,20*1,8 |  | 56.16 | [12 empty] | VV | 2 | 2 | True | 1 | ROZPOCET
9 | K | 174101101 | Zásyp jam, šachet rýh nebo kolem objektů sypaninou se zhutněním | m3 | 20.02 |  | 0 | CS ÚRS 2024 01 |  | základní |  | 0 | 0 | 0 | 0 | 0 | 4 | K | 2 |  |  |  | ROZPOCET | 0 | 0 | 0 | 0 | 0 | 1 | 0 | 4 | 965969141
| PP |  | Zásyp sypaninou z jakékoliv horniny strojně s uložením výkopku ve vrstvách se zhutněním jam, šachet, rýh nebo kolem objektů v těchto vykopávkách | [14 empty] | PP | 2
| VV |  | "výkop rýh" 31,20 |  | 31.2 | [12 empty] | VV | 2 | 2 | True | 0 | ROZPOCET
| VV |  | "odečte se obsyp včetně potrubí" -8,58 |  | -8.58 | [12 empty] | VV | 2 | 2 | True | 0 | ROZPOCET
| VV |  | odečte se lože pod potrubí vodovodních přípojek | [14 empty] | VV | 2 | 1 | True | 0 | ROZPOCET
| VV |  | -0,1*0,8*32,50 |  | -2.6 | [12 empty] | VV | 2 | 2 | True | 0 | ROZPOCET
| VV |  | Součet |  | 20.02 | [12 empty] | VV | 2 | 4 | True | 1 | ROZPOCET
10 | M | 58344229 | štěrkodrť frakce 0/125 | t | 40.04 |  | 0 | CS ÚRS 2024 01 |  | základní |  | 0 | 1 | 40.04 | 0 | 0 | 8 | M | 2 |  |  |  | ROZPOCET | 0 | 0 | 0 | 0 | 0 | 1 | 0 | 4 | 610992141
| PP |  | štěrkodrť frakce 0/125 | [14 empty] | PP | 2
| VV |  | Vhodná zemina do zemního tělesa pozemní komunikace dle ČSN 736133 | [14 empty] | VV | 2 | 1 | True | 0 | ROZPOCET
| VV |  | "dle zásypu" 20,02*2,0 |  | 40.04 | [12 empty] | VV | 2 | 2 | True | 1 | ROZPOCET
11 | K | 175111101 | Obsypání potrubí ručně sypaninou bez prohození, uloženou do 3 m | m3 | 8.58 |  | 0 | CS ÚRS 2024 01 |  | základní |  | 0 | 0 | 0 | 0 | 0 | 4 | K | 2 |  |  |  | ROZPOCET | 0 | 0 | 0 | 0 | 0 | 1 | 0 | 4 | -2068067809
| PP |  | Obsypání potrubí ručně sypaninou z vhodných hornin třídy těžitelnosti I a II, skupiny 1 až 4 nebo materiálem připraveným podél výkopu ve vzdálenosti do 3 m od jeho kraje pro jakoukoliv hloubku výkopu a míru zhutnění bez prohození sypaniny | [14 empty] | PP | 2
| VV |  | 0,3 m nad povrch potrubí vodovodních přípojek, ul. Na Chmelnici | [14 empty] | VV | 2 | 1 | True | 0 | ROZPOCET
| VV |  | 0,8*0,33*32,50 |  | 8.58 | [12 empty] | VV | 2 | 2 | True | 1 | ROZPOCET
12 | M | 58331351 | kamenivo těžené drobné frakce 0/4 | t | 17.16 |  | 0 | CS ÚRS 2024 01 |  | základní |  | 0 | 1 | 17.16 | 0 | 0 | 8 | M | 2 |  |  |  | ROZPOCET | 0 | 0 | 0 | 0 | 0 | 1 | 0 | 4 | 1575933097
| PP |  | kamenivo těžené drobné frakce 0/4 | [14 empty] | PP | 2
| VV |  | "pro obsyp" 8,58*2,0 |  | 17.16 | [12 empty] | VV | 2 | 2 | True | 1 | ROZPOCET
| D | 4 | Vodorovné konstrukce |  |  |  | 0 |  |  |  |  | 0 |  | 0 |  | 0 | 1 | D | 1 |  |  |  | ROZPOCET | [6 empty] | 0
13 | K | 451572111 | Lože pod potrubí otevřený výkop z kameniva drobného těženého | m3 | 2.6 |  | 0 | CS ÚRS 2024 01 |  | základní |  | 0 | 0 | 0 | 0 | 0 | 4 | K | 2 |  |  |  | ROZPOCET | 0 | 0 | 0 | 0 | 0 | 1 | 0 | 4 | 1881853034
| PP |  | Lože pod potrubí, stoky a drobné objekty v otevřeném výkopu z kameniva drobného těženého 0 až 4 mm | [14 empty] | PP | 2
| VV |  | lože pod potrubí vodovodních přípojek, ul. Na Chmelnici | [14 empty] | VV | 2 | 1 | True | 0 | ROZPOCET
| VV |  | 0,1*0,8*32,50 |  | 2.6 | [12 empty] | VV | 2 | 2 | True | 1 | ROZPOCET
| D | 8 | Trubní vedení |  |  |  | 0 |  |  |  |  | 0 |  | 0.36329 |  | 0 | 1 | D | 1 |  |  |  | ROZPOCET | [6 empty] | 0
14 | K | 871161141 | Montáž potrubí z PE100 RC SDR 11 otevřený výkop svařovaných na tupo d 32 x 3,0 mm | m | 32.5 |  | 0 | CS ÚRS 2024 01 |  | základní |  | 0 | 0 | 0 | 0 | 0 | 4 | K | 2 |  |  |  | ROZPOCET | 0 | 0 | 0 | 0 | 0 | 1 | 0 | 4 | 1347876920
| PP |  | Montáž vodovodního potrubí z polyetylenu PE100 RC v otevřeném výkopu svařovaných na tupo SDR 11/PN16 d 32 x 3,0 mm | [14 empty] | PP | 2
| VV |  | "vodovodní přípojky De 32, ul. Na Chmelnici, dle výk. výměr" 32,50 |  | 32.5 | [12 empty] | VV | 2 | 2 | True | 1 | ROZPOCET
15 | M | 28613110 | potrubí vodovodní jednovrstvé PE100 RC PN 16 SDR11 32x3,0mm | m | 32.988 |  | 0 | CS ÚRS 2024 01 |  | základní |  | 0 | 0.00027 | 0.0089068 | 0 | 0 | 8 | M | 2 |  |  |  | ROZPOCET | 0 | 0 | 0 | 0 | 0 | 1 | 0 | 4 | -1100640635
| PP |  | potrubí vodovodní jednovrstvé PE100 RC PN 16 SDR11 32x3,0mm | [14 empty] | PP | 2
| VV |  | "dle montáže, přičteno ztratné 1.5%" 32,50 |  | 32.5 | [12 empty] | VV | 2 | 2 | True | 1 | ROZPOCET
| VV |  | 32,5*1,015 'Přepočtené koeficientem množství |  | 32.988 | [12 empty] | VV | 2 | 2 | False | 1 | ROZPOCET
16 | K | 879171111 | Montáž vodovodní přípojky na potrubí DN 32 | kus | 6 |  | 0 | CS ÚRS 2024 01 |  | základní |  | 0 | 0.00038 | 0.00228 | 0 | 0 | 4 | K | 2 |  |  |  | ROZPOCET | 0 | 0 | 0 | 0 | 0 | 1 | 0 | 4 | 1422396945
| PP |  | Montáž napojení vodovodní přípojky v otevřeném výkopu DN 32 | [14 empty] | PP | 2
| VV |  | uvažuje se pro napojení přípojek na stávající potrubí De 32 | [14 empty] | VV | 2 | 1 | True | 0 | ROZPOCET
| VV |  | včetně dodání tvarovek pro napojení | [14 empty] | VV | 2 | 1 | True | 0 | ROZPOCET
| VV |  | "dle výk. výměr" 6,0 |  | 6 | [12 empty] | VV | 2 | 2 | True | 1 | ROZPOCET
17 | K | 891269111 | Montáž navrtávacích pasů na potrubí z jakýchkoli trub DN 100 | kus | 6 |  | 0 | CS ÚRS 2023 01 |  | základní |  | 0 | 0 | 0 | 0 | 0 | 4 | K | 2 |  |  |  | ROZPOCET | 0 | 0 | 0 | 0 | 0 | 1 | 0 | 4 | -1662283106
| PP |  | Montáž vodovodních armatur na potrubí navrtávacích pasů s ventilem Jt 1 MPa, na potrubí z trub litinových, ocelových nebo plastických hmot DN 100 | [14 empty] | PP | 2
| VV |  | "dle počtu vodovod. přípojek, ul. Vrchlického, dle výk. výměr na potrubí PE, De 90" 6,0 |  | 6 | [12 empty] | VV | 2 | 2 | True | 1 | ROZPOCET
18 | M | 532009003400 | PAS NAVRTÁVACÍ UZAVÍRACÍ - HAKU ZAK 90/34 | kus | 6 |  | 0 |  |  | základní |  | 0 | 0.00335 | 0.0201 | 0 | 0 | 8 | M | 2 |  |  |  | ROZPOCET | 0 | 0 | 0 | 0 | 0 | 1 | 0 | 4 | 1426551952
| PP |  | PAS NAVRTÁVACÍ UZAVÍRACÍ - HAKU ZAK 90/34 | [14 empty] | PP | 2
| VV |  | navrtávací pas pro potrubí z plastů | [14 empty] | VV | 2 | 1 | True | 0 | ROZPOCET
| VV |  | "dle počtu přípojek dle výk. výměr" 6,0 |  | 6 | [12 empty] | VV | 2 | 2 | True | 1 | ROZPOCET
19 | M | 281003203416 | ŠOUPÁTKO ISO-ZAK GGG 32/34 | kus | 6 |  | 0 |  |  | základní |  | 0 | 0.0025 | 0.015 | 0 | 0 | 8 | M | 2 |  |  |  | ROZPOCET | 0 | 0 | 0 | 0 | 0 | 1 | 0 | 4 | 398120555
| PP |  | ŠOUPÁTKO ISO-ZAK GGG 32/34 | [14 empty] | PP | 2
| VV |  | "dle počtu vodovodních přípojek De 32, dle výk. výměr" 6 |  | 6 | [12 empty] | VV | 2 | 2 | True | 1 | ROZPOCET
20 | M | 960113018004 | SOUPRAVA ZEMNÍ TELESKOPICKÁ DOM. ŠOUPÁTKA-1,3-1,8 3/4"-2" (1,3-1,8m) | kus | 6 |  | 0 |  |  | základní |  | 0 | 0.0033 | 0.0198 | 0 | 0 | 8 | M | 2 |  |  |  | ROZPOCET | 0 | 0 | 0 | 0 | 0 | 1 | 0 | 4 | -1854607300
| PP |  | SOUPRAVA ZEMNÍ TELESKOPICKÁ DOM. ŠOUPÁTKA-1,3-1,8 3/4"-2" (1,3-1,8m) | [14 empty] | PP | 2
| VV |  | "dle počtu vodovodních přípojek dle výk. výměr" 6 |  | 6 | [12 empty] | VV | 2 | 2 | True | 1 | ROZPOCET
21 | K | 892233122 | Proplach a dezinfekce vodovodního potrubí DN od 40 do 70 | m | 32.5 |  | 0 | CS ÚRS 2024 01 |  | základní |  | 0 | 0 | 0 | 0 | 0 | 4 | K | 2 |  |  |  | ROZPOCET | 0 | 0 | 0 | 0 | 0 | 1 | 0 | 4 | -560370471
| PP |  | Proplach a dezinfekce vodovodního potrubí DN od 40 do 70 | [14 empty] | PP | 2
| VV |  | "vodovod. přípojky dle výkazu výměr" 32,50 |  | 32.5 | [12 empty] | VV | 2 | 2 | True | 1 | ROZPOCET
22 | K | 892241111 | Tlaková zkouška vodou potrubí DN do 80 | m | 32.5 |  | 0 | CS ÚRS 2024 01 |  | základní |  | 0 | 0 | 0 | 0 | 0 | 4 | K | 2 |  |  |  | ROZPOCET | 0 | 0 | 0 | 0 | 0 | 1 | 0 | 4 | -1965602793
| PP |  | Tlakové zkoušky vodou na potrubí DN do 80 | [14 empty] | PP | 2
| VV |  | "vodovod. přípojky dle výkazu výměr" 32,50 |  | 32.5 | [12 empty] | VV | 2 | 2 | True | 1 | ROZPOCET
23 | K | 899401111 | Osazení poklopů litinových ventilových | kus | 6 |  | 0 | CS ÚRS 2024 01 |  | základní |  | 0 | 0.04 | 0.24 | 0 | 0 | 4 | K | 2 |  |  |  | ROZPOCET | 0 | 0 | 0 | 0 | 0 | 1 | 0 | 4 | 353461410
| PP |  | Osazení poklopů litinových ventilových | [14 empty] | PP | 2
| VV |  | "dle počtu vodovod. přípojek dle výk. výměr" 6 |  | 6 | [12 empty] | VV | 2 | 2 | True | 1 | ROZPOCET
24 | M | 42291402 | poklop litinový ventilový | kus | 6 |  | 0 | CS ÚRS 2024 01 |  | základní |  | 0 | 0.0073 | 0.0438 | 0 | 0 | 8 | M | 2 |  |  |  | ROZPOCET | 0 | 0 | 0 | 0 | 0 | 1 | 0 | 4 | 682111216
| PP |  | poklop litinový ventilový | [14 empty] | PP | 2
| VV |  | "dle osazení" 6 |  | 6 | [12 empty] | VV | 2 | 2 | True | 1 | ROZPOCET
25 | M | 56230636 | deska podkladová uličního poklopu plastového ventilkového a šoupatového | kus | 6 |  | 0 | CS ÚRS 2024 01 |  | základní |  | 0 | 0.0009 | 0.0054 | 0 | 0 | 8 | M | 2 |  |  |  | ROZPOCET | 0 | 0 | 0 | 0 | 0 | 1 | 0 | 4 | 1309275424
| PP |  | deska podkladová uličního poklopu plastového ventilkového a šoupatového | [14 empty] | PP | 2
| VV |  | "dle osazení" 6 |  | 6 | [12 empty] | VV | 2 | 2 | True | 1 | ROZPOCET
26 | K | 899721111 | Signalizační vodič DN do 150 mm na potrubí | m | 42.1 |  | 0 | CS ÚRS 2024 01 |  | základní |  | 0 | 0.00019 | 0.007999 | 0 | 0 | 4 | K | 2 |  |  |  | ROZPOCET | 0 | 0 | 0 | 0 | 0 | 1 | 0 | 4 | 827084966
| PP |  | Signalizační vodič na potrubí DN do 150 mm | [14 empty] | PP | 2
| VV |  | použije se vodič přůřezu 6 mm2 | [14 empty] | VV | 2 | 1 | True | 0 | ROZPOCET
| VV |  | "pro vodovod. přípojky dle výk. výměr" 32,50+(6*1,6) |  | 42.1 | [12 empty] | VV | 2 | 2 | True | 1 | ROZPOCET
| VV |  | včetně vytažení do krycích hrnců a poklopů | [14 empty] | VV | 2 | 1 | True | 0 | ROZPOCET
| D | 998 | Přesun hmot |  |  |  | 0 |  |  |  |  | 0 |  | 0 |  | 0 | 1 | D | 1 |  |  |  | ROZPOCET | [6 empty] | 0
27 | K | 998276101 | Přesun hmot pro trubní vedení z trub z plastických hmot otevřený výkop | t | 57.63 |  | 0 | CS ÚRS 2024 01 |  | základní |  | 0 | 0 | 0 | 0 | 0 | 4 | K | 2 |  |  |  | ROZPOCET | 0 | 0 | 0 | 0 | 0 | 1 | 0 | 4 | 2064036089
| PP |  | Přesun hmot pro trubní vedení hloubené z trub z plastických hmot nebo sklolaminátových pro vodovody, kanalizace, teplovody, produktovody v otevřeném výkopu dopravní vzdálenost do 15 m | [14 empty] | PP | 2

## 304b2 - Kanalizační splaš...
{e1ee4925-9369-4d40-8679-bf217e74bb12}
2
| KRYCÍ LIST SOUPISU PRACÍ | [7 empty] | v --- níže se nacházejí doplnkové a pomocné údaje k sestavám --- v | [8 empty] | False
Stavba:
Stavební úpravy MK v ul. Na Chmelnici a části ul. Vrchlickéhé v Třeboni
Objekt:
304 - Vodovodní a kanalizační přípojky
Soupis:
304b2 - Kanalizační splaškové přípojky, ulice Na Chmelnici
| KSO: |  |  |  |  | CC-CZ:
| Místo: |  | Třeboň |  |  | Datum: | 6. 6. 2024
| Zadavatel: |  |  |  |  | IČ:
|  | Město Třeboň |  |  |  | DIČ:
| Uchazeč: |  |  |  |  | IČ: | Vyplň údaj
|  | Vyplň údaj |  |  |  | DIČ: | Vyplň údaj
| Projektant: |  |  |  |  | IČ: | 63906601
|  | WAY project s.r.o. |  |  |  | DIČ: | CZ63906601
| Zpracovatel: |  |  |  |  | IČ:
DIČ:
Poznámka:
| Cena bez DPH | [5 empty] | 0
|  |  | Základ daně |  |  | Sazba daně | Výše daně
| DPH | základní | 0 |  |  | 21% | 0
|  | snížená | 0 |  |  | 15% | 0
|  | zákl. přenesená | 0 |  |  | 21% | 0
|  | sníž. přenesená | 0 |  |  | 15% | 0
|  | nulová | 0 |  |  | 0% | 0
| Cena s DPH |  |  | v | CZK |  | 0
| Projektant |  |  | Zpracovatel
| Datum a podpis: |  | Razítko | Datum a podpis: |  |  | Razítko
| Objednavatel |  |  | Uchazeč
| Datum a podpis: |  | Razítko | Datum a podpis: |  |  | Razítko
REKAPITULACE ČLENĚNÍ SOUPISU PRACÍ
Stavba:
Stavební úpravy MK v ul. Na Chmelnici a části ul. Vrchlickéhé v Třeboni
Objekt:
304 - Vodovodní a kanalizační přípojky
Soupis:
304b2 - Kanalizační splaškové přípojky, ulice Na Chmelnici
Místo: |  |  | Třeboň |  |  | Datum: | 6. 6. 2024
Zadavatel: |  |  | Město Třeboň |  |  | Projektant: | WAY project s.r.o.
Uchazeč: |  |  | Vyplň údaj |  |  | Zpracovatel:
Kód dílu - Popis | [6 empty] | Cena celkem [CZK]
Náklady ze soupisu prací | [6 empty] | 0 | [11 empty] | -1
| HSV - Práce a dodávky HSV | [5 empty] | 0
| 1 - Zemní práce | [5 empty] | 0
| 4 - Vodorovné konstrukce | [5 empty] | 0
| 8 - Trubní vedení | [5 empty] | 0
| 998 - Přesun hmot | [5 empty] | 0
SOUPIS PRACÍ
Stavba:
Stavební úpravy MK v ul. Na Chmelnici a části ul. Vrchlickéhé v Třeboni
Objekt:
304 - Vodovodní a kanalizační přípojky
Soupis:
304b2 - Kanalizační splaškové přípojky, ulice Na Chmelnici
Místo: |  |  | Třeboň |  |  | Datum: | 6. 6. 2024
Zadavatel: |  |  | Město Třeboň |  |  | Projektant: | WAY project s.r.o.
Uchazeč: |  |  | Vyplň údaj |  |  | Zpracovatel:
PČ | Typ | Kód | Popis | MJ | Množství | J.cena [CZK] | Cena celkem [CZK] | Cenová soustava |  | DPH | J. Nh [h] | Nh celkem [h] | J. hmotnost [t] | Hmotnost celkem [t] | J. suť [t] | Suť Celkem [t]
Náklady soupisu celkem | [6 empty] | 0 |  |  |  |  | 0 |  | 80.2715 |  | 0 |  | D | -1 | [10 empty] | 0
| D | HSV | Práce a dodávky HSV |  |  |  | 0 |  |  |  |  | 0 |  | 80.2715 |  | 0 | 1 | D | 0 |  |  |  | ROZPOCET | [6 empty] | 0
| D | 1 | Zemní práce |  |  |  | 0 |  |  |  |  | 0 |  | 80.1715 |  | 0 | 1 | D | 1 |  |  |  | ROZPOCET | [6 empty] | 0
1 | K | 115101201 | Čerpání vody na dopravní výšku do 10 m průměrný přítok do 500 l/min | hod | 40 |  | 0 | CS ÚRS 2024 01 |  | základní |  | 0 | 3e-05 | 0.0012 | 0 | 0 | 4 | K | 2 |  |  |  | ROZPOCET | 0 | 0 | 0 | 0 | 0 | 1 | 0 | 4 | 939611231
| PP |  | Čerpání vody na dopravní výšku do 10 m s uvažovaným průměrným přítokem do 500 l/min | [14 empty] | PP | 2
| VV |  | pro přečerpávání spodní vody | [14 empty] | VV | 2 | 1 | True | 0 | ROZPOCET
| VV |  | "uvažuje se 5 prac. dní po 8 hod" 5*8 |  | 40 | [12 empty] | VV | 2 | 2 | True | 1 | ROZPOCET
2 | K | 132254204 | Hloubení zapažených rýh š do 2000 mm v hornině třídy těžitelnosti I skupiny 3 objem do 500 m3 | m3 | 42.53 |  | 0 | CS ÚRS 2024 01 |  | základní |  | 0 | 0 | 0 | 0 | 0 | 4 | K | 2 |  |  |  | ROZPOCET | 0 | 0 | 0 | 0 | 0 | 1 | 0 | 4 | 2138435432
| PP |  | Hloubení zapažených rýh šířky přes 800 do 2 000 mm strojně s urovnáním dna do předepsaného profilu a spádu v hornině třídy těžitelnosti I skupiny 3 přes 100 do 500 m3 | [14 empty] | PP | 2
| VV |  | "Pro kanalizační splaškové přípojky dle výkazu výměr z úrovně silniční pláně, ul. Na Chmelnici" 42,53 |  | 42.53 | [12 empty] | VV | 2 | 2 | True | 1 | ROZPOCET
| VV |  | Těžitelnost uvažována 100% ve tř. 3 | [14 empty] | VV | 2 | 1 | True | 0 | ROZPOCET
| VV |  | třídu těžitelnosti vykazovat dle skutečnosti | [14 empty] | VV | 2 | 1 | True | 0 | ROZPOCET
3 | K | 139001101 | Příplatek za ztížení vykopávky v blízkosti podzemního vedení | m3 | 8.506 |  | 0 | CS ÚRS 2024 01 |  | základní |  | 0 | 0 | 0 | 0 | 0 | 4 | K | 2 |  |  |  | ROZPOCET | 0 | 0 | 0 | 0 | 0 | 1 | 0 | 4 | 720923250
| PP |  | Příplatek k cenám hloubených vykopávek za ztížení vykopávky v blízkosti podzemního vedení nebo výbušnin pro jakoukoliv třídu horniny | [14 empty] | PP | 2
| VV |  | uvažováno 20% z výkopu rýh | [14 empty] | VV | 2 | 1 | True | 0 | ROZPOCET
| VV |  | "dle hloubení rýh" 42,53*0,2 |  | 8.506 | [12 empty] | VV | 2 | 2 | True | 1 | ROZPOCET
4 | K | 151101101 | Zřízení příložného pažení a rozepření stěn rýh hl do 2 m | m2 | 76.55 |  | 0 | CS ÚRS 2024 01 |  | základní |  | 0 | 0.00084 | 0.064302 | 0 | 0 | 4 | K | 2 |  |  |  | ROZPOCET | 0 | 0 | 0 | 0 | 0 | 1 | 0 | 4 | -1360357044
| PP |  | Zřízení pažení a rozepření stěn rýh pro podzemní vedení příložné pro jakoukoliv mezerovitost, hloubky do 2 m | [14 empty] | PP | 2
| VV |  | plocha pažení rýh kanalizačních splaškových přípojek, ul. Na Chmelnici | [14 empty] | VV | 2 | 1 | True | 0 | ROZPOCET
| VV |  | "dle výk. výměr" 76,55 |  | 76.55 | [12 empty] | VV | 2 | 2 | True | 1 | ROZPOCET
5 | K | 151101111 | Odstranění příložného pažení a rozepření stěn rýh hl do 2 m | m2 | 76.55 |  | 0 | CS ÚRS 2024 01 |  | základní |  | 0 | 0 | 0 | 0 | 0 | 4 | K | 2 |  |  |  | ROZPOCET | 0 | 0 | 0 | 0 | 0 | 1 | 0 | 4 | -1471698305
| PP |  | Odstranění pažení a rozepření stěn rýh pro podzemní vedení s uložením materiálu na vzdálenost do 3 m od kraje výkopu příložné, hloubky do 2 m | [14 empty] | PP | 2
| VV |  | "dle zřízení" 76,55 |  | 76.55 | [12 empty] | VV | 2 | 2 | True | 1 | ROZPOCET
6 | K | 162751117 | Vodorovné přemístění přes 9 000 do 10000 m výkopku/sypaniny z horniny třídy těžitelnosti I skupiny 1 až 3 | m3 | 42.53 |  | 0 | CS ÚRS 2024 01 |  | základní |  | 0 | 0 | 0 | 0 | 0 | 4 | K | 2 |  |  |  | ROZPOCET | 0 | 0 | 0 | 0 | 0 | 1 | 0 | 4 | 398153329
| PP |  | Vodorovné přemístění výkopku nebo sypaniny po suchu na obvyklém dopravním prostředku, bez naložení výkopku, avšak se složením bez rozhrnutí z horniny třídy těžitelnosti I skupiny 1 až 3 na vzdálenost přes 9 000 do 10 000 m | [14 empty] | PP | 2
| VV |  | uvažován odvoz na recyklační centrum do 21 km | [14 empty] | VV | 2 | 1 | True | 0 | ROZPOCET
| VV |  | "dle hloubení rýh tř. těž. I" 42,53 |  | 42.53 | [12 empty] | VV | 2 | 2 | True | 1 | ROZPOCET
7 | K | 162751119 | Příplatek k vodorovnému přemístění výkopku/sypaniny z horniny třídy těžitelnosti I skupiny 1 až 3 ZKD 1000 m přes 10000 m | m3 | 467.83 |  | 0 | CS ÚRS 2024 01 |  | základní |  | 0 | 0 | 0 | 0 | 0 | 4 | K | 2 |  |  |  | ROZPOCET | 0 | 0 | 0 | 0 | 0 | 1 | 0 | 4 | 1874548166
| PP |  | Vodorovné přemístění výkopku nebo sypaniny po suchu na obvyklém dopravním prostředku, bez naložení výkopku, avšak se složením bez rozhrnutí z horniny třídy těžitelnosti I skupiny 1 až 3 na vzdálenost Příplatek k ceně za každých dalších i započatých 1 000 | [14 empty] | PP | 2
| VV |  | uvažován odvoz na recyklační centrum do 21 km | [14 empty] | VV | 2 | 1 | True | 0 | ROZPOCET
| VV |  | "dle vodor. přemístění" 42,53*(21-10) |  | 467.83 | [12 empty] | VV | 2 | 2 | True | 1 | ROZPOCET
8 | K | 171201231 | Poplatek za uložení zeminy a kamení na recyklační skládce (skládkovné) kód odpadu 17 05 04 | t | 76.554 |  | 0 | CS ÚRS 2024 01 |  | základní |  | 0 | 0 | 0 | 0 | 0 | 4 | K | 2 |  |  |  | ROZPOCET | 0 | 0 | 0 | 0 | 0 | 1 | 0 | 4 | -850673370
| PP |  | Poplatek za uložení stavebního odpadu na recyklační skládce (skládkovné) zeminy a kamení zatříděného do Katalogu odpadů pod kódem 17 05 04 | [14 empty] | PP | 2
| VV |  | "dle vodor. přemístění" 42,53*1,8 |  | 76.554 | [12 empty] | VV | 2 | 2 | True | 1 | ROZPOCET
9 | K | 174101101 | Zásyp jam, šachet rýh nebo kolem objektů sypaninou se zhutněním | m3 | 31.19 |  | 0 | CS ÚRS 2024 01 |  | základní |  | 0 | 0 | 0 | 0 | 0 | 4 | K | 2 |  |  |  | ROZPOCET | 0 | 0 | 0 | 0 | 0 | 1 | 0 | 4 | 965969141
| PP |  | Zásyp sypaninou z jakékoliv horniny strojně s uložením výkopku ve vrstvách se zhutněním jam, šachet, rýh nebo kolem objektů v těchto vykopávkách | [14 empty] | PP | 2
| VV |  | "výkop rýh" 42,53 |  | 42.53 | [12 empty] | VV | 2 | 2 | True | 0 | ROZPOCET
| VV |  | "odečte se obsyp včetně potrubí" -9,315 |  | -9.315 | [12 empty] | VV | 2 | 2 | True | 0 | ROZPOCET
| VV |  | odečte se lože pod potrubí kanalizačních přípojek | [14 empty] | VV | 2 | 1 | True | 0 | ROZPOCET
| VV |  | "De160" -0,1*0,90*22,50 |  | -2.025 | [12 empty] | VV | 2 | 2 | True | 0 | ROZPOCET
| VV |  | Součet |  | 31.19 | [12 empty] | VV | 2 | 4 | True | 1 | ROZPOCET
10 | M | 58344229 | štěrkodrť frakce 0/125 | t | 62.38 |  | 0 | CS ÚRS 2024 01 |  | základní |  | 0 | 1 | 62.38 | 0 | 0 | 8 | M | 2 |  |  |  | ROZPOCET | 0 | 0 | 0 | 0 | 0 | 1 | 0 | 4 | -620133978
| PP |  | štěrkodrť frakce 0/125 | [14 empty] | PP | 2
| VV |  | Vhodná zemina do zemního tělesa pozemní komunikace dle ČSN 736133 | [14 empty] | VV | 2 | 1 | True | 0 | ROZPOCET
| VV |  | "dle zásypu" 31,19*2,0 |  | 62.38 | [12 empty] | VV | 2 | 2 | True | 1 | ROZPOCET
11 | K | 175111101 | Obsypání potrubí ručně sypaninou bez prohození, uloženou do 3 m | m3 | 8.863 |  | 0 | CS ÚRS 2024 01 |  | základní |  | 0 | 0 | 0 | 0 | 0 | 4 | K | 2 |  |  |  | ROZPOCET | 0 | 0 | 0 | 0 | 0 | 1 | 0 | 4 | -2068067809
| PP |  | Obsypání potrubí ručně sypaninou z vhodných hornin třídy těžitelnosti I a II, skupiny 1 až 4 nebo materiálem připraveným podél výkopu ve vzdálenosti do 3 m od jeho kraje pro jakoukoliv hloubku výkopu a míru zhutnění bez prohození sypaniny | [14 empty] | PP | 2
| VV |  | 0,3 m nad povrch potrubí kanalizačních splaškových přípojek, ul. Na Chmelnici | [14 empty] | VV | 2 | 1 | True | 0 | ROZPOCET
| VV |  | "De160" 0,9*0,46*22,50 |  | 9.315 | [12 empty] | VV | 2 | 2 | True | 0 | ROZPOCET
| VV |  | odečte se zemina vytlačená potrubím | [14 empty] | VV | 2 | 1 | True | 0 | ROZPOCET
| VV |  | "De160" -3,14*0,08*0,08*22,50 |  | -0.452 | [12 empty] | VV | 2 | 2 | True | 0 | ROZPOCET
| VV |  | Součet |  | 8.863 | [12 empty] | VV | 2 | 4 | True | 1 | ROZPOCET
12 | M | 58331351 | kamenivo těžené drobné frakce 0/4 | t | 17.726 |  | 0 | CS ÚRS 2024 01 |  | základní |  | 0 | 1 | 17.726 | 0 | 0 | 8 | M | 2 |  |  |  | ROZPOCET | 0 | 0 | 0 | 0 | 0 | 1 | 0 | 4 | 1575933097
| PP |  | kamenivo těžené drobné frakce 0/4 | [14 empty] | PP | 2
| VV |  | "pro obsyp" 8,863*2,0 |  | 17.726 | [12 empty] | VV | 2 | 2 | True | 1 | ROZPOCET
| D | 4 | Vodorovné konstrukce |  |  |  | 0 |  |  |  |  | 0 |  | 0 |  | 0 | 1 | D | 1 |  |  |  | ROZPOCET | [6 empty] | 0
13 | K | 451572111 | Lože pod potrubí otevřený výkop z kameniva drobného těženého | m3 | 2.025 |  | 0 | CS ÚRS 2024 01 |  | základní |  | 0 | 0 | 0 | 0 | 0 | 4 | K | 2 |  |  |  | ROZPOCET | 0 | 0 | 0 | 0 | 0 | 1 | 0 | 4 | 1881853034
| PP |  | Lože pod potrubí, stoky a drobné objekty v otevřeném výkopu z kameniva drobného těženého 0 až 4 mm | [14 empty] | PP | 2
| VV |  | lože pod potrubí kanalizačních splaškových přípojek, ul. Na Chmelnici | [14 empty] | VV | 2 | 1 | True | 0 | ROZPOCET
| VV |  | "De160" 0,1*0,90*22,50 |  | 2.025 | [12 empty] | VV | 2 | 2 | True | 1 | ROZPOCET
| D | 8 | Trubní vedení |  |  |  | 0 |  |  |  |  | 0 |  | 0.09996 |  | 0 | 1 | D | 1 |  |  |  | ROZPOCET | [6 empty] | 0
14 | K | 871313123 | Montáž kanalizačního potrubí hladkého plnostěnného SN 12 z PVC-U DN 160 | m | 22.5 |  | 0 | CS ÚRS 2024 01 |  | základní |  | 0 | 1e-05 | 0.000225 | 0 | 0 | 4 | K | 2 |  |  |  | ROZPOCET | 0 | 0 | 0 | 0 | 0 | 1 | 0 | 4 | 1166710704
| PP |  | Montáž kanalizačního potrubí z tvrdého PVC-U hladkého plnostěnného tuhost SN 12 DN 160 | [14 empty] | PP | 2
| VV |  | "potrubí splaškových přípojek z PVC, De160, ul. Vrchlického, dle výk. výměr" 22,50 |  | 22.5 | [12 empty] | VV | 2 | 2 | True | 1 | ROZPOCET
15 | M | 28611260 | trubka kanalizační PVC-U plnostěnná jednovrstvá DN 160x3000mm SN12 | m | 23.175 |  | 0 | CS ÚRS 2024 01 |  | základní |  | 0 | 0.0042 | 0.097335 | 0 | 0 | 8 | M | 2 |  |  |  | ROZPOCET | 0 | 0 | 0 | 0 | 0 | 1 | 0 | 4 | -1306348676
| PP |  | trubka kanalizační PVC-U plnostěnná jednovrstvá DN 160x3000mm SN12 | [14 empty] | PP | 2
| VV |  | "dle montáže, přičteno ztratné 3.0%" 22,50 |  | 22.5 | [12 empty] | VV | 2 | 2 | True | 1 | ROZPOCET
| VV |  | 22,5*1,03 'Přepočtené koeficientem množství |  | 23.175 | [12 empty] | VV | 2 | 2 | False | 1 | ROZPOCET
16 | K | 877310310 | Montáž kolen na kanalizačním potrubí z PP nebo tvrdého PVC trub hladkých plnostěnných DN 150 | kus | 3 |  | 0 | CS ÚRS 2024 01 |  | základní |  | 0 | 0 | 0 | 0 | 0 | 4 | K | 2 |  |  |  | ROZPOCET | 0 | 0 | 0 | 0 | 0 | 1 | 0 | 4 | -82967304
| PP |  | Montáž tvarovek na kanalizačním plastovém potrubí z PP nebo PVC-U hladkého plnostěnného kolen, víček nebo hrdlových uzávěrů DN 150 | [14 empty] | PP | 2
| VV |  | dle počtu splaškových přípojek De 160, bere se 1ks/přípojku | [14 empty] | VV | 2 | 1 | True | 0 | ROZPOCET
| VV |  | "dle výk. výměr, odečteny příp. zaústěné do šachet" 6,0-3,0 |  | 3 | [12 empty] | VV | 2 | 2 | True | 1 | ROZPOCET
| VV |  | vykazovat dle skutečnosti | [14 empty] | VV | 2 | 1 | True | 0 | ROZPOCET
17 | M | 28651202 | koleno kanalizační PVC-U plnostěnné 160x45° | kus | 3 |  | 0 | CS ÚRS 2024 01 |  | základní |  | 0 | 0.0008 | 0.0024 | 0 | 0 | 8 | M | 2 |  |  |  | ROZPOCET | 0 | 0 | 0 | 0 | 0 | 1 | 0 | 4 | -1182079404
| PP |  | koleno kanalizační PVC-U plnostěnné 160x45° | [14 empty] | PP | 2
| VV |  | "dle montáže" 3 |  | 3 | [12 empty] | VV | 2 | 2 | True | 1 | ROZPOCET
| D | 998 | Přesun hmot |  |  |  | 0 |  |  |  |  | 0 |  | 0 |  | 0 | 1 | D | 1 |  |  |  | ROZPOCET | [6 empty] | 0
18 | K | 998276101 | Přesun hmot pro trubní vedení z trub z plastických hmot otevřený výkop | t | 80.271 |  | 0 | CS ÚRS 2024 01 |  | základní |  | 0 | 0 | 0 | 0 | 0 | 4 | K | 2 |  |  |  | ROZPOCET | 0 | 0 | 0 | 0 | 0 | 1 | 0 | 4 | 2064036089
| PP |  | Přesun hmot pro trubní vedení hloubené z trub z plastických hmot nebo sklolaminátových pro vodovody, kanalizace, teplovody, produktovody v otevřeném výkopu dopravní vzdálenost do 15 m | [14 empty] | PP | 2

## 304b3 - Kanalizační dešťo...
{2568ba65-7b85-48dd-9cce-be23f24707d2}
2
| KRYCÍ LIST SOUPISU PRACÍ | [7 empty] | v --- níže se nacházejí doplnkové a pomocné údaje k sestavám --- v | [8 empty] | False
Stavba:
Stavební úpravy MK v ul. Na Chmelnici a části ul. Vrchlickéhé v Třeboni
Objekt:
304 - Vodovodní a kanalizační přípojky
Soupis:
304b3 - Kanalizační dešťové přípojky, ulice Na Chmelnici
| KSO: |  |  |  |  | CC-CZ:
| Místo: |  | Třeboň |  |  | Datum: | 6. 6. 2024
| Zadavatel: |  |  |  |  | IČ:
|  | Město Třeboň |  |  |  | DIČ:
| Uchazeč: |  |  |  |  | IČ: | Vyplň údaj
|  | Vyplň údaj |  |  |  | DIČ: | Vyplň údaj
| Projektant: |  |  |  |  | IČ: | 63906601
|  | WAY project s.r.o. |  |  |  | DIČ: | CZ63906601
| Zpracovatel: |  |  |  |  | IČ:
DIČ:
Poznámka:
| Cena bez DPH | [5 empty] | 0
|  |  | Základ daně |  |  | Sazba daně | Výše daně
| DPH | základní | 0 |  |  | 21% | 0
|  | snížená | 0 |  |  | 15% | 0
|  | zákl. přenesená | 0 |  |  | 21% | 0
|  | sníž. přenesená | 0 |  |  | 15% | 0
|  | nulová | 0 |  |  | 0% | 0
| Cena s DPH |  |  | v | CZK |  | 0
| Projektant |  |  | Zpracovatel
| Datum a podpis: |  | Razítko | Datum a podpis: |  |  | Razítko
| Objednavatel |  |  | Uchazeč
| Datum a podpis: |  | Razítko | Datum a podpis: |  |  | Razítko
REKAPITULACE ČLENĚNÍ SOUPISU PRACÍ
Stavba:
Stavební úpravy MK v ul. Na Chmelnici a části ul. Vrchlickéhé v Třeboni
Objekt:
304 - Vodovodní a kanalizační přípojky
Soupis:
304b3 - Kanalizační dešťové přípojky, ulice Na Chmelnici
Místo: |  |  | Třeboň |  |  | Datum: | 6. 6. 2024
Zadavatel: |  |  | Město Třeboň |  |  | Projektant: | WAY project s.r.o.
Uchazeč: |  |  | Vyplň údaj |  |  | Zpracovatel:
Kód dílu - Popis | [6 empty] | Cena celkem [CZK]
Náklady ze soupisu prací | [6 empty] | 0 | [11 empty] | -1
| HSV - Práce a dodávky HSV | [5 empty] | 0
| 1 - Zemní práce | [5 empty] | 0
| 4 - Vodorovné konstrukce | [5 empty] | 0
| 8 - Trubní vedení | [5 empty] | 0
| 998 - Přesun hmot | [5 empty] | 0
SOUPIS PRACÍ
Stavba:
Stavební úpravy MK v ul. Na Chmelnici a části ul. Vrchlickéhé v Třeboni
Objekt:
304 - Vodovodní a kanalizační přípojky
Soupis:
304b3 - Kanalizační dešťové přípojky, ulice Na Chmelnici
Místo: |  |  | Třeboň |  |  | Datum: | 6. 6. 2024
Zadavatel: |  |  | Město Třeboň |  |  | Projektant: | WAY project s.r.o.
Uchazeč: |  |  | Vyplň údaj |  |  | Zpracovatel:
PČ | Typ | Kód | Popis | MJ | Množství | J.cena [CZK] | Cena celkem [CZK] | Cenová soustava |  | DPH | J. Nh [h] | Nh celkem [h] | J. hmotnost [t] | Hmotnost celkem [t] | J. suť [t] | Suť Celkem [t]
Náklady soupisu celkem | [6 empty] | 0 |  |  |  |  | 0 |  | 118.4348 |  | 0 |  | D | -1 | [10 empty] | 0
| D | HSV | Práce a dodávky HSV |  |  |  | 0 |  |  |  |  | 0 |  | 118.4348 |  | 0 | 1 | D | 0 |  |  |  | ROZPOCET | [6 empty] | 0
| D | 1 | Zemní práce |  |  |  | 0 |  |  |  |  | 0 |  | 118.2861 |  | 0 | 1 | D | 1 |  |  |  | ROZPOCET | [6 empty] | 0
1 | K | 115101201 | Čerpání vody na dopravní výšku do 10 m průměrný přítok do 500 l/min | hod | 40 |  | 0 | CS ÚRS 2024 01 |  | základní |  | 0 | 3e-05 | 0.0012 | 0 | 0 | 4 | K | 2 |  |  |  | ROZPOCET | 0 | 0 | 0 | 0 | 0 | 1 | 0 | 4 | 939611231
| PP |  | Čerpání vody na dopravní výšku do 10 m s uvažovaným průměrným přítokem do 500 l/min | [14 empty] | PP | 2
| VV |  | pro přečerpávání spodní vody | [14 empty] | VV | 2 | 1 | True | 0 | ROZPOCET
| VV |  | "uvažuje se 5 prac. dní po 8 hod" 5*8 |  | 40 | [12 empty] | VV | 2 | 2 | True | 1 | ROZPOCET
2 | K | 132254204 | Hloubení zapažených rýh š do 2000 mm v hornině třídy těžitelnosti I skupiny 3 objem do 500 m3 | m3 | 62.75 |  | 0 | CS ÚRS 2024 01 |  | základní |  | 0 | 0 | 0 | 0 | 0 | 4 | K | 2 |  |  |  | ROZPOCET | 0 | 0 | 0 | 0 | 0 | 1 | 0 | 4 | 2138435432
| PP |  | Hloubení zapažených rýh šířky přes 800 do 2 000 mm strojně s urovnáním dna do předepsaného profilu a spádu v hornině třídy těžitelnosti I skupiny 3 přes 100 do 500 m3 | [14 empty] | PP | 2
| VV |  | "Pro kanalizační dešťové přípojky dle výkazu výměr z úrovně silniční pláně, ul. Na Chmelnici" 62,75 |  | 62.75 | [12 empty] | VV | 2 | 2 | True | 1 | ROZPOCET
| VV |  | Těžitelnost uvažována 100% ve tř. 3 | [14 empty] | VV | 2 | 1 | True | 0 | ROZPOCET
| VV |  | třídu těžitelnosti vykazovat dle skutečnosti | [14 empty] | VV | 2 | 1 | True | 0 | ROZPOCET
3 | K | 139001101 | Příplatek za ztížení vykopávky v blízkosti podzemního vedení | m3 | 12.55 |  | 0 | CS ÚRS 2024 01 |  | základní |  | 0 | 0 | 0 | 0 | 0 | 4 | K | 2 |  |  |  | ROZPOCET | 0 | 0 | 0 | 0 | 0 | 1 | 0 | 4 | 720923250
| PP |  | Příplatek k cenám hloubených vykopávek za ztížení vykopávky v blízkosti podzemního vedení nebo výbušnin pro jakoukoliv třídu horniny | [14 empty] | PP | 2
| VV |  | uvažováno 20% z výkopu rýh | [14 empty] | VV | 2 | 1 | True | 0 | ROZPOCET
| VV |  | "dle hloubení rýh" 62,75*0,2 |  | 12.55 | [12 empty] | VV | 2 | 2 | True | 1 | ROZPOCET
4 | K | 151101101 | Zřízení příložného pažení a rozepření stěn rýh hl do 2 m | m2 | 112.95 |  | 0 | CS ÚRS 2024 01 |  | základní |  | 0 | 0.00084 | 0.094878 | 0 | 0 | 4 | K | 2 |  |  |  | ROZPOCET | 0 | 0 | 0 | 0 | 0 | 1 | 0 | 4 | -1360357044
| PP |  | Zřízení pažení a rozepření stěn rýh pro podzemní vedení příložné pro jakoukoliv mezerovitost, hloubky do 2 m | [14 empty] | PP | 2
| VV |  | plocha pažení rýh kanalizačních dešťových přípojek, ul. Na Chmelnici | [14 empty] | VV | 2 | 1 | True | 0 | ROZPOCET
| VV |  | "dle výk. výměr" 112,95 |  | 112.95 | [12 empty] | VV | 2 | 2 | True | 1 | ROZPOCET
5 | K | 151101111 | Odstranění příložného pažení a rozepření stěn rýh hl do 2 m | m2 | 112.95 |  | 0 | CS ÚRS 2024 01 |  | základní |  | 0 | 0 | 0 | 0 | 0 | 4 | K | 2 |  |  |  | ROZPOCET | 0 | 0 | 0 | 0 | 0 | 1 | 0 | 4 | -1471698305
| PP |  | Odstranění pažení a rozepření stěn rýh pro podzemní vedení s uložením materiálu na vzdálenost do 3 m od kraje výkopu příložné, hloubky do 2 m | [14 empty] | PP | 2
| VV |  | "dle zřízení" 112,95 |  | 112.95 | [12 empty] | VV | 2 | 2 | True | 1 | ROZPOCET
6 | K | 162751117 | Vodorovné přemístění přes 9 000 do 10000 m výkopku/sypaniny z horniny třídy těžitelnosti I skupiny 1 až 3 | m3 | 62.75 |  | 0 | CS ÚRS 2024 01 |  | základní |  | 0 | 0 | 0 | 0 | 0 | 4 | K | 2 |  |  |  | ROZPOCET | 0 | 0 | 0 | 0 | 0 | 1 | 0 | 4 | 398153329
| PP |  | Vodorovné přemístění výkopku nebo sypaniny po suchu na obvyklém dopravním prostředku, bez naložení výkopku, avšak se složením bez rozhrnutí z horniny třídy těžitelnosti I skupiny 1 až 3 na vzdálenost přes 9 000 do 10 000 m | [14 empty] | PP | 2
| VV |  | uvažován odvoz na recyklační centrum do 21 km | [14 empty] | VV | 2 | 1 | True | 0 | ROZPOCET
| VV |  | "dle hloubení rýh tř. těž. I" 62,75 |  | 62.75 | [12 empty] | VV | 2 | 2 | True | 1 | ROZPOCET
7 | K | 162751119 | Příplatek k vodorovnému přemístění výkopku/sypaniny z horniny třídy těžitelnosti I skupiny 1 až 3 ZKD 1000 m přes 10000 m | m3 | 690.25 |  | 0 | CS ÚRS 2024 01 |  | základní |  | 0 | 0 | 0 | 0 | 0 | 4 | K | 2 |  |  |  | ROZPOCET | 0 | 0 | 0 | 0 | 0 | 1 | 0 | 4 | 1874548166
| PP |  | Vodorovné přemístění výkopku nebo sypaniny po suchu na obvyklém dopravním prostředku, bez naložení výkopku, avšak se složením bez rozhrnutí z horniny třídy těžitelnosti I skupiny 1 až 3 na vzdálenost Příplatek k ceně za každých dalších i započatých 1 000 | [14 empty] | PP | 2
| VV |  | uvažován odvoz na recyklační centrum do 21 km | [14 empty] | VV | 2 | 1 | True | 0 | ROZPOCET
| VV |  | "dle vodor. přemístění" 62,75*(21-10) |  | 690.25 | [12 empty] | VV | 2 | 2 | True | 1 | ROZPOCET
8 | K | 171201231 | Poplatek za uložení zeminy a kamení na recyklační skládce (skládkovné) kód odpadu 17 05 04 | t | 112.95 |  | 0 | CS ÚRS 2024 01 |  | základní |  | 0 | 0 | 0 | 0 | 0 | 4 | K | 2 |  |  |  | ROZPOCET | 0 | 0 | 0 | 0 | 0 | 1 | 0 | 4 | -850673370
| PP |  | Poplatek za uložení stavebního odpadu na recyklační skládce (skládkovné) zeminy a kamení zatříděného do Katalogu odpadů pod kódem 17 05 04 | [14 empty] | PP | 2
| VV |  | "dle vodor. přemístění" 62,75*1,8 |  | 112.95 | [12 empty] | VV | 2 | 2 | True | 1 | ROZPOCET
9 | K | 174101101 | Zásyp jam, šachet rýh nebo kolem objektů sypaninou se zhutněním | m3 | 46.017 |  | 0 | CS ÚRS 2024 01 |  | základní |  | 0 | 0 | 0 | 0 | 0 | 4 | K | 2 |  |  |  | ROZPOCET | 0 | 0 | 0 | 0 | 0 | 1 | 0 | 4 | 965969141
| PP |  | Zásyp sypaninou z jakékoliv horniny strojně s uložením výkopku ve vrstvách se zhutněním jam, šachet, rýh nebo kolem objektů v těchto vykopávkách | [14 empty] | PP | 2
| VV |  | "výkop rýh" 62,75 |  | 62.75 | [12 empty] | VV | 2 | 2 | True | 0 | ROZPOCET
| VV |  | "odečte se obsyp včetně potrubí" -13,745 |  | -13.745 | [12 empty] | VV | 2 | 2 | True | 0 | ROZPOCET
| VV |  | odečte se lože pod potrubí kanalizačních přípojek | [14 empty] | VV | 2 | 1 | True | 0 | ROZPOCET
| VV |  | "De160" -0,1*0,90*33,20 |  | -2.988 | [12 empty] | VV | 2 | 2 | True | 0 | ROZPOCET
| VV |  | Součet |  | 46.017 | [12 empty] | VV | 2 | 4 | True | 1 | ROZPOCET
10 | M | 58344229 | štěrkodrť frakce 0/125 | t | 92.034 |  | 0 | CS ÚRS 2024 01 |  | základní |  | 0 | 1 | 92.034 | 0 | 0 | 8 | M | 2 |  |  |  | ROZPOCET | 0 | 0 | 0 | 0 | 0 | 1 | 0 | 4 | 605561859
| PP |  | štěrkodrť frakce 0/125 | [14 empty] | PP | 2
| VV |  | Vhodná zemina do zemního tělesa pozemní komunikace dle ČSN 736133 | [14 empty] | VV | 2 | 1 | True | 0 | ROZPOCET
| VV |  | "dle zásypu" 46,017*2,0 |  | 92.034 | [12 empty] | VV | 2 | 2 | True | 1 | ROZPOCET
11 | K | 175111101 | Obsypání potrubí ručně sypaninou bez prohození, uloženou do 3 m | m3 | 13.078 |  | 0 | CS ÚRS 2024 01 |  | základní |  | 0 | 0 | 0 | 0 | 0 | 4 | K | 2 |  |  |  | ROZPOCET | 0 | 0 | 0 | 0 | 0 | 1 | 0 | 4 | -2068067809
| PP |  | Obsypání potrubí ručně sypaninou z vhodných hornin třídy těžitelnosti I a II, skupiny 1 až 4 nebo materiálem připraveným podél výkopu ve vzdálenosti do 3 m od jeho kraje pro jakoukoliv hloubku výkopu a míru zhutnění bez prohození sypaniny | [14 empty] | PP | 2
| VV |  | 0,3 m nad povrch potrubí kanalizačních dešťových přípojek, ul. Na Chmelnici | [14 empty] | VV | 2 | 1 | True | 0 | ROZPOCET
| VV |  | "De160" 0,9*0,46*33,20 |  | 13.745 | [12 empty] | VV | 2 | 2 | True | 0 | ROZPOCET
| VV |  | odečte se zemina vytlačená potrubím | [14 empty] | VV | 2 | 1 | True | 0 | ROZPOCET
| VV |  | "De160" -3,14*0,08*0,08*33,20 |  | -0.667 | [12 empty] | VV | 2 | 2 | True | 0 | ROZPOCET
| VV |  | Součet |  | 13.078 | [12 empty] | VV | 2 | 4 | True | 1 | ROZPOCET
12 | M | 58331351 | kamenivo těžené drobné frakce 0/4 | t | 26.156 |  | 0 | CS ÚRS 2024 01 |  | základní |  | 0 | 1 | 26.156 | 0 | 0 | 8 | M | 2 |  |  |  | ROZPOCET | 0 | 0 | 0 | 0 | 0 | 1 | 0 | 4 | 1575933097
| PP |  | kamenivo těžené drobné frakce 0/4 | [14 empty] | PP | 2
| VV |  | "pro obsyp" 13,078*2,0 |  | 26.156 | [12 empty] | VV | 2 | 2 | True | 1 | ROZPOCET
| D | 4 | Vodorovné konstrukce |  |  |  | 0 |  |  |  |  | 0 |  | 0 |  | 0 | 1 | D | 1 |  |  |  | ROZPOCET | [6 empty] | 0
13 | K | 451572111 | Lože pod potrubí otevřený výkop z kameniva drobného těženého | m3 | 2.988 |  | 0 | CS ÚRS 2024 01 |  | základní |  | 0 | 0 | 0 | 0 | 0 | 4 | K | 2 |  |  |  | ROZPOCET | 0 | 0 | 0 | 0 | 0 | 1 | 0 | 4 | 1881853034
| PP |  | Lože pod potrubí, stoky a drobné objekty v otevřeném výkopu z kameniva drobného těženého 0 až 4 mm | [14 empty] | PP | 2
| VV |  | lože pod potrubí kanalizačních dešťových přípojek, ul. Na Chmelnici | [14 empty] | VV | 2 | 1 | True | 0 | ROZPOCET
| VV |  | "De160" 0,1*0,90*33,20 |  | 2.988 | [12 empty] | VV | 2 | 2 | True | 1 | ROZPOCET
| D | 8 | Trubní vedení |  |  |  | 0 |  |  |  |  | 0 |  | 0.14876 |  | 0 | 1 | D | 1 |  |  |  | ROZPOCET | [6 empty] | 0
14 | K | 871313123 | Montáž kanalizačního potrubí hladkého plnostěnného SN 12 z PVC-U DN 160 | m | 33.2 |  | 0 | CS ÚRS 2024 01 |  | základní |  | 0 | 1e-05 | 0.000332 | 0 | 0 | 4 | K | 2 |  |  |  | ROZPOCET | 0 | 0 | 0 | 0 | 0 | 1 | 0 | 4 | 1166710704
| PP |  | Montáž kanalizačního potrubí z tvrdého PVC-U hladkého plnostěnného tuhost SN 12 DN 160 | [14 empty] | PP | 2
| VV |  | "potrubí dešťových přípojek z PVC, De160, ul. Na Chmelnici, dle výk. výměr" 33,20 |  | 33.2 | [12 empty] | VV | 2 | 2 | True | 1 | ROZPOCET
15 | M | 28611260 | trubka kanalizační PVC-U plnostěnná jednovrstvá DN 160x3000mm SN12 | m | 34.196 |  | 0 | CS ÚRS 2024 01 |  | základní |  | 0 | 0.0042 | 0.14362 | 0 | 0 | 8 | M | 2 |  |  |  | ROZPOCET | 0 | 0 | 0 | 0 | 0 | 1 | 0 | 4 | -1306348676
| PP |  | trubka kanalizační PVC-U plnostěnná jednovrstvá DN 160x3000mm SN12 | [14 empty] | PP | 2
| VV |  | "dle montáže, přičteno ztratné 3.0%" 33,20 |  | 33.2 | [12 empty] | VV | 2 | 2 | True | 1 | ROZPOCET
| VV |  | 33,2*1,03 'Přepočtené koeficientem množství |  | 34.196 | [12 empty] | VV | 2 | 2 | False | 1 | ROZPOCET
16 | K | 877310310 | Montáž kolen na kanalizačním potrubí z PP nebo tvrdého PVC trub hladkých plnostěnných DN 150 | kus | 6 |  | 0 | CS ÚRS 2024 01 |  | základní |  | 0 | 0 | 0 | 0 | 0 | 4 | K | 2 |  |  |  | ROZPOCET | 0 | 0 | 0 | 0 | 0 | 1 | 0 | 4 | -82967304
| PP |  | Montáž tvarovek na kanalizačním plastovém potrubí z PP nebo PVC-U hladkého plnostěnného kolen, víček nebo hrdlových uzávěrů DN 150 | [14 empty] | PP | 2
| VV |  | dle počtu dešťových přípojek De 160, bere se 1ks/přípojku | [14 empty] | VV | 2 | 1 | True | 0 | ROZPOCET
| VV |  | "dle výk. výměr, odečteny přípojky zaústěné do šachet" 7,0-1,0 |  | 6 | [12 empty] | VV | 2 | 2 | True | 1 | ROZPOCET
| VV |  | vykazovat dle skutečnosti | [14 empty] | VV | 2 | 1 | True | 0 | ROZPOCET
17 | M | 28651202 | koleno kanalizační PVC-U plnostěnné 160x45° | kus | 6 |  | 0 | CS ÚRS 2024 01 |  | základní |  | 0 | 0.0008 | 0.0048 | 0 | 0 | 8 | M | 2 |  |  |  | ROZPOCET | 0 | 0 | 0 | 0 | 0 | 1 | 0 | 4 | -1182079404
| PP |  | koleno kanalizační PVC-U plnostěnné 160x45° | [14 empty] | PP | 2
| VV |  | "dle montáže" 6 |  | 6 | [12 empty] | VV | 2 | 2 | True | 1 | ROZPOCET
| D | 998 | Přesun hmot |  |  |  | 0 |  |  |  |  | 0 |  | 0 |  | 0 | 1 | D | 1 |  |  |  | ROZPOCET | [6 empty] | 0
18 | K | 998276101 | Přesun hmot pro trubní vedení z trub z plastických hmot otevřený výkop | t | 118.435 |  | 0 | CS ÚRS 2024 01 |  | základní |  | 0 | 0 | 0 | 0 | 0 | 4 | K | 2 |  |  |  | ROZPOCET | 0 | 0 | 0 | 0 | 0 | 1 | 0 | 4 | 2064036089
| PP |  | Přesun hmot pro trubní vedení hloubené z trub z plastických hmot nebo sklolaminátových pro vodovody, kanalizace, teplovody, produktovody v otevřeném výkopu dopravní vzdálenost do 15 m | [14 empty] | PP | 2

## 401a - Veřejné osvětlení,...
{7f87a726-4389-4a37-858e-6005c381af66}
2
| KRYCÍ LIST SOUPISU PRACÍ | [7 empty] | v --- níže se nacházejí doplnkové a pomocné údaje k sestavám --- v | [8 empty] | False
Stavba:
Stavební úpravy MK v ul. Na Chmelnici a části ul. Vrchlickéhé v Třeboni
Objekt:
401 - Veřejné osvětlení
Soupis:
401a - Veřejné osvětlení, ulice Vrchlického
| KSO: |  |  |  |  | CC-CZ:
| Místo: |  | Třeboň |  |  | Datum: | 6. 6. 2024
| Zadavatel: |  |  |  |  | IČ:
|  | Město Třeboň |  |  |  | DIČ:
| Uchazeč: |  |  |  |  | IČ: | Vyplň údaj
|  | Vyplň údaj |  |  |  | DIČ: | Vyplň údaj
| Projektant: |  |  |  |  | IČ:
|  | Ing.Jakub Kašparů |  |  |  | DIČ:
| Zpracovatel: |  |  |  |  | IČ:
DIČ:
Poznámka:
| Cena bez DPH | [5 empty] | 0
|  |  | Základ daně |  |  | Sazba daně | Výše daně
| DPH | základní | 0 |  |  | 21% | 0
|  | snížená | 0 |  |  | 15% | 0
|  | zákl. přenesená | 0 |  |  | 21% | 0
|  | sníž. přenesená | 0 |  |  | 15% | 0
|  | nulová | 0 |  |  | 0% | 0
| Cena s DPH |  |  | v | CZK |  | 0
| Projektant |  |  | Zpracovatel
| Datum a podpis: |  | Razítko | Datum a podpis: |  |  | Razítko
| Objednavatel |  |  | Uchazeč
| Datum a podpis: |  | Razítko | Datum a podpis: |  |  | Razítko
REKAPITULACE ČLENĚNÍ SOUPISU PRACÍ
Stavba:
Stavební úpravy MK v ul. Na Chmelnici a části ul. Vrchlickéhé v Třeboni
Objekt:
401 - Veřejné osvětlení
Soupis:
401a - Veřejné osvětlení, ulice Vrchlického
Místo: |  |  | Třeboň |  |  | Datum: | 6. 6. 2024
Zadavatel: |  |  | Město Třeboň |  |  | Projektant: | Ing.Jakub Kašparů
Uchazeč: |  |  | Vyplň údaj |  |  | Zpracovatel:
Kód dílu - Popis | [6 empty] | Cena celkem [CZK]
Náklady ze soupisu prací | [6 empty] | 0 | [11 empty] | -1
| PSV - Práce a dodávky PSV | [5 empty] | 0
| 741 - Elektroinstalace - silnoproud | [5 empty] | 0
| M - Práce a dodávky M | [5 empty] | 0
| 21-M - Elektromontáže | [5 empty] | 0
| 46-M - Zemní práce při extr.mont.pracích | [5 empty] | 0
| 997 - Přesun sutě | [5 empty] | 0
| VRN - Vedlejší rozpočtové náklady | [5 empty] | 0
| VRN1 - Průzkumné, geodetické a projektové práce | [5 empty] | 0
SOUPIS PRACÍ
Stavba:
Stavební úpravy MK v ul. Na Chmelnici a části ul. Vrchlickéhé v Třeboni
Objekt:
401 - Veřejné osvětlení
Soupis:
401a - Veřejné osvětlení, ulice Vrchlického
Místo: |  |  | Třeboň |  |  | Datum: | 6. 6. 2024
Zadavatel: |  |  | Město Třeboň |  |  | Projektant: | Ing.Jakub Kašparů
Uchazeč: |  |  | Vyplň údaj |  |  | Zpracovatel:
PČ | Typ | Kód | Popis | MJ | Množství | J.cena [CZK] | Cena celkem [CZK] | Cenová soustava |  | DPH | J. Nh [h] | Nh celkem [h] | J. hmotnost [t] | Hmotnost celkem [t] | J. suť [t] | Suť Celkem [t]
Náklady soupisu celkem | [6 empty] | 0 |  |  |  |  | 0 |  | 1.4917 |  | 0 |  | D | -1 | [10 empty] | 0
| D | PSV | Práce a dodávky PSV |  |  |  | 0 |  |  |  |  | 0 |  | 0.02002 |  | 0 | 2 | D | 0 |  |  |  | ROZPOCET | [6 empty] | 0
| D | 741 | Elektroinstalace - silnoproud |  |  |  | 0 |  |  |  |  | 0 |  | 0.02002 |  | 0 | 2 | D | 1 |  |  |  | ROZPOCET | [6 empty] | 0
1 | K | 460791112 | Montáž trubek ochranných plastových uložených volně do rýhy tuhých D přes 32 do 50 mm | m | 77 |  | 0 | CS ÚRS 2024 01 |  | základní |  | 0 | 0 | 0 | 0 | 0 | 16 | K | 2 |  |  |  | ROZPOCET | 0 | 0 | 0 | 0 | 0 | 1 | 0 | 16 | 2
| PP |  | Montáž trubek ochranných uložených volně do rýhy plastových tuhých, vnitřního průměru přes 32 do 50 mm | [14 empty] | PP | 2
| VV |  | "kabelová chránička, 50/41 mm" 77 |  | 77 | [12 empty] | VV | 2 | 2 | True | 1 | ROZPOCET
2 | M | 34571351 | trubka elektroinstalační ohebná dvouplášťová korugovaná (chránička) D 41/50mm, HDPE+LDPE | m | 77 |  | 0 | CS ÚRS 2024 01 |  | základní |  | 0 | 0.00026 | 0.02002 | 0 | 0 | 32 | M | 2 |  |  |  | ROZPOCET | 0 | 0 | 0 | 0 | 0 | 1 | 0 | 16 | 4
| PP |  | trubka elektroinstalační ohebná dvouplášťová korugovaná (chránička) D 41/50mm, HDPE+LDPE | [14 empty] | PP | 2
| VV |  | "dle montáže" 77 |  | 77 | [12 empty] | VV | 2 | 2 | True | 1 | ROZPOCET
| D | M | Práce a dodávky M |  |  |  | 0 |  |  |  |  | 0 |  | 1.4717 |  | 0 | 3 | D | 0 |  |  |  | ROZPOCET | [6 empty] | 0
| D | 21-M | Elektromontáže |  |  |  | 0 |  |  |  |  | 0 |  | 0.28732 |  | 0 | 3 | D | 1 |  |  |  | ROZPOCET | [6 empty] | 0
3 | K | 210203902 | Montáž svítidel LED se zapojením vodičů průmyslových nebo venkovních na sloupek parkový | kus | 2 |  | 0 | CS ÚRS 2024 01 |  | základní |  | 0 | 0 | 0 | 0 | 0 | 64 | K | 2 |  |  |  | ROZPOCET | 0 | 0 | 0 | 0 | 0 | 1 | 0 | 64 | 10
| PP |  | Montáž svítidel LED se zapojením vodičů průmyslových nebo venkovních na sloupek parkový | [14 empty] | PP | 2
| VV |  | "svítidla VO, LED 15 W, dle sit. 2 ks" 2 |  | 2 | [12 empty] | VV | 2 | 2 | True | 1 | ROZPOCET
4 | M | 34774021w | svítidlo parkové na sloupek LED IP66 do 30W do 3000lm | kus | 2 |  | 0 | CS ÚRS 2024 01 |  | základní |  | 0 | 0.011 | 0.022 | 0 | 0 | 256 | M | 2 |  |  |  | ROZPOCET | 0 | 0 | 0 | 0 | 0 | 1 | 0 | 64 | 12
| PP |  | svítidlo parkové na sloupek LED IP66 do 30W do 3000lm | [14 empty] | PP | 2
| VV |  | "LED 15W, dle montáže, viz. TZ a výpočet osvětlení" 2 |  | 2 | [12 empty] | VV | 2 | 2 | True | 1 | ROZPOCET
5 | K | 210204011 | Montáž stožárů osvětlení ocelových samostatně stojících délky do 12 m | kus | 2 |  | 0 | CS ÚRS 2024 01 |  | základní |  | 0 | 0 | 0 | 0 | 0 | 64 | K | 2 |  |  |  | ROZPOCET | 0 | 0 | 0 | 0 | 0 | 1 | 0 | 64 | 14
| PP |  | Montáž stožárů osvětlení samostatně stojících ocelových, délky do 12 m | [14 empty] | PP | 2
| VV |  | "stožárů VO, žárově zinkovaných, v. 6.0 m, dle sit. 2 ks" 2 |  | 2 | [12 empty] | VV | 2 | 2 | True | 1 | ROZPOCET
6 | M | 31674067 | stožár osvětlovací sadový Pz 133/89/60 v 6,0m | kus | 2 |  | 0 | CS ÚRS 2024 01 |  | základní |  | 0 | 0.062 | 0.124 | 0 | 0 | 256 | M | 2 |  |  |  | ROZPOCET | 0 | 0 | 0 | 0 | 0 | 1 | 0 | 64 | 942816962
| PP |  | stožár osvětlovací sadový Pz 133/89/60 v 6,0m | [14 empty] | PP | 2
| VV |  | "dle montáže" 2 |  | 2 | [12 empty] | VV | 2 | 2 | True | 1 | ROZPOCET
7 | K | 210204202 | Montáž elektrovýzbroje stožárů osvětlení 2 okruhy | kus | 2 |  | 0 | CS ÚRS 2024 01 |  | základní |  | 0 | 0 | 0 | 0 | 0 | 64 | K | 2 |  |  |  | ROZPOCET | 0 | 0 | 0 | 0 | 0 | 1 | 0 | 64 | 24
| PP |  | Montáž elektrovýzbroje stožárů osvětlení 2 okruhy | [14 empty] | PP | 2
| VV |  | "dle počtu stožárů VO" 2 |  | 2 | [12 empty] | VV | 2 | 2 | True | 1 | ROZPOCET
8 | M | ELST2951 | SR st.rozvodnice SR721-14/N Al,CU universální | kus | 2 |  | 0 |  |  | základní |  | 0 | 0 | 0 | 0 | 0 | 256 | M | 2 |  |  |  | ROZPOCET | 0 | 0 | 0 | 0 | 0 | 1 | 0 | 64 | -1148283388
| PP |  | SR st.rozvodnice SR721-14/N Al,CU universální | [14 empty] | PP | 2
| VV |  | "dle montáže" 2 |  | 2 | [12 empty] | VV | 2 | 2 | True | 1 | ROZPOCET
9 | K | 210220022 | Montáž uzemňovacího vedení vodičů FeZn pomocí svorek v zemi drátem průměru do 10 mm ve městské zástavbě | m | 80 |  | 0 | CS ÚRS 2024 01 |  | základní |  | 0 | 0 | 0 | 0 | 0 | 64 | K | 2 |  |  |  | ROZPOCET | 0 | 0 | 0 | 0 | 0 | 1 | 0 | 64 | 28
| PP |  | Montáž uzemňovacího vedení s upevněním, propojením a připojením pomocí svorek v zemi s izolací spojů vodičů FeZn drátem nebo lanem průměru do 10 mm v městské zástavbě | [14 empty] | PP | 2
| VV |  | "drát FeZn 10 mm" 80 |  | 80 | [12 empty] | VV | 2 | 2 | True | 1 | ROZPOCET
| VV |  | včetně montáže smršťovací bužírky zemnění, 2 ks | [14 empty] | VV | 2 | 1 | True | 0 | ROZPOCET
10 | M | 1561082 | smršťovací bužírka HSD-T2 1,6/0,8 C 88861000 | kus | 2 |  | 0 |  |  | základní |  | 0 | 0 | 0 | 0 | 0 | 256 | M | 2 |  |  |  | ROZPOCET | 0 | 0 | 0 | 0 | 0 | 1 | 0 | 64 | 30
| PP |  | smršťovací bužírka HSD-T2 1,6/0,8 C 88861000 | [14 empty] | PP | 2
| VV |  | "dle montáže 2 ks" 2 |  | 2 | [12 empty] | VV | 2 | 2 | True | 1 | ROZPOCET
11 | M | 35441073 | drát D 10mm FeZn | kg | 80 |  | 0 | CS ÚRS 2024 01 |  | základní |  | 0 | 0.001 | 0.08 | 0 | 0 | 256 | M | 2 |  |  |  | ROZPOCET | 0 | 0 | 0 | 0 | 0 | 1 | 0 | 64 | 32
| PP |  | drát D 10mm FeZn | [14 empty] | PP | 2
| VV |  | "dle montáže" 80 |  | 80 | [12 empty] | VV | 2 | 2 | True | 1 | ROZPOCET
12 | K | 210220301 | Montáž svorek hromosvodných se 2 šrouby | kus | 6 |  | 0 | CS ÚRS 2024 01 |  | základní |  | 0 | 0 | 0 | 0 | 0 | 64 | K | 2 |  |  |  | ROZPOCET | 0 | 0 | 0 | 0 | 0 | 1 | 0 | 64 | 34
| PP |  | Montáž hromosvodného vedení svorek se 2 šrouby | [14 empty] | PP | 2
| VV |  | "svorka hromosvodní typ SR02, 6 ks" 6 |  | 6 | [12 empty] | VV | 2 | 2 | True | 1 | ROZPOCET
13 | M | 35441996 | svorka odbočovací a spojovací pro spojování kruhových a páskových vodičů, FeZn | kus | 6 |  | 0 | CS ÚRS 2024 01 |  | základní |  | 0 | 0.0007 | 0.0042 | 0 | 0 | 256 | M | 2 |  |  |  | ROZPOCET | 0 | 0 | 0 | 0 | 0 | 1 | 0 | 64 | 36
| PP |  | svorka odbočovací a spojovací pro spojování kruhových a páskových vodičů, FeZn | [14 empty] | PP | 2
| VV |  | "svorka SR02 dle montáže" 6 |  | 6 | [12 empty] | VV | 2 | 2 | True | 1 | ROZPOCET
14 | K | 210812011 | Montáž kabelu Cu plného nebo laněného do 1 kV žíly 3x1,5 až 6 mm2 (např. CYKY) bez ukončení uloženého volně nebo v liště | m | 12 |  | 0 | CS ÚRS 2024 01 |  | základní |  | 0 | 0 | 0 | 0 | 0 | 64 | K | 2 |  |  |  | ROZPOCET | 0 | 0 | 0 | 0 | 0 | 1 | 0 | 64 | 38
| PP |  | Montáž izolovaných kabelů měděných do 1 kV bez ukončení plných nebo laněných kulatých (např. CYKY, CHKE-R) uložených volně nebo v liště počtu a průřezu žil 3x1,5 až 6 mm2 | [14 empty] | PP | 2
| VV |  | "dle výk.výměr" 12 |  | 12 | [12 empty] | VV | 2 | 2 | True | 1 | ROZPOCET
15 | M | 34111030 | kabel instalační jádro Cu plné izolace PVC plášť PVC 450/750V (CYKY) 3x1,5mm2 | m | 12 |  | 0 | CS ÚRS 2024 01 |  | základní |  | 0 | 0.00012 | 0.00144 | 0 | 0 | 256 | M | 2 |  |  |  | ROZPOCET | 0 | 0 | 0 | 0 | 0 | 1 | 0 | 64 | 40
| PP |  | kabel instalační jádro Cu plné izolace PVC plášť PVC 450/750V (CYKY) 3x1,5mm2 | [14 empty] | PP | 2
| VV |  | "kabel CYKY 3C x 1.5 mm2, dle montáže" 12 |  | 12 | [12 empty] | VV | 2 | 2 | True | 1 | ROZPOCET
16 | K | 210812033 | Montáž kabelu Cu plného nebo laněného do 1 kV žíly 4x6 až 10 mm2 (např. CYKY) bez ukončení uloženého volně nebo v liště | m | 87 |  | 0 | CS ÚRS 2024 01 |  | základní |  | 0 | 0 | 0 | 0 | 0 | 64 | K | 2 |  |  |  | ROZPOCET | 0 | 0 | 0 | 0 | 0 | 1 | 0 | 64 | 42
| PP |  | Montáž izolovaných kabelů měděných do 1 kV bez ukončení plných nebo laněných kulatých (např. CYKY, CHKE-R) uložených volně nebo v liště počtu a průřezu žil 4x6 až 10 mm2 | [14 empty] | PP | 2
| VV |  | "dle výk.výměr" 87 |  | 87 | [12 empty] | VV | 2 | 2 | True | 1 | ROZPOCET
17 | M | 34111076 | kabel instalační jádro Cu plné izolace PVC plášť PVC 450/750V (CYKY) 4x10mm2 | m | 87 |  | 0 | CS ÚRS 2024 01 |  | základní |  | 0 | 0.00064 | 0.05568 | 0 | 0 | 256 | M | 2 |  |  |  | ROZPOCET | 0 | 0 | 0 | 0 | 0 | 1 | 0 | 64 | 44
| PP |  | kabel instalační jádro Cu plné izolace PVC plášť PVC 450/750V (CYKY) 4x10mm2 | [14 empty] | PP | 2
| VV |  | "kabel CYKY 4 x 10 mm2, dle montáže" 87 |  | 87 | [12 empty] | VV | 2 | 2 | True | 1 | ROZPOCET
18 | K | 210100097 | Ukončení vodičů na svorkovnici s otevřením a uzavřením krytu včetně zapojení průřezu žíly do 4 mm2 | kus | 6 |  | 0 | CS ÚRS 2024 01 |  | základní |  | 0 | 0 | 0 | 0 | 0 | 64 | K | 2 |  |  |  | ROZPOCET | 0 | 0 | 0 | 0 | 0 | 1 | 0 | 64 | 46
| PP |  | Ukončení vodičů izolovaných s označením a zapojením na svorkovnici s otevřením a uzavřením krytu průřezu žíly do 4 mm2 | [14 empty] | PP | 2
| VV |  | "dle výk.výměr" 6 |  | 6 | [12 empty] | VV | 2 | 2 | True | 1 | ROZPOCET
19 | K | 210950201 | Příplatek na zatahování kabelů hmotnosti do 0,75 kg do tvárnicových tras a kolektorů | m | 77 |  | 0 | CS ÚRS 2024 01 |  | základní |  | 0 | 0 | 0 | 0 | 0 | 64 | K | 2 |  |  |  | ROZPOCET | 0 | 0 | 0 | 0 | 0 | 1 | 0 | 64 | 48
| PP |  | Ostatní práce při montáži vodičů, šňůr a kabelů Příplatek k cenám za zatahování kabelů do tvárnicových tras s komorami nebo do kolektorů hmotnosti kabelů do 0,75 kg | [14 empty] | PP | 2
| VV |  | "příplatek za zatažení kabelu do chráničky, dle délky chráničky" 77 |  | 77 | [12 empty] | VV | 2 | 2 | True | 1 | ROZPOCET
20 | K | 2109102.R | Připojení rozvodu do stávajícího pilíře SS200 | kus | 1 |  | 0 |  |  | základní |  | 0 | 0 | 0 | 0 | 0 | 64 | K | 2 |  |  |  | ROZPOCET | 0 | 0 | 0 | 0 | 0 | 1 | 0 | 64 | 50
| PP |  | Připojení rozvodu do stávajícího pilíře SS200 | [14 empty] | PP | 2
| VV |  | "dle výk.výměr, 1x" 1 |  | 1 | [12 empty] | VV | 2 | 2 | True | 1 | ROZPOCET
| VV |  | Připojení na stávající rozvaděč VO (úprava) | [14 empty] | VV | 2 | 1 | True | 0 | ROZPOCET
21 | K | 2109103.R1 | Zatažení a připojení st. kabelu do nového stožáru | kus | 1 |  | 0 |  |  | základní |  | 0 | 0 | 0 | 0 | 0 | 64 | K | 2 |  |  |  | ROZPOCET | 0 | 0 | 0 | 0 | 0 | 1 | 0 | 64 | 52
| PP |  | Zatažení a připojení st. kabelu do nového stožáru | [14 empty] | PP | 2
| VV |  | "dle výk.výměr" 1 |  | 1 | [12 empty] | VV | 2 | 2 | True | 1 | ROZPOCET
22 | M | 3411001.M | Podružný materiál | kpl | 1 |  | 0 |  |  | základní |  | 0 | 0 | 0 | 0 | 0 | 256 | M | 2 |  |  |  | ROZPOCET | 0 | 0 | 0 | 0 | 0 | 1 | 0 | 64 | 54
| PP |  | Podružný materiál | [14 empty] | PP | 2
| VV |  | "dle výk.výměr" 1 |  | 1 | [12 empty] | VV | 2 | 2 | True | 1 | ROZPOCET
23 | K | 210280002 | Zkoušky a prohlídky el rozvodů a zařízení celková prohlídka pro objem montážních prací přes 100 do 500 tis Kč | kus | 1 |  | 0 | CS ÚRS 2024 01 |  | základní |  | 0 | 0 | 0 | 0 | 0 | 64 | K | 2 |  |  |  | ROZPOCET | 0 | 0 | 0 | 0 | 0 | 1 | 0 | 64 | 56
| PP |  | Zkoušky a prohlídky elektrických rozvodů a zařízení celková prohlídka, zkoušení, měření a vyhotovení revizní zprávy pro objem montážních prací přes 100 do 500 tisíc Kč | [14 empty] | PP | 2
| VV |  | "revize pro SO 401a dle výk.výměr" 1 |  | 1 | [12 empty] | VV | 2 | 2 | True | 1 | ROZPOCET
| D | 46-M | Zemní práce při extr.mont.pracích |  |  |  | 0 |  |  |  |  | 0 |  | 1.1844 |  | 0 | 3 | D | 1 |  |  |  | ROZPOCET | [6 empty] | 0
24 | K | 460010024 | Vytyčení trasy vedení kabelového podzemního v zastavěném prostoru | km | 0.077 |  | 0 | CS ÚRS 2024 01 |  | základní |  | 0 | 0.0088 | 0.0006776 | 0 | 0 | 64 | K | 2 |  |  |  | ROZPOCET | 0 | 0 | 0 | 0 | 0 | 1 | 0 | 64 | 58
| PP |  | Vytyčení trasy vedení kabelového (podzemního) v zastavěném prostoru | [14 empty] | PP | 2
| VV |  | "dle výk.výměr" 0,077 |  | 0.077 | [12 empty] | VV | 2 | 2 | True | 1 | ROZPOCET
25 | K | 460131113 | Hloubení nezapažených jam při elektromontážích ručně v hornině tř I skupiny 3 | m3 | 1.07 |  | 0 | CS ÚRS 2024 01 |  | základní |  | 0 | 0 | 0 | 0 | 0 | 64 | K | 2 |  |  |  | ROZPOCET | 0 | 0 | 0 | 0 | 0 | 1 | 0 | 64 | 60
| PP |  | Hloubení nezapažených jam ručně včetně urovnání dna s přemístěním výkopku do vzdálenosti 3 m od okraje jámy nebo s naložením na dopravní prostředek v hornině třídy těžitelnosti I skupiny 3 | [14 empty] | PP | 2
| VV |  | "pro stožáry, dle výk.výměr" 1,07 |  | 1.07 | [12 empty] | VV | 2 | 2 | True | 1 | ROZPOCET
26 | K | 460080013 | Základové konstrukce při elektromontážích z monolitického betonu tř. C 12/15 | m3 | 0.5 |  | 0 | CS ÚRS 2024 01 |  | základní |  | 0 | 2.301 | 1.1505 | 0 | 0 | 64 | K | 2 |  |  |  | ROZPOCET | 0 | 0 | 0 | 0 | 0 | 1 | 0 | 64 | 62
| PP |  | Základové konstrukce základ bez bednění do rostlé zeminy z monolitického betonu tř. C 12/15 | [14 empty] | PP | 2
| VV |  | "dle výk. výměr" 0,5 |  | 0.5 | [12 empty] | VV | 2 | 2 | True | 1 | ROZPOCET
| VV |  | vč.osazení stožárového pouzdra | [14 empty] | VV | 2 | 1 | True | 0 | ROZPOCET
27 | M | 225010 | KGEM trouba DN315x7,7/1000 SN4 EN 13476-2 | kus | 2 |  | 0 |  |  | základní |  | 0 | 0.01311 | 0.02622 | 0 | 0 | 256 | M | 2 |  |  |  | ROZPOCET | 0 | 0 | 0 | 0 | 0 | 1 | 0 | 64 | 1861443442
| PP |  | KGEM trouba DN315x7,7/1000 SN4 EN 13476-2 | [14 empty] | PP | 2
| VV |  | "pouzdrový základ pro stožár VO, 2ks" 2 |  | 2 | [12 empty] | VV | 2 | 2 | True | 1 | ROZPOCET
28 | K | 460371111 | Naložení výkopku při elektromontážích ručně z hornin třídy I skupiny 1 až 3 | m3 | 4.07 |  | 0 | CS ÚRS 2024 01 |  | základní |  | 0 | 0 | 0 | 0 | 0 | 64 | K | 2 |  |  |  | ROZPOCET | 0 | 0 | 0 | 0 | 0 | 1 | 0 | 64 | 64
| PP |  | Naložení výkopku ručně z hornin třídy těžitelnosti I skupiny 1 až 3 | [14 empty] | PP | 2
| VV |  | naložení přebytečné zeminy | [14 empty] | VV | 2 | 1 | True | 0 | ROZPOCET
| VV |  | ze základových šachet pro stožáry | [14 empty] | VV | 2 | 1 | True | 0 | ROZPOCET
| VV |  | 1,07-0,5 |  | 0.57 | [12 empty] | VV | 2 | 2 | True | 0 | ROZPOCET
| VV |  | z rýh místo pískového lože | [14 empty] | VV | 2 | 1 | True | 0 | ROZPOCET
| VV |  | 0,5*0,1*70 |  | 3.5 | [12 empty] | VV | 2 | 2 | True | 0 | ROZPOCET
| VV |  | Součet |  | 4.07 | [12 empty] | VV | 2 | 4 | True | 1 | ROZPOCET
29 | K | 460161222 | Hloubení kabelových rýh ručně š 50 cm hl 30 cm v hornině tř I skupiny 3 | m | 70 |  | 0 | CS ÚRS 2024 01 |  | základní |  | 0 | 0 | 0 | 0 | 0 | 64 | K | 2 |  |  |  | ROZPOCET | 0 | 0 | 0 | 0 | 0 | 1 | 0 | 64 | 66
| PP |  | Hloubení zapažených i nezapažených kabelových rýh ručně včetně urovnání dna s přemístěním výkopku do vzdálenosti 3 m od okraje jámy nebo s naložením na dopravní prostředek šířky 50 cm hloubky 30 cm v hornině třídy těžitelnosti I skupiny 3 | [14 empty] | PP | 2
| VV |  | "dle výk.výměr" 70 |  | 70 | [12 empty] | VV | 2 | 2 | True | 1 | ROZPOCET
| VV |  | uvažovat obsazenou trasu | [14 empty] | VV | 2 | 1 | True | 0 | ROZPOCET
30 | K | 460391123 | Zásyp jam při elektromontážích ručně se zhutněním z hornin třídy I skupiny 3 | m3 | 0.5 |  | 0 | CS ÚRS 2024 01 |  | základní |  | 0 | 0 | 0 | 0 | 0 | 64 | K | 2 |  |  |  | ROZPOCET | 0 | 0 | 0 | 0 | 0 | 1 | 0 | 64 | -1030460655
| PP |  | Zásyp jam ručně s uložením výkopku ve vrstvách a úpravou povrchu s přemístění sypaniny ze vzdálenosti do 10 m se zhutněním z horniny třídy těžitelnosti I skupiny 3 | [14 empty] | PP | 2
| VV |  | "zásyp jam, dle výk. výměr 0.5 m3" 0,5 |  | 0.5 | [12 empty] | VV | 2 | 2 | True | 1 | ROZPOCET
31 | K | 460661112 | Kabelové lože z písku pro kabely nn bez zakrytí š lože přes 35 do 50 cm | m | 70 |  | 0 | CS ÚRS 2024 01 |  | základní |  | 0 | 0 | 0 | 0 | 0 | 64 | K | 2 |  |  |  | ROZPOCET | 0 | 0 | 0 | 0 | 0 | 1 | 0 | 64 | 2062133900
| PP |  | Kabelové lože z písku včetně podsypu, zhutnění a urovnání povrchu pro kabely nn bez zakrytí, šířky přes 35 do 50 cm | [14 empty] | PP | 2
| VV |  | pískové kabelové lože včetně dodávky písku | [14 empty] | VV | 2 | 1 | True | 0 | ROZPOCET
| VV |  | "kabelové lože tl. 0.1m, š. 0.50 m, dle výk. výměr" 70 |  | 70 | [12 empty] | VV | 2 | 2 | True | 1 | ROZPOCET
32 | K | 460451232 | Zásyp kabelových rýh strojně se zhutněním š 50 cm hl 30 cm z horniny tř I skupiny 3 | m | 70 |  | 0 | CS ÚRS 2024 01 |  | základní |  | 0 | 0 | 0 | 0 | 0 | 64 | K | 2 |  |  |  | ROZPOCET | 0 | 0 | 0 | 0 | 0 | 1 | 0 | 64 | 2092446379
| PP |  | Zásyp kabelových rýh strojně s přemístěním sypaniny ze vzdálenosti do 10 m, s uložením výkopku ve vrstvách včetně zhutnění a urovnání povrchu šířky 50 cm hloubky 30 cm z horniny třídy těžitelnosti I skupiny 3 | [14 empty] | PP | 2
| VV |  | "dle hloubení kabelových rýh š.0,5m" 70 |  | 70 | [12 empty] | VV | 2 | 2 | True | 1 | ROZPOCET
33 | K | 460671113 | Výstražná fólie pro krytí kabelů šířky přes 25 do 34 cm | m | 70 |  | 0 | CS ÚRS 2024 01 |  | základní |  | 0 | 9e-05 | 0.0063 | 0 | 0 | 64 | K | 2 |  |  |  | ROZPOCET | 0 | 0 | 0 | 0 | 0 | 1 | 0 | 64 | 72
| PP |  | Výstražné prvky pro krytí kabelů včetně vyrovnání povrchu rýhy, rozvinutí a uložení fólie, šířky přes 25 do 35 cm | [14 empty] | PP | 2
| VV |  | "dle celkové délky kabel. rýh, dle výk.výměr" 70 |  | 70 | [12 empty] | VV | 2 | 2 | True | 1 | ROZPOCET
34 | K | 460341113 | Vodorovné přemístění horniny jakékoliv třídy dopravními prostředky při elektromontážích přes 500 do 1000 m | m3 | 4.07 |  | 0 | CS ÚRS 2024 01 |  | základní |  | 0 | 0 | 0 | 0 | 0 | 64 | K | 2 |  |  |  | ROZPOCET | 0 | 0 | 0 | 0 | 0 | 1 | 0 | 64 | 76
| PP |  | Vodorovné přemístění (odvoz) horniny dopravními prostředky včetně složení, bez naložení a rozprostření jakékoliv třídy, na vzdálenost přes 500 do 1000 m | [14 empty] | PP | 2
| VV |  | přebytečná zemina z výkopů, těž. sk. 3 | [14 empty] | VV | 2 | 1 | True | 0 | ROZPOCET
| VV |  | uvažován odvoz na skládku do 21 km | [14 empty] | VV | 2 | 1 | True | 0 | ROZPOCET
| VV |  | "dle nakládání" 4,07 |  | 4.07 | [12 empty] | VV | 2 | 2 | True | 1 | ROZPOCET
35 | K | 460341121 | Příplatek k vodorovnému přemístění horniny dopravními prostředky při elektromontážích za každých dalších i započatých 1000 m | m3 | 81.4 |  | 0 | CS ÚRS 2024 01 |  | základní |  | 0 | 0 | 0 | 0 | 0 | 64 | K | 2 |  |  |  | ROZPOCET | 0 | 0 | 0 | 0 | 0 | 1 | 0 | 64 | 78
| PP |  | Vodorovné přemístění (odvoz) horniny dopravními prostředky včetně složení, bez naložení a rozprostření jakékoliv třídy, na vzdálenost Příplatek k ceně -1113 za každých dalších i započatých 1000 m | [14 empty] | PP | 2
| VV |  | uvažován odvoz na recyklační centrum do 21 km | [14 empty] | VV | 2 | 1 | True | 0 | ROZPOCET
| VV |  | "dle vodor. přemístění" 4,07*(21-1) |  | 81.4 | [12 empty] | VV | 2 | 2 | True | 1 | ROZPOCET
36 | K | 460361121 | Poplatek za uložení zeminy na recyklační skládce (skládkovné) kód odpadu 17 05 04 | t | 7.326 |  | 0 | CS ÚRS 2024 01 |  | základní |  | 0 | 0 | 0 | 0 | 0 | 64 | K | 2 |  |  |  | ROZPOCET | 0 | 0 | 0 | 0 | 0 | 1 | 0 | 64 | -1954300586
| PP |  | Poplatek (skládkovné) za uložení zeminy na recyklační skládce zatříděné do Katalogu odpadů pod kódem 17 05 04 | [14 empty] | PP | 2
| VV |  | "dle vodorovného přemístění" 4,07*1,8 |  | 7.326 | [12 empty] | VV | 2 | 2 | True | 1 | ROZPOCET
| VV |  | Recyklační centrum Lumos Jivno | [14 empty] | VV | 2 | 1 | True | 0 | ROZPOCET
37 | K | 460581131 | Uvedení nezpevněného terénu do původního stavu v místě dočasného uložení výkopku s vyhrabáním, srovnáním a částečným dosetím trávy | m2 | 35 |  | 0 | CS ÚRS 2024 01 |  | základní |  | 0 | 2e-05 | 0.0007 | 0 | 0 | 64 | K | 2 |  |  |  | ROZPOCET | 0 | 0 | 0 | 0 | 0 | 1 | 0 | 64 | -660189945
| PP |  | Úprava terénu uvedení nezpevněného terénu do původního stavu v místě dočasného uložení výkopku s vyhrabáním, srovnáním a částečným dosetím trávy | [14 empty] | PP | 2
| VV |  | Provizorní úprava terénu | [14 empty] | VV | 2 | 1 | True | 0 | ROZPOCET
| VV |  | dle celková délky a šířky kabelových rýh | [14 empty] | VV | 2 | 1 | True | 0 | ROZPOCET
| VV |  | "dle výk. výměr" 35,0 |  | 35 | [12 empty] | VV | 2 | 2 | True | 1 | ROZPOCET
| D | 997 | Přesun sutě |  |  |  | 0 |  |  |  |  | 0 |  | 0 |  | 0 | 1 | D | 2 |  |  |  | ROZPOCET | [6 empty] | 0
38 | K | 997221571 | Vodorovná doprava vybouraných hmot do 1 km | t | 0.25 |  | 0 |  |  | základní |  | 0 | 0 | 0 | 0 | 0 | 4 | K | 3 |  |  |  | ROZPOCET | 0 | 0 | 0 | 0 | 0 | 1 | 0 | 4 | -42695302
| PP |  | Vodorovná doprava vybouraných hmot bez naložení, ale se složením a s hrubým urovnáním na vzdálenost do 1 km | [14 empty] | PP | 3
| VV |  | Na deponii stavebníka do 3 km | [14 empty] | VV | 3 | 1 | True | 0 | ROZPOCET
| VV |  | "demontované stožáry se svítidly, cca 0,25t/ ks" 0,25*1 |  | 0.25 | [12 empty] | VV | 3 | 2 | True | 0 | ROZPOCET
| VV |  | Součet |  | 0.25 | [12 empty] | VV | 3 | 4 | True | 1 | ROZPOCET
39 | K | 997221579 | Příplatek ZKD 1 km u vodorovné dopravy vybouraných hmot | t | 0.5 |  | 0 |  |  | základní |  | 0 | 0 | 0 | 0 | 0 | 4 | K | 3 |  |  |  | ROZPOCET | 0 | 0 | 0 | 0 | 0 | 1 | 0 | 4 | -134834984
| PP |  | Vodorovná doprava vybouraných hmot bez naložení, ale se složením a s hrubým urovnáním na vzdálenost Příplatek k ceně za každý další i započatý 1 km přes 1 km | [14 empty] | PP | 3
| VV |  | Na deponii stavebníka do 3 km | [14 empty] | VV | 3 | 1 | True | 0 | ROZPOCET
| VV |  | "demontované stožáry se svítidly" 0,25*(3-1) |  | 0.5 | [12 empty] | VV | 3 | 2 | True | 1 | ROZPOCET
40 | K | O009 | S2 - Demontáž stáv. ocel.stožáru s výložníkem a svítidlem VO vč.bet.patky | kus | 1 |  | 0 |  |  | základní |  | 0 | 0 | 0 | 0 | 0 | 4 | K | 3 |  |  |  | ROZPOCET | 0 | 0 | 0 | 0 | 0 | 1 | 0 | 4 | 1573832946
| PP |  | S2 - Demontáž stáv. ocel.stožáru s výložníkem a svítidlem VO vč.bet.patky | [14 empty] | PP | 3
| VV |  | "uvažován 1 ks st. stožáru vč. výložníku a svítidla" 1 |  | 1 | [12 empty] | VV | 3 | 2 | True | 1 | ROZPOCET
| VV |  | včetně manipulace v rámci staveniště | [14 empty] | VV | 3 | 1 | True | 0 | ROZPOCET
| D | VRN | Vedlejší rozpočtové náklady |  |  |  | 0 |  |  |  |  | 0 |  | 0 |  | 0 | 5 | D | 0 |  |  |  | ROZPOCET | [6 empty] | 0
| D | VRN1 | Průzkumné, geodetické a projektové práce |  |  |  | 0 |  |  |  |  | 0 |  | 0 |  | 0 | 5 | D | 1 |  |  |  | ROZPOCET | [6 empty] | 0
41 | K | 012303000 | Geodetické práce po výstavbě | kpl | 1 |  | 0 | CS ÚRS 2024 01 |  | základní |  | 0 | 0 | 0 | 0 | 0 | 1024 | K | 2 |  |  |  | ROZPOCET | 0 | 0 | 0 | 0 | 0 | 1 | 0 | 1024 | 1638126896
| PP |  | Geodetické práce po výstavbě | [14 empty] | PP | 2
| VV |  | Zaměření skutečného provedení stavby VO | [14 empty] | VV | 2 | 1 | True | 0 | ROZPOCET
| VV |  | "pro SO 401b jako celek" 1 |  | 1 | [12 empty] | VV | 2 | 2 | True | 1 | ROZPOCET
42 | K | 013254000 | Dokumentace skutečného provedení stavby | kpl | 1 |  | 0 | CS ÚRS 2024 01 |  | základní |  | 0 | 0 | 0 | 0 | 0 | 1024 | K | 2 |  |  |  | ROZPOCET | 0 | 0 | 0 | 0 | 0 | 1 | 0 | 1024 | -1136460032
| PP |  | Dokumentace skutečného provedení stavby | [14 empty] | PP | 2
| VV |  | vypracování dokumentace skutečného provedení VO | [14 empty] | VV | 2 | 1 | True | 0 | ROZPOCET
| VV |  | "pro SO 401a jako celek, PD ve 4 vyhotoveních" 1 |  | 1 | [12 empty] | VV | 2 | 2 | True | 1 | ROZPOCET

## 401b - Veřejné osvětlení,...
{b53b7194-5e4b-48e8-99af-cf4077a0aa38}
2
| KRYCÍ LIST SOUPISU PRACÍ | [7 empty] | v --- níže se nacházejí doplnkové a pomocné údaje k sestavám --- v | [8 empty] | False
Stavba:
Stavební úpravy MK v ul. Na Chmelnici a části ul. Vrchlickéhé v Třeboni
Objekt:
401 - Veřejné osvětlení
Soupis:
401b - Veřejné osvětlení, ulice Na Chmelnici
| KSO: |  |  |  |  | CC-CZ:
| Místo: |  | Třeboň |  |  | Datum: | 6. 6. 2024
| Zadavatel: |  |  |  |  | IČ:
|  | Město Třeboň |  |  |  | DIČ:
| Uchazeč: |  |  |  |  | IČ: | Vyplň údaj
|  | Vyplň údaj |  |  |  | DIČ: | Vyplň údaj
| Projektant: |  |  |  |  | IČ:
|  | Ing.Jakub Kašparů |  |  |  | DIČ:
| Zpracovatel: |  |  |  |  | IČ:
DIČ:
Poznámka:
| Cena bez DPH | [5 empty] | 0
|  |  | Základ daně |  |  | Sazba daně | Výše daně
| DPH | základní | 0 |  |  | 21% | 0
|  | snížená | 0 |  |  | 15% | 0
|  | zákl. přenesená | 0 |  |  | 21% | 0
|  | sníž. přenesená | 0 |  |  | 15% | 0
|  | nulová | 0 |  |  | 0% | 0
| Cena s DPH |  |  | v | CZK |  | 0
| Projektant |  |  | Zpracovatel
| Datum a podpis: |  | Razítko | Datum a podpis: |  |  | Razítko
| Objednavatel |  |  | Uchazeč
| Datum a podpis: |  | Razítko | Datum a podpis: |  |  | Razítko
REKAPITULACE ČLENĚNÍ SOUPISU PRACÍ
Stavba:
Stavební úpravy MK v ul. Na Chmelnici a části ul. Vrchlickéhé v Třeboni
Objekt:
401 - Veřejné osvětlení
Soupis:
401b - Veřejné osvětlení, ulice Na Chmelnici
Místo: |  |  | Třeboň |  |  | Datum: | 6. 6. 2024
Zadavatel: |  |  | Město Třeboň |  |  | Projektant: | Ing.Jakub Kašparů
Uchazeč: |  |  | Vyplň údaj |  |  | Zpracovatel:
Kód dílu - Popis | [6 empty] | Cena celkem [CZK]
Náklady ze soupisu prací | [6 empty] | 0 | [11 empty] | -1
| PSV - Práce a dodávky PSV | [5 empty] | 0
| 741 - Elektroinstalace - silnoproud | [5 empty] | 0
| M - Práce a dodávky M | [5 empty] | 0
| 21-M - Elektromontáže | [5 empty] | 0
| 46-M - Zemní práce při extr.mont.pracích | [5 empty] | 0
| 997 - Přesun sutě | [5 empty] | 0
| VRN - Vedlejší rozpočtové náklady | [5 empty] | 0
| VRN1 - Průzkumné, geodetické a projektové práce | [5 empty] | 0
SOUPIS PRACÍ
Stavba:
Stavební úpravy MK v ul. Na Chmelnici a části ul. Vrchlickéhé v Třeboni
Objekt:
401 - Veřejné osvětlení
Soupis:
401b - Veřejné osvětlení, ulice Na Chmelnici
Místo: |  |  | Třeboň |  |  | Datum: | 6. 6. 2024
Zadavatel: |  |  | Město Třeboň |  |  | Projektant: | Ing.Jakub Kašparů
Uchazeč: |  |  | Vyplň údaj |  |  | Zpracovatel:
PČ | Typ | Kód | Popis | MJ | Množství | J.cena [CZK] | Cena celkem [CZK] | Cenová soustava |  | DPH | J. Nh [h] | Nh celkem [h] | J. hmotnost [t] | Hmotnost celkem [t] | J. suť [t] | Suť Celkem [t]
Náklady soupisu celkem | [6 empty] | 0 |  |  |  |  | 0 |  | 4.3504 |  | 0 |  | D | -1 | [10 empty] | 0
| D | PSV | Práce a dodávky PSV |  |  |  | 0 |  |  |  |  | 0 |  | 0.050443 |  | 0 | 2 | D | 0 |  |  |  | ROZPOCET | [6 empty] | 0
| D | 741 | Elektroinstalace - silnoproud |  |  |  | 0 |  |  |  |  | 0 |  | 0.050443 |  | 0 | 2 | D | 1 |  |  |  | ROZPOCET | [6 empty] | 0
1 | K | 460791112 | Montáž trubek ochranných plastových uložených volně do rýhy tuhých D přes 32 do 50 mm | m | 155 |  | 0 | CS ÚRS 2024 01 |  | základní |  | 0 | 0 | 0 | 0 | 0 | 16 | K | 2 |  |  |  | ROZPOCET | 0 | 0 | 0 | 0 | 0 | 1 | 0 | 16 | 2
| PP |  | Montáž trubek ochranných uložených volně do rýhy plastových tuhých, vnitřního průměru přes 32 do 50 mm | [14 empty] | PP | 2
| VV |  | "kabelová chránička, 50/41 mm" 155 |  | 155 | [12 empty] | VV | 2 | 2 | True | 1 | ROZPOCET
2 | M | 34571351 | trubka elektroinstalační ohebná dvouplášťová korugovaná (chránička) D 41/50mm, HDPE+LDPE | m | 155 |  | 0 | CS ÚRS 2024 01 |  | základní |  | 0 | 0.00026 | 0.0403 | 0 | 0 | 32 | M | 2 |  |  |  | ROZPOCET | 0 | 0 | 0 | 0 | 0 | 1 | 0 | 16 | 4
| PP |  | trubka elektroinstalační ohebná dvouplášťová korugovaná (chránička) D 41/50mm, HDPE+LDPE | [14 empty] | PP | 2
| VV |  | "dle montáže" 155 |  | 155 | [12 empty] | VV | 2 | 2 | True | 1 | ROZPOCET
3 | K | 460791114 | Montáž trubek ochranných plastových uložených volně do rýhy tuhých D přes 90 do 110 mm | m | 14.7 |  | 0 | CS ÚRS 2024 01 |  | základní |  | 0 | 0 | 0 | 0 | 0 | 16 | K | 2 |  |  |  | ROZPOCET | 0 | 0 | 0 | 0 | 0 | 1 | 0 | 16 | 1826887491
| PP |  | Montáž trubek ochranných uložených volně do rýhy plastových tuhých, vnitřního průměru přes 90 do 110 mm | [14 empty] | PP | 2
| VV |  | "kabelová chránička De110, přechody přes vozovku" 14,7 |  | 14.7 | [12 empty] | VV | 2 | 2 | True | 1 | ROZPOCET
4 | M | 34571365 | trubka elektroinstalační HDPE tuhá dvouplášťová korugovaná D 94/110mm | m | 14.7 |  | 0 |  |  | základní |  | 0 | 0.00069 | 0.010143 | 0 | 0 | 32 | M | 2 |  |  |  | ROZPOCET | 0 | 0 | 0 | 0 | 0 | 1 | 0 | 16 | 1485035262
| PP |  | trubka elektroinstalační HDPE tuhá dvouplášťová korugovaná D 94/110mm | [14 empty] | PP | 2
| VV |  | "dle montáže" 14,7 |  | 14.7 | [12 empty] | VV | 2 | 2 | True | 1 | ROZPOCET
| D | M | Práce a dodávky M |  |  |  | 0 |  |  |  |  | 0 |  | 4.2999 |  | 0 | 3 | D | 0 |  |  |  | ROZPOCET | [6 empty] | 0
| D | 21-M | Elektromontáže |  |  |  | 0 |  |  |  |  | 0 |  | 0.75428 |  | 0 | 3 | D | 1 |  |  |  | ROZPOCET | [6 empty] | 0
5 | K | 210203902 | Montáž svítidel LED se zapojením vodičů průmyslových nebo venkovních na sloupek parkový | kus | 6 |  | 0 | CS ÚRS 2024 01 |  | základní |  | 0 | 0 | 0 | 0 | 0 | 64 | K | 2 |  |  |  | ROZPOCET | 0 | 0 | 0 | 0 | 0 | 1 | 0 | 64 | 10
| PP |  | Montáž svítidel LED se zapojením vodičů průmyslových nebo venkovních na sloupek parkový | [14 empty] | PP | 2
| VV |  | "svítidla VO, LED 15 W, dle sit. 4 ks" 4 |  | 4 | [12 empty] | VV | 2 | 2 | True | 0 | ROZPOCET
| VV |  | "svítidla VO, LED 10 W, dle sit. 2 ks" 2 |  | 2 | [12 empty] | VV | 2 | 2 | True | 0 | ROZPOCET
| VV |  | Součet |  | 6 | [12 empty] | VV | 2 | 4 | True | 1 | ROZPOCET
6 | M | 34774021w1 | svítidlo parkové na sloupek LED IP66 do 30W do 3000lm | kus | 4 |  | 0 |  |  | základní |  | 0 | 0.011 | 0.044 | 0 | 0 | 256 | M | 2 |  |  |  | ROZPOCET | 0 | 0 | 0 | 0 | 0 | 1 | 0 | 64 | 12
| PP |  | svítidlo parkové na sloupek LED IP66 do 30W do 3000lm | [14 empty] | PP | 2
| VV |  | "LED 15W, dle montáže, viz. TZ a výpočet osvětlení" 4 |  | 4 | [12 empty] | VV | 2 | 2 | True | 1 | ROZPOCET
7 | M | 34774021w2 | svítidlo parkové na sloupek LED IP66 do 30W do 3000lm | kus | 2 |  | 0 |  |  | základní |  | 0 | 0.011 | 0.022 | 0 | 0 | 256 | M | 2 |  |  |  | ROZPOCET | 0 | 0 | 0 | 0 | 0 | 1 | 0 | 64 | 384910035
| PP |  | svítidlo parkové na sloupek LED IP66 do 30W do 3000lm | [14 empty] | PP | 2
| VV |  | "LED 10W, dle montáže, viz. TZ a výpočet osvětlení" 2 |  | 2 | [12 empty] | VV | 2 | 2 | True | 1 | ROZPOCET
8 | K | 210204011 | Montáž stožárů osvětlení ocelových samostatně stojících délky do 12 m | kus | 6 |  | 0 | CS ÚRS 2024 01 |  | základní |  | 0 | 0 | 0 | 0 | 0 | 64 | K | 2 |  |  |  | ROZPOCET | 0 | 0 | 0 | 0 | 0 | 1 | 0 | 64 | 14
| PP |  | Montáž stožárů osvětlení samostatně stojících ocelových, délky do 12 m | [14 empty] | PP | 2
| VV |  | "stožárů VO, žárově zinkovaných, v. 6.0 m, dle sit. 6 ks" 6 |  | 6 | [12 empty] | VV | 2 | 2 | True | 1 | ROZPOCET
9 | M | 31674067 | stožár osvětlovací sadový Pz 133/89/60 v 6,0m | kus | 6 |  | 0 | CS ÚRS 2024 01 |  | základní |  | 0 | 0.062 | 0.372 | 0 | 0 | 256 | M | 2 |  |  |  | ROZPOCET | 0 | 0 | 0 | 0 | 0 | 1 | 0 | 64 | 942816962
| PP |  | stožár osvětlovací sadový Pz 133/89/60 v 6,0m | [14 empty] | PP | 2
| VV |  | "dle montáže" 6 |  | 6 | [12 empty] | VV | 2 | 2 | True | 1 | ROZPOCET
10 | K | 210204202 | Montáž elektrovýzbroje stožárů osvětlení 2 okruhy | kus | 6 |  | 0 | CS ÚRS 2024 01 |  | základní |  | 0 | 0 | 0 | 0 | 0 | 64 | K | 2 |  |  |  | ROZPOCET | 0 | 0 | 0 | 0 | 0 | 1 | 0 | 64 | 24
| PP |  | Montáž elektrovýzbroje stožárů osvětlení 2 okruhy | [14 empty] | PP | 2
| VV |  | "dle počtu stožárů VO" 6 |  | 6 | [12 empty] | VV | 2 | 2 | True | 1 | ROZPOCET
11 | M | ELST2951 | SR st.rozvodnice SR721-14/N Al,CU universální | kus | 6 |  | 0 |  |  | základní |  | 0 | 0 | 0 | 0 | 0 | 256 | M | 2 |  |  |  | ROZPOCET | 0 | 0 | 0 | 0 | 0 | 1 | 0 | 64 | -1148283388
| PP |  | SR st.rozvodnice SR721-14/N Al,CU universální | [14 empty] | PP | 2
| VV |  | "dle montáže" 6 |  | 6 | [12 empty] | VV | 2 | 2 | True | 1 | ROZPOCET
12 | K | 210220022 | Montáž uzemňovacího vedení vodičů FeZn pomocí svorek v zemi drátem průměru do 10 mm ve městské zástavbě | m | 172 |  | 0 | CS ÚRS 2024 01 |  | základní |  | 0 | 0 | 0 | 0 | 0 | 64 | K | 2 |  |  |  | ROZPOCET | 0 | 0 | 0 | 0 | 0 | 1 | 0 | 64 | 28
| PP |  | Montáž uzemňovacího vedení s upevněním, propojením a připojením pomocí svorek v zemi s izolací spojů vodičů FeZn drátem nebo lanem průměru do 10 mm v městské zástavbě | [14 empty] | PP | 2
| VV |  | "drát FeZn 10 mm" 172 |  | 172 | [12 empty] | VV | 2 | 2 | True | 1 | ROZPOCET
| VV |  | včetně montáže smršťovací bužírky zemnění, 6 ks | [14 empty] | VV | 2 | 1 | True | 0 | ROZPOCET
13 | M | 1561082 | smršťovací bužírka HSD-T2 1,6/0,8 C 88861000 | kus | 6 |  | 0 |  |  | základní |  | 0 | 0 | 0 | 0 | 0 | 256 | M | 2 |  |  |  | ROZPOCET | 0 | 0 | 0 | 0 | 0 | 1 | 0 | 64 | 30
| PP |  | smršťovací bužírka HSD-T2 1,6/0,8 C 88861000 | [14 empty] | PP | 2
| VV |  | "dle montáže 6 ks" 6 |  | 6 | [12 empty] | VV | 2 | 2 | True | 1 | ROZPOCET
14 | M | 35441073 | drát D 10mm FeZn | kg | 172 |  | 0 | CS ÚRS 2024 01 |  | základní |  | 0 | 0.001 | 0.172 | 0 | 0 | 256 | M | 2 |  |  |  | ROZPOCET | 0 | 0 | 0 | 0 | 0 | 1 | 0 | 64 | 32
| PP |  | drát D 10mm FeZn | [14 empty] | PP | 2
| VV |  | "dle montáže" 172 |  | 172 | [12 empty] | VV | 2 | 2 | True | 1 | ROZPOCET
15 | K | 210220301 | Montáž svorek hromosvodných se 2 šrouby | kus | 18 |  | 0 | CS ÚRS 2024 01 |  | základní |  | 0 | 0 | 0 | 0 | 0 | 64 | K | 2 |  |  |  | ROZPOCET | 0 | 0 | 0 | 0 | 0 | 1 | 0 | 64 | 34
| PP |  | Montáž hromosvodného vedení svorek se 2 šrouby | [14 empty] | PP | 2
| VV |  | "svorka hromosvodní typ SR02, 18 ks" 18 |  | 18 | [12 empty] | VV | 2 | 2 | True | 1 | ROZPOCET
16 | M | 35441996 | svorka odbočovací a spojovací pro spojování kruhových a páskových vodičů, FeZn | kus | 18 |  | 0 | CS ÚRS 2024 01 |  | základní |  | 0 | 0.0007 | 0.0126 | 0 | 0 | 256 | M | 2 |  |  |  | ROZPOCET | 0 | 0 | 0 | 0 | 0 | 1 | 0 | 64 | 36
| PP |  | svorka odbočovací a spojovací pro spojování kruhových a páskových vodičů, FeZn | [14 empty] | PP | 2
| VV |  | "svorka SR02 dle montáže" 18 |  | 18 | [12 empty] | VV | 2 | 2 | True | 1 | ROZPOCET
17 | K | 210812011 | Montáž kabelu Cu plného nebo laněného do 1 kV žíly 3x1,5 až 6 mm2 (např. CYKY) bez ukončení uloženého volně nebo v liště | m | 36 |  | 0 | CS ÚRS 2024 01 |  | základní |  | 0 | 0 | 0 | 0 | 0 | 64 | K | 2 |  |  |  | ROZPOCET | 0 | 0 | 0 | 0 | 0 | 1 | 0 | 64 | 38
| PP |  | Montáž izolovaných kabelů měděných do 1 kV bez ukončení plných nebo laněných kulatých (např. CYKY, CHKE-R) uložených volně nebo v liště počtu a průřezu žil 3x1,5 až 6 mm2 | [14 empty] | PP | 2
| VV |  | "dle výk.výměr" 36,0 |  | 36 | [12 empty] | VV | 2 | 2 | True | 1 | ROZPOCET
18 | M | 34111030 | kabel instalační jádro Cu plné izolace PVC plášť PVC 450/750V (CYKY) 3x1,5mm2 | m | 36 |  | 0 | CS ÚRS 2024 01 |  | základní |  | 0 | 0.00012 | 0.00432 | 0 | 0 | 256 | M | 2 |  |  |  | ROZPOCET | 0 | 0 | 0 | 0 | 0 | 1 | 0 | 64 | 40
| PP |  | kabel instalační jádro Cu plné izolace PVC plášť PVC 450/750V (CYKY) 3x1,5mm2 | [14 empty] | PP | 2
| VV |  | "kabel CYKY 3C x 1.5 mm2, dle montáže" 36,0 |  | 36 | [12 empty] | VV | 2 | 2 | True | 1 | ROZPOCET
19 | K | 210812033 | Montáž kabelu Cu plného nebo laněného do 1 kV žíly 4x6 až 10 mm2 (např. CYKY) bez ukončení uloženého volně nebo v liště | m | 199 |  | 0 | CS ÚRS 2024 01 |  | základní |  | 0 | 0 | 0 | 0 | 0 | 64 | K | 2 |  |  |  | ROZPOCET | 0 | 0 | 0 | 0 | 0 | 1 | 0 | 64 | 42
| PP |  | Montáž izolovaných kabelů měděných do 1 kV bez ukončení plných nebo laněných kulatých (např. CYKY, CHKE-R) uložených volně nebo v liště počtu a průřezu žil 4x6 až 10 mm2 | [14 empty] | PP | 2
| VV |  | "dle výk.výměr" 199 |  | 199 | [12 empty] | VV | 2 | 2 | True | 1 | ROZPOCET
20 | M | 34111076 | kabel instalační jádro Cu plné izolace PVC plášť PVC 450/750V (CYKY) 4x10mm2 | m | 199 |  | 0 | CS ÚRS 2024 01 |  | základní |  | 0 | 0.00064 | 0.12736 | 0 | 0 | 256 | M | 2 |  |  |  | ROZPOCET | 0 | 0 | 0 | 0 | 0 | 1 | 0 | 64 | 44
| PP |  | kabel instalační jádro Cu plné izolace PVC plášť PVC 450/750V (CYKY) 4x10mm2 | [14 empty] | PP | 2
| VV |  | "kabel CYKY 4 x 10 mm2, dle montáže" 199 |  | 199 | [12 empty] | VV | 2 | 2 | True | 1 | ROZPOCET
21 | K | 210100097 | Ukončení vodičů na svorkovnici s otevřením a uzavřením krytu včetně zapojení průřezu žíly do 4 mm2 | kus | 13 |  | 0 | CS ÚRS 2024 01 |  | základní |  | 0 | 0 | 0 | 0 | 0 | 64 | K | 2 |  |  |  | ROZPOCET | 0 | 0 | 0 | 0 | 0 | 1 | 0 | 64 | 46
| PP |  | Ukončení vodičů izolovaných s označením a zapojením na svorkovnici s otevřením a uzavřením krytu průřezu žíly do 4 mm2 | [14 empty] | PP | 2
| VV |  | "dle výk. výměr" 13 |  | 13 | [12 empty] | VV | 2 | 2 | True | 1 | ROZPOCET
22 | K | 210950201 | Příplatek na zatahování kabelů hmotnosti do 0,75 kg do tvárnicových tras a kolektorů | m | 169.7 |  | 0 | CS ÚRS 2024 01 |  | základní |  | 0 | 0 | 0 | 0 | 0 | 64 | K | 2 |  |  |  | ROZPOCET | 0 | 0 | 0 | 0 | 0 | 1 | 0 | 64 | 48
| PP |  | Ostatní práce při montáži vodičů, šňůr a kabelů Příplatek k cenám za zatahování kabelů do tvárnicových tras s komorami nebo do kolektorů hmotnosti kabelů do 0,75 kg | [14 empty] | PP | 2
| VV |  | "příplatek za zatažení kabelu do chráničky, dle délky chráničky" 155+14,7 |  | 169.7 | [12 empty] | VV | 2 | 2 | True | 1 | ROZPOCET
23 | K | 2109102.R1 | Připojení rozvodu do stávající skříně SP100 | kus | 1 |  | 0 |  |  | základní |  | 0 | 0 | 0 | 0 | 0 | 64 | K | 2 |  |  |  | ROZPOCET | 0 | 0 | 0 | 0 | 0 | 1 | 0 | 64 | 50
| PP |  | Připojení rozvodu do stávající skříně SP100 | [14 empty] | PP | 2
| VV |  | "dle výk.výměr, 1x" 1 |  | 1 | [12 empty] | VV | 2 | 2 | True | 1 | ROZPOCET
| VV |  | Připojení na stávající rozvaděč VO (úprava) | [14 empty] | VV | 2 | 1 | True | 0 | ROZPOCET
24 | K | 2109103.R1 | Zatažení a připojení st. kabelu do nového stožáru | kus | 1 |  | 0 |  |  | základní |  | 0 | 0 | 0 | 0 | 0 | 64 | K | 2 |  |  |  | ROZPOCET | 0 | 0 | 0 | 0 | 0 | 1 | 0 | 64 | 52
| PP |  | Zatažení a připojení st. kabelu do nového stožáru | [14 empty] | PP | 2
| VV |  | "dle výk.výměr" 1 |  | 1 | [12 empty] | VV | 2 | 2 | True | 1 | ROZPOCET
25 | M | 3411001.M | Podružný materiál | kpl | 1 |  | 0 |  |  | základní |  | 0 | 0 | 0 | 0 | 0 | 256 | M | 2 |  |  |  | ROZPOCET | 0 | 0 | 0 | 0 | 0 | 1 | 0 | 64 | 54
| PP |  | Podružný materiál | [14 empty] | PP | 2
| VV |  | "dle výk.výměr" 1 |  | 1 | [12 empty] | VV | 2 | 2 | True | 1 | ROZPOCET
26 | K | 210280002 | Zkoušky a prohlídky el rozvodů a zařízení celková prohlídka pro objem montážních prací přes 100 do 500 tis Kč | kus | 1 |  | 0 | CS ÚRS 2024 01 |  | základní |  | 0 | 0 | 0 | 0 | 0 | 64 | K | 2 |  |  |  | ROZPOCET | 0 | 0 | 0 | 0 | 0 | 1 | 0 | 64 | 56
| PP |  | Zkoušky a prohlídky elektrických rozvodů a zařízení celková prohlídka, zkoušení, měření a vyhotovení revizní zprávy pro objem montážních prací přes 100 do 500 tisíc Kč | [14 empty] | PP | 2
| VV |  | "revize pro SO 401b dle výk.výměr" 1 |  | 1 | [12 empty] | VV | 2 | 2 | True | 1 | ROZPOCET
| D | 46-M | Zemní práce při extr.mont.pracích |  |  |  | 0 |  |  |  |  | 0 |  | 3.5457 |  | 0 | 3 | D | 1 |  |  |  | ROZPOCET | [6 empty] | 0
27 | K | 460010024 | Vytyčení trasy vedení kabelového podzemního v zastavěném prostoru | km | 0.155 |  | 0 | CS ÚRS 2024 01 |  | základní |  | 0 | 0.0088 | 0.001364 | 0 | 0 | 64 | K | 2 |  |  |  | ROZPOCET | 0 | 0 | 0 | 0 | 0 | 1 | 0 | 64 | 58
| PP |  | Vytyčení trasy vedení kabelového (podzemního) v zastavěném prostoru | [14 empty] | PP | 2
| VV |  | "dle výk.výměr" 0,155 |  | 0.155 | [12 empty] | VV | 2 | 2 | True | 1 | ROZPOCET
28 | K | 460131113 | Hloubení nezapažených jam při elektromontážích ručně v hornině tř I skupiny 3 | m3 | 3.42 |  | 0 | CS ÚRS 2024 01 |  | základní |  | 0 | 0 | 0 | 0 | 0 | 64 | K | 2 |  |  |  | ROZPOCET | 0 | 0 | 0 | 0 | 0 | 1 | 0 | 64 | 60
| PP |  | Hloubení nezapažených jam ručně včetně urovnání dna s přemístěním výkopku do vzdálenosti 3 m od okraje jámy nebo s naložením na dopravní prostředek v hornině třídy těžitelnosti I skupiny 3 | [14 empty] | PP | 2
| VV |  | "pro stožáry, dle výk.výměr" 3,42 |  | 3.42 | [12 empty] | VV | 2 | 2 | True | 1 | ROZPOCET
29 | K | 460080013 | Základové konstrukce při elektromontážích z monolitického betonu tř. C 12/15 | m3 | 1.5 |  | 0 | CS ÚRS 2024 01 |  | základní |  | 0 | 2.301 | 3.4515 | 0 | 0 | 64 | K | 2 |  |  |  | ROZPOCET | 0 | 0 | 0 | 0 | 0 | 1 | 0 | 64 | 62
| PP |  | Základové konstrukce základ bez bednění do rostlé zeminy z monolitického betonu tř. C 12/15 | [14 empty] | PP | 2
| VV |  | "dle výk. výměr" 1,5 |  | 1.5 | [12 empty] | VV | 2 | 2 | True | 1 | ROZPOCET
| VV |  | vč.osazení stožárového pouzdra | [14 empty] | VV | 2 | 1 | True | 0 | ROZPOCET
30 | M | 225010 | KGEM trouba DN315x7,7/1000 SN4 EN 13476-2 | kus | 6 |  | 0 |  |  | základní |  | 0 | 0.01311 | 0.07866 | 0 | 0 | 256 | M | 2 |  |  |  | ROZPOCET | 0 | 0 | 0 | 0 | 0 | 1 | 0 | 64 | 1861443442
| PP |  | KGEM trouba DN315x7,7/1000 SN4 EN 13476-2 | [14 empty] | PP | 2
| VV |  | "pouzdrový základ pro stožár VO, 6ks" 6 |  | 6 | [12 empty] | VV | 2 | 2 | True | 1 | ROZPOCET
31 | K | 460371111 | Naložení výkopku při elektromontážích ručně z hornin třídy I skupiny 1 až 3 | m3 | 8.97 |  | 0 | CS ÚRS 2024 01 |  | základní |  | 0 | 0 | 0 | 0 | 0 | 64 | K | 2 |  |  |  | ROZPOCET | 0 | 0 | 0 | 0 | 0 | 1 | 0 | 64 | 64
| PP |  | Naložení výkopku ručně z hornin třídy těžitelnosti I skupiny 1 až 3 | [14 empty] | PP | 2
| VV |  | naložení přebytečné zeminy | [14 empty] | VV | 2 | 1 | True | 0 | ROZPOCET
| VV |  | ze základových šachet pro stožáry | [14 empty] | VV | 2 | 1 | True | 0 | ROZPOCET
| VV |  | 3,42-1,5 |  | 1.92 | [12 empty] | VV | 2 | 2 | True | 0 | ROZPOCET
| VV |  | z rýh místo pískového lože | [14 empty] | VV | 2 | 1 | True | 0 | ROZPOCET
| VV |  | (0,5*0,1*127)+(0,5*0,1*14) |  | 7.05 | [12 empty] | VV | 2 | 2 | True | 0 | ROZPOCET
| VV |  | Součet |  | 8.97 | [12 empty] | VV | 2 | 4 | True | 1 | ROZPOCET
32 | K | 460161222 | Hloubení kabelových rýh ručně š 50 cm hl 30 cm v hornině tř I skupiny 3 | m | 127 |  | 0 | CS ÚRS 2024 01 |  | základní |  | 0 | 0 | 0 | 0 | 0 | 64 | K | 2 |  |  |  | ROZPOCET | 0 | 0 | 0 | 0 | 0 | 1 | 0 | 64 | 66
| PP |  | Hloubení zapažených i nezapažených kabelových rýh ručně včetně urovnání dna s přemístěním výkopku do vzdálenosti 3 m od okraje jámy nebo s naložením na dopravní prostředek šířky 50 cm hloubky 30 cm v hornině třídy těžitelnosti I skupiny 3 | [14 empty] | PP | 2
| VV |  | "dle výk.výměr" 127 |  | 127 | [12 empty] | VV | 2 | 2 | True | 1 | ROZPOCET
| VV |  | uvažovat obsazenou trasu | [14 empty] | VV | 2 | 1 | True | 0 | ROZPOCET
33 | K | 460171323 | Hloubení kabelových nezapažených rýh strojně š 50 cm hl 120 cm v hornině tř II skupiny 4 | m | 14 |  | 0 | CS ÚRS 2024 01 |  | základní |  | 0 | 0 | 0 | 0 | 0 | 64 | K | 2 |  |  |  | ROZPOCET | 0 | 0 | 0 | 0 | 0 | 1 | 0 | 64 | 501565897
| PP |  | Hloubení nezapažených kabelových rýh strojně včetně urovnání dna s přemístěním výkopku do vzdálenosti 3 m od okraje jámy nebo s naložením na dopravní prostředek šířky 50 cm hloubky 120 cm v hornině třídy těžitelnosti II skupiny 4 | [14 empty] | PP | 2
| VV |  | "dle výk.výměr" 14 |  | 14 | [12 empty] | VV | 2 | 2 | True | 1 | ROZPOCET
| VV |  | rýhy ve vozovce | [14 empty] | VV | 2 | 1 | True | 0 | ROZPOCET
34 | K | 460391123 | Zásyp jam při elektromontážích ručně se zhutněním z hornin třídy I skupiny 3 | m3 | 1.5 |  | 0 | CS ÚRS 2024 01 |  | základní |  | 0 | 0 | 0 | 0 | 0 | 64 | K | 2 |  |  |  | ROZPOCET | 0 | 0 | 0 | 0 | 0 | 1 | 0 | 64 | -1030460655
| PP |  | Zásyp jam ručně s uložením výkopku ve vrstvách a úpravou povrchu s přemístění sypaniny ze vzdálenosti do 10 m se zhutněním z horniny třídy těžitelnosti I skupiny 3 | [14 empty] | PP | 2
| VV |  | "zásyp jam, dle výk. výměr 1.5 m3" 1,5 |  | 1.5 | [12 empty] | VV | 2 | 2 | True | 1 | ROZPOCET
35 | K | 460661112 | Kabelové lože z písku pro kabely nn bez zakrytí š lože přes 35 do 50 cm | m | 141 |  | 0 | CS ÚRS 2024 01 |  | základní |  | 0 | 0 | 0 | 0 | 0 | 64 | K | 2 |  |  |  | ROZPOCET | 0 | 0 | 0 | 0 | 0 | 1 | 0 | 64 | 2062133900
| PP |  | Kabelové lože z písku včetně podsypu, zhutnění a urovnání povrchu pro kabely nn bez zakrytí, šířky přes 35 do 50 cm | [14 empty] | PP | 2
| VV |  | pískové kabelové lože včetně dodávky písku | [14 empty] | VV | 2 | 1 | True | 0 | ROZPOCET
| VV |  | "kabelové lože tl. 0.1m, š. 0.50 m, dle výk. výměr" 141 |  | 141 | [12 empty] | VV | 2 | 2 | True | 1 | ROZPOCET
36 | K | 460451232 | Zásyp kabelových rýh strojně se zhutněním š 50 cm hl 30 cm z horniny tř I skupiny 3 | m | 127 |  | 0 | CS ÚRS 2024 01 |  | základní |  | 0 | 0 | 0 | 0 | 0 | 64 | K | 2 |  |  |  | ROZPOCET | 0 | 0 | 0 | 0 | 0 | 1 | 0 | 64 | 2092446379
| PP |  | Zásyp kabelových rýh strojně s přemístěním sypaniny ze vzdálenosti do 10 m, s uložením výkopku ve vrstvách včetně zhutnění a urovnání povrchu šířky 50 cm hloubky 30 cm z horniny třídy těžitelnosti I skupiny 3 | [14 empty] | PP | 2
| VV |  | "dle hloubení kabelových rýh š. 0.5 m, hl. 0.3 m" 127,0 |  | 127 | [12 empty] | VV | 2 | 2 | True | 1 | ROZPOCET
37 | K | 460451333 | Zásyp kabelových rýh strojně se zhutněním š 50 cm hl 120 cm z horniny tř II skupiny 4 | m | 14 |  | 0 | CS ÚRS 2024 01 |  | základní |  | 0 | 0 | 0 | 0 | 0 | 64 | K | 2 |  |  |  | ROZPOCET | 0 | 0 | 0 | 0 | 0 | 1 | 0 | 64 | -241645718
| PP |  | Zásyp kabelových rýh strojně s přemístěním sypaniny ze vzdálenosti do 10 m, s uložením výkopku ve vrstvách včetně zhutnění a urovnání povrchu šířky 50 cm hloubky 120 cm z horniny třídy těžitelnosti II skupiny 4 | [14 empty] | PP | 2
| VV |  | "dle hloubení kabelových rýh š. 0.5 m, hl. 0.3 m" 14,0 |  | 14 | [12 empty] | VV | 2 | 2 | True | 1 | ROZPOCET
38 | K | 460671113 | Výstražná fólie pro krytí kabelů šířky přes 25 do 34 cm | m | 141 |  | 0 | CS ÚRS 2024 01 |  | základní |  | 0 | 9e-05 | 0.01269 | 0 | 0 | 64 | K | 2 |  |  |  | ROZPOCET | 0 | 0 | 0 | 0 | 0 | 1 | 0 | 64 | 72
| PP |  | Výstražné prvky pro krytí kabelů včetně vyrovnání povrchu rýhy, rozvinutí a uložení fólie, šířky přes 25 do 35 cm | [14 empty] | PP | 2
| VV |  | "dle celkové délky kabel. rýh, dle výk.výměr" 141 |  | 141 | [12 empty] | VV | 2 | 2 | True | 1 | ROZPOCET
39 | K | 460341113 | Vodorovné přemístění horniny jakékoliv třídy dopravními prostředky při elektromontážích přes 500 do 1000 m | m3 | 8.97 |  | 0 | CS ÚRS 2024 01 |  | základní |  | 0 | 0 | 0 | 0 | 0 | 64 | K | 2 |  |  |  | ROZPOCET | 0 | 0 | 0 | 0 | 0 | 1 | 0 | 64 | 76
| PP |  | Vodorovné přemístění (odvoz) horniny dopravními prostředky včetně složení, bez naložení a rozprostření jakékoliv třídy, na vzdálenost přes 500 do 1000 m | [14 empty] | PP | 2
| VV |  | přebytečná zemina z výkopů, těž. sk. 3 | [14 empty] | VV | 2 | 1 | True | 0 | ROZPOCET
| VV |  | uvažován odvoz na skládku do 21 km | [14 empty] | VV | 2 | 1 | True | 0 | ROZPOCET
| VV |  | "dle nakládání" 8,97 |  | 8.97 | [12 empty] | VV | 2 | 2 | True | 1 | ROZPOCET
40 | K | 460341121 | Příplatek k vodorovnému přemístění horniny dopravními prostředky při elektromontážích za každých dalších i započatých 1000 m | m3 | 179.4 |  | 0 | CS ÚRS 2024 01 |  | základní |  | 0 | 0 | 0 | 0 | 0 | 64 | K | 2 |  |  |  | ROZPOCET | 0 | 0 | 0 | 0 | 0 | 1 | 0 | 64 | 78
| PP |  | Vodorovné přemístění (odvoz) horniny dopravními prostředky včetně složení, bez naložení a rozprostření jakékoliv třídy, na vzdálenost Příplatek k ceně -1113 za každých dalších i započatých 1000 m | [14 empty] | PP | 2
| VV |  | uvažován odvoz na recyklační centrum do 21 km | [14 empty] | VV | 2 | 1 | True | 0 | ROZPOCET
| VV |  | "dle vodor. přemístění" 8,97*(21-1) |  | 179.4 | [12 empty] | VV | 2 | 2 | True | 1 | ROZPOCET
41 | K | 460361121 | Poplatek za uložení zeminy na recyklační skládce (skládkovné) kód odpadu 17 05 04 | t | 16.146 |  | 0 | CS ÚRS 2024 01 |  | základní |  | 0 | 0 | 0 | 0 | 0 | 64 | K | 2 |  |  |  | ROZPOCET | 0 | 0 | 0 | 0 | 0 | 1 | 0 | 64 | -1954300586
| PP |  | Poplatek (skládkovné) za uložení zeminy na recyklační skládce zatříděné do Katalogu odpadů pod kódem 17 05 04 | [14 empty] | PP | 2
| VV |  | "dle vodorovného přemístění" 8,97*1,8 |  | 16.146 | [12 empty] | VV | 2 | 2 | True | 1 | ROZPOCET
| VV |  | Recyklační centrum Lumos Jivno | [14 empty] | VV | 2 | 1 | True | 0 | ROZPOCET
42 | K | 460581131 | Uvedení nezpevněného terénu do původního stavu v místě dočasného uložení výkopku s vyhrabáním, srovnáním a částečným dosetím trávy | m2 | 70.5 |  | 0 | CS ÚRS 2024 01 |  | základní |  | 0 | 2e-05 | 0.00141 | 0 | 0 | 64 | K | 2 |  |  |  | ROZPOCET | 0 | 0 | 0 | 0 | 0 | 1 | 0 | 64 | -660189945
| PP |  | Úprava terénu uvedení nezpevněného terénu do původního stavu v místě dočasného uložení výkopku s vyhrabáním, srovnáním a částečným dosetím trávy | [14 empty] | PP | 2
| VV |  | Provizorní úprava terénu | [14 empty] | VV | 2 | 1 | True | 0 | ROZPOCET
| VV |  | dle celková délky a šířky kabelových rýh | [14 empty] | VV | 2 | 1 | True | 0 | ROZPOCET
| VV |  | "dle výk. výměr" 70,5 |  | 70.5 | [12 empty] | VV | 2 | 2 | True | 1 | ROZPOCET
| D | 997 | Přesun sutě |  |  |  | 0 |  |  |  |  | 0 |  | 0 |  | 0 | 1 | D | 2 |  |  |  | ROZPOCET | [6 empty] | 0
43 | K | 997221571 | Vodorovná doprava vybouraných hmot do 1 km | t | 0.5 |  | 0 |  |  | základní |  | 0 | 0 | 0 | 0 | 0 | 4 | K | 3 |  |  |  | ROZPOCET | 0 | 0 | 0 | 0 | 0 | 1 | 0 | 4 | 618084869
| PP |  | Vodorovná doprava vybouraných hmot bez naložení, ale se složením a s hrubým urovnáním na vzdálenost do 1 km | [14 empty] | PP | 3
| VV |  | Na deponii stavebníka do 3 km | [14 empty] | VV | 3 | 1 | True | 0 | ROZPOCET
| VV |  | "demontované stožáry se svítidly, cca 0,25t/ ks" 0,25*2 |  | 0.5 | [12 empty] | VV | 3 | 2 | True | 0 | ROZPOCET
| VV |  | Součet |  | 0.5 | [12 empty] | VV | 3 | 4 | True | 1 | ROZPOCET
44 | K | 997221579 | Příplatek ZKD 1 km u vodorovné dopravy vybouraných hmot | t | 1 |  | 0 |  |  | základní |  | 0 | 0 | 0 | 0 | 0 | 4 | K | 3 |  |  |  | ROZPOCET | 0 | 0 | 0 | 0 | 0 | 1 | 0 | 4 | -193371784
| PP |  | Vodorovná doprava vybouraných hmot bez naložení, ale se složením a s hrubým urovnáním na vzdálenost Příplatek k ceně za každý další i započatý 1 km přes 1 km | [14 empty] | PP | 3
| VV |  | Na deponii stavebníka do 3 km | [14 empty] | VV | 3 | 1 | True | 0 | ROZPOCET
| VV |  | "demontované stožáry se svítidly" 0,5*(3-1) |  | 1 | [12 empty] | VV | 3 | 2 | True | 1 | ROZPOCET
45 | K | O009 | S2 - Demontáž stáv. ocel.stožáru s výložníkem a svítidlem VO vč.bet.patky | kus | 2 |  | 0 |  |  | základní |  | 0 | 0 | 0 | 0 | 0 | 4 | K | 3 |  |  |  | ROZPOCET | 0 | 0 | 0 | 0 | 0 | 1 | 0 | 4 | 1385433145
| PP |  | S2 - Demontáž stáv. ocel.stožáru s výložníkem a svítidlem VO vč.bet.patky | [14 empty] | PP | 3
| VV |  | "uvažovány 2 ks st. stožárů vč. výložníků a svítidel" 2 |  | 2 | [12 empty] | VV | 3 | 2 | True | 1 | ROZPOCET
| VV |  | včetně manipulace v rámci staveniště | [14 empty] | VV | 3 | 1 | True | 0 | ROZPOCET
| D | VRN | Vedlejší rozpočtové náklady |  |  |  | 0 |  |  |  |  | 0 |  | 0 |  | 0 | 5 | D | 0 |  |  |  | ROZPOCET | [6 empty] | 0
| D | VRN1 | Průzkumné, geodetické a projektové práce |  |  |  | 0 |  |  |  |  | 0 |  | 0 |  | 0 | 5 | D | 1 |  |  |  | ROZPOCET | [6 empty] | 0
46 | K | 012303000 | Geodetické práce po výstavbě | kpl | 1 |  | 0 | CS ÚRS 2024 01 |  | základní |  | 0 | 0 | 0 | 0 | 0 | 1024 | K | 2 |  |  |  | ROZPOCET | 0 | 0 | 0 | 0 | 0 | 1 | 0 | 1024 | 1638126896
| PP |  | Geodetické práce po výstavbě | [14 empty] | PP | 2
| VV |  | Zaměření skutečného provedení stavby VO | [14 empty] | VV | 2 | 1 | True | 0 | ROZPOCET
| VV |  | "pro SO 401b jako celek" 1 |  | 1 | [12 empty] | VV | 2 | 2 | True | 1 | ROZPOCET
47 | K | 013254000 | Dokumentace skutečného provedení stavby | kpl | 1 |  | 0 | CS ÚRS 2024 01 |  | základní |  | 0 | 0 | 0 | 0 | 0 | 1024 | K | 2 |  |  |  | ROZPOCET | 0 | 0 | 0 | 0 | 0 | 1 | 0 | 1024 | -1136460032
| PP |  | Dokumentace skutečného provedení stavby | [14 empty] | PP | 2
| VV |  | vypracování dokumentace skutečného provedení VO | [14 empty] | VV | 2 | 1 | True | 0 | ROZPOCET
| VV |  | "pro SO 401b jako celek, PD ve 4 vyhotoveních" 1 |  | 1 | [12 empty] | VV | 2 | 2 | True | 1 | ROZPOCET