## Krycí list
KRYCÍ LIST ROZPOČTU
| Název stavby |  |  | DŮM č.p. 89 NA POZEMKU parc. č. 539-1 V OBCI A KAT. ÚZEMÍ TŘEBOŇ | [8 empty] | JKSO
| Kód stavby |  |  | 00005-13
| Název objektu | [11 empty] | EČO
Kód objektu
| Název části |  |  | ZDRAVOTNĚ TECHNICKÉ INSTALACE | [8 empty] | Místo | Třeboň
Kód části
Název podčásti
Kód podčásti
[13 empty] | IČ | DIČ
Objednatel
| Projektant |  |  | Ing. Šošolík Jaroslav
Zhotovitel
|  |  |  | Rozpočet číslo | Zpracoval | [7 empty] | Dne
[5 empty] | KLIMATIK spol. s r. o., Puklicova 63, 370 04 Č.B. | [7 empty] | 28.05.2013
Měrné a účelové jednotky
Počet |  |  |  | Náklady / 1 m.j. | Počet |  |  | Náklady / 1 m.j. |  | Počet |  |  |  | Náklady / 1 m.j.
|  |  | 0 | 0 |  |  | 0 | 0 |  |  |  |  | 0 |  |  | 0
|  |  |  | Rozpočtové náklady v |  |  |  | CZK
A |  | Základní rozp. náklady |  |  | B |  | Doplňkové náklady |  |  | C |  | Náklady na umístění stavby
1 | HSV |  | Dodávky |  | 8 | Práce přesčas |  | 0 |  | 13 | Zařízení staveniště |  |  | 21 | % | 0
2 |  |  | Montáž |  | 9 | Bez pevné podl. |  | 0 |  | 14 | Mimostav. doprava |  |  | 21 | % | 0
3 | PSV |  | Dodávky |  | 10 | Kulturní památka |  | 0 |  | 15 | Územní vlivy |  |  | 21 | % | 0
4 |  |  | Montáž |  | 11 |  |  | 0 |  | 16 | Provozní vlivy |  |  | 21 | % | 0
5 | "M" |  | Dodávky | 0 | [5 empty] | 17 | Ostatní |  |  | 21 | % | 0
6 |  |  | Montáž | 0 | [5 empty] | 18 | NUS z rozpočtu |  |  |  |  | 0
7 | ZRN (ř. 1-6) |  |  | 0 | 12 | DN (ř. 8-11) |  | 0 |  | 19 | NUS (ř. 13-18) |  |  |  |  | 0
20 | HZS |  |  | 0 | 21 | Kompl. činnost |  | 0 | 21 | 22 | Ostatní náklady |  |  |  |  | 0
Projektant | [9 empty] | D |  | Celkové náklady
[10 empty] | 23 | Součet 7, 12, 19-22 | [5 empty] | 0
Datum a podpis |  |  |  |  | Razítko |  |  |  |  | 24 | 15 | % | -783973.3 | DPH |  |  | -117595.995
Objednatel | [9 empty] | 25 | 21 | % | 783973.3 | DPH |  |  | 164634.393
[10 empty] | 26 | Cena s DPH (ř. 23-25) |  |  |  |  | 0
Datum a podpis |  |  |  |  | Razítko |  |  |  |  | E |  | Přípočty a odpočty
Zhotovitel | [9 empty] | 27 | Dodávky objednatele |  |  |  |  | 0
[10 empty] | 28 | Klouzavá doložka |  |  |  |  | 0
Datum a podpis |  |  |  |  | Razítko |  |  |  |  | 29 | Zvýhodnění + - |  |  |  |  | 0

## Rekapitulace
REKAPITULACE SOUPISU PRACÍ
Stavba: | DŮM č.p. 89 NA POZEMKU parc. č. 539-1 V OBCI A KAT. ÚZEMÍ TŘEBOŇ
Objekt:
Část: | ZDRAVOTNĚ TECHNICKÉ INSTALACE
JKSO:
Objednatel:
Zhotovitel:
Datum: | 28.05.2013
Kód | Popis | Cena celkem | Hmotnost celkem | Suť celkem
1 | 2 | 3 | 4 | 5
HSV | Práce a dodávky HSV | 0 | 0 | 0
1 | Zemní práce | 0 | 0 | 0
4 | Vodorovné konstrukce | 0 | 0 | 0
PSV | Práce a dodávky PSV | 0 | 0 | 0
721 | Zdravotechnika - vnitřní kanalizace | 0 | 0 | 0
722 | Zdravotechnika - vnitřní vodovod | 0 | 0 | 0
725 | Zdravotechnika - zařizovací předměty | 0 | 0 | 0
726 | Zdravotechnika - předstěnové instalace | 0 | 0 | 0
| Celkem | 0 | 0 | 0

## Rozpocet
SOUPIS PRACÍ
Stavba: |  | DŮM č.p. 89 NA POZEMKU parc. č. 539-1 V OBCI A KAT. ÚZEMÍ TŘEBOŇ
Objekt:
Část: |  | ZDRAVOTNĚ TECHNICKÉ INSTALACE
JKSO:
Objednatel:
Zhotovitel:
Datum: |  | 28.05.2013
P.Č. | TV | KCN | Kód položky | Popis | MJ | Množství celkem | Cena jednotková | Cena celkem | Hmotnost | Hmotnost celkem | Hmotnost sutě | Hmotnost sutě celkem | Sazba DPH | Typ položky | Úroveň | Dodavatel
1 | 2 | 3 | 4 | 5 | 6 | 7 | 8 | 9 |  |  |  |  | 10 | 11 | 12 | 11
| D |  | HSV | Práce a dodávky HSV |  |  |  | 0 |  | 0 |  | 0 |  |  | 0
| D |  | 1 | Zemní práce |  |  |  | 0 |  | 0 |  | 0 |  |  | 1
1 | K | 001 | 132202201 | Hloubení rýh š přes 600 do 2000 mm ručním nebo pneum nářadím v soudržných horninách tř. 3 | m3 | 102.4 | [7 empty] | 4 | 2
2 | K | 001 | 151101101 | Zřízení příložného pažení a rozepření stěn rýh hl do 2 m | m2 | 169 | [7 empty] | 4 | 2
3 | K | 001 | 151101111 | Odstranění příložného pažení a rozepření stěn rýh hl do 2 m | m2 | 169 | [7 empty] | 4 | 2
4 | K | 001 | 161101101 | Svislé přemístění výkopku z horniny tř. 1 až 4 hl výkopu do 2,5 m | m3 | 1.32 | [7 empty] | 4 | 2
5 | K | 001 | 162201101 | Vodorovné přemístění do 20 m výkopku/sypaniny z horniny tř. 1 až 4 | m3 | 1.32 | [7 empty] | 4 | 2
6 | K | 001 | 167101101 | Nakládání výkopku z hornin tř. 1 až 4 do 100 m3 | m3 | 1.32 | [7 empty] | 4 | 2
7 | K | 001 | 171201201 | Uložení sypaniny na skládky | m3 | 1.32 | [7 empty] | 4 | 2
8 | K | 001 | 174101102 | Zásyp v uzavřených prostorech sypaninou se zhutněním | m3 | 64.18 | [7 empty] | 4 | 2
9 | K | 001 | 175101101 | Obsypání potrubí bez prohození sypaniny z hornin tř. 1 až 4 uloženým do 3 m od kraje výkopu | m3 | 29.7 | [7 empty] | 4 | 2
10 | K | 001 | 175101109 | Příplatek k obsypání potrubí sypaninou uloženou do 3 m od kraje výkopu za prohození sypaniny | m3 | 29.7 | [7 empty] | 4 | 2
| D |  | 4 | Vodorovné konstrukce |  |  |  | 0 |  | 0 |  | 0 |  |  | 1
11 | K | 271 | 451573111 | Lože pod potrubí otevřený výkop ze štěrkopísku | m3 | 7.2 | [7 empty] | 4 | 2
| D |  | PSV | Práce a dodávky PSV |  |  |  | 0 |  | 0 |  | 0 |  |  | 0
| D |  | 721 | Zdravotechnika - vnitřní kanalizace |  |  |  | 0 |  | 0 |  | 0 |  |  | 1
12 | K | 721 | 721110802 | Demontáž potrubí kameninové do DN 100 | m | 10 | [7 empty] | 16 | 2
13 | K | 721 | 721110806 | Demontáž potrubí kameninové do DN 200 | m | 42 | [7 empty] | 16 | 2
14 | K | 721 | 721110951 | Potrubí kameninové vsazení odbočky DN 100 | kus | 1 | [7 empty] | 16 | 2
15 | K | 721 | 721140802 | Demontáž potrubí litinové do DN 100 | m | 21 | [7 empty] | 16 | 2
16 | K | 721 | 721140806 | Demontáž potrubí litinové do DN 200 | m | 19 | [7 empty] | 16 | 2
17 | K | 721 | 721140918 | Potrubí litinové propojení potrubí DN 200 | kus | 2 | [7 empty] | 16 | 2
18 | K | 721 | 721173401 | Potrubí kanalizační plastové svodné systém KG DN 100 | m | 17.2 | [7 empty] | 16 | 2
19 | K | 721 | 721173402 | Potrubí kanalizační plastové svodné systém KG DN 125 | m | 21.6 | [7 empty] | 16 | 2
20 | K | 721 | 721173404 | Potrubí kanalizační plastové svodné systém KG DN 200 | m | 33 | [7 empty] | 16 | 2
21 | K | 721 | 721174024a | Potrubí kanalizační z PP odpadní systém HT DN 50 | m | 3.5 | [7 empty] | 16 | 2
22 | K | 721 | 721174024 | Potrubí kanalizační z PP odpadní systém HT DN 70 | m | 13 | [7 empty] | 16 | 2
23 | K | 721 | 721174025 | Potrubí kanalizační z PP odpadní systém HT DN 100 | m | 34 | [7 empty] | 16 | 2
24 | K | 721 | 721174042 | Potrubí kanalizační z PP připojovací systém HT DN 40 | m | 5.5 | [7 empty] | 16 | 2
25 | K | 721 | 721174043 | Potrubí kanalizační z PP připojovací systém HT DN 50 | m | 25.5 | [7 empty] | 16 | 2
26 | K | 721 | 721174045 | Potrubí kanalizační z PP připojovací systém HT DN 100 | m | 12 | [7 empty] | 16 | 2
27 | K | 721 | 721194104 | Vyvedení a upevnění odpadních výpustek DN 40 | kus | 11 | [7 empty] | 16 | 2
28 | K | 721 | 721194105 | Vyvedení a upevnění odpadních výpustek DN 50 | kus | 5 | [7 empty] | 16 | 2
29 | K | 721 | 721194109 | Vyvedení a upevnění odpadních výpustek DN 100 | kus | 9 | [7 empty] | 16 | 2
30 | K | 721 | 721211401 | Vpusť podlahová s vodorovným odtokem DN 40/50 (m.č.2.14) | kus | 1 | [7 empty] | 16 | 2
31 | K | 721 | 721211611 | Vtok dvorní se svislým odtokem a zápachovou klapkou DN 110/160 mříž litina 226x226 (ve dvoře m.č.1.16) | kus | 3 | [7 empty] | 16 | 2
32 | K | 721 | 721211911 | Montáž vpustí podlahových DN 40/50 | kus | 1 | [7 empty] | 16 | 2
33 | K | 721 | 721211913 | Montáž vpustí podlahových DN 110 | kus | 3 | [7 empty] | 16 | 2
34 | K | 721 | 721242116 | Lapač střešních splavenin z PP se zápachovou klapkou a lapacím košem DN 125 (ve dvoře m.č.1.16) | kus | 1 | [7 empty] | 16 | 2
35 | K | 721 | 721242803 | Demontáž lapače střešních splavenin DN 110 | kus | 1 | [7 empty] | 16 | 2
36 | K | 721 | 721274121 | Přivzdušňovací ventil vnitřní odpadních potrubí do DN 50 | kus | 1 | [7 empty] | 16 | 2
37 | K | 721 | 721274122 | Přivzdušňovací ventil vnitřní odpadních potrubí DN 75 | kus | 3 | [7 empty] | 16 | 2
38 | K | 721 | 721274123 | Přivzdušňovací ventil vnitřní odpadních potrubí DN 100 | kus | 4 | [7 empty] | 16 | 2
39 | K | 721 | 721290111 | Zkouška těsnosti potrubí kanalizace vodou do DN 125 | m | 17.2 | [7 empty] | 16 | 2
40 | M | MAT | 71200000a | Odvodňovací žlab délky 2,2 m, šířky 100 mm s nerezovým roštem a sifonem včetně montáže (ve dvoře m.č- 1.16) | sada | 14781.68 | [7 empty] | 32 | 2
41 | M | MAT | 72100000b | Odvodňovací žlab délky 3,5 m, šířky 100 mm s nerezovým roštem a sifonem včetně montáže (ve dvoře m.č.1.16) | sada | 17346.2 | [7 empty] | 32 | 2
42 | K | 721 | 721290112 | Zkouška těsnosti potrubí kanalizace vodou do DN 200 | m | 54.6 | [7 empty] | 16 | 2
43 | K | 721 | 721300922 | Pročištění svodů ležatých do DN 300 | m | 15 | [7 empty] | 16 | 2
44 | K | 721 | 721300941 | Pročištění vpustí dvorních D 300 | kus | 1 | [7 empty] | 16 | 2
45 | K | 721 | 998721202 | Přesun hmot procentní pro vnitřní kanalizace v objektech v do 12 m | % | [8 empty] | 16 | 2
46 | K | 721 | 998721294 | Příplatek k přesunu hmot procentní 721 za zvětšený přesun do 1000 m | % | [8 empty] | 16 | 2
47 | K | 721 | 998721299 | Příplatek k přesunu hmot procentní 721 za zvětšený přesun ZKD 1000 m přes 1000 m | % | [8 empty] | 16 | 2
| D |  | 722 | Zdravotechnika - vnitřní vodovod |  |  |  | 0 |  | 0 |  | 0 |  |  | 1
48 | K | 721 | 722130236 | Potrubí vodovodní ocelové závitové pozinkované svařované běžné DN 50 (chránička pro potrubí vedené v zemi ve dvorním traktu) | m | 17 | [7 empty] | 16 | 2
49 | K | 721 | 722130801 | Demontáž potrubí ocelové pozinkované závitové do DN 25 | m | 20 | [7 empty] | 16 | 2
50 | K | 721 | 722130802 | Demontáž potrubí ocelové pozinkované závitové do DN 40 | m | 15 | [7 empty] | 16 | 2
51 | K | 721 | 722130831 | Demontáž nástěnky | kus | 24 | [7 empty] | 16 | 2
52 | K | 721 | 722170807 | Demontáž rozvodů vody z plastů do D 110 | m | 35 | [7 empty] | 16 | 2
53 | K | 721 | 722171913 | Potrubí plastové odříznutí trubky D do 25 mm | kus | 1 | [7 empty] | 16 | 2
54 | K | 721 | 722171916 | Potrubí plastové odříznutí trubky D do 50 mm | kus | 2 | [7 empty] | 16 | 2
55 | K | 721 | 722173913 | Potrubí plastové spoje svar polyfuze D do 25 mm | kus | 1 | [7 empty] | 16 | 2
56 | K | 721 | 722173916 | Potrubí plastové spoje svar polyfuze D do 50 mm | kus | 2 | [7 empty] | 16 | 2
57 | K | 721 | 722174022 | Potrubí vodovodní plastové PPR svar polyfuze PN 20 D 20 x 3,4 mm | m | 20.5 | [7 empty] | 16 | 2
58 | K | 721 | 722174023 | Potrubí vodovodní plastové PPR svar polyfuze PN 20 D 25 x 4,2 mm | m | 81 | [7 empty] | 16 | 2
59 | K | 721 | 722174024 | Potrubí vodovodní plastové PPR svar polyfuze PN 20 D 32 x5,4 mm | m | 30.5 | [7 empty] | 16 | 2
60 | K | 721 | 722174025 | Potrubí vodovodní plastové PPR svar polyfuze PN 20 D 40 x 6,7 mm | m | 16.5 | [7 empty] | 16 | 2
61 | K | 721 | 722174027 | Potrubí vodovodní plastové PPR svar polyfuze PN 20 D 63 x 10,5 mm | m | 39 | [7 empty] | 16 | 2
62 | K | 721 | 722181231 | Ochrana vodovodního potrubí přilepenými tepelně izolačními trubicemi z PE tl do 15 mm DN do 22 mm | m | 20.5 | [7 empty] | 16 | 2
63 | K | 721 | 722181232 | Ochrana vodovodního potrubí přilepenými tepelně izolačními trubicemi z PE tl do 15 mm DN do 42 mm | m | 128 | [7 empty] | 16 | 2
64 | K | 721 | 722181244 | Ochrana vodovodního potrubí přilepenými tepelně izolačními trubicemi z PE tl do 20 mm DN do 92 mm | m | 39 | [7 empty] | 16 | 2
65 | K | 721 | 722190401 | Vyvedení a upevnění výpustku do DN 25 | kus | 45 | [7 empty] | 16 | 2
66 | K | 721 | 722190901 | Uzavření nebo otevření vodovodního potrubí při opravách | kus | 1 | [7 empty] | 16 | 2
67 | K | 721 | 722220111 | Nástěnka pro výtokový ventil G 1/2 s jedním závitem | kus | 1 | [7 empty] | 16 | 2
68 | K | 721 | 722220864 | Demontáž armatur závitových se dvěma závity G 2 | kus | 1 | [7 empty] | 16 | 2
69 | K | 721 | 722221134 | Ventil výtokový G 1/2 s jedním závitem | soubor | 1 | [7 empty] | 16 | 2
70 | K | 721 | 722221135 | Ventil výtokový G 3/4 s jedním závitem | soubor | 3 | [7 empty] | 16 | 2
71 | K | 721 | 722224116 | Kohout plnicí nebo vypouštěcí G 3/4 PN 10 s jedním závitem | kus | 1 | [7 empty] | 16 | 2
72 | K | 721 | 722231073 | Ventil zpětný G 3/4 PN 10 do 110°C se dvěma závity | kus | 1 | [7 empty] | 16 | 2
73 | K | 721 | 722231251 | Ventil pojistný mosazný G 1/2 PN 6 do 100°C k bojleru s vnitřním x vnějším závitem | kus | 1 | [7 empty] | 16 | 2
74 | K | 721 | 722232044 | Kohout kulový přímý G 3/4 PN 42 do 185°C vnitřní závit | kus | 3 | [7 empty] | 16 | 2
75 | K | 721 | 722232045 | Kohout kulový přímý G 1 PN 42 do 185°C vnitřní závit | kus | 1 | [7 empty] | 16 | 2
76 | K | 721 | 722234264 | Filtr mosazný G 3/4 PN 16 do 120°C s 2x vnitřním závitem | kus | 1 | [7 empty] | 16 | 2
77 | K | 721 | 722239101 | Montáž armatur vodovodních se dvěma závity G 1/2 | kus | 2 | [7 empty] | 16 | 2
78 | M | MAT | 72223000a | Ventil G1/2" se zpětnou klapkou, vypouštěním a vnitřními závity (m.č.0.02) | ks | 1 | [7 empty] | 32 | 2
79 | M | MAT | 72223000b | Kulový kohout G 2 | ks | 1 | [7 empty] | 32 | 2
80 | K | 721 | 722239102 | Montáž armatur vodovodních se dvěma závity G 3/4 | kus | 5 | [7 empty] | 16 | 2
81 | K | 721 | 722239103 | Montáž armatur vodovodních se dvěma závity G 1 | kus | 1 | [7 empty] | 16 | 2
82 | K | 721 | 722290226 | Zkouška těsnosti vodovodního potrubí závitového do DN 50 | m | 188 | [7 empty] | 16 | 2
83 | K | 721 | 722290234 | Proplach a dezinfekce vodovodního potrubí do DN 80 | m | 188 | [7 empty] | 16 | 2
84 | K | 721 | 998722202 | Přesun hmot procentní pro vnitřní vodovod v objektech v do 12 m | % | [8 empty] | 16 | 2
85 | K | 721 | 998722294 | Příplatek k přesunu hmot procentní 722 za zvětšený přesun do 1000 m | % | [8 empty] | 16 | 2
86 | K | 721 | 998722299 | Příplatek k přesunu hmot procentní 722 za zvětšený přesun ZKD 1000 m přes 1000 m | % | [8 empty] | 16 | 2
| D |  | 725 | Zdravotechnika - zařizovací předměty |  |  |  | 0 |  | 0 |  | 0 |  |  | 1
87 | K | 721 | 725110811 | Demontáž klozetů splachovací s nádrží | soubor | 5 | [7 empty] | 16 | 2
88 | K | 721 | 725119123 | Montáž klozetových mís závěsných na nosné stěny | kus | 7 | [7 empty] | 16 | 2
89 | M | MAT | 72511912a | Klozet závěsný včetně antibakteriálního sedátka, bílý ( v m.č. 0.03, 1.10, 1.18, 2.09, 2.14) | ks | 5 | [7 empty] | 32 | 2
90 | M | MAT | 72511912b | Klozet závěsný (pro invalidy) ve vyšším zavěšení včetně antibakteriálního sedátka (v m.č.1.11, 2.12) | ks | 2 | [7 empty] | 32 | 2
91 | K | 721 | 725121023 | Splachovač automatický pisoáru s napájením skupinový | soubor | 2 | [7 empty] | 4 | 2
92 | K | 721 | 725122817 | Demontáž pisoárových stání bez nádrže a jedním záchodkem | soubor | 1 | [7 empty] | 16 | 2
93 | K | 721 | 725129102 | Montáž pisoáru s automatickým splachováním | kus | 2 | [7 empty] | 16 | 2
94 | M | MAT | 725129102a | Pisoárová mísa s automatickým splachováním (v m.č. 1.18, 2.10) | ka | 2 | [7 empty] | 32 | 2
95 | K | 721 | 725210821 | Demontáž umyvadel bez výtokových armatur | soubor | 5 | [7 empty] | 16 | 2
96 | K | 721 | 725219101 | Montáž umyvadla připevněného na konzoly | soubor | 10 | [7 empty] | 16 | 2
97 | M | MAT | 725215102a | Umyvadlo š.55 cm, bílé ( v m.č.0.02, 1.05, 2.08, 2.11) | ks | 5 | [7 empty] | 32 | 2
98 | M | MAT | 725215102b | Umyvadlo š.44 cm, bílé ( v m.č. 1.09, 1.17, 2.14) | ks | 3 | [7 empty] | 32 | 2
99 | M | MAT | 725215102c | Umyvadlo invalidní š.44 cm, bílé (v m.č. 1.11) | ks | 1 | [7 empty] | 32 | 2
100 | M | MAT | 725215102d | Umyvadlo invalidní š.64 cm, bílé (v m.č.2.12) | ks | 1 | [7 empty] | 32 | 2
101 | M | MAT | 725215102e | Kryt na sifon umyvadla bílý včetně montáže | ks | 8 | [7 empty] | 32 | 2
102 | K | 721 | 725240811 | Demontáž kabin sprchových bez výtokových armatur | soubor | 1 | [7 empty] | 16 | 2
103 | K | 721 | 725245163 | Zástěna sprchová zásuvná třídílná se dvěma posuvnými díly do výšky 2000 mm a šířky 1000 mm (m.č.2.14) | soubor | 1 | [7 empty] | 16 | 2
104 | K | 721 | 725310823 | Demontáž dřez jednoduchý vestavěný v kuchyňských sestavách bez výtokových armatur | soubor | 1 | [7 empty] | 16 | 2
105 | K | 721 | 725319111 | Montáž dřezu ostatních typů | soubor | 2 | [7 empty] | 16 | 2
106 | M | MAT | 72531211b | Dřez dvojitý nerezový s odkapávací plochou 880/480 včetně sifonu | ks | 1 | [7 empty] | 32 | 2
107 | M | MAT | 72531211a | Dřez nerez vestavný 500 x 300 mm (v m.č.2.05) | kus | 1 | [7 empty] | 32 | 2
108 | K | 721 | 725331111 | Výlevka bez výtokových armatur keramická se sklopnou plastovou mřížkou 425 mm (m.č.1.05, 1.19) | soubor | 2 | [7 empty] | 16 | 2
109 | M | MAT | 725331111a | Nádržka splachovací vysokopoložená včetně proppojovací trubky do výlevky (v m.č.1.05. 1.19) | ks | 2 | [7 empty] | 32 | 2
110 | K | 721 | 725530823 | Demontáž ohřívač elektrický tlakový do 200 litrů | soubor | 2 | [7 empty] | 16 | 2
111 | K | 721 | 725532101a | Elektrický ohřívač zásobníkový akumulační závěsný svislý 10 l / 2 kW (nad zařizovací předmět - v m.č. 1.11, 2.12) | soubor | 2 | [7 empty] | 16 | 2
112 | K | 721 | 725532101b | Elektrický ohřívač zásobníkový akumulační závěsný svislý 5 l / 2 kW (pod zařiz.předmět - v m.č.0.02, 1.05, 1.09, 1.17, 2.05, 2.08) | soubor | 6 | [7 empty] | 16 | 2
113 | K | 721 | 725532101 | Elektrický ohřívač zásobníkový akumulační závěsný svislý 10 l / 2 kW (pod zařiz.předmět - v m.č. 2.11, 2.28) | soubor | 2 | [7 empty] | 16 | 2
114 | K | 721 | 725532102 | Elektrický ohřívač zásobníkový akumulační závěsný svislý 15 l / 2 kW (nad zařizovací předmět - v m.č. 1.05, 1.19) | soubor | 2 | [7 empty] | 16 | 2
115 | K | 721 | 725532112 | Elektrický ohřívač zásobníkový akumulační závěsný svislý 50 l / 2 kW (m.č.2.13) | soubor | 1 | [7 empty] | 16 | 2
116 | K | 721 | 725535222 | Ventil pojistný bezpečnostní souprava s redukčním ventilem a s nálevkou (pro všechny el.ohřívače) | soubor | 12 | [7 empty] | 16 | 2
117 | K | 721 | 725590812 | Přemístění vnitrostaveništní demontovaných pro zařizovací předměty v objektech výšky do 12 m | t | 1.13 | [7 empty] | 16 | 2
118 | K | 721 | 725810811 | Demontáž ventilů výtokových nástěnných | kus | 5 | [7 empty] | 16 | 2
119 | K | 721 | 725819402 | Montáž ventilů rohových G 1/2 bez připojovací trubičky | soubor | 35 | [7 empty] | 4 | 2
120 | M | MAT | 725819402a | Rohový ventil DN 15 včetně flexi hadice l=0,2 m | ks | 35 | [7 empty] | 8 | 2
121 | K | 721 | 725820801 | Demontáž baterie nástěnné do G 3 / 4 | soubor | 1 | [7 empty] | 16 | 2
122 | K | 721 | 725820802 | Demontáž baterie stojánkové do jednoho otvoru | soubor | 5 | [7 empty] | 16 | 2
123 | K | 721 | 725829101 | Montáž baterie nástěnné dřezové pákové a klasické | kus | 2 | [7 empty] | 16 | 2
124 | M | MAT | 7258299101a | Nástěnná baterie dřezová páková (pro výlevku v m.č. 1.05, 1.19, standard Ideal Standard) | ks | 2 | [7 empty] | 32 | 2
125 | K | 721 | 725829111 | Montáž baterie stojánkové dřezové G 1/2 | kus | 2 | [7 empty] | 16 | 2
126 | M | MAT | 725829111A | Stojánková baterie dřezová páková (pro dřez v m.č.2.05, standard Optima LA287) | ks | 2 | [7 empty] | 32 | 2
127 | K | 721 | 725829131 | Montáž baterie umyvadlové stojánkové G 1/2 ostatní typ | kus | 10 | [7 empty] | 16 | 2
128 | M | MAT | 725829131a | Stojánková baterie umyvadlová automatická s 9V Li baterií (standard SLU15 B) dodaná komplet (v m.č.0.02, 1.05, 1.09, 2.08, 2.11, 2.14) | sada | 8 | [7 empty] | 32 | 2
129 | M | MAT | 725829131b | Stojánková baterie umyvadlová páková s delší pákou (lékařskou) pro invalidy (v m.č.1.11, 2.12) |  | 2 | [7 empty] | 32 | 2
130 | K | 721 | 725840850 | Demontáž baterie sprch T 954 diferenciální do G 3/4x1 | kus | 1 | [7 empty] | 16 | 2
131 | K | 721 | 725841311 | Baterie sprchové nástěnné pákové (m.č.2.14) | soubor | 1 | [7 empty] | 16 | 2
132 | K | 721 | 725850800 | Demontáž ventilů odpadních T 900 až T 902 | kus | 7 | [7 empty] | 16 | 2
133 | K | 721 | 725869101 | Montáž zápachových uzávěrek umyvadlových do DN 40 | kus | 10 | [7 empty] | 16 | 2
134 | M | MAT | 725869101 | Multi sifon umyvadlový s nerez mřížkou, plastový | ks | 10 | [7 empty] | 32 | 2
135 | K | 721 | 725869204 | Montáž zápachových uzávěrek džezových jednodílných DN 50 | kus | 2 | [7 empty] | 16 | 2
136 | M | MAT | 725869204a | Multi sifon dřezový, plastový DN50 | ks | 2 | [7 empty] | 32 | 2
| D |  | 726 | Zdravotechnika - předstěnové instalace |  |  |  | 0 |  | 0 |  | 0 |  |  | 1
137 | K | 721 | 726141204 | Instalační předstěna - montáž klozetu do kombinovaných stěn | soubor | 7 | [7 empty] | 16 | 2
138 | M | MAT | 726141204a | podomítkový modul pro zazdění nebo předezdění, ovládání zepředu včetně PE kolena (standard Kombifix ECO, v m.č. 0.03, 1.10, 1.11, 1.18, 2.09, 2.12, 2.14) |  | 7 | [7 empty] | 32 | 2
139 | M | MAT | 726141204b | Tlačítko do pdstěnového modul pro závěsné WC (standard BOLERO matný chrom, v m.č. 0.03, 1.10, 1.11, 1.18, 2.09, 2.12, 2.14) | ks | 7 | [7 empty] | 32 | 2
|  |  |  | Celkem |  |  |  | 0 |  | 0 |  | 0