## Krycí list
POLOŽKOVÝ ROZPOČET
Rozpočet |  | 1 | Dům č.p.89 | JKSO | 801
Objekt |  | Název objektu |  | SKP
01 |  | Dům č.p.89 |  | Měrná jednotka | m3
Stavba |  | Název stavby |  | Počet jednotek | 3810
764 |  | DŮM ŠTĚPÁNKA NETOLICKÉHO - TŘEBOŇ |  | Náklady na m.j. | #REF!
Projektant |  | Atelier KROČÁK |  | Typ rozpočtu
Zpracovatel projektu |  | Atelier KROČÁK
Objednatel
Dodavatel |  |  |  | Zakázkové číslo | 13764
Rozpočtoval |  |  |  | Počet listů
ROZPOČTOVÉ NÁKLADY
Základní rozpočtové náklady |  |  | Ostatní rozpočtové náklady
| HSV celkem | #REF! | Vedlejší náklady |  | 0
Z | PSV celkem | #REF! | Ostatní náklady |  | 0
R | M práce celkem | #REF!
N | M dodávky celkem | #REF!
ZRN celkem |  | #REF!
HZS |  | #REF!
ZRN+HZS |  | #REF! | Ostatní náklady neuvedené |  | 0
ZRN+ost.náklady+HZS |  | #REF! | Ostatní náklady celkem |  | 0
Vypracoval |  |  | Za zhotovitele | Za objednatele
Jméno : |  |  | Jméno : | Jméno :
Datum : |  |  | Datum : | Datum :
Podpis : |  |  | Podpis: | Podpis:
Základ pro DPH |  | 21 | % | #REF!
DPH |  | 21 | % | #REF!
Základ pro DPH |  | 0 | % | 0
DPH |  | 0 | % | 0
CENA ZA OBJEKT CELKEM |  |  |  | #REF!
Poznámka :

## Rekapitulace
Stavba : |  | 764 DŮM ŠTĚPÁNKA NETOLICKÉHO - TŘEBOŇ |  |  | Rozpočet : | 1
Objekt : |  | 01 Dům č.p.89 |  |  | Dům č.p.89
REKAPITULACE STAVEBNÍCH DÍLŮ
| Stavební díl |  | HSV | PSV | Dodávka | Montáž | HZS
1 | Zemní práce |  | 0 | 0 | 0 | 0 | 0
27 | Základy |  | 0 | 0 | 0 | 0 | 0
31 | Zdi podpěrné a volné, příčky |  | 0 | 0 | 0 | 0 | 0
342 | Sádrokartony |  | 0 | 0 | 0 | 0 | 0
41 | Stropy a stropní konstrukce , věnce, schody |  | 0 | 0 | 0 | 0 | 0
6 | Úpravy povrchu |  | 0 | 0 | 0 | 0 | 0
63 | Podlahy a podlahové konstrukce |  | 0 | 0 | 0 | 0 | 0
94 | Lešení a stavební výtahy |  | 0 | 0 | 0 | 0 | 0
95 | Dokončující konstrukce a práce |  | 0 | 0 | 0 | 0 | 0
96 | Bourání konstrukcí |  | 0 | 0 | 0 | 0 | 0
99 | Staveništní přesun hmot |  | 0 | 0 | 0 | 0 | 0
0 | Položky 189-212 odstraněny |  | #REF! | #REF! | #REF! | #REF! | #REF!
711 | Izolace proti vodě |  | 0 | 0 | 0 | 0 | 0
713 | Izolace tepelné |  | 0 | 0 | 0 | 0 | 0
720 | Zdravotechnická instalace |  | 0 | 0 | 0 | 0 | 0
762 | Konstrukce tesařské |  | 0 | 0 | 0 | 0 | 0
764 | Konstrukce klempířské |  | 0 | 0 | 0 | 0 | 0
765 | Krytiny tvrdé |  | 0 | 0 | 0 | 0 | 0
766 | Konstrukce truhlářské |  | 0 | 0 | 0 | 0 | 0
767 | Konstrukce zámečnické |  | 0 | 0 | 0 | 0 | 0
771 | Podlahy z dlaždic a obklady |  | 0 | 0 | 0 | 0 | 0
772 | Kamenné dlažby |  | 0 | 0 | 0 | 0 | 0
775 | Podlahy dřevěné |  | 0 | 0 | 0 | 0 | 0
776 | Podlahy povlakové |  | 0 | 0 | 0 | 0 | 0
781 | Obklady keramické |  | 0 | 0 | 0 | 0 | 0
782 | Konstrukce z přírodního kamene |  | 0 | 0 | 0 | 0 | 0
783 | Nátěry |  | 0 | 0 | 0 | 0 | 0
784 | Malby |  | 0 | 0 | 0 | 0 | 0
786 | Čalounické úpravy |  | 0 | 0 | 0 | 0 | 0
M21 | Elektromontáže |  | 0 | 0 | 0 | 0 | 0
M22 | Montáž sdělovací a zabezp. techniky |  | 0 | 0 | 0 | 0 | 0
M24 | Vzduchotechnika |  | 0 | 0 | 0 | 0 | 0
M33 | Montáže dopravních zařízení výtahy , eskalátory |  | 0 | 0 | 0 | 0 | 0
D96 | Přesuny suti a vybouraných hmot |  | 0 | 0 | 0 | 0 | 0
| CELKEM OBJEKT |  | #REF! | #REF! | #REF! | #REF! | #REF!
VEDLEJŠÍ ROZPOČTOVÉ NÁKLADY
Název VRN |  |  | Kč |  |  |  | Kč
Vedlejší náklady |  |  | 0 |  |  |  | 0 | 1
Ostatní náklady |  |  | 0 |  |  |  | 0 | 2
| CELKEM VRN |  |  |  |  | 0

## Položky
Položkový rozpočet
Stavba : |  | 764 DŮM ŠTĚPÁNKA NETOLICKÉHO - TŘEBOŇ |  | Rozpočet: | 1
Objekt : |  | 01 Dům č.p.89 |  | Dům č.p.89
P.č. | Číslo položky | Název položky | MJ | množství | cena / MJ | celkem (Kč)
Díl: | 1 | Zemní práce | [5 empty] | 1
1 | 122301102R00 | Odkopávky nezapažené v hor. 4 do 1000 m3 | m3 | 80.8752 |  | 0 |  | 2 | 1 | 1 | 1 | 1 | 0 | 0 | 0 | 0 | 0 | 1 | 1 | 0
|  | místn.04-15:(10,9+46,03+6,05+90,84+14,83+2,05+3,37+5,52+6,81+12,83+19,17)*0,25 |  | 54.6 |  |  | místn.04-15:(10,9+46,03+6,05+90,84+14,83+2,05+3,37+5,52+6,81+12,83+19,17)*0,25
|  | místn.02,03:(55,64+21,64)*0,34 |  | 26.2752 |  |  | místn.02,03:(55,64+21,64)*0,34
2 | 132201401R00 | Hloubený výkop pod základy v hor.3 u výtahu dno -3,11 | m3 | 8.902 |  | 0 |  | 2 | 1 | 1 | 1 | 1 | 0 | 0 | 0 | 0 | 0 | 1 | 1 | 0
|  | 0,50*0,70*(3,5+3,6) |  | 2.485 |  |  | 0,50*0,70*(3,5+3,6)
|  | 0,90*0,70*3,90 |  | 2.457 |  |  | 0,90*0,70*3,90
|  | (0,90+0,90)*0,5*1,1*4,0 |  | 3.96 |  |  | (0,90+0,90)*0,5*1,1*4,0
3 | 139711101R00 | Vykopávka v uzavřených prostorách v hor.1-4 výtah dno -3,11 od -0,44 | m3 | 36.3834 |  | 0 |  | 2 | 1 | 1 | 1 | 1 | 0 | 0 | 0 | 0 | 0 | 1 | 1 | 0
|  | 2,67*3,6*3,15 |  | 30.2778 |  |  | 2,67*3,6*3,15
|  | (1,40+0,60)*0,5*1,3*3,2 |  | 4.16 |  |  | (1,40+0,60)*0,5*1,3*3,2
|  | rýha:0,30*0,60*2,92 |  | 0.5256 |  |  | rýha:0,30*0,60*2,92
|  | 0,50*0,80*3,55 |  | 1.42 |  |  | 0,50*0,80*3,55
4 | 151101101R00 | Pažení a rozepření stěn rýh - příložné - hl. do 2m | m2 | 13.4 |  | 0 |  | 2 | 1 | 1 | 1 | 1 | 0 | 0 | 0 | 0 | 0 | 1 | 1 | 0.00099
|  | u výtahu:1,0*(3,1+3,6)*2 |  | 13.4 |  |  | u výtahu:1,0*(3,1+3,6)*2
5 | 151101111R00 | Odstranění pažení stěn rýh - příložné - hl. do 2 m | m2 | 13.4 |  | 0 |  | 2 | 1 | 1 | 1 | 1 | 0 | 0 | 0 | 0 | 0 | 1 | 1 | 0
6 | 161101101R00 | Svislé přemístění výkopku z hor.1-4 do 2,5 m | m3 | 43.86 |  | 0 |  | 2 | 1 | 1 | 1 | 1 | 0 | 0 | 0 | 0 | 0 | 1 | 1 | 0
|  | 34,96+8,9 |  | 43.86 |  |  | 34,96+8,9
7 | 162201102R00 | Vodorovné přemístění výkopku z hor.1-4 do 50 m | m3 | 109.6424 |  | 0 |  | 2 | 1 | 1 | 1 | 1 | 0 | 0 | 0 | 0 | 0 | 1 | 1 | 0
|  | 36,3834+8,9+80,875-16,516 |  | 109.6424 |  |  | 36,3834+8,9+80,875-16,516
8 | 162701101R00 | Vodorovné přemístění výkopku z hor.1-4 do 6000 m přebytečná | m3 | 109.6424 |  | 0 |  | 2 | 1 | 1 | 1 | 1 | 0 | 0 | 0 | 0 | 0 | 1 | 1 | 0
|  | 8,90+36,3834+80,875-16,516 |  | 109.6424 |  |  | 8,90+36,3834+80,875-16,516
9 | 167101102R00 | Nakládání výkopku z hor.1-4 v množství nad 100 m3 | m3 | 109.6424 |  | 0 |  | 2 | 1 | 1 | 1 | 1 | 0 | 0 | 0 | 0 | 0 | 1 | 1 | 0
10 | 171201201R00 | Uložení sypaniny na skl.-modelace na výšku přes 2m | m3 | 108.6424 |  | 0 |  | 2 | 1 | 1 | 1 | 1 | 0 | 0 | 0 | 0 | 0 | 1 | 1 | 0
11 | 171209999T00 | Poplatek za ulozeni zeminy na skládku | m3 | 109.6424 |  | 0 |  | 2 | 1 | 1 | 1 | 1 | 0 | 0 | 0 | 0 | 0 | 1 | 1 | 0
12 | 174101102R00 | Zásyp ruční se zhutněním kolem výtahu | m3 | 16.5165 |  | 0 |  | 2 | 1 | 1 | 1 | 1 | 0 | 0 | 0 | 0 | 0 | 1 | 1 | 0
|  | (1,4+0,6)*0,5*1,3*3,2 |  | 4.16 |  |  | (1,4+0,6)*0,5*1,3*3,2
|  | 0,85*2,6*3,05 |  | 6.7405 |  |  | 0,85*2,6*3,05
|  | 0,50*2,6*2,7 |  | 3.51 |  |  | 0,50*2,6*2,7
|  | 0,30*2,6*2,7 |  | 2.106 |  |  | 0,30*2,6*2,7
13 | 181101102R00 | Úprava pláně v zářezech v hor. 1-4, se zhutněním 1.NP místn.02 - 15 | m2 | 318.51 |  | 0 |  | 2 | 1 | 1 | 1 | 1 | 0 | 0 | 0 | 0 | 0 | 1 | 1 | 0
|  | 55,64+21,64+10,9+46,03+6,05+90,84+14,83+2,05+3,37+5,52+6,81+12,83+22,83+19,17 |  | 318.51 |  |  | 55,64+21,64+10,9+46,03+6,05+90,84+14,83+2,05+3,37+5,52+6,81+12,83+22,83+19,17
| Celkem za | 1 Zemní práce |  |  |  | 0 |  | 4 |  |  |  |  | 0 | 0 | 0 | 0 | 0
Díl: | 27 | Základy | [5 empty] | 1
14 | 273323411RT3 | Železobeton základ. desek vodostavební C 20/25 DZ1 , výkr.K12 | m3 | 1.995 |  | 0 |  | 2 | 1 | 1 | 1 | 1 | 0 | 0 | 0 | 0 | 0 | 1 | 1 | 2.525
|  | 2,5*2,66*0,30 |  | 1.995 |  |  | 2,5*2,66*0,30
15 | 273351215R00 | Bednění stěn základových desek - zřízení DZ1 | m2 | 2.34 |  | 0 |  | 2 | 1 | 1 | 1 | 1 | 0 | 0 | 0 | 0 | 0 | 1 | 1 | 0.03925
|  | 0,30*(2,5+2,65*2) |  | 2.34 |  |  | 0,30*(2,5+2,65*2)
16 | 273351216R00 | Bednění stěn základových desek - odstranění | m2 | 2.34 |  | 0 |  | 2 | 1 | 1 | 1 | 1 | 0 | 0 | 0 | 0 | 0 | 1 | 1 | 0
17 | 273361821R00 | Výztuž základových desek z betonářské ocelí 10505 výkr.K12 | t | 0.1257 |  | 0 |  | 2 | 1 | 1 | 1 | 1 | 0 | 0 | 0 | 0 | 0 | 1 | 1 | 1.0217
18 | 274313611R00 | Beton základových pasů prostý C 16/20 | m3 | 3.1075 |  | 0 |  | 2 | 1 | 1 | 1 | 1 | 0 | 0 | 0 | 0 | 0 | 1 | 1 | 2.525
|  | dno-0,80:0,30*0,60*2,92*1,035 |  | 0.544 |  |  | dno-0,80:0,30*0,60*2,92*1,035
|  | dno-0,32:0,50*0,32*(2,35+1,78+2,5)*1,035 |  | 1.0979 |  |  | dno-0,32:0,50*0,32*(2,35+1,78+2,5)*1,035
|  | 0,50*0,80*3,54*1,035 |  | 1.4656 |  |  | 0,50*0,80*3,54*1,035
19 | 279232511R00 | Postupná podezdívka základového zdiva cihlami bet., zákl. u výtahu | m3 | 6.8 |  | 0 |  | 2 | 1 | 1 | 1 | 1 | 0 | 0 | 0 | 0 | 0 | 1 | 1 | 1.8463
|  | 0,50*0,70*(3,5+3,6) |  | 2.485 |  |  | 0,50*0,70*(3,5+3,6)
|  | 0,90*0,50*3,9 |  | 1.755 |  |  | 0,90*0,50*3,9
|  | (0,90+0,70)*0,5*0,80*4,0 |  | 2.56 |  |  | (0,90+0,70)*0,5*0,80*4,0
20 | 279311113R00 | Postupné podbetonování zákl. zdiva C12/15 u výtahu | m3 | 3.648 |  | 0 |  | 2 | 1 | 1 | 1 | 1 | 0 | 0 | 0 | 0 | 0 | 1 | 1 | 2.5277
|  | 1,0*0,30*(3,9+4,0) |  | 2.37 |  |  | 1,0*0,30*(3,9+4,0)
|  | 0,60*0,30*(3,5+3,6) |  | 1.278 |  |  | 0,60*0,30*(3,5+3,6)
| Celkem za | 27 Základy |  |  |  | 0 |  | 4 |  |  |  |  | 0 | 0 | 0 | 0 | 0
Díl: | 31 | Zdi podpěrné a volné, příčky | [5 empty] | 1
21 | 310238211R00 | Zazdívka otvorů plochy do 1 m2 cihlami na MVC | m3 | 0.4905 |  | 0 |  | 2 | 1 | 1 | 1 | 1 | 0 | 0 | 0 | 0 | 0 | 1 | 1 | 1.9522
|  | 1.NP:0,90*0,90*0,30 |  | 0.243 |  |  | 1.NP:0,90*0,90*0,30
|  | 0,60*0,60*0,15*3 |  | 0.162 |  |  | 0,60*0,60*0,15*3
|  | 2.NP:0,60*0,60*0,15 |  | 0.054 |  |  | 2.NP:0,60*0,60*0,15
|  | 2-3.NP:0,35*0,60*0,15 |  | 0.0315 |  |  | 2-3.NP:0,35*0,60*0,15
22 | 310239211R00 | Zazdívka otvorů plochy do 4 m2 cihlami na MVC 3.NP | m3 | 0.3 |  | 0 |  | 2 | 1 | 1 | 1 | 1 | 0 | 0 | 0 | 0 | 0 | 1 | 1 | 1.9522
|  | 2,5*0,60*0,20 |  | 0.3 |  |  | 2,5*0,60*0,20
23 | 311113111U00 | Zeď nosná -15cm C8/10 vč tvárnic výtah | m2 | 22.0916 |  | 0 |  | 2 | 1 | 1 | 1 | 1 | 0 | 0 | 0 | 0 | 0 | 1 | 1 | 0.33046
|  | 2,68*(2,16+2,2)*2 |  | 23.3696 |  |  | 2,68*(2,16+2,2)*2
|  | -1,42*0,90 |  | -1.278 |  |  | -1,42*0,90
24 | 311113132U00 | Zeď nosná -20cm C20/25 vč tvárnic a výplně betonem | m2 | 121.293 |  | 0 |  | 2 | 1 | 0 | 0 | 1 | 0 | 0 | 0 | 0 | 0 | 1 | 0 | 0.42832
|  | výkr.K15:117,0 |  | 117 |  |  | výkr.K15:117,0
|  | výkr.K16:1,59*2,70 |  | 4.293 |  |  | výkr.K16:1,59*2,70
25 | 311231115R00 | Zdivo nosné cihelné z CP 29 P15 na SMS 5 MPa podezdívky 3.NP | m3 | 3.798 |  | 0 |  | 2 | 1 | 1 | 1 | 1 | 0 | 0 | 0 | 0 | 0 | 1 | 1 | 1.7346
|  | 0,40*15,4*0,30 |  | 1.848 |  |  | 0,40*15,4*0,30
|  | 0,50*0,20*15,0 |  | 1.5 |  |  | 0,50*0,20*15,0
|  | 0,30*0,10*15,0 |  | 0.45 |  |  | 0,30*0,10*15,0
26 | 311238130R00 | Zdivo z děr. cihel P15 na MC 10, tl.190 mm 1.NP místn.1.12 | m2 | 8.8454 |  | 0 |  | 2 | 1 | 1 | 1 | 1 | 0 | 0 | 0 | 0 | 0 | 1 | 1 | 0.21215
|  | (2,35+2,1)*0,5*3,55 |  | 7.8987 |  |  | (2,35+2,1)*0,5*3,55
|  | 2*3,55*0,40*1/3 |  | 0.9467 |  |  | 2*3,55*0,40*1/3
27 | 311238315U00 | Zeď nos vni 24 P+D P10 MVC 2.NP | m2 | 11.9 |  | 0 |  | 2 | 1 | 1 | 1 | 1 | 0 | 0 | 0 | 0 | 0 | 1 | 1 | 0.19492
|  | místn.2.16:2,80*(1,85+0,30) |  | 6.02 |  |  | místn.2.16:2,80*(1,85+0,30)
|  | 2,8*1,05*2 |  | 5.88 |  |  | 2,8*1,05*2
28 | 311361821R00 | Výztuž nadzákladových zdí z betonářské ocelí 10505 | t | 1.3737 |  | 0 |  | 2 | 1 | 1 | 1 | 1 | 0 | 0 | 0 | 0 | 0 | 1 | 1 | 1.0203
|  | výkr.K15:0,0379 |  | 0.0379 |  |  | výkr.K15:0,0379
|  | výkr.K16:1,3358 |  | 1.3358 |  |  | výkr.K16:1,3358
29 | 311362021R00 | Výztuž nadzákladových zdí ze svařovaných sítí KARI výkr.K14, 6/100/100 | t | 0.222 |  | 0 |  | 2 | 1 | 1 | 1 | 1 | 0 | 0 | 0 | 0 | 0 | 1 | 1 | 1.0576
30 | 317234410R00 | Vyzdívka mezi nosníky cihlami pálenými na MC | m3 | 1.341 |  | 0 |  | 2 | 1 | 1 | 1 | 1 | 0 | 0 | 0 | 0 | 0 | 1 | 1 | 1.9332
|  | 0,60*1,90*0,15*4 |  | 0.684 |  |  | 0,60*1,90*0,15*4
|  | 0,60*1,4*0,15*2 |  | 0.252 |  |  | 0,60*1,4*0,15*2
|  | 0,30*1,5*0,15*6 |  | 0.405 |  |  | 0,30*1,5*0,15*6
31 | 317941121R00 | Osazení ocelových válcovaných nosníků do č.12 | t | 0.145 |  | 0 |  | 2 | 1 | 1 | 1 | 1 | 0 | 0 | 0 | 0 | 0 | 1 | 1 | 0.01954
|  | 1.NP:0,04337 |  | 0.0434 |  |  | 1.NP:0,04337
|  | 1-2.NP:0,02168 |  | 0.0217 |  |  | 1-2.NP:0,02168
|  | 2.NP:0,04337 |  | 0.0434 |  |  | 2.NP:0,04337
|  | 3.NP:0,03663 |  | 0.0366 |  |  | 3.NP:0,03663
32 | 317944311RT2 | Válcované nosníky do č.12 osazené do otvorů včetně dodávky profilu I č.10 | t | 0.1558 |  | 0 |  | 2 | 1 | 1 | 1 | 1 | 0 | 0 | 0 | 0 | 0 | 1 | 1 | 1.09
|  | 1.NP:0,02252*1,08 |  | 0.0243 |  |  | 1.NP:0,02252*1,08
|  | 2.NP:0,05171*1,08 |  | 0.0558 |  |  | 2.NP:0,05171*1,08
|  | 2-3.NP:0,02335*1,08 |  | 0.0252 |  |  | 2-3.NP:0,02335*1,08
|  | 3.NP:0,0467*1,08 |  | 0.0504 |  |  | 3.NP:0,0467*1,08
33 | 317944311RT3 | Válcované nosníky do č.12 osazené do otvorů včetně dodávky profilu I č.12 | t | 0.2541 |  | 0 |  | 2 | 1 | 1 | 1 | 1 | 0 | 0 | 0 | 0 | 0 | 1 | 1 | 1.09
|  | 2.NP:0,07548*1,08 |  | 0.0815 |  |  | 2.NP:0,07548*1,08
|  | 2-3.NP:0,08436*1,08 |  | 0.0911 |  |  | 2-3.NP:0,08436*1,08
|  | 3.NP:0,07548*1,08 |  | 0.0815 |  |  | 3.NP:0,07548*1,08
34 | 317944313RT2 | Válcované nosníky č.14-22 osazené do otvorů včetně dodávky profilu I č.14 | t | 0.2965 |  | 0 |  | 2 | 1 | 1 | 1 | 1 | 0 | 0 | 0 | 0 | 0 | 1 | 1 | 1.09
|  | 1.NP:0,19448*1,08 |  | 0.21 |  |  | 1.NP:0,19448*1,08
|  | 1-2.NP:0,08008*1,08 |  | 0.0865 |  |  | 1-2.NP:0,08008*1,08
35 | 331211631R00 | Osazení kamen. sloupu , podloubí | m3 | 0.729 |  | 0 |  | 2 | 1 | 1 | 1 | 1 | 0 | 0 | 0 | 0 | 0 | 1 | 1 | 2.8915
|  | 0,45*0,45*3,6 |  | 0.729 |  |  | 0,45*0,45*3,6
36 | 340238212R00 | Zazdívka otvorů pl.1 m2,cihlami tl.zdi nad 10 cm 1.NP 1.12 | m2 | 1.124 |  | 0 |  | 2 | 1 | 1 | 1 | 1 | 0 | 0 | 0 | 0 | 0 | 1 | 1 | 0.2836
|  | 1,35*2,0 |  | 2.7 |  |  | 1,35*2,0
|  | -0,80*1,97 |  | -1.576 |  |  | -0,80*1,97
37 | 341941001R00 | Spojovací svary nosniků nosných tl. do 10 mm | m | 48.56 |  | 0 |  | 2 | 1 | 1 | 1 | 1 | 0 | 0 | 0 | 0 | 0 | 1 | 1 | 0.00048
|  | N3:12,93*2 |  | 25.86 |  |  | N3:12,93*2
|  | N4:11,35*2 |  | 22.7 |  |  | N4:11,35*2
38 | 342241191R00 | Příplatek za vyzdívání příček | m2 | 120.2281 |  | 0 |  | 2 | 1 | 1 | 1 | 1 | 0 | 0 | 0 | 0 | 0 | 1 | 1 | 0
|  | 2,28+79,5761+38,372 |  | 120.2281 |  |  | 2,28+79,5761+38,372
39 | 342248110U00 | Příčka 8 PTH P+D P10 MVC | m2 | 2.28 |  | 0 |  | 2 | 1 | 1 | 1 | 1 | 0 | 0 | 0 | 0 | 0 | 1 | 1 | 0.09232
|  | 2-3.NP: |  | 0 |  |  | 2-3.NP:
|  | 3.01:1,2*0,5*1,9*2 |  | 2.28 |  |  | 3.01:1,2*0,5*1,9*2
40 | 342248112R00 | Příčky 11,5 P+D na MVC 5, tl. 115 mm | m2 | 79.5761 |  | 0 |  | 2 | 1 | 1 | 1 | 1 | 0 | 0 | 0 | 0 | 0 | 1 | 1 | 0.124
|  | 1.NP: |  | 0 |  |  | 1.NP:
|  | místn.1.14:0,80*3,1 |  | 2.48 |  |  | místn.1.14:0,80*3,1
|  | 2*1,75*3,1*1/3 |  | 3.6167 |  |  | 2*1,75*3,1*1/3
|  | místn.08-11:2,1*(2,09+1,02+1,75+1,65) |  | 13.671 |  |  | místn.08-11:2,1*(2,09+1,02+1,75+1,65)
|  | 2*0,25*(3,4+3,23)*1/3 |  | 1.105 |  |  | 2*0,25*(3,4+3,23)*1/3
|  | -(0,70*2+0,90)*1,97 |  | -4.531 |  |  | -(0,70*2+0,90)*1,97
|  | místn.1.03:4,4*(0,70+0,50) |  | 5.28 |  |  | místn.1.03:4,4*(0,70+0,50)
|  | 0.02,03:1,3*(1,66+1,2+1,8) |  | 6.058 |  |  | 0.02,03:1,3*(1,66+1,2+1,8)
|  | 2*0,65*(1,66+1,2)*1/3 |  | 1.2393 |  |  | 2*0,65*(1,66+1,2)*1/3
|  | 0,50*1,64 |  | 0.82 |  |  | 0,50*1,64
|  | -0,60*1,97*2 |  | -2.364 |  |  | -0,60*1,97*2
|  | 0.01:2,3*0,35*0,5 |  | 0.4025 |  |  | 0.01:2,3*0,35*0,5
|  | 1-2.NP: |  | 0 |  |  | 1-2.NP:
|  | 1.06:2,4*0,20*2 |  | 0.96 |  |  | 1.06:2,4*0,20*2
|  | 1.04,05:1,92*1,5 |  | 2.88 |  |  | 1.04,05:1,92*1,5
|  | 2*0,25*1,5*1/3 |  | 0.25 |  |  | 2*0,25*1,5*1/3
|  | -0,70*1,97 |  | -1.379 |  |  | -0,70*1,97
|  | 2.NP: |  | 0 |  |  | 2.NP:
|  | 2.07-12:3,07*(1,60+2,3+1,78) |  | 17.4376 |  |  | 2.07-12:3,07*(1,60+2,3+1,78)
|  | 1,3*1,6 |  | 2.08 |  |  | 1,3*1,6
|  | -(0,70*2+0,90)*1,97 |  | -4.531 |  |  | -(0,70*2+0,90)*1,97
|  | 2.13-16:2,55*(2,7+3,2+1,7) |  | 19.38 |  |  | 2.13-16:2,55*(2,7+3,2+1,7)
|  | 1,3*(1,30+1,18) |  | 3.224 |  |  | 1,3*(1,30+1,18)
|  | -0,70*1,97*3 |  | -4.137 |  |  | -0,70*1,97*3
|  | 2.06:2,3*(0,80+0,35) |  | 2.645 |  |  | 2.06:2,3*(0,80+0,35)
|  | -0,70*1,97 |  | -1.379 |  |  | -0,70*1,97
|  | 2-3.NP: |  | 0 |  |  | 2-3.NP:
|  | 2.06:3,5*(0,83+0,85+0,20) |  | 6.58 |  |  | 2.06:3,5*(0,83+0,85+0,20)
|  | -0,70*1,97 |  | -1.379 |  |  | -0,70*1,97
|  | 3.NP: |  | 0 |  |  | 3.NP:
|  | 3.03:2,65*0,5 |  | 1.325 |  |  | 3.03:2,65*0,5
|  | 1.NP: |  | 0 |  |  | 1.NP:
|  | 1.12:2,50*(2,12+2,12) |  | 10.6 |  |  | 1.12:2,50*(2,12+2,12)
|  | -0,70*1,97*2 |  | -2.758 |  |  | -0,70*1,97*2
41 | 342248114R00 | Příčky 14 P+D na MVC 5, tl. 140 mm | m2 | 38.372 |  | 0 |  | 2 | 1 | 1 | 1 | 1 | 0 | 0 | 0 | 0 | 0 | 1 | 1 | 0.17646
|  | 1.NP: |  | 0 |  |  | 1.NP:
|  | 1.10,11:2,10*(2,09+1,02)+1,0*0,4 |  | 6.931 |  |  | 1.10,11:2,10*(2,09+1,02)+1,0*0,4
|  | 2.NP: |  | 0 |  |  | 2.NP:
|  | 2.07,11,12:3,07*(2,3+5,1) |  | 22.718 |  |  | 2.07,11,12:3,07*(2,3+5,1)
|  | 1,3*1,1*2 |  | 2.86 |  |  | 1,3*1,1*2
|  | -(0,80+0,90)*1,97 |  | -3.349 |  |  | -(0,80+0,90)*1,97
|  | 1.NP: |  | 0 |  |  | 1.NP:
|  | předstěna:2,35*(1,20+0,87) |  | 4.8645 |  |  | předstěna:2,35*(1,20+0,87)
|  | 2.NP:1,85*2,35 |  | 4.3475 |  |  | 2.NP:1,85*2,35
42 | 346244381R00 | Plentování ocelových nosníků výšky do 20 cm | m2 | 1.52 |  | 0 |  | 2 | 1 | 1 | 1 | 1 | 0 | 0 | 0 | 0 | 0 | 1 | 1 | 0.18324
|  | 0,10*(1,20+1,4+1,8+1,2*2+1,80*2+1,4*2+1,0*2) |  | 1.52 |  |  | 0,10*(1,20+1,4+1,8+1,2*2+1,80*2+1,4*2+1,0*2)
43 | 346481111R00 | Zaplentování rýh, nosníků rabicovým pletivem | m2 | 16.56 |  | 0 |  | 2 | 1 | 1 | 1 | 1 | 0 | 0 | 0 | 0 | 0 | 1 | 1 | 0.00846
|  | 1.NP:(0,40+0,30)*1,2 |  | 0.84 |  |  | 1.NP:(0,40+0,30)*1,2
|  | (0,80+0,30)*1,4 |  | 1.54 |  |  | (0,80+0,30)*1,4
|  | (0,30+0,30)*1,80 |  | 1.08 |  |  | (0,30+0,30)*1,80
|  | (0,20+0,30)*1,2*6 |  | 3.6 |  |  | (0,20+0,30)*1,2*6
|  | 1-2.NP:(0,50+0,30)*1,8 |  | 1.44 |  |  | 1-2.NP:(0,50+0,30)*1,8
|  | (0,60+0,30)*1,40 |  | 1.26 |  |  | (0,60+0,30)*1,40
|  | 2.NP:(0,50+0,30)*1,8 |  | 1.44 |  |  | 2.NP:(0,50+0,30)*1,8
|  | (0,30+0,20)*1,2*3 |  | 1.8 |  |  | (0,30+0,20)*1,2*3
|  | 2-3.NP:(0,60+0,30)*2,0 |  | 1.8 |  |  | 2-3.NP:(0,60+0,30)*2,0
|  | 3.NP:(0,30+0,30)*1,6 |  | 0.96 |  |  | 3.NP:(0,30+0,30)*1,6
|  | (0,50+0,30)*1,0 |  | 0.8 |  |  | (0,50+0,30)*1,0
44 | 349231811R00 | Přizdívka ostění s ozubem z cihel, kapsy do 15 cm 1.NP | m2 | 1.2728 |  | 0 |  | 2 | 1 | 1 | 1 | 1 | 0 | 0 | 0 | 0 | 0 | 1 | 1 | 0.29836
|  | místn.1.12:1,48*0,43*2 |  | 1.2728 |  |  | místn.1.12:1,48*0,43*2
45 | 380326232R00 | Komplet.konstr. ze ŽB C 25/30 do 30cm, XC3,,XD2, XF2, XA1, výtahová šachta | m3 | 4.4599 |  | 0 |  | 2 | 1 | 1 | 1 | 1 | 0 | 0 | 0 | 0 | 0 | 1 | 1 | 2.633
|  | výkr.K14:2,38*(1,76+1,9)*2*0,20 |  | 3.4843 |  |  | výkr.K14:2,38*(1,76+1,9)*2*0,20
|  | -1,42*0,90*0,20 |  | -0.2556 |  |  | -1,42*0,90*0,20
|  | výkr.K13:2,16*1,90*0,30 |  | 1.2312 |  |  | výkr.K13:2,16*1,90*0,30
46 | 380356231R00 | Bednění kompl.konstr.neomít pl.rovinných,zříz. šachta výt. | m2 | 34.8432 |  | 0 |  | 2 | 1 | 1 | 1 | 1 | 0 | 0 | 0 | 0 | 0 | 1 | 1 | 0.04235
|  | 2,38*(1,76+1,5+1,9+2,16)*2 |  | 34.8432 |  |  | 2,38*(1,76+1,5+1,9+2,16)*2
47 | 380356232R00 | Bednění kompl.konstr.neomít pl.rovinných,odbed. | m2 | 34.84 |  | 0 |  | 2 | 1 | 1 | 1 | 1 | 0 | 0 | 0 | 0 | 0 | 1 | 1 | 0
48 | 380361006U00 | Výzt komplet kce ocel 10 505 výkr.K13, K14 | t | 0.2829 |  | 0 |  | 2 | 1 | 1 | 1 | 1 | 0 | 0 | 0 | 0 | 0 | 1 | 1 | 1.1095
|  | 0,1121+0,1708 |  | 0.2829 |  |  | 0,1121+0,1708
49 | 389941013R00 | Kovové doplň.konstrukce pro montáž dílců,nad 10 kg dodávka a montáž, výkr.K9 | kg | 3914.7 |  | 0 |  | 2 | 1 | 1 | 1 | 1 | 0 | 0 | 0 | 0 | 0 | 1 | 1 | 0.001
|  | N1,2:2072,7 |  | 2072.7 |  |  | N1,2:2072,7
|  | N3:1072,10 |  | 1072.1 |  |  | N3:1072,10
|  | N4:769,90 |  | 769.9 |  |  | N4:769,90
50 | 583 | Kamen. pilíř 45/45/360 | ks | 1 |  | 0 |  | 2 | 12 | 0 | 47 | 1 | 0 | 0 | 0 | 0 | 0 | 12 | 0 | 1.895
51 | 13380615 | Tyč průřezu I 100, střední, jakost oceli 11375 | T | 0.1171 |  | 0 |  | 2 | 3 | 1 | 13380615 | 1 | 0 | 0 | 0 | 0 | 0 | 3 | 1 | 1
|  | (0,04337+0,02168+0,04337)*1,08 |  | 0.1171 |  |  | (0,04337+0,02168+0,04337)*1,08
52 | 13380620 | Tyč průřezu I 120, střední, jakost oceli 11375 | T | 0.0396 |  | 0 |  | 2 | 3 | 1 | 13380620 | 1 | 0 | 0 | 0 | 0 | 0 | 3 | 1 | 1
|  | 0,03663*1,08 |  | 0.0396 |  |  | 0,03663*1,08
| Celkem za | 31 Zdi podpěrné a volné, příčky |  |  |  | 0 |  | 4 |  |  |  |  | 0 | 0 | 0 | 0 | 0
Díl: | 342 | Sádrokartony | [5 empty] | 1
53 | 342261112RT1 | Příčka sádrokarton. ocel.kce, 1x oplášť. tl.100 mm desky standard tl. 12,5 mm, izolace tl. 5 cm | m2 | 5.8125 |  | 0 |  | 2 | 1 | 1 | 1 | 1 | 0 | 0 | 0 | 0 | 0 | 1 | 1 | 0.02933
|  | 3.NP: |  | 0 |  |  | 3.NP:
|  | 3,03:2,31*(2,40+1,10)*0,5 |  | 4.0425 |  |  | 3,03:2,31*(2,40+1,10)*0,5
|  | 1,0*1,77 |  | 1.77 |  |  | 1,0*1,77
54 | 342261112RT2 | Příčka sádrokarton. ocel.kce, 1x oplášť. tl.100 mm desky protipožární tl. 15 mm, EI 30, 3.NP | m2 | 8.2 |  | 0 |  | 2 | 1 | 1 | 1 | 1 | 0 | 0 | 0 | 0 | 0 | 1 | 1 | 0.03248
|  | světlík:2,50*0,5*3,28*2 |  | 8.2 |  |  | světlík:2,50*0,5*3,28*2
55 | 342261113RT1 | Příčka sádrokarton. ocel.kce, 1x oplášť. tl.125 mm desky standard tl. 12,5 mm, izolace tl. 5 cm | m2 | 16.263 |  | 0 |  | 2 | 1 | 1 | 1 | 1 | 0 | 0 | 0 | 0 | 0 | 1 | 1 | 0.03086
|  | 1-2.NP: |  | 0 |  |  | 1-2.NP:
|  | 1.06:2,3*6,66 |  | 15.318 |  |  | 1.06:2,3*6,66
|  | 0,90*1,05 |  | 0.945 |  |  | 0,90*1,05
56 | 342261211RT1 | Příčka sádrokarton. ocel.kce, 2x oplášť. tl.100 mm desky standard tl. 12,5 mm, izolace tl. 5 cm | m2 | 1.815 |  | 0 |  | 2 | 1 | 1 | 1 | 1 | 0 | 0 | 0 | 0 | 0 | 1 | 1 | 0.04656
|  | 2-3.NP m.29:(1,20+2,10)*0,5*1,10 |  | 1.815 |  |  | 2-3.NP m.29:(1,20+2,10)*0,5*1,10
57 | 342261213RT1 | Příčka sádrokarton. ocel.kce, 2x oplášť. tl.150 mm desky standard tl. 12,5 mm, izolace tl. 5 cm | m2 | 5.264 |  | 0 |  | 2 | 1 | 1 | 1 | 1 | 0 | 0 | 0 | 0 | 0 | 1 | 1 | 0.05247
|  | 2-3.NP m.28,29:(3,60+1,20)*0,5*2,85 |  | 6.84 |  |  | 2-3.NP m.28,29:(3,60+1,20)*0,5*2,85
|  | :-0,80*1,97 |  | -1.576 |  |  | :-0,80*1,97
58 | 342262111RT2 | Příčka sádrokart. dvoj. oc. kce, 2x opl. tl.155 mm desky protipožární tl. 15 mm, tl. 5 cm, EI30 | m2 | 8.136 |  | 0 |  | 2 | 1 | 1 | 1 | 1 | 0 | 0 | 0 | 0 | 0 | 1 | 1 | 0.05841
|  | 2-3.NP:3,60*0,5*4,52 |  | 8.136 |  |  | 2-3.NP:3,60*0,5*4,52
59 | 342264051RT2 | Podhled sádrokartonový na zavěšenou ocel. konstr. desky protipožární tl. 15mm, REI30 | m2 | 1.35 |  | 0 |  | 2 | 1 | 1 | 1 | 1 | 0 | 0 | 0 | 0 | 0 | 1 | 1 | 0.02017
|  | 2-3.NP: |  | 0 |  |  | 2-3.NP:
|  | 2.26:1,50*0,9 |  | 1.35 |  |  | 2.26:1,50*0,9
60 | 342264051RT3 | Podhled sádrokartonový na zavěšenou ocel. konstr. desky standard impreg. tl. 12,5 mm, bez izolace | m2 | 32.5 |  | 0 |  | 2 | 1 | 1 | 1 | 1 | 0 | 0 | 0 | 0 | 0 | 1 | 1 | 0.0186
|  | 1.NP: |  | 0 |  |  | 1.NP:
|  | 1.03:3,90 |  | 3.9 |  |  | 1.03:3,90
|  | 1-2.NP: |  | 0 |  |  | 1-2.NP:
|  | 1.05:2,70 |  | 2.7 |  |  | 1.05:2,70
|  | 2.NP: |  | 0 |  |  | 2.NP:
|  | 2.06:1,80 |  | 1.8 |  |  | 2.06:1,80
|  | 2.08-12:3,0+2,1+1,8+4,6+3,7 |  | 15.2 |  |  | 2.08-12:3,0+2,1+1,8+4,6+3,7
|  | 2.14-16:2,2+2,0+4,7 |  | 8.9 |  |  | 2.14-16:2,2+2,0+4,7
61 | 342265112RT1 | Úprava sádrokarton. na ocel. rošt, svislá, ozn.S24 desky stand. tl. 12,5 mm, izol. tl. 20-24cm | m2 | 96.12 |  | 0 |  | 2 | 1 | 1 | 1 | 1 | 0 | 0 | 0 | 0 | 0 | 1 | 1 | 0.02471
|  | 3.NP: |  | 0 |  |  | 3.NP:
|  | 3.01,02:10,73*4,50*0,5 |  | 24.1425 |  |  | 3.01,02:10,73*4,50*0,5
|  | 11,1*0,96 |  | 10.656 |  |  | 11,1*0,96
|  | 11,1*0,57 |  | 6.327 |  |  | 11,1*0,57
|  | 3,41*(11,10+4,40)*0,5 |  | 26.4275 |  |  | 3,41*(11,10+4,40)*0,5
|  | 2-3.NP: |  | 0 |  |  | 2-3.NP:
|  | 2.27:3,90*3,0 |  | 11.7 |  |  | 2.27:3,90*3,0
|  | 1,0*3,0 |  | 3 |  |  | 1,0*3,0
|  | (3,90+1,0)*0,5*5,66 |  | 13.867 |  |  | (3,90+1,0)*0,5*5,66
62 | 342265122RT1 | Úprava sádrokarton. na ocel. rošt, šikmá desky standard tl. 12,5 mm, izol. tl.14+6 | m2 | 191.25 |  | 0 |  | 2 | 1 | 1 | 1 | 1 | 0 | 0 | 0 | 0 | 0 | 1 | 1 | 0.02487
|  | S 22A - krov: |  | 0 |  |  | S 22A - krov:
|  | 7,0*(15,2+15,5)*0,5 |  | 107.45 |  |  | 7,0*(15,2+15,5)*0,5
|  | 7,0*(15,2+15,0)*0,5 |  | 105.7 |  |  | 7,0*(15,2+15,0)*0,5
|  | -4,0*4,0 |  | -16 |  |  | -4,0*4,0
|  | -4,5*4,5 |  | -20.25 |  |  | -4,5*4,5
|  | S 23 - výtah: |  | 0 |  |  | S 23 - výtah:
|  | 4,10*3,50 |  | 14.35 |  |  | 4,10*3,50
63 | 342265122RT2 | Úprava sádrokarton. na ocel. rošt, šikmá desky protipož. tl. 15 mm, tl. 14+6 , REI30 | m2 | 125.499 |  | 0 |  | 2 | 1 | 1 | 1 | 1 | 0 | 0 | 0 | 0 | 0 | 1 | 1 | 0.02645
|  | S 22B - krov: |  | 0 |  |  | S 22B - krov:
|  | 7,50*(5,70+5,0)*0,5 |  | 40.125 |  |  | 7,50*(5,70+5,0)*0,5
|  | 7,50*(5,70+5,40)*0,5 |  | 41.625 |  |  | 7,50*(5,70+5,40)*0,5
|  | 4,20*2,70*0,5 |  | 5.67 |  |  | 4,20*2,70*0,5
|  | 4,0*4,0 |  | 16 |  |  | 4,0*4,0
|  | 3,13*8,3 |  | 25.979 |  |  | 3,13*8,3
|  | -1,50*2,60*0,5*2 |  | -3.9 |  |  | -1,50*2,60*0,5*2
64 | 342266111RT1 | Obklad stěn sádrokartonem na ocelovou konstrukci desky standard tl. 12,5 mm, | m2 | 62.3645 |  | 0 |  | 2 | 1 | 1 | 1 | 1 | 0 | 0 | 0 | 0 | 0 | 1 | 1 | 0.01782
|  | 1.NP: |  | 0 |  |  | 1.NP:
|  | 0.01:1,46*2,4 |  | 3.504 |  |  | 0.01:1,46*2,4
|  | -0,50*1,85 |  | -0.925 |  |  | -0,50*1,85
|  | 1.03:4,35*3,15 |  | 13.7025 |  |  | 1.03:4,35*3,15
|  | -0,5*1,85 |  | -0.925 |  |  | -0,5*1,85
|  | 1-2.NP: |  | 0 |  |  | 1-2.NP:
|  | 1.06:2,40*1,5 |  | 3.6 |  |  | 1.06:2,40*1,5
|  | -0,50*1,85 |  | -0.925 |  |  | -0,50*1,85
|  | 2.NP: |  | 0 |  |  | 2.NP:
|  | 2.05:3,53*2,5 |  | 8.825 |  |  | 2.05:3,53*2,5
|  | -0,50*1,85 |  | -0.925 |  |  | -0,50*1,85
|  | 2-3.NP: |  | 0 |  |  | 2-3.NP:
|  | 2.26:1,50*2,4 |  | 3.6 |  |  | 2.26:1,50*2,4
|  | -0,50*1,85 |  | -0.925 |  |  | -0,50*1,85
|  | 3.NP: |  | 0 |  |  | 3.NP:
|  | půda:1,10*(10,4+7,5+3,90) |  | 23.98 |  |  | půda:1,10*(10,4+7,5+3,90)
|  | 2,5*0,7 |  | 1.75 |  |  | 2,5*0,7
|  | světlík:0,60*(3,39+3,30)*2 |  | 8.028 |  |  | světlík:0,60*(3,39+3,30)*2
65 | 342266111RT2 | Obklad stěn sádrokartonem na ocelovou konstrukci desky protipožární tl. 15 mm, EI30, izol.tl.20cm | m2 | 10.44 |  | 0 |  | 2 | 1 | 1 | 1 | 1 | 0 | 0 | 0 | 0 | 0 | 1 | 1 | 0.0194
|  | 2-3.NP: |  | 0 |  |  | 2-3.NP:
|  | místn.28,29:1,20*8,70 |  | 10.44 |  |  | místn.28,29:1,20*8,70
66 | 342267113RT2 | Obklad trámů sádrokartonem čtyřstranný do 0,5/0,5m desky protipožární tl. 15mm | m | 25 |  | 0 |  | 2 | 1 | 1 | 1 | 1 | 0 | 0 | 0 | 0 | 0 | 1 | 1 | 0.02606
|  | pásky:1,3*2+2,10+1,5*7+9,8 |  | 25 |  |  | pásky:1,3*2+2,10+1,5*7+9,8
67 | 342265112RT1 | Úprava sádrokarton. na ocel. rošt, svislá desky standard tl. 12,5 mm, izol. Orsil tl. 14+5 | m2 | 9.375 |  | 0 |  | 2 | 12 | 0 | 59 | 1 | 0 | 0 | 0 | 0 | 0 | 12 | 0 | 0.02471
|  | S 25: |  | 0 |  |  | S 25:
|  | výt.š.:4,50*1,90*0,5 |  | 4.275 |  |  | výt.š.:4,50*1,90*0,5
|  | 3,0*1,70 |  | 5.1 |  |  | 3,0*1,70
68 | 342265122RT2 | Úprava podkroví sádrokarton. na ocel. rošt, šikmá desky protipožární tl. 15mm, EI30 izol. tl. 6 cm | m2 | 37.84 |  | 0 |  | 2 | 12 | 0 | 487 | 1 | 0 | 0 | 0 | 0 | 0 | 12 | 0 | 0.02645
|  | S29:4,30*8,80 |  | 37.84 |  |  | S29:4,30*8,80
69 | 342266111RT1 | Obklad stěn sádrokartonem na ocelovou konstrukci desky standard tl. 12,5 mm, izol. tl. 20-24cm | m2 | 32.76 |  | 0 |  | 2 | 12 | 0 | 485 | 1 | 0 | 0 | 0 | 0 | 0 | 12 | 0 | 0.01782
|  | S24 2-3.NP:3,60*(8,80+0,15*2) |  | 32.76 |  |  | S24 2-3.NP:3,60*(8,80+0,15*2)
| Celkem za | 342 Sádrokartony |  |  |  | 0 |  | 4 |  |  |  |  | 0 | 0 | 0 | 0 | 0
Díl: | 41 | Stropy a stropní konstrukce , věnce, schody | [5 empty] | 1
70 | 411121232R00 | Osazování stropních desek š. do 60, dl. do 180 cm 2.NP | kus | 23 |  | 0 |  | 2 | 1 | 1 | 1 | 1 | 0 | 0 | 0 | 0 | 0 | 1 | 1 | 0.00475
71 | 411161002U00 | Strop HURDIS I dle potřeby zkrácené desky 2.NP , vybourání pro schody | m2 | 2.263 |  | 0 |  | 2 | 1 | 1 | 1 | 1 | 0 | 0 | 0 | 0 | 0 | 1 | 1 | 0.11153
|  | 0,73*3,10 |  | 2.263 |  |  | 0,73*3,10
72 | 411321315R00 | Stropy deskové ze železobetonu C 20/25 na plechy | m3 | 2.1 |  | 0 |  | 2 | 1 | 1 | 1 | 1 | 0 | 0 | 0 | 0 | 0 | 1 | 1 | 2.5252
|  | 21,0*0,10 |  | 2.1 |  |  | 21,0*0,10
73 | 411321414R00 | Stropy deskové ze železobetonu C 25/30 výkr. K11, DV1 | m3 | 0.8208 |  | 0 |  | 2 | 1 | 1 | 1 | 1 | 0 | 0 | 0 | 0 | 0 | 1 | 1 | 2.5252
|  | 2,16*1,90*0,20 |  | 0.8208 |  |  | 2,16*1,90*0,20
74 | 411351101R00 | Bednění stropů deskových, bednění vlastní -zřízení DV1 | m2 | 5.728 |  | 0 |  | 2 | 1 | 1 | 1 | 1 | 0 | 0 | 0 | 0 | 0 | 1 | 1 | 0.04538
|  | 1,90*2,16 |  | 4.104 |  |  | 1,90*2,16
|  | 0,20*(1,90+2,16)*2 |  | 1.624 |  |  | 0,20*(1,90+2,16)*2
75 | 411351102R00 | Bednění stropů deskových, vlastní - odstranění | m2 | 5.728 |  | 0 |  | 2 | 1 | 1 | 1 | 1 | 0 | 0 | 0 | 0 | 0 | 1 | 1 | 0
76 | 411354171R00 | Podpěrná konstr. stropů do 5 kPa - zřízení DV1 | m2 | 4.104 |  | 0 |  | 2 | 1 | 1 | 1 | 1 | 0 | 0 | 0 | 0 | 0 | 1 | 1 | 0.00227
|  | 1,90*2,16 |  | 4.104 |  |  | 1,90*2,16
77 | 411354172R00 | Podpěrná konstr. stropů do 5 kPa - odstranění | m2 | 4.104 |  | 0 |  | 2 | 1 | 1 | 1 | 1 | 0 | 0 | 0 | 0 | 0 | 1 | 1 | 0
78 | 411354204U00 | Bednění strop plech VIKAM 40/160 - 0,88 | m2 | 21 |  | 0 |  | 2 | 1 | 1 | 1 | 1 | 0 | 0 | 0 | 0 | 0 | 1 | 1 | 0.00958
|  | 1.NP:6,0 |  | 6 |  |  | 1.NP:6,0
|  | 1-2.NP:9,0 |  | 9 |  |  | 1-2.NP:9,0
|  | 2-3.NP:6 |  | 6 |  |  | 2-3.NP:6
79 | 411361821R00 | Výztuž stropů z betonářské oceli 10505 výkr. K11 , DV1 | t | 0.0727 |  | 0 |  | 2 | 1 | 1 | 1 | 1 | 0 | 0 | 0 | 0 | 0 | 1 | 1 | 1.0214
80 | 411362021R00 | Výztuž stropů svařovanou sítí z sítí Kari | t | 0.105 |  | 0 |  | 2 | 1 | 1 | 1 | 1 | 0 | 0 | 0 | 0 | 0 | 1 | 1 | 1.0573
|  | 1.NP:0,03 |  | 0.03 |  |  | 1.NP:0,03
|  | 1-2NP:0,045 |  | 0.045 |  |  | 1-2NP:0,045
|  | 2-3.NP:0,03 |  | 0.03 |  |  | 2-3.NP:0,03
81 | 411941001R00 | Nosné svary stropní konstrukce plošné tl. do 10 mm | m | 22.2 |  | 0 |  | 2 | 1 | 1 | 1 | 1 | 0 | 0 | 0 | 0 | 0 | 1 | 1 | 0.00048
|  | 1.NP:0,25*5 |  | 1.25 |  |  | 1.NP:0,25*5
|  | 1-2.NP:0,25*8 |  | 2 |  |  | 1-2.NP:0,25*8
|  | 2-3.NP:0,25*10 |  | 2.5 |  |  | 2-3.NP:0,25*10
|  | 3.NP:0,25*5+7,0*2 |  | 15.25 |  |  | 3.NP:0,25*5+7,0*2
|  | 2.NP:0,20*6 |  | 1.2 |  |  | 2.NP:0,20*6
82 | 413232221R00 | Zazdívka zhlaví válcovaných nosníků výšky do 30cm | kus | 62 |  | 0 |  | 2 | 1 | 1 | 1 | 1 | 0 | 0 | 0 | 0 | 0 | 1 | 1 | 0.06561
83 | 413941121R00 | Osazení válcovaných nosníků ve stropech do č. 12 | t | 0.3692 |  | 0 |  | 2 | 1 | 1 | 1 | 1 | 0 | 0 | 0 | 0 | 0 | 1 | 1 | 0.01901
|  | 1.NP:0,0111 |  | 0.0111 |  |  | 1.NP:0,0111
|  | 2-3.NP:0,0111+0,08436 |  | 0.0955 |  |  | 2-3.NP:0,0111+0,08436
|  | IPE12: |  | 0 |  |  | IPE12:
|  | 1-2.NP:0,0858+0,0416 |  | 0.1274 |  |  | 1-2.NP:0,0858+0,0416
|  | 2-3.NP:0,1144+0,0208 |  | 0.1352 |  |  | 2-3.NP:0,1144+0,0208
84 | 413941123R00 | Osazení válcovaných nosníků ve stropech č. 14 - 22 | t | 2.7914 |  | 0 |  | 2 | 1 | 1 | 1 | 1 | 0 | 0 | 0 | 0 | 0 | 1 | 1 | 0.01663
|  | IPE18:0,29196+0,1504+0,07144 |  | 0.5138 |  |  | IPE18:0,29196+0,1504+0,07144
|  | Ič.14:0,16016 |  | 0.1602 |  |  | Ič.14:0,16016
|  | Ič.16:0,97734+0,19322+0,094 |  | 1.2646 |  |  | Ič.16:0,97734+0,19322+0,094
|  | Uč14:0,672 |  | 0.672 |  |  | Uč14:0,672
|  | HEB200:0,18084 |  | 0.1808 |  |  | HEB200:0,18084
85 | 413941125R00 | Osazení válcovaných nosníků ve stropech č.24 a výš | t | 6.6743 |  | 0 |  | 2 | 1 | 1 | 1 | 1 | 0 | 0 | 0 | 0 | 0 | 1 | 1 | 0.01188
|  | Uč.24:0,4648+2,39040 |  | 2.8552 |  |  | Uč.24:0,4648+2,39040
|  | Ič.24:3,24714+0,57196 |  | 3.8191 |  |  | Ič.24:3,24714+0,57196
86 | 430321414R00 | Schodišťové konstrukce, železobeton C 25/30 XC3,,XD2,,XF2,,XA1, výkr.K17 | m3 | 1.2556 |  | 0 |  | 2 | 1 | 1 | 1 | 1 | 0 | 0 | 0 | 0 | 0 | 1 | 1 | 2.5251
|  | SCH1:0,30*0,40*(1,63+1,37) |  | 0.36 |  |  | SCH1:0,30*0,40*(1,63+1,37)
|  | 0,13*(0,70+0,63+1,80)*1,5 |  | 0.6104 |  |  | 0,13*(0,70+0,63+1,80)*1,5
|  | 0,13*(0,70+1,61)*0,95 |  | 0.2853 |  |  | 0,13*(0,70+1,61)*0,95
87 | 430361821R00 | Výztuž schodišťových konstrukcí z ocelí 10505 výkr.K17 | t | 0.1279 |  | 0 |  | 2 | 1 | 1 | 1 | 1 | 0 | 0 | 0 | 0 | 0 | 1 | 1 | 1.0209
88 | 431351121R00 | Bednění podest přímočarých - zřízení SCH 1 | m2 | 8.6895 |  | 0 |  | 2 | 1 | 1 | 1 | 1 | 0 | 0 | 0 | 0 | 0 | 1 | 1 | 0.03449
|  | 1,50*(0,70+0,63+1,80) |  | 4.695 |  |  | 1,50*(0,70+0,63+1,80)
|  | 0,95*(0,70+1,61) |  | 2.1945 |  |  | 0,95*(0,70+1,61)
|  | 0,30*(1,63+1,37)*2 |  | 1.8 |  |  | 0,30*(1,63+1,37)*2
89 | 431351122R00 | Bednění podest přímočarých - odstranění | m2 | 8.6895 |  | 0 |  | 2 | 1 | 1 | 1 | 1 | 0 | 0 | 0 | 0 | 0 | 1 | 1 | 0
90 | 434191433R00 | Osazení kamen.prahu při zdění 2str.zazděné, pemrl 1.NP, 0.01 | m | 1.1 |  | 0 |  | 2 | 1 | 1 | 1 | 1 | 0 | 0 | 0 | 0 | 0 | 1 | 1 | 0.00583
91 | 434311113R00 | Stupně dusané na terén, na desku, z betonu C 12/15 SCH 1 | m | 16.1 |  | 0 |  | 2 | 1 | 1 | 1 | 1 | 0 | 0 | 0 | 0 | 0 | 1 | 1 | 0.11373
|  | 1,15*6+1,7+1,4+1,1+1,6+1,5+1,9 |  | 16.1 |  |  | 1,15*6+1,7+1,4+1,1+1,6+1,5+1,9
92 | 434351141R00 | Bednění stupňů přímočarých - zřízení | m2 | 4.025 |  | 0 |  | 2 | 1 | 1 | 1 | 1 | 0 | 0 | 0 | 0 | 0 | 1 | 1 | 0.00816
|  | 0,25*16,1 |  | 4.025 |  |  | 0,25*16,1
93 | 434351142R00 | Bednění stupňů přímočarých - odstranění | m2 | 4.025 |  | 0 |  | 2 | 1 | 1 | 1 | 1 | 0 | 0 | 0 | 0 | 0 | 1 | 1 | 0
94 | 13380620 | Tyč průřezu I 120, střední, jakost oceli 11375 | T | 0.1151 |  | 0 |  | 2 | 12 | 0 | 77 | 1 | 0 | 0 | 0 | 0 | 0 | 12 | 0 | 1
|  | 0,1066*1,08 |  | 0.1151 |  |  | 0,1066*1,08
95 | 13380625 | Tyč průřezu I 140, střední, jakost oceli 11375 | T | 0.173 |  | 0 |  | 2 | 12 | 0 | 80 | 1 | 0 | 0 | 0 | 0 | 0 | 12 | 0 | 1
|  | 0,16016*1,08 |  | 0.173 |  |  | 0,16016*1,08
96 | 13380630 | Tyč průřezu I 160, střední, jakost oceli 11375 | T | 1.3577 |  | 0 |  | 2 | 12 | 0 | 81 | 1 | 0 | 0 | 0 | 0 | 0 | 12 | 0 | 1
|  | 1,1706*1,08 |  | 1.2642 |  |  | 1,1706*1,08
|  | 0,08651*1,08 |  | 0.0934 |  |  | 0,08651*1,08
97 | 13383420 | Tyč průřezu IPE 120, střední, jakost oceli 11375 | T | 0.2836 |  | 0 |  | 2 | 12 | 0 | 78 | 1 | 0 | 0 | 0 | 0 | 0 | 12 | 0 | 1
|  | 0,2626*1,08 |  | 0.2836 |  |  | 0,2626*1,08
98 | 13384435 | Tyč průřezu U 140, střední, jakost oceli 11375 | T | 0.7258 |  | 0 |  | 2 | 12 | 0 | 82 | 1 | 0 | 0 | 0 | 0 | 0 | 12 | 0 | 1
|  | 0,672*1,08 |  | 0.7258 |  |  | 0,672*1,08
99 | 13480925 | Tyč průřezu I 240, hrubé, jakost oceli 11375 | T | 4.1246 |  | 0 |  | 2 | 12 | 0 | 86 | 1 | 0 | 0 | 0 | 0 | 0 | 12 | 0 | 1
|  | 3,8191*1,08 |  | 4.1246 |  |  | 3,8191*1,08
100 | 13482710 | Tyč průřezu IPE 180, hrubé, jakost oceli 11375 | T | 0.5549 |  | 0 |  | 2 | 12 | 0 | 83 | 1 | 0 | 0 | 0 | 0 | 0 | 12 | 0 | 1
|  | 0,5138*1,08 |  | 0.5549 |  |  | 0,5138*1,08
101 | 13483425 | Tyč průřezu U 240, hrubé, jakost oceli 11375 | T | 3.0836 |  | 0 |  | 2 | 12 | 0 | 87 | 1 | 0 | 0 | 0 | 0 | 0 | 12 | 0 | 1
|  | 2,8552*1,08 |  | 3.0836 |  |  | 2,8552*1,08
102 | 13487115 | Tyč průřezu HEB 200, hrubé, jakost oceli 11 375 | T | 0.1953 |  | 0 |  | 2 | 12 | 0 | 84 | 1 | 0 | 0 | 0 | 0 | 0 | 12 | 0 | 1
|  | 0,18084*1,08 |  | 0.1953 |  |  | 0,18084*1,08
103 | 59345612 | Deska stropní plná PZD 244-30/120 118x29x7 cm | kus | 23.23 |  | 0 |  | 2 | 12 | 0 | 89 | 1 | 0 | 0 | 0 | 0 | 0 | 12 | 0 | 0.058
104 | 58388010 | Stupeň schod. plný 32/15 dl.110cm | kus | 1 |  | 0 |  | 2 | 3 | 1 | 58388010 | 1 | 0 | 0 | 0 | 0 | 0 | 3 | 1 | 0.138
| Celkem za | 41 Stropy a stropní konstrukce , věnce, schody |  |  |  | 0 |  | 4 |  |  |  |  | 0 | 0 | 0 | 0 | 0
Díl: | 6 | Úpravy povrchu | [5 empty] | 1
105 | 611421431R00 | Oprava váp.omítek stropů do 50% plochy - štukových | m2 | 748.35 |  | 0 |  | 2 | 1 | 1 | 1 | 1 | 0 | 0 | 0 | 0 | 0 | 1 | 1 | 0.03154
|  | 1.NP: |  | 0 |  |  | 1.NP:
|  | 0.01-03:(4,0+1,80)*1,80 |  | 10.44 |  |  | 0.01-03:(4,0+1,80)*1,80
|  | 1.01,02,07-15:(23,1+76,7+18,3+3,8+1,55+1,65+3,35+19,9+23,3+12,0+5,70)*1,80 |  | 340.83 |  |  | 1.01,02,07-15:(23,1+76,7+18,3+3,8+1,55+1,65+3,35+19,9+23,3+12,0+5,70)*1,80
|  | 1-2.NP: |  | 0 |  |  | 1-2.NP:
|  | 1.04,06:(12,4+51,2)*1,80 |  | 114.48 |  |  | 1.04,06:(12,4+51,2)*1,80
|  | 2.NP: |  | 0 |  |  | 2.NP:
|  | 2.01-05,07,13:(24,4+46,8+41,5+17,8+15,4+4,0+7,10)*1,80 |  | 282.6 |  |  | 2.01-05,07,13:(24,4+46,8+41,5+17,8+15,4+4,0+7,10)*1,80
106 | 611471413R00 | Přeštukování stropů s přísadou, tl. 2-3 mm 0,7 | m2 | 523.845 |  | 0 |  | 2 | 1 | 1 | 1 | 1 | 0 | 0 | 0 | 0 | 0 | 1 | 1 | 0.00791
|  | 748,35*0,70 |  | 523.845 |  |  | 748,35*0,70
107 | 611631001U00 | Spárování MC vnitřní strop cihla | m2 | 88.74 |  | 0 |  | 2 | 1 | 1 | 1 | 1 | 0 | 0 | 0 | 0 | 0 | 1 | 1 | 0.0027
|  | 0.01:49,30*1,80 |  | 88.74 |  |  | 0.01:49,30*1,80
108 | 612421431R00 | Oprava vápen.omítek stěn do 50 % pl. - štukových | m2 | 627.5839 |  | 0 |  | 2 | 1 | 1 | 1 | 1 | 0 | 0 | 0 | 0 | 0 | 1 | 1 | 0.02846
|  | 1.NP: |  | 0 |  |  | 1.NP:
|  | 1.01:2,35*(2,8+7,55+3,0+7,35) |  | 48.645 |  |  | 1.01:2,35*(2,8+7,55+3,0+7,35)
|  | 0,70*(2,1*2+0,84) |  | 3.528 |  |  | 0,70*(2,1*2+0,84)
|  | 0,55*(1,05+2,1*2) |  | 2.8875 |  |  | 0,55*(1,05+2,1*2)
|  | -0,84*2,1 |  | -1.764 |  |  | -0,84*2,1
|  | -0,90*1,97 |  | -1.773 |  |  | -0,90*1,97
|  | -2,07*3,0 |  | -6.21 |  |  | -2,07*3,0
|  | 1.02:1,80*(3,26+5,3*2) |  | 24.948 |  |  | 1.02:1,80*(3,26+5,3*2)
|  | 2,5*(11,70+11,70+6,51+0,29*8+1,20) |  | 83.575 |  |  | 2,5*(11,70+11,70+6,51+0,29*8+1,20)
|  | -2,5*1,80 |  | -4.5 |  |  | -2,5*1,80
|  | -0,80*1,8 |  | -1.44 |  |  | -0,80*1,8
|  | -0,90*2,1 |  | -1.89 |  |  | -0,90*2,1
|  | -2,5*2,5 |  | -6.25 |  |  | -2,5*2,5
|  | -1,7*2,5 |  | -4.25 |  |  | -1,7*2,5
|  | 1.03:4,30*(1,16+3,51) |  | 20.081 |  |  | 1.03:4,30*(1,16+3,51)
|  | -0,80*2,1 |  | -1.68 |  |  | -0,80*2,1
|  | 1.07:1,70*(4,98+5,0+3,56+3,57) |  | 29.087 |  |  | 1.07:1,70*(4,98+5,0+3,56+3,57)
|  | 0,70*(0,83+1,06*2) |  | 2.065 |  |  | 0,70*(0,83+1,06*2)
|  | 0,30*(1,40+1,85*2) |  | 1.53 |  |  | 0,30*(1,40+1,85*2)
|  | -0,90*1,63 |  | -1.467 |  |  | -0,90*1,63
|  | -0,83*1,70 |  | -1.411 |  |  | -0,83*1,70
|  | 1.08-11:1,65*(1,50+2,09+2,09+1,02*2) |  | 12.738 |  |  | 1.08-11:1,65*(1,50+2,09+2,09+1,02*2)
|  | 0,50*(1,0+1,65) |  | 1.325 |  |  | 0,50*(1,0+1,65)
|  | -0,80*1,97 |  | -1.576 |  |  | -0,80*1,97
|  | 1.12:2,0*(3,55+3,17+0,94+4,92+5,15+0,35*3) |  | 37.56 |  |  | 1.12:2,0*(3,55+3,17+0,94+4,92+5,15+0,35*3)
|  | 0,40*(1,0+2,0*2) |  | 2 |  |  | 0,40*(1,0+2,0*2)
|  | -0,80*1,97*3 |  | -4.728 |  |  | -0,80*1,97*3
|  | -1,0*1,3 |  | -1.3 |  |  | -1,0*1,3
|  | 1.13:2,0*(5,25+4,19+4,49++5,29) |  | 38.44 |  |  | 1.13:2,0*(5,25+4,19+4,49++5,29)
|  | 0,30*(0,90+0,93*2) |  | 0.828 |  |  | 0,30*(0,90+0,93*2)
|  | 0,40*(1,01+2,0*2) |  | 2.004 |  |  | 0,40*(1,01+2,0*2)
|  | 0,50*(0,92+1,2*2) |  | 1.66 |  |  | 0,50*(0,92+1,2*2)
|  | -0,80*1,97 |  | -1.576 |  |  | -0,80*1,97
|  | -0,9*1,26 |  | -1.134 |  |  | -0,9*1,26
|  | -0,80*1,0 |  | -0.8 |  |  | -0,80*1,0
|  | 1.14,15:2,05*(5,48+3,74+5,08) |  | 29.315 |  |  | 1.14,15:2,05*(5,48+3,74+5,08)
|  | -2,0*2,0 |  | -4 |  |  | -2,0*2,0
|  | 0.01:1,20*(7,84+0,78*2+8,04+5,73+0,50*4+5,65+0,3+0,40+0,45*4) |  | 39.984 |  |  | 0.01:1,20*(7,84+0,78*2+8,04+5,73+0,50*4+5,65+0,3+0,40+0,45*4)
|  | 0,60*(1,20+1,80*2) |  | 2.88 |  |  | 0,60*(1,20+1,80*2)
|  | -1,20*(1,45+1,20+1,10) |  | -4.5 |  |  | -1,20*(1,45+1,20+1,10)
|  | 0.02:1,60*(2,21+2,21+1,0) |  | 8.672 |  |  | 0.02:1,60*(2,21+2,21+1,0)
|  | 0.03:1,80*(1,15+1,57+1,96+0,30) |  | 8.964 |  |  | 0.03:1,80*(1,15+1,57+1,96+0,30)
|  | 1 - 2.NP: |  | 0 |  |  | 1 - 2.NP:
|  | 1.04:1,40*(3,38+2,44+2,0+0,37+0,96+1,40+0,50) |  | 15.47 |  |  | 1.04:1,40*(3,38+2,44+2,0+0,37+0,96+1,40+0,50)
|  | 1.05:1,90*(2,40+2,60-2,3) |  | 5.13 |  |  | 1.05:1,90*(2,40+2,60-2,3)
|  | 1.06:4,23*(8,25+8,16+6,16+5,99) |  | 120.8088 |  |  | 1.06:4,23*(8,25+8,16+6,16+5,99)
|  | 2.NP: |  | 0 |  |  | 2.NP:
|  | 2.01:1,90*(7,45*2+3,27+3,06+1,0) |  | 42.237 |  |  | 2.01:1,90*(7,45*2+3,27+3,06+1,0)
|  | -2,7*1,9 |  | -5.13 |  |  | -2,7*1,9
|  | -1,0*1,90 |  | -1.9 |  |  | -1,0*1,90
|  | 2.02:3,30*(7,45+7,47+6,22+6,16) |  | 90.09 |  |  | 2.02:3,30*(7,45+7,47+6,22+6,16)
|  | -2,0*(2,4+0,90) |  | -6.6 |  |  | -2,0*(2,4+0,90)
|  | -0,50*2,0*2 |  | -2 |  |  | -0,50*2,0*2
|  | 2.03:2,85*(7,23*2+6,22+5,96) |  | 75.924 |  |  | 2.03:2,85*(7,23*2+6,22+5,96)
|  | -2,70*(2,4+0,9+3,0) |  | -17.01 |  |  | -2,70*(2,4+0,9+3,0)
|  | -1,0*1,83 |  | -1.83 |  |  | -1,0*1,83
|  | 2.04:1,85*(5,02+4,85+3,4*2+1,4) |  | 33.4295 |  |  | 2.04:1,85*(5,02+4,85+3,4*2+1,4)
|  | -1,80*1,40 |  | -2.52 |  |  | -1,80*1,40
|  | -0,70*3,0 |  | -2.1 |  |  | -0,70*3,0
|  | 2,05:2,40*(3,27+4,5*2) |  | 29.448 |  |  | 2,05:2,40*(3,27+4,5*2)
|  | 0,50*(2,4+2,87+1,01+1,70*2) |  | 4.84 |  |  | 0,50*(2,4+2,87+1,01+1,70*2)
|  | 0,30*(1,40+1,90*2) |  | 1.56 |  |  | 0,30*(1,40+1,90*2)
|  | -2,87*2,4 |  | -6.888 |  |  | -2,87*2,4
|  | -1,0*1,8 |  | -1.8 |  |  | -1,0*1,8
|  | 2.06:3,57*(0,83+2,4) |  | 11.5311 |  |  | 2.06:3,57*(0,83+2,4)
|  | 2.07:2,90*(1,80+2,1) |  | 11.31 |  |  | 2.07:2,90*(1,80+2,1)
|  | -0,50*1,7 |  | -0.85 |  |  | -0,50*1,7
|  | 2.08,09:2,75*(1,30+1,80) |  | 8.525 |  |  | 2.08,09:2,75*(1,30+1,80)
|  | 2.11,12:2,75*(5,05+1,6+0,60) |  | 19.9375 |  |  | 2.11,12:2,75*(5,05+1,6+0,60)
|  | -0,3*0,9*2 |  | -0.54 |  |  | -0,3*0,9*2
|  | 2.13-16:2,35*(3,5*2+1,25+1,0) |  | 21.7375 |  |  | 2.13-16:2,35*(3,5*2+1,25+1,0)
|  | -0,90*2,0 |  | -1.8 |  |  | -0,90*2,0
|  | 2 - 3.NP: |  | 0 |  |  | 2 - 3.NP:
|  | 2.25,26:3,10*(5,0+6,80+0,9+1,2+0,2) |  | 43.71 |  |  | 2.25,26:3,10*(5,0+6,80+0,9+1,2+0,2)
|  | 0,50*(1,50+2,40)*2 |  | 3.9 |  |  | 0,50*(1,50+2,40)*2
|  | -1,50*2,4 |  | -3.6 |  |  | -1,50*2,4
|  | 2.27:(1,20+3,60)*0,5*6,0 |  | 14.4 |  |  | 2.27:(1,20+3,60)*0,5*6,0
|  | 2.28:3,60*4,82 |  | 17.352 |  |  | 2.28:3,60*4,82
|  | 3,6*0,5*4,3*2 |  | 15.48 |  |  | 3,6*0,5*4,3*2
|  | -0,80*1,97 |  | -1.576 |  |  | -0,80*1,97
|  | 2.29:3,60*3,88 |  | 13.968 |  |  | 2.29:3,60*3,88
|  | 3,6*0,5*4,10*2 |  | 14.76 |  |  | 3,6*0,5*4,10*2
|  | -0,80*1,97*2 |  | -3.152 |  |  | -0,80*1,97*2
|  | 3.NP: |  | 0 |  |  | 3.NP:
|  | 3.01:1,5*5,3 |  | 7.95 |  |  | 3.01:1,5*5,3
|  | 11,1*4,6*0,5 |  | 25.53 |  |  | 11,1*4,6*0,5
|  | -1,1*2,25 |  | -2.475 |  |  | -1,1*2,25
|  | 3.02:10,60*4,40*0,5 |  | 23.32 |  |  | 3.02:10,60*4,40*0,5
|  | -1,10*2,25 |  | -2.475 |  |  | -1,10*2,25
|  | san. omítky:-330,986 |  | -330.986 |  |  | san. omítky:-330,986
109 | 612471413R00 | Přeštukování stěn štukem s přísad. 50% | m2 | 313.7915 |  | 0 |  | 2 | 1 | 1 | 1 | 1 | 0 | 0 | 0 | 0 | 0 | 1 | 1 | 0.00658
|  | 627,583*0,5 |  | 313.7915 |  |  | 627,583*0,5
110 | 612473182R00 | Omítka vnitřního zdiva ze suché směsi, štuková na nové zdivo | m2 | 278.702 |  | 0 |  | 2 | 1 | 1 | 1 | 1 | 0 | 0 | 0 | 0 | 0 | 1 | 1 | 0.02798
|  | 1.NP: |  | 0 |  |  | 1.NP:
|  | 1.12:1,20*2,2 |  | 2.64 |  |  | 1.12:1,20*2,2
|  | (2,23+1,98)*0,5*3,55 |  | 7.4727 |  |  | (2,23+1,98)*0,5*3,55
|  | 2*3,55*0,40*1/3 |  | 0.9467 |  |  | 2*3,55*0,40*1/3
|  | 1.17:(2,50+1,98)*0,5*1,27 |  | 2.8448 |  |  | 1.17:(2,50+1,98)*0,5*1,27
|  | 2,50*2,12+1,0*0,90 |  | 6.2 |  |  | 2,50*2,12+1,0*0,90
|  | -0,70*1,97 |  | -1.379 |  |  | -0,70*1,97
|  | 1.18:2,50*(2,12+2,12+1,20) |  | 13.6 |  |  | 1.18:2,50*(2,12+2,12+1,20)
|  | -0,70*1,97 |  | -1.379 |  |  | -0,70*1,97
|  | 1.19:2,50*(0,88+1,80) |  | 6.7 |  |  | 1.19:2,50*(0,88+1,80)
|  | -0,70*1,97 |  | -1.379 |  |  | -0,70*1,97
|  | 1.14:2,54*3,1 |  | 7.874 |  |  | 1.14:2,54*3,1
|  | 1.03:4,3*(3,51+0,40) |  | 16.813 |  |  | 1.03:4,3*(3,51+0,40)
|  | -0,90*2,0 |  | -1.8 |  |  | -0,90*2,0
|  | 1.08-11:2,40*(2,09*2+1,02*2+2,09+1,02+1,50*2) |  | 29.592 |  |  | 1.08-11:2,40*(2,09*2+1,02*2+2,09+1,02+1,50*2)
|  | -(0,70*4+0,90*2)*1,97 |  | -9.062 |  |  | -(0,70*4+0,90*2)*1,97
|  | 1.07:0,90*(4,98+5,0+3,56+3,57) |  | 15.399 |  |  | 1.07:0,90*(4,98+5,0+3,56+3,57)
|  | 0.02,03:1,90*(1,2*2+1,66*2) |  | 10.868 |  |  | 0.02,03:1,90*(1,2*2+1,66*2)
|  | -0,60*1,80*4 |  | -4.32 |  |  | -0,60*1,80*4
|  | 0.01:1,46*2,5 |  | 3.65 |  |  | 0.01:1,46*2,5
|  | -0,90*2 |  | -1.8 |  |  | -0,90*2
|  | 1 - 2.NP: |  | 0 |  |  | 1 - 2.NP:
|  | 1.04,05:2,3*(2,39+0,81+1,50*2) |  | 14.26 |  |  | 1.04,05:2,3*(2,39+0,81+1,50*2)
|  | -0,70*1,97*2 |  | -2.758 |  |  | -0,70*1,97*2
|  | 1.06:2,4*1,50 |  | 3.6 |  |  | 1.06:2,4*1,50
|  | -0,50*2,0 |  | -1 |  |  | -0,50*2,0
|  | 2.NP: |  | 0 |  |  | 2.NP:
|  | 2.05:3,53*3,2 |  | 11.296 |  |  | 2.05:3,53*3,2
|  | -0,70*2,0*2 |  | -2.8 |  |  | -0,70*2,0*2
|  | 2.06:3,57*(2,55+0,83) |  | 12.0666 |  |  | 2.06:3,57*(2,55+0,83)
|  | -0,70*1,97 |  | -1.379 |  |  | -0,70*1,97
|  | 2.07 - 12:2,75*(1,80+2,2*3+1,80+1,3*2+1,79*4+1,15*2+1,0*2+1,60*2+2,74+1,60*2+2,2) |  | 97.9 |  |  | 2.07 - 12:2,75*(1,80+2,2*3+1,80+1,3*2+1,79*4+1,15*2+1,0*2+1,60*2+2,74+1,60*2+2,2)
|  | -(0,97*4+0,80*2+0,9*4)*1,97 |  | -17.8876 |  |  | -(0,97*4+0,80*2+0,9*4)*1,97
|  | 2.13-16:2,53*(1,18*2+1,30*2+1,70*3+1,20+1,40+3,2+2,6*2+0,30) |  | 54.0408 |  |  | 2.13-16:2,53*(1,18*2+1,30*2+1,70*3+1,20+1,40+3,2+2,6*2+0,30)
|  | -0,70*6*1,97 |  | -8.274 |  |  | -0,70*6*1,97
|  | 2 - 3.NP: |  | 0 |  |  | 2 - 3.NP:
|  | 2.25:1,50*(1,80+0,20)*2 |  | 6 |  |  | 2.25:1,50*(1,80+0,20)*2
|  | 3.01:1,20*0,5*1,8*2 |  | 2.16 |  |  | 3.01:1,20*0,5*1,8*2
|  | 3.NP: |  | 0 |  |  | 3.NP:
|  | 3.03:2,6*(2,31+0,10) |  | 6.266 |  |  | 3.03:2,6*(2,31+0,10)
|  | -0,70*1,80 |  | -1.26 |  |  | -0,70*1,80
|  | 3.02:0,65*2,3*2,0 |  | 2.99 |  |  | 3.02:0,65*2,3*2,0
111 | 612476014U00 | Sanační omítka systém vnitřní | m2 | 330.986 |  | 0 |  | 2 | 1 | 1 | 1 | 1 | 0 | 0 | 0 | 0 | 0 | 1 | 1 | 0.04233
|  | 1.NP: |  | 0 |  |  | 1.NP:
|  | 0.02:1,60*(2,20+0,45+0,51) |  | 5.056 |  |  | 0.02:1,60*(2,20+0,45+0,51)
|  | 0.03:1,80*(1,15*2+1,96) |  | 7.668 |  |  | 0.03:1,80*(1,15*2+1,96)
|  | 1.01:2,50*(7,55+2,8+3,0+7,35) |  | 51.75 |  |  | 1.01:2,50*(7,55+2,8+3,0+7,35)
|  | -2,5*2,3 |  | -5.75 |  |  | -2,5*2,3
|  | 1.02:2,70*(16,98+11,1+0,5+6,3+3,2+0,29*8+0,70+1,5+2,65) |  | 122.175 |  |  | 1.02:2,70*(16,98+11,1+0,5+6,3+3,2+0,29*8+0,70+1,5+2,65)
|  | -1,5*2,0 |  | -3 |  |  | -1,5*2,0
|  | -2,5*2,7 |  | -6.75 |  |  | -2,5*2,7
|  | 1.03:4,30*(1,15*2+3,51) |  | 24.983 |  |  | 1.03:4,30*(1,15*2+3,51)
|  | 1.07:1,60*(4,98+5,0+3,56+3,57) |  | 27.376 |  |  | 1.07:1,60*(4,98+5,0+3,56+3,57)
|  | 0,70*(0,83+1,06*2) |  | 2.065 |  |  | 0,70*(0,83+1,06*2)
|  | 1.12:2,1*(3,55+0,38*3+3,17+0,94+5,1*2) |  | 39.9 |  |  | 1.12:2,1*(3,55+0,38*3+3,17+0,94+5,1*2)
|  | -0,80*1,97*2 |  | -3.152 |  |  | -0,80*1,97*2
|  | -1,0*1,4 |  | -1.4 |  |  | -1,0*1,4
|  | 1.08:1,0*(1,5+2,1) |  | 3.6 |  |  | 1.08:1,0*(1,5+2,1)
|  | 1.13:2,1*(5,25+4,49+5,29+4,19) |  | 40.362 |  |  | 1.13:2,1*(5,25+4,49+5,29+4,19)
|  | 1.14,15:2,1*(5,08+5,05+0,40+0,70+1,20) |  | 26.103 |  |  | 1.14,15:2,1*(5,08+5,05+0,40+0,70+1,20)
112 | 617421232R00 | Omítka vnitřní světlíků, MVC, štuková hlazená výtah. šachta | m2 | 81.3276 |  | 0 |  | 2 | 1 | 1 | 1 | 1 | 0 | 0 | 0 | 0 | 0 | 1 | 1 | 0.05126
|  | 14,13*(1,76+1,50)*2 |  | 92.1276 |  |  | 14,13*(1,76+1,50)*2
|  | -0,90*2,0*6 |  | -10.8 |  |  | -0,90*2,0*6
113 | 621411111R00 | Barvení vnější omítky podhledů, složitost 3 | m2 | 83.91 |  | 0 |  | 2 | 1 | 1 | 1 | 1 | 0 | 0 | 0 | 0 | 0 | 1 | 1 | 0.00483
114 | 621541031U00 | Si-si omítka zrn 5,0mm vně podhled ozn. S 28 | m2 | 24.05 |  | 0 |  | 2 | 1 | 1 | 1 | 1 | 0 | 0 | 0 | 0 | 0 | 1 | 1 | 0.00478
|  | 1,30*18,5 |  | 24.05 |  |  | 1,30*18,5
115 | 622211031U00 | Mtž KZ vně stěna PS desky -160mm pod žlaby | m2 | 24.8 |  | 0 |  | 2 | 1 | 1 | 1 | 1 | 0 | 0 | 0 | 0 | 0 | 1 | 1 | 0.0085
|  | 0,80*15,5*2 |  | 24.8 |  |  | 0,80*15,5*2
116 | 622405912U00 | KZS soklová lišta tl 1mm | m | 31 |  | 0 |  | 2 | 1 | 1 | 1 | 1 | 0 | 0 | 0 | 0 | 0 | 1 | 1 | 0.0005
|  | 15,5*2 |  | 31 |  |  | 15,5*2
117 | 622411121R00 | Barvení vnější omítky stěn, 2 x, do složitosti 3 dle omítek, vč. barvy | m2 | 457.255 |  | 0 |  | 2 | 1 | 1 | 1 | 1 | 0 | 0 | 0 | 0 | 0 | 1 | 1 | 0.00468
118 | 622411122R00 | Barvení vnější omítky stěn, 2 x, nad složitost 3 vč. barvy | m2 | 145.37 |  | 0 |  | 2 | 1 | 1 | 1 | 1 | 0 | 0 | 0 | 0 | 0 | 1 | 1 | 0.00468
119 | 622422521R00 | Oprava vnějších omítek vápen. štuk. II, do 50 % ozn.2 | m2 | 509.8455 |  | 0 |  | 2 | 1 | 1 | 1 | 1 | 0 | 0 | 0 | 0 | 0 | 1 | 1 | 0.05351
|  | A-A´:5,30*(14,40+5,0) |  | 102.82 |  |  | A-A´:5,30*(14,40+5,0)
|  | 2,05*(1,05+1,10+0,97*2) |  | 8.3845 |  |  | 2,05*(1,05+1,10+0,97*2)
|  | 0,9*(7,4+4,4+3,5) |  | 13.77 |  |  | 0,9*(7,4+4,4+3,5)
|  | 2,8*(1,2*3+1,17*2+1,21+1,1*5) |  | 35.42 |  |  | 2,8*(1,2*3+1,17*2+1,21+1,1*5)
|  | 6,2*(17,5+3,4) |  | 129.58 |  |  | 6,2*(17,5+3,4)
|  | 2,25*16,7 |  | 37.575 |  |  | 2,25*16,7
|  | 1,5*(17,5+0,15*16) |  | 29.85 |  |  | 1,5*(17,5+0,15*16)
|  | C-C:5,4*6,4 |  | 34.56 |  |  | C-C:5,4*6,4
|  | 2,8*(6,4+9,7)*0,5 |  | 22.54 |  |  | 2,8*(6,4+9,7)*0,5
|  | 3,2*(11,0+4,80)*0,5 |  | 25.28 |  |  | 3,2*(11,0+4,80)*0,5
|  | -0,6*(1,1*8+0,3)*2 |  | -10.92 |  |  | -0,6*(1,1*8+0,3)*2
|  | -0,80*1,98 |  | -1.584 |  |  | -0,80*1,98
|  | -0,6*1,8 |  | -1.08 |  |  | -0,6*1,8
|  | -0,8*1,9*2 |  | -3.04 |  |  | -0,8*1,9*2
|  | -2,0*2,0*2 |  | -8 |  |  | -2,0*2,0*2
|  | -0,9*1,4*3 |  | -3.78 |  |  | -0,9*1,4*3
|  | -0,6*0,9*3 |  | -1.62 |  |  | -0,6*0,9*3
|  | sever:5,35*9,5 |  | 50.825 |  |  | sever:5,35*9,5
|  | -1,35*1,5 |  | -2.025 |  |  | -1,35*1,5
|  | -1,3*1,0 |  | -1.3 |  |  | -1,3*1,0
|  | podhl.: |  | 0 |  |  | podhl.:
|  | 1.16:1,20*(4,20*4+1,40) |  | 21.84 |  |  | 1.16:1,20*(4,20*4+1,40)
|  | 1,50*(5,0+3,0) |  | 12 |  |  | 1,50*(5,0+3,0)
|  | 1,10*(2,0+1,6) |  | 3.96 |  |  | 1,10*(2,0+1,6)
|  | 0,9*4,1 |  | 3.69 |  |  | 0,9*4,1
|  | 1,0*(3,8+7,3) |  | 11.1 |  |  | 1,0*(3,8+7,3)
120 | 622425521R00 | Oprava vnějších omítek štukových, čl. V, do 50 % pohled jižní | m2 | 176.69 |  | 0 |  | 2 | 1 | 1 | 1 | 1 | 0 | 0 | 0 | 0 | 0 | 1 | 1 | 0.05923
|  | 12,3*10,8 |  | 132.84 |  |  | 12,3*10,8
|  | 0,9*10,5 |  | 9.45 |  |  | 0,9*10,5
|  | 2,20*1,4 |  | 3.08 |  |  | 2,20*1,4
|  | podhl.:3,0*10,80*1,40 |  | 45.36 |  |  | podhl.:3,0*10,80*1,40
|  | -1,5*(2,2+0,5) |  | -4.05 |  |  | -1,5*(2,2+0,5)
|  | -0,70*(2,2+0,50) |  | -1.89 |  |  | -0,70*(2,2+0,50)
|  | -2,0*(2,2+0,5) |  | -5.4 |  |  | -2,0*(2,2+0,5)
|  | -0,6*1,5*3 |  | -2.7 |  |  | -0,6*1,5*3
121 | 622471116R00 | Přeštukování venk. omítek s přísadou a penetrací | m2 | 686.5355 |  | 0 |  | 2 | 1 | 1 | 1 | 1 | 0 | 0 | 0 | 0 | 0 | 1 | 1 | 0.00598
|  | 509,8455+176,69 |  | 686.5355 |  |  | 509,8455+176,69
122 | 622476014U00 | Sanační vnější omítka | m2 | 115.092 |  | 0 |  | 2 | 1 | 1 | 1 | 1 | 0 | 0 | 0 | 0 | 0 | 1 | 1 | 0.04233
|  | 1.NP: |  | 0 |  |  | 1.NP:
|  | 1.16:2,10*(1,3+1,2+3,08+1,17+1,2+3,08+1,17+0,78+0,74+1,21+3,11+1,0+0,67+3,0+1,06*2+0,73+1,08+1,53+1,8+4,0+2,44+2,6+4,44+1,14+0,88+1,62+0,68+2,02+2,0+2,2+1,05+1,6+0,40) |  | 119.784 |  |  | 1.16:2,10*(1,3+1,2+3,08+1,17+1,2+3,08+1,17+0,78+0,74+1,21+3,11+1,0+0,67+3,0+1,06*2+0,73+1,08+1,53+1,8+4,0+2,44+2,6+4,44+1,14+0,88+1,62+0,68+2,02+2,0+2,2+1,05+1,6+0,40)
|  | -0,80*1,97*2 |  | -3.152 |  |  | -0,80*1,97*2
|  | -1,10*1,40 |  | -1.54 |  |  | -1,10*1,40
123 | 283 | Fasádní polystyren tl.15cm 24,80x1,02x0,15 | m3 | 3.7994 |  | 0 |  | 2 | 12 | 0 | 478 | 1 | 0 | 0 | 0 | 0 | 0 | 12 | 0 | 0
124 | 611 | Vyspravení omítky stěn - historický průzkum 1.NP , místn.0.01 | m2 | 51.105 |  | 0 |  | 2 | 12 | 0 | 102 | 1 | 0 | 0 | 0 | 0 | 0 | 12 | 0 | 0.008
|  | 1,50*(7,84+5,73+5,65+8,04+2,0+1,60+0,29+0,43*4+1,20) |  | 51.105 |  |  | 1,50*(7,84+5,73+5,65+8,04+2,0+1,60+0,29+0,43*4+1,20)
| Celkem za | 6 Úpravy povrchu |  |  |  | 0 |  | 4 |  |  |  |  | 0 | 0 | 0 | 0 | 0
Díl: | 63 | Podlahy a podlahové konstrukce | [5 empty] | 1
125 | 631311115U00 | Mazanina -8cm C20/25 | m3 | 29.9926 |  | 0 |  | 2 | 1 | 1 | 1 | 1 | 0 | 0 | 0 | 0 | 0 | 1 | 1 | 2.4533
|  | S01A:23,1*0,06 |  | 1.386 |  |  | S01A:23,1*0,06
|  | S01B:3,90*0,06 |  | 0.234 |  |  | S01B:3,90*0,06
|  | S02:76,7*0,06 |  | 4.602 |  |  | S02:76,7*0,06
|  | S04A:37,1*0,06 |  | 2.226 |  |  | S04A:37,1*0,06
|  | S07:18,3*0,065 |  | 1.1895 |  |  | S07:18,3*0,065
|  | S08:16,15*0,06 |  | 0.969 |  |  | S08:16,15*0,06
|  | S09:43,2*0,059 |  | 2.5488 |  |  | S09:43,2*0,059
|  | S10:34,15*0,063 |  | 2.1515 |  |  | S10:34,15*0,063
|  | S11A:147,75*0,063 |  | 9.3082 |  |  | S11A:147,75*0,063
|  | S11B:12,4*0,062 |  | 0.7688 |  |  | S11B:12,4*0,062
|  | S12B:2,7*0,042 |  | 0.1134 |  |  | S12B:2,7*0,042
|  | S13:9,55*0,05 |  | 0.4775 |  |  | S13:9,55*0,05
|  | S15:32,2*0,06 |  | 1.932 |  |  | S15:32,2*0,06
|  | S20:30,60*0,06 |  | 1.836 |  |  | S20:30,60*0,06
|  | S12A:5,95*0,042 |  | 0.2499 |  |  | S12A:5,95*0,042
126 | 631311125U00 | Mazanina -12cm C20/25 | m3 | 19.02 |  | 0 |  | 2 | 1 | 1 | 1 | 1 | 0 | 0 | 0 | 0 | 0 | 1 | 1 | 2.4533
|  | S01A:23,1*0,10 |  | 2.31 |  |  | S01A:23,1*0,10
|  | S01B:3,9*0,10 |  | 0.39 |  |  | S01B:3,9*0,10
|  | S02:76,7*0,10 |  | 7.67 |  |  | S02:76,7*0,10
|  | S05:8,85*0,10 |  | 0.885 |  |  | S05:8,85*0,10
|  | S07:18,3*0,10 |  | 1.83 |  |  | S07:18,3*0,10
|  | S08:16,15*0,10 |  | 1.615 |  |  | S08:16,15*0,10
|  | S09:43,2*0,10 |  | 4.32 |  |  | S09:43,2*0,10
127 | 631319171R00 | Příplatek za stržení povrchu mazaniny tl. 8 cm | m3 | 29.992 |  | 0 |  | 2 | 1 | 1 | 1 | 1 | 0 | 0 | 0 | 0 | 0 | 1 | 1 | 0
128 | 631319173R00 | Příplatek za stržení povrchu mazaniny tl. 12 cm | m3 | 19.02 |  | 0 |  | 2 | 1 | 1 | 1 | 1 | 0 | 0 | 0 | 0 | 0 | 1 | 1 | 0
129 | 631362021R00 | Výztuž mazanin svařovanou sítí z drátů Kari | t | 2.7636 |  | 0 |  | 2 | 1 | 1 | 1 | 1 | 0 | 0 | 0 | 0 | 0 | 1 | 1 | 1.0662
|  | 6/100/100:493,75*0,00443 |  | 2.1873 |  |  | 6/100/100:493,75*0,00443
|  | 6/150/150:190,20*0,00303 |  | 0.5763 |  |  | 6/150/150:190,20*0,00303
130 | 632451426U00 | Potěr pískocem -2cm C25 běžný | m2 | 19.25 |  | 0 |  | 2 | 1 | 1 | 1 | 1 | 0 | 0 | 0 | 0 | 0 | 1 | 1 | 0.04468
|  | S21A:14,0 |  | 14 |  |  | S21A:14,0
|  | S21B:5,25 |  | 5.25 |  |  | S21B:5,25
131 | 632451435U00 | Potěr pískocem -3cm C20 běžný + penetrace S 16B | m2 | 68.35 |  | 0 |  | 2 | 1 | 1 | 1 | 1 | 0 | 0 | 0 | 0 | 0 | 1 | 1 | 0.06702
132 | 635111242U00 | Násyp podlaha hr kamen 16-32 zhut | m3 | 32.5095 |  | 0 |  | 2 | 1 | 1 | 1 | 1 | 0 | 0 | 0 | 0 | 0 | 1 | 1 | 2.16
|  | S01A:23,1*0,05 |  | 1.155 |  |  | S01A:23,1*0,05
|  | S01B:3,9*0,05 |  | 0.195 |  |  | S01B:3,9*0,05
|  | S02:76,7*0,05 |  | 3.835 |  |  | S02:76,7*0,05
|  | S04A:37,1*0,15 |  | 5.565 |  |  | S04A:37,1*0,15
|  | S04B:8,85*0,15 |  | 1.3275 |  |  | S04B:8,85*0,15
|  | S05:8,85*0,15 |  | 1.3275 |  |  | S05:8,85*0,15
|  | S06:94,4*0,15 |  | 14.16 |  |  | S06:94,4*0,15
|  | S07:18,3*0,05 |  | 0.915 |  |  | S07:18,3*0,05
|  | S08:16,15*0,05 |  | 0.8075 |  |  | S08:16,15*0,05
|  | S09:43,2*0,05 |  | 2.16 |  |  | S09:43,2*0,05
|  | S04B:8,85*0,12 |  | 1.062 |  |  | S04B:8,85*0,12
133 | 636212111U00 | Dlažba cihla líc 25 MC5 naplocho do písk. lože | m2 | 45.95 |  | 0 |  | 2 | 1 | 1 | 1 | 1 | 0 | 0 | 0 | 0 | 0 | 1 | 1 | 0.21191
|  | S04A:37,1 |  | 37.1 |  |  | S04A:37,1
|  | S04B:8,85 |  | 8.85 |  |  | S04B:8,85
| Celkem za | 63 Podlahy a podlahové konstrukce |  |  |  | 0 |  | 4 |  |  |  |  | 0 | 0 | 0 | 0 | 0
Díl: | 94 | Lešení a stavební výtahy | [5 empty] | 1
134 | 941941032R00 | Montáž lešení leh.řad.s podlahami,š.do 1 m, H 30 m | m2 | 561.48 |  | 0 |  | 2 | 1 | 1 | 1 | 1 | 0 | 0 | 0 | 0 | 0 | 1 | 1 | 0.01838
|  | jižní:13,20*(10,70+1,0*2) |  | 167.64 |  |  | jižní:13,20*(10,70+1,0*2)
|  | 1,5*4,0 |  | 6 |  |  | 1,5*4,0
|  | sever:5,5*(7,9+1,0*2) |  | 54.45 |  |  | sever:5,5*(7,9+1,0*2)
|  | západ:6,2*16,6 |  | 102.92 |  |  | západ:6,2*16,6
|  | vých.:5,50*(3,1+13,2) |  | 89.65 |  |  | vých.:5,50*(3,1+13,2)
|  | řezC-C:3,3*(11,0+1,1*2+6,50)*0,5 |  | 32.505 |  |  | řezC-C:3,3*(11,0+1,1*2+6,50)*0,5
|  | 2,8*(9,5+5,2)*0,5 |  | 20.58 |  |  | 2,8*(9,5+5,2)*0,5
|  | 5,4*6,4 |  | 34.56 |  |  | 5,4*6,4
|  | 6,0*3,2 |  | 19.2 |  |  | 6,0*3,2
|  | vikýř:3,5*(4,85+1,0*2) |  | 23.975 |  |  | vikýř:3,5*(4,85+1,0*2)
|  | 5,0*1,0*2 |  | 10 |  |  | 5,0*1,0*2
135 | 941941192R00 | Příplatek za každý měsíc použití lešení k pol.1032 | m2 | 1122.96 |  | 0 |  | 2 | 1 | 1 | 1 | 1 | 0 | 0 | 0 | 0 | 0 | 1 | 1 | 0.0008
|  | 561,48*2 |  | 1122.96 |  |  | 561,48*2
136 | 941941832R00 | Demontáž lešení leh.řad.s podlahami,š.1 m, H 30 m | m2 | 561.48 |  | 0 |  | 2 | 1 | 1 | 1 | 1 | 0 | 0 | 0 | 0 | 0 | 1 | 1 | 0
137 | 941955002R00 | Lešení lehké pomocné, výška podlahy do 1,9 m dle SDK | m2 | 446.71 |  | 0 |  | 2 | 1 | 1 | 1 | 1 | 0 | 0 | 0 | 0 | 0 | 1 | 1 | 0.00158
|  | 32,5+96,12+191,25+125,49+1,35 |  | 446.71 |  |  | 32,5+96,12+191,25+125,49+1,35
138 | 941955202R00 | Lešení lehké pomocné,šachta pl.do 6 m2, H do 3,5 m | m2 | 32.307 |  | 0 |  | 2 | 1 | 1 | 1 | 1 | 0 | 0 | 0 | 0 | 0 | 1 | 1 | 0.00214
|  | výtah:1,76*1,50*8 |  | 21.12 |  |  | výtah:1,76*1,50*8
|  | světl.:3,39*3,3 |  | 11.187 |  |  | světl.:3,39*3,3
139 | 944944011R00 | Montáž ochranné sítě z umělých vláken | m2 | 173.64 |  | 0 |  | 2 | 1 | 1 | 1 | 1 | 0 | 0 | 0 | 0 | 0 | 1 | 1 | 0
|  | jih:13,2*(10,70+1,0*2) |  | 167.64 |  |  | jih:13,2*(10,70+1,0*2)
|  | 1,5*4,0 |  | 6 |  |  | 1,5*4,0
140 | 944944031R00 | Příplatek za každý měsíc použití sítí k pol. 4011 | m2 | 347.28 |  | 0 |  | 2 | 1 | 1 | 1 | 1 | 0 | 0 | 0 | 0 | 0 | 1 | 1 | 0
|  | 173,64*2 |  | 347.28 |  |  | 173,64*2
141 | 944944081R00 | Demontáž ochranné sítě z umělých vláken | m2 | 173.64 |  | 0 |  | 2 | 1 | 1 | 1 | 1 | 0 | 0 | 0 | 0 | 0 | 1 | 1 | 0
| Celkem za | 94 Lešení a stavební výtahy |  |  |  | 0 |  | 4 |  |  |  |  | 0 | 0 | 0 | 0 | 0
Díl: | 95 | Dokončující konstrukce a práce | [5 empty] | 1
142 | 952901111R00 | Vyčištění budov o výšce podlaží do 4 m a studny, | m2 | 1263.995 |  | 0 |  | 2 | 1 | 1 | 1 | 1 | 0 | 0 | 0 | 0 | 0 | 1 | 1 | 4e-05
|  | 1.NP:(9,0+10,5)*0,5*7,3 |  | 71.175 |  |  | 1.NP:(9,0+10,5)*0,5*7,3
|  | (10,5+11,50)*0,5*9,0 |  | 99 |  |  | (10,5+11,50)*0,5*9,0
|  | 5,4*11,5 |  | 62.1 |  |  | 5,4*11,5
|  | 10,9*20,6 |  | 224.54 |  |  | 10,9*20,6
|  | 3,0*11,5 |  | 34.5 |  |  | 3,0*11,5
|  | 1-2.NP:6,9*13,80 |  | 95.22 |  |  | 1-2.NP:6,9*13,80
|  | 2.NP:4,8*9,0 |  | 43.2 |  |  | 2.NP:4,8*9,0
|  | 1,7*17,2 |  | 29.24 |  |  | 1,7*17,2
|  | 0,90*(12,0+3,2) |  | 13.68 |  |  | 0,90*(12,0+3,2)
|  | 6,9*3,4 |  | 23.46 |  |  | 6,9*3,4
|  | (10,9+10,5)*0,5*21,7 |  | 232.19 |  |  | (10,9+10,5)*0,5*21,7
|  | 2-3.NP:6,4*11,1 |  | 71.04 |  |  | 2-3.NP:6,4*11,1
|  | 3,1*4,0 |  | 12.4 |  |  | 3,1*4,0
|  | 4,80*9,20 |  | 44.16 |  |  | 4,80*9,20
|  | 3,3*7,3 |  | 24.09 |  |  | 3,3*7,3
|  | 3.NP:11,5*16,0 |  | 184 |  |  | 3.NP:11,5*16,0
143 | 953312122U00 | Vložka dil spára extr polystyrén XPS 2cm výtah.š. - SO3B, SO3A | m2 | 24.01 |  | 0 |  | 2 | 1 | 1 | 1 | 1 | 0 | 0 | 0 | 0 | 0 | 1 | 1 | 0.00063
|  | 2,60*(2,16+1,9)*2 |  | 21.112 |  |  | 2,60*(2,16+1,9)*2
|  | -1,34*0,90 |  | -1.206 |  |  | -1,34*0,90
|  | 2,16*1,90 |  | 4.104 |  |  | 2,16*1,90
144 | 953312123U00 | Vložka dil spára extr polystyrén XPS 2,5cm výtah | m2 | 0.87 |  | 0 |  | 2 | 1 | 1 | 1 | 1 | 0 | 0 | 0 | 0 | 0 | 1 | 1 | 0.00094
|  | 0,30*2,9 |  | 0.87 |  |  | 0,30*2,9
145 | 953942421R00 | Osazení ocelového rámu velikosti do 1000 x 1000 mm | kus | 4 |  | 0 |  | 2 | 1 | 1 | 1 | 1 | 0 | 0 | 0 | 0 | 0 | 1 | 1 | 0.02864
146 | 55241740 | Poklop 60/60cm pro bet. výplň | kus | 4 |  | 0 |  | 2 | 3 | 1 | 55241740 | 1 | 0 | 0 | 0 | 0 | 0 | 3 | 1 | 0.165
| Celkem za | 95 Dokončující konstrukce a práce |  |  |  | 0 |  | 4 |  |  |  |  | 0 | 0 | 0 | 0 | 0
Díl: | 96 | Bourání konstrukcí | [5 empty] | 1
147 | 962031132R00 | Bourání příček cihelných tl. 10 cm | m2 | 51.065 |  | 0 |  | 2 | 1 | 1 | 1 | 1 | 0 | 0 | 0 | 0 | 0 | 1 | 1 | 0.00067
|  | 1.NP:2,5*(3,22+1,75) |  | 12.425 |  |  | 1.NP:2,5*(3,22+1,75)
|  | 1-2.NP:2,4*(1,87+1,39+0,66) |  | 9.408 |  |  | 1-2.NP:2,4*(1,87+1,39+0,66)
|  | 2.NP:2,55*(1,52+2,65+3,23) |  | 18.87 |  |  | 2.NP:2,55*(1,52+2,65+3,23)
|  | 3,30*1,57*2 |  | 10.362 |  |  | 3,30*1,57*2
148 | 962031133R00 | Bourání příček cihelných tl. 15 cm | m2 | 14.8035 |  | 0 |  | 2 | 1 | 1 | 1 | 1 | 0 | 0 | 0 | 0 | 0 | 1 | 1 | 0.00067
|  | 2.NP:2,55*0,65 |  | 1.6575 |  |  | 2.NP:2,55*0,65
|  | 2-3.NP:4,0*4,30*0,5 |  | 8.6 |  |  | 2-3.NP:4,0*4,30*0,5
|  | (4,0+1,10)*0,5*3 |  | 7.65 |  |  | (4,0+1,10)*0,5*3
|  | -0,80*1,94*2 |  | -3.104 |  |  | -0,80*1,94*2
149 | 962032241R00 | Bourání zdiva z cihel pálených na MC | m3 | 12.0507 |  | 0 |  | 2 | 1 | 1 | 1 | 1 | 0 | 0 | 0 | 0 | 0 | 1 | 1 | 0.00128
|  | 1-2.NP:1,0*1,20*2*0,47 |  | 1.128 |  |  | 1-2.NP:1,0*1,20*2*0,47
|  | 2.NP:3,3*3,79*0,30 |  | 3.7521 |  |  | 2.NP:3,3*3,79*0,30
|  | 3.NP:3,2*3,39*0,3 |  | 3.2544 |  |  | 3.NP:3,2*3,39*0,3
|  | 0,60*3,39*0,3 |  | 0.6102 |  |  | 0,60*3,39*0,3
|  | (3,2+0,60)*0,5*2,90*2*0,30 |  | 3.306 |  |  | (3,2+0,60)*0,5*2,90*2*0,30
150 | 962052314R00 | Bourání pilířů kamenných, 1.NP podloubí | m3 | 0.7493 |  | 0 |  | 2 | 1 | 1 | 1 | 1 | 0 | 0 | 0 | 0 | 0 | 1 | 1 | 0.01249
|  | 0,45*0,45*3,7 |  | 0.7493 |  |  | 0,45*0,45*3,7
151 | 962084121R00 | Bourání příček deskových dřevěných 1.NP | m2 | 9.308 |  | 0 |  | 2 | 1 | 1 | 1 | 1 | 0 | 0 | 0 | 0 | 0 | 1 | 1 | 0.00067
|  | 2,6*3,58 |  | 9.308 |  |  | 2,6*3,58
152 | 963031434R00 | Bourání cihelných kleneb na MVC tl. 30 cm | m2 | 32.7 |  | 0 |  | 2 | 1 | 1 | 1 | 1 | 0 | 0 | 0 | 0 | 0 | 1 | 1 | 0.00036
|  | 1.NP: |  | 0 |  |  | 1.NP:
|  | 004:10,90 |  | 10.9 |  |  | 004:10,90
|  | 1-2.NP: |  | 0 |  |  | 1-2.NP:
|  | 02,1.04:10,90 |  | 10.9 |  |  | 02,1.04:10,90
|  | 2.NP:10,90 |  | 10.9 |  |  | 2.NP:10,90
153 | 963031532R00 | Bourání cihel.kleneb na MVC,ocel.nosníky tl. 15 cm | m2 | 45.52 |  | 0 |  | 2 | 1 | 1 | 1 | 1 | 0 | 0 | 0 | 0 | 0 | 1 | 1 | 0.00036
|  | m.101-104:3,9*3,4 |  | 13.26 |  |  | m.101-104:3,9*3,4
|  | m.204,205:3,6*3,3*2 |  | 23.76 |  |  | m.204,205:3,6*3,3*2
|  | 2-3.NP:2,5*3,4 |  | 8.5 |  |  | 2-3.NP:2,5*3,4
154 | 963051113R00 | Bourání ŽB stropů deskových tl. nad 8 cm pro schody | m3 | 0.8775 |  | 0 |  | 2 | 1 | 1 | 1 | 1 | 0 | 0 | 0 | 0 | 0 | 1 | 1 | 0.00666
|  | 1,95*3,0*0,15 |  | 0.8775 |  |  | 1,95*3,0*0,15
155 | 964061341R00 | Uvolnění zhlaví zeď cihel. nad 0,05 m2 Ič.16 | kus | 2 |  | 0 |  | 2 | 1 | 1 | 1 | 1 | 0 | 0 | 0 | 0 | 0 | 1 | 1 | 0.00162
156 | 964072221R00 | Vybourání nosníků dl. 4 m, 20 kg/m strop Ič.16 | t | 0.105 |  | 0 |  | 2 | 1 | 1 | 1 | 1 | 0 | 0 | 0 | 0 | 0 | 1 | 1 | 0.03746
157 | 965024131R00 | Bourání kamenných podlah z desek plochy nad 1 m2 1.NP | m2 | 281.6 |  | 0 |  | 2 | 1 | 1 | 1 | 1 | 0 | 0 | 0 | 0 | 0 | 1 | 1 | 0
|  | míst.001-007,015:31,33+55,64+21,64+10,9+46,03+6,05+90,84+19,17 |  | 281.6 |  |  | míst.001-007,015:31,33+55,64+21,64+10,9+46,03+6,05+90,84+19,17
158 | 965042141R00 | Bourání mazanin betonových tl. 10 cm, nad 4 m2 | m3 | 4.2942 |  | 0 |  | 2 | 1 | 1 | 1 | 1 | 0 | 0 | 0 | 0 | 0 | 1 | 1 | 0
|  | ker.dl.:71,57*0,06 |  | 4.2942 |  |  | ker.dl.:71,57*0,06
159 | 965043341R00 | Bourání podkladů bet., potěr tl. 10 cm, nad 4 m2 | m3 | 14.625 |  | 0 |  | 2 | 1 | 1 | 1 | 1 | 0 | 0 | 0 | 0 | 0 | 1 | 1 | 0
|  | 1.NP: |  | 0 |  |  | 1.NP:
|  | 008,012-014:(14,83+6,81+12,83+22,83)*0,10 |  | 5.73 |  |  | 008,012-014:(14,83+6,81+12,83+22,83)*0,10
|  | 2-3.NP: |  | 0 |  |  | 2-3.NP:
|  | 301-304:(33,97+7,06+21,39+20,68)*0,10 |  | 8.31 |  |  | 301-304:(33,97+7,06+21,39+20,68)*0,10
|  | 1,95*3,0*0,10 |  | 0.585 |  |  | 1,95*3,0*0,10
160 | 965081713R00 | Bourání dlaždic keramických tl. 1 cm, nad 1 m2 | m2 | 84.31 |  | 0 |  | 2 | 1 | 1 | 1 | 1 | 0 | 0 | 0 | 0 | 0 | 1 | 1 | 0
|  | 1.NP: |  | 0 |  |  | 1.NP:
|  | 009-011:2,05+3,37+5,52 |  | 10.94 |  |  | 009-011:2,05+3,37+5,52
|  | 1-2.NP: |  | 0 |  |  | 1-2.NP:
|  | 102-104:3,26+1,18+2,06 |  | 6.5 |  |  | 102-104:3,26+1,18+2,06
|  | 2.NP: |  | 0 |  |  | 2.NP:
|  | 203-205,210-212,214,216:8,7+4,11+1,55+27,37+1,13+2,57+4,21+3,02+1,47 |  | 54.13 |  |  | 203-205,210-212,214,216:8,7+4,11+1,55+27,37+1,13+2,57+4,21+3,02+1,47
|  | 2-3.NP: |  | 0 |  |  | 2-3.NP:
|  | 307,308:2,9+9,84 |  | 12.74 |  |  | 307,308:2,9+9,84
161 | 965082923R00 | Odstranění násypu tl. do 10 cm, plocha nad 2 m2 | m3 | 33.1671 |  | 0 |  | 2 | 1 | 1 | 1 | 1 | 0 | 0 | 0 | 0 | 0 | 1 | 1 | 0
|  | dřev.podl.:56,31*0,08 |  | 4.5048 |  |  | dřev.podl.:56,31*0,08
|  | koberce:230,75*0,08 |  | 18.46 |  |  | koberce:230,75*0,08
|  | PVC:44,99*0,08 |  | 3.5992 |  |  | PVC:44,99*0,08
|  | ker.dl.:71,57*0,08 |  | 5.7256 |  |  | ker.dl.:71,57*0,08
|  | schody:1,95*3,0*0,15 |  | 0.8775 |  |  | schody:1,95*3,0*0,15
162 | 967031142R00 | Přisekání rovných ostění cihelných na MC po vybourání otvorů | m2 | 106.348 |  | 0 |  | 2 | 1 | 1 | 1 | 1 | 0 | 0 | 0 | 0 | 0 | 1 | 1 | 0
|  | 0,30*(3,3+3,79+3,2+3,39+0,3+2,9+3,8)*2 |  | 12.408 |  |  | 0,30*(3,3+3,79+3,2+3,39+0,3+2,9+3,8)*2
|  | 0,50*(1,0+2,0+1,5+1,0+2,2+2,2+1,1)*2 |  | 11 |  |  | 0,50*(1,0+2,0+1,5+1,0+2,2+2,2+1,1)*2
|  | 0,70*(1,40+2,5+1,1+2,2+1,5+2,3+1,1+2,2+1,5+2,3)*2 |  | 25.34 |  |  | 0,70*(1,40+2,5+1,1+2,2+1,5+2,3+1,1+2,2+1,5+2,3)*2
|  | 0,60*(1,0+2,0)*2*16 |  | 57.6 |  |  | 0,60*(1,0+2,0)*2*16
163 | 967031732R00 | Přisekání plošné zdiva cihelného na MVC tl. 10 cm | m2 | 47.216 |  | 0 |  | 2 | 1 | 1 | 1 | 1 | 0 | 0 | 0 | 0 | 0 | 1 | 1 | 0.00034
|  | 1.NP:0,20*(34,0+5,0*3+3,5+5,0+8,04+3,5*2+7,5+9,5*4)*2 |  | 47.216 |  |  | 1.NP:0,20*(34,0+5,0*3+3,5+5,0+8,04+3,5*2+7,5+9,5*4)*2
164 | 968024551R00 | Vybourání kamenných dveřních zárubní pl. do 2 m2 | m2 | 2.88 |  | 0 |  | 2 | 1 | 1 | 1 | 1 | 0 | 0 | 0 | 0 | 0 | 1 | 1 | 0.00118
|  | 0,80*1,8*2 |  | 2.88 |  |  | 0,80*1,8*2
165 | 968061113R00 | Vyvěšení dřevěných okenních křídel pl. nad 1,5 m2 | kus | 21 |  | 0 |  | 2 | 1 | 1 | 1 | 1 | 0 | 0 | 0 | 0 | 0 | 1 | 1 | 0
|  | 1.NP:6 |  | 6 |  |  | 1.NP:6
|  | 1-2.NP:3 |  | 3 |  |  | 1-2.NP:3
|  | 2.NP:10 |  | 10 |  |  | 2.NP:10
|  | 3.NP:2 |  | 2 |  |  | 3.NP:2
166 | 968061125R00 | Vyvěšení dřevěných dveřních křídel pl. do 2 m2 | kus | 34 |  | 0 |  | 2 | 1 | 1 | 1 | 1 | 0 | 0 | 0 | 0 | 0 | 1 | 1 | 0
|  | 1.NP:11 |  | 11 |  |  | 1.NP:11
|  | 1-2.NP:6 |  | 6 |  |  | 1-2.NP:6
|  | 2.NP:13 |  | 13 |  |  | 2.NP:13
|  | 2-3.NP:1+3 |  | 4 |  |  | 2-3.NP:1+3
167 | 968062355R00 | Vybourání dřevěných rámů oken dvojitých pl. 2 m2 | m2 | 38.4158 |  | 0 |  | 2 | 1 | 1 | 1 | 1 | 0 | 0 | 0 | 0 | 0 | 1 | 1 | 0.001
|  | 1.NP:2,68*1,91 |  | 5.1188 |  |  | 1.NP:2,68*1,91
|  | 0,92*1,26 |  | 1.1592 |  |  | 0,92*1,26
|  | 0,90*1,02 |  | 0.918 |  |  | 0,90*1,02
|  | 1,30*1,42*3 |  | 5.538 |  |  | 1,30*1,42*3
|  | 1-2.NP:0,90*1,13 |  | 1.017 |  |  | 1-2.NP:0,90*1,13
|  | 1,36*1,70 |  | 2.312 |  |  | 1,36*1,70
|  | 1,26*1,71 |  | 2.1546 |  |  | 1,26*1,71
|  | 2.NP:1,26*1,7 |  | 2.142 |  |  | 2.NP:1,26*1,7
|  | 0,90*1,25*3 |  | 3.375 |  |  | 0,90*1,25*3
|  | 1,36*1,7 |  | 2.312 |  |  | 1,36*1,7
|  | 1,5*2,0*3 |  | 9 |  |  | 1,5*2,0*3
|  | 0,9*1,14*2 |  | 2.052 |  |  | 0,9*1,14*2
|  | 3.NP:0,67*1,16 |  | 0.7772 |  |  | 3.NP:0,67*1,16
|  | 0,6*0,9 |  | 0.54 |  |  | 0,6*0,9
168 | 968062455R00 | Vybourání dřevěných dveřních zárubní pl. do 2 m2 | m2 | 82.872 |  | 0 |  | 2 | 1 | 1 | 1 | 1 | 0 | 0 | 0 | 0 | 0 | 1 | 1 | 0.00117
|  | 1.NP:0,60*1,97*2 |  | 2.364 |  |  | 1.NP:0,60*1,97*2
|  | 0,80*1,97*4 |  | 6.304 |  |  | 0,80*1,97*4
|  | 0,90*1,97 |  | 1.773 |  |  | 0,90*1,97
|  | 2,51*3,3 |  | 8.283 |  |  | 2,51*3,3
|  | 2,37*3,3 |  | 7.821 |  |  | 2,37*3,3
|  | 3,26*3,2 |  | 10.432 |  |  | 3,26*3,2
|  | 2,55*2,2 |  | 5.61 |  |  | 2,55*2,2
|  | 1-2.NP:0,60*1,97*2 |  | 2.364 |  |  | 1-2.NP:0,60*1,97*2
|  | 0,80*1,97 |  | 1.576 |  |  | 0,80*1,97
|  | 1,15*1,95 |  | 2.2425 |  |  | 1,15*1,95
|  | 0,70*1,97*2 |  | 2.758 |  |  | 0,70*1,97*2
|  | 2.NP:0,60*1,97*3 |  | 3.546 |  |  | 2.NP:0,60*1,97*3
|  | 0,90*2,0*2 |  | 3.6 |  |  | 0,90*2,0*2
|  | 0,80*1,97*3 |  | 4.728 |  |  | 0,80*1,97*3
|  | 0,70*1,97*2 |  | 2.758 |  |  | 0,70*1,97*2
|  | 1,09*1,95 |  | 2.1255 |  |  | 1,09*1,95
|  | 1,0*1,97 |  | 1.97 |  |  | 1,0*1,97
|  | 2,78*2,2 |  | 6.116 |  |  | 2,78*2,2
|  | 2-3.NP:0,90*1,97 |  | 1.773 |  |  | 2-3.NP:0,90*1,97
|  | 0,80*1,97*3 |  | 4.728 |  |  | 0,80*1,97*3
169 | 968072876R00 | Vybourání rolet svinovacích mřížových pl. nad 2 m2 | m2 | 6.912 |  | 0 |  | 2 | 1 | 1 | 1 | 1 | 0 | 0 | 0 | 0 | 0 | 1 | 1 | 0
|  | 1.NP:1,92*3,6 |  | 6.912 |  |  | 1.NP:1,92*3,6
170 | 971028581R00 | Vybourání otvorů zeď smíš. pl. 1 m2, tl. 90 cm | m3 | 14.4355 |  | 0 |  | 2 | 1 | 1 | 1 | 1 | 0 | 0 | 0 | 0 | 0 | 1 | 1 | 0.00133
|  | 1.NP:0,50*1,0*0,45 |  | 0.225 |  |  | 1.NP:0,50*1,0*0,45
|  | 1,0*2,2*0,60 |  | 1.32 |  |  | 1,0*2,2*0,60
|  | 1,4*2,5*0,80 |  | 2.8 |  |  | 1,4*2,5*0,80
|  | 1-2.NP:1,1*2,2*0,60 |  | 1.452 |  |  | 1-2.NP:1,1*2,2*0,60
|  | 1,5*2,3*0,65 |  | 2.2425 |  |  | 1,5*2,3*0,65
|  | 2.NP:1,1*2,2*0,60 |  | 1.452 |  |  | 2.NP:1,1*2,2*0,60
|  | 1,50*2,3*2*0,65 |  | 4.485 |  |  | 1,50*2,3*2*0,65
|  | 3.NP:0,5*0,9*0,30 |  | 0.135 |  |  | 3.NP:0,5*0,9*0,30
|  | 1,2*0,90*0,3 |  | 0.324 |  |  | 1,2*0,90*0,3
171 | 973031335R00 | Vysekání kapes zeď cih. MVC pl. 0,16 m2, hl. 30 cm | kus | 62 |  | 0 |  | 2 | 1 | 1 | 1 | 1 | 0 | 0 | 0 | 0 | 0 | 1 | 1 | 0.00049
|  | 1.NP:7 |  | 7 |  |  | 1.NP:7
|  | 1-2.NP:7 |  | 7 |  |  | 1-2.NP:7
|  | 2-3.NP:11 |  | 11 |  |  | 2-3.NP:11
|  | 3.NP:14+23 |  | 37 |  |  | 3.NP:14+23
172 | 973031843R00 | Vysekání kapes pro zavázání příček tl. 15 cm, MC | m | 66.3 |  | 0 |  | 2 | 1 | 1 | 1 | 1 | 0 | 0 | 0 | 0 | 0 | 1 | 1 | 0
|  | 3,9*9+2,6*12 |  | 66.3 |  |  | 3,9*9+2,6*12
173 | 973031844R00 | Vysekání kapes pro zavázání zdí tl. 30 cm, MC | m | 24.52 |  | 0 |  | 2 | 1 | 1 | 1 | 1 | 0 | 0 | 0 | 0 | 0 | 1 | 1 | 0
|  | 2,20*(1,2+2,1+1,0)*2 |  | 18.92 |  |  | 2,20*(1,2+2,1+1,0)*2
|  | 2,80*2 |  | 5.6 |  |  | 2,80*2
174 | 973041511R00 | Vysekání výklenků zeď pl. nad 0,25 m2 | m3 | 2.016 |  | 0 |  | 2 | 1 | 1 | 1 | 1 | 0 | 0 | 0 | 0 | 0 | 1 | 1 | 0.00249
|  | 0,80*0,60*0,35*4 |  | 0.672 |  |  | 0,80*0,60*0,35*4
|  | 0,60*1,60*0,35*4 |  | 1.344 |  |  | 0,60*1,60*0,35*4
175 | 974029664R00 | Vysekání rýh zeď vtah. nosníků 15 x 15 cm | m | 61.7 |  | 0 |  | 2 | 1 | 1 | 1 | 1 | 0 | 0 | 0 | 0 | 0 | 1 | 1 | 0
|  | 1.NP:2,7+8,0+5,6 |  | 16.3 |  |  | 1.NP:2,7+8,0+5,6
|  | 1-2.NP:7,6+5,6 |  | 13.2 |  |  | 1-2.NP:7,6+5,6
|  | 2.NP:6,8+2,4+1,8+2,0 |  | 13 |  |  | 2.NP:6,8+2,4+1,8+2,0
|  | 2-3.NP:7,6+2,8 |  | 10.4 |  |  | 2-3.NP:7,6+2,8
|  | 3.NP:5,6+3,2 |  | 8.8 |  |  | 3.NP:5,6+3,2
176 | 975022341R00 | Podchycení zdiva výztuhou do 3 m,zdi 60 cm do 3 m klenba , výkr.K18 | m | 6 |  | 0 |  | 2 | 1 | 1 | 1 | 1 | 0 | 0 | 0 | 0 | 0 | 1 | 1 | 0.07427
|  | 3,0*2 |  | 6 |  |  | 3,0*2
177 | 975073111R00 | Jednost.podchyceníkrovu do 3,5m,do 1000 kg/m | m | 30 |  | 0 |  | 2 | 1 | 1 | 1 | 1 | 0 | 0 | 0 | 0 | 0 | 1 | 1 | 0.01263
|  | 15,0*2 |  | 30 |  |  | 15,0*2
178 | 976061111R00 | Vybourání dřevěných zábradlí a madel | m | 8 |  | 0 |  | 2 | 1 | 1 | 1 | 1 | 0 | 0 | 0 | 0 | 0 | 1 | 1 | 0
179 | 976085411R00 | Vybourání kanal.rámů a poklopů plochy nad 0,6 m2 a škrabáků | kus | 4 |  | 0 |  | 2 | 1 | 1 | 1 | 1 | 0 | 0 | 0 | 0 | 0 | 1 | 1 | 0
|  | 1.NP: |  | 0 |  |  | 1.NP:
|  | poklopy:3 |  | 3 |  |  | poklopy:3
|  | škrab.:1 |  | 1 |  |  | škrab.:1
180 | 978012161R00 | Otlučení omítek vnitřních klenby.stropů do 50 % dle úprav povrchů | m2 | 748.35 |  | 0 |  | 2 | 1 | 1 | 1 | 1 | 0 | 0 | 0 | 0 | 0 | 1 | 1 | 0
181 | 978013161R00 | Otlučení omítek vnitřních stěn v rozsahu do 50 % dle úprav povrchů | m2 | 627.583 |  | 0 |  | 2 | 1 | 1 | 1 | 1 | 0 | 0 | 0 | 0 | 0 | 1 | 1 | 0
182 | 978013191R00 | Otlučení omítek vnitřních stěn v rozsahu do 100 % pod sanační omítky | m2 | 330.986 |  | 0 |  | 2 | 1 | 1 | 1 | 1 | 0 | 0 | 0 | 0 | 0 | 1 | 1 | 0
183 | 978015261R00 | Otlučení omítek vnějších MVC v složit.1-4 do 50 % dle úprav povrchů | m2 | 509.845 |  | 0 |  | 2 | 1 | 1 | 1 | 1 | 0 | 0 | 0 | 0 | 0 | 1 | 1 | 0
184 | 978015291R00 | Otlučení omítek vnějších MVC v složit.1-4 do 100 % pod sanační omítky | m2 | 115.092 |  | 0 |  | 2 | 1 | 1 | 1 | 1 | 0 | 0 | 0 | 0 | 0 | 1 | 1 | 0
185 | 978015361R00 | Otlučení omítek vnějších MVC v složit.5-7 do 50 % dle úprav povrchů | m2 | 176.69 |  | 0 |  | 2 | 1 | 1 | 1 | 1 | 0 | 0 | 0 | 0 | 0 | 1 | 1 | 0
186 | 978059531R00 | Odsekání vnitřních obkladů stěn nad 2 m2 | m2 | 90.3208 |  | 0 |  | 2 | 1 | 1 | 1 | 1 | 0 | 0 | 0 | 0 | 0 | 1 | 1 | 0
|  | 1.NP:1,50*(1,19+1,9+1,75*2)*2 |  | 19.77 |  |  | 1.NP:1,50*(1,19+1,9+1,75*2)*2
|  | 1-2.NP:1,50*(1,58+0,85+1,87+1,10+1,39+2,6)*2 |  | 28.17 |  |  | 1-2.NP:1,50*(1,58+0,85+1,87+1,10+1,39+2,6)*2
|  | 2-3.NP:1,54*(0,98+2,61+1,58*2+1,51*2+1,54+1,70+0,75)*2 |  | 42.3808 |  |  | 2-3.NP:1,54*(0,98+2,61+1,58*2+1,51*2+1,54+1,70+0,75)*2
187 | 96 | Odborná demontáž varhan pro opětovné použití, odvoz do 5 km, odborné uložení | Kč |  |  | 0 |  | 2 | 12 | 0 | 154 | 1 | 0 | 0 | 0 | 0 | 0 | 12 | 0 | 0
| Celkem za | 96 Bourání konstrukcí |  |  |  | 0 |  | 4 |  |  |  |  | 0 | 0 | 0 | 0 | 0
Díl: | 99 | Staveništní přesun hmot | [5 empty] | 1
188 | 999281111R00 | Přesun hmot pro opravy a údržbu do výšky 25 m | t | 545.046 |  | 0 |  | 2 | 7 | 1 | 2 | 1 | 0 | 0 | 0 | 0 | 0 | 7 | 1 | 0
| Celkem za | 99 Staveništní přesun hmot |  |  |  | 0 |  | 4 |  |  |  |  | 0 | 0 | 0 | 0 | 0
Položky 189-212 odstraněny
Díl: | 711 | Izolace proti vodě | [5 empty] | 1
213 | 711111001RZ1 | Izolace proti vlhkosti vodor. nátěr ALP za studena 1x nátěr - včetně dodávky penetračního laku ALP | m2 | 4.104 |  | 0 |  | 2 | 1 | 7 | 7 | 2 | 0 | 0 | 0 | 0 | 0 | 1 | 7 | 0.0003
|  | S03A:1,9*2,16 |  | 4.104 |  |  | S03A:1,9*2,16
214 | 711112001RZ1 | Izolace proti vlhkosti svis. nátěr ALP, za studena 1x nátěr - včetně dodávky asfaltového laku | m2 | 20.8352 |  | 0 |  | 2 | 1 | 7 | 7 | 2 | 0 | 0 | 0 | 0 | 0 | 1 | 7 | 0.00052
|  | S03B:2,71*(1,90+2,16)*2 |  | 22.0052 |  |  | S03B:2,71*(1,90+2,16)*2
|  | -0,9*1,3 |  | -1.17 |  |  | -0,9*1,3
215 | 711141559R00 | Izolace proti vlhk. vodorovná pásy přitavením | m2 | 8.2 |  | 0 |  | 2 | 1 | 7 | 7 | 2 | 0 | 0 | 0 | 0 | 0 | 1 | 7 | 0.00041
|  | S03A :4,10*2 |  | 8.2 |  |  | S03A :4,10*2
216 | 711142559R00 | Izolace proti vlhkosti svislá pásy přitavením | m2 | 41.68 |  | 0 |  | 2 | 1 | 7 | 7 | 2 | 0 | 0 | 0 | 0 | 0 | 1 | 7 | 0.00058
|  | S03B:20,84*2 |  | 41.68 |  |  | S03B:20,84*2
217 | 711212122R00 | Stěrka hydroiz. proti vlhkosti silikát. (navazuje na difuzní clonu) | m2 | 281.27 |  | 0 |  | 2 | 1 | 7 | 7 | 2 | 0 | 0 | 0 | 0 | 0 | 1 | 7 | 0.00315
|  | S01A:23,1*1,1 |  | 25.41 |  |  | S01A:23,1*1,1
|  | S01B:3,9*1,1 |  | 4.29 |  |  | S01B:3,9*1,1
|  | S02:76,7*1,1 |  | 84.37 |  |  | S02:76,7*1,1
|  | S05:8,85*1,1 |  | 9.735 |  |  | S05:8,85*1,1
|  | S07:18,3*1,1 |  | 20.13 |  |  | S07:18,3*1,1
|  | S08:16,15*1,1 |  | 17.765 |  |  | S08:16,15*1,1
|  | S09:43,2*1,1 |  | 47.52 |  |  | S09:43,2*1,1
|  | S12B:2,7*1,1 |  | 2.97 |  |  | S12B:2,7*1,1
|  | S15:32,2*1,1 |  | 35.42 |  |  | S15:32,2*1,1
|  | S20:30,6*1,1 |  | 33.66 |  |  | S20:30,6*1,1
218 | 711491171R00 | Izolace tlaková, podkladní textilie, vodorovná | m2 | 190.2 |  | 0 |  | 2 | 1 | 7 | 7 | 2 | 0 | 0 | 0 | 0 | 0 | 1 | 7 | 0
|  | S01A:23,1 |  | 23.1 |  |  | S01A:23,1
|  | S01B:3,9 |  | 3.9 |  |  | S01B:3,9
|  | S02:76,70 |  | 76.7 |  |  | S02:76,70
|  | S05:8,85 |  | 8.85 |  |  | S05:8,85
|  | S07:18,3 |  | 18.3 |  |  | S07:18,3
|  | S09:43,2 |  | 43.2 |  |  | S09:43,2
|  | S08:16,15 |  | 16.15 |  |  | S08:16,15
219 | 6281010301100 | Pás modif. asfalt | m2 | 34.028 |  | 0 |  | 2 | 12 | 0 | 171 | 2 | 0 | 0 | 0 | 0 | 0 | 12 | 0 | 0.0049
|  | 8,2*1,1 |  | 9.02 |  |  | 8,2*1,1
|  | 20,84*1,2 |  | 25.008 |  |  | 20,84*1,2
220 | 693261526110 | Geotextilie Filtek 300 g/m2 (role 100 m2) | m2 | 199.71 |  | 0 |  | 2 | 12 | 0 | 173 | 2 | 0 | 0 | 0 | 0 | 0 | 12 | 0 | 0.0003
|  | 190,2*1,05 |  | 199.71 |  |  | 190,2*1,05
221 | 711 | Chemická infuzní clona (Remers) | m2 | 114.3125 |  | 0 |  | 2 | 12 | 0 | 174 | 2 | 0 | 0 | 0 | 0 | 0 | 12 | 0 | 0
|  | obv.zdivo: |  | 0 |  |  | obv.zdivo:
|  | 0,50*(5,1+1,24+1,7+0,62+1,9+0,60) |  | 5.58 |  |  | 0,50*(5,1+1,24+1,7+0,62+1,9+0,60)
|  | 0,60*(12,05+3,1+5,2+0,90+1,9+7,6+7,7+10,3+5,8) |  | 32.73 |  |  | 0,60*(12,05+3,1+5,2+0,90+1,9+7,6+7,7+10,3+5,8)
|  | 0,79*1,2 |  | 0.948 |  |  | 0,79*1,2
|  | 0,65*(0,90+1,14+1,16+1,1+0,4+5,70) |  | 6.76 |  |  | 0,65*(0,90+1,14+1,16+1,1+0,4+5,70)
|  | 0,75*(1,21+1,08+1,0) |  | 2.4675 |  |  | 0,75*(1,21+1,08+1,0)
|  | 0,30*(10,1+0,31+1,4+0,6+5,0) |  | 5.223 |  |  | 0,30*(10,1+0,31+1,4+0,6+5,0)
|  | 0,80*2,0 |  | 1.6 |  |  | 0,80*2,0
|  | 0,70*5,9 |  | 4.13 |  |  | 0,70*5,9
|  | vnitřní zdivo: |  | 0 |  |  | vnitřní zdivo:
|  | 0,60*(5,3+3,2+9,0+4,0+2,2) |  | 14.22 |  |  | 0,60*(5,3+3,2+9,0+4,0+2,2)
|  | 0,50*(3,6+3,8+ 2,8+2,0) |  | 6.1 |  |  | 0,50*(3,6+3,8+ 2,8+2,0)
|  | 0,40*(4,4+1,10) |  | 2.2 |  |  | 0,40*(4,4+1,10)
|  | 1,4*2,0 |  | 2.8 |  |  | 1,4*2,0
|  | 0,70*(1,10+3,22+3,3) |  | 5.334 |  |  | 0,70*(1,10+3,22+3,3)
|  | 0,90*0,90*3 |  | 2.43 |  |  | 0,90*0,90*3
|  | 0,30*(2,90+3,6+2,6) |  | 2.73 |  |  | 0,30*(2,90+3,6+2,6)
|  | 1,0*(6,70+0,6) |  | 7.3 |  |  | 1,0*(6,70+0,6)
|  | 0,80*(11,80+2,9) |  | 11.76 |  |  | 0,80*(11,80+2,9)
222 | 998711203R00 | Přesun hmot pro izolace proti vodě, výšky do 60 m | % | 4413.4769 |  | 0 |  | 2 | 7 | 1002 | 5 | 2 | 0 | 0 | 0 | 0 | 0 | 7 | 1002 | 0
| Celkem za | 711 Izolace proti vodě |  |  |  | 0 |  | 4 |  |  |  |  | 0 | 0 | 0 | 0 | 0
Díl: | 713 | Izolace tepelné | [5 empty] | 1
223 | 713111111R00 | Izolace tepelné stropů vrchem kladené volně 2-3.NP nevyužitá část podkr. | m2 | 13.05 |  | 0 |  | 2 | 1 | 7 | 7 | 2 | 0 | 0 | 0 | 0 | 0 | 1 | 7 | 0
|  | 1,50*8,70 |  | 13.05 |  |  | 1,50*8,70
224 | 713111130RV4 | Izolace tepelné stropů, vložené mezi krokve 1 vrstva - včetně dodávky izolace 140 mm | m2 | 37.84 |  | 0 |  | 2 | 1 | 7 | 7 | 2 | 0 | 0 | 0 | 0 | 0 | 1 | 7 | 0.00527
|  | S29:4,30*8,80 |  | 37.84 |  |  | S29:4,30*8,80
225 | 713121111R00 | Izolace tepelná podlah na sucho, jednovrstvá | m2 | 366.2 |  | 0 |  | 2 | 1 | 7 | 7 | 2 | 0 | 0 | 0 | 0 | 0 | 1 | 7 | 9e-05
|  | EPS150 tl.5cm: |  | 0 |  |  | EPS150 tl.5cm:
|  | S01A:23,1 |  | 23.1 |  |  | S01A:23,1
|  | S01B:3,9 |  | 3.9 |  |  | S01B:3,9
|  | S02:76,7 |  | 76.7 |  |  | S02:76,7
|  | S08:16,15 |  | 16.15 |  |  | S08:16,15
|  | S09:43,2 |  | 43.2 |  |  | S09:43,2
|  | S11A:147,75 |  | 147.75 |  |  | S11A:147,75
|  | EPS150 tl.6cm: |  | 0 |  |  | EPS150 tl.6cm:
|  | S07:18,3 |  | 18.3 |  |  | S07:18,3
|  | S04A:37,1 |  | 37.1 |  |  | S04A:37,1
226 | 713121111R00 | Izolace tepelná podlah na sucho, jednovrstvá | m2 | 34.15 |  | 0 |  | 2 | 1 | 7 | 7 | 2 | 0 | 0 | 0 | 0 | 0 | 1 | 7 | 0
|  | EPS150 tl.10cm: |  | 0 |  |  | EPS150 tl.10cm:
|  | S10:34,15 |  | 34.15 |  |  | S10:34,15
227 | 713131111R00 | Izolace tepelná stěn přibitím na dřev. konstrukci S 26 (14+5) | m2 | 9.675 |  | 0 |  | 2 | 1 | 7 | 7 | 2 | 0 | 0 | 0 | 0 | 0 | 1 | 7 | 0.0003
|  | 4,5*1,90*0,5 |  | 4.275 |  |  | 4,5*1,90*0,5
|  | 2,16*2,5 |  | 5.4 |  |  | 2,16*2,5
228 | 713141161U00 | Izol tep střech , PIR tl.5cm | m2 | 76.61 |  | 0 |  | 2 | 1 | 7 | 7 | 2 | 0 | 0 | 0 | 0 | 0 | 1 | 7 | 0.0001
|  | S29:(17,60+15,0)*0,5*4,70 |  | 76.61 |  |  | S29:(17,60+15,0)*0,5*4,70
|  | : |  | 0 |  |  | :
229 | 713191100RT9 | Položení izolační fólie včetně dodávky fólie PE | m2 | 451.5 |  | 0 |  | 2 | 1 | 7 | 7 | 2 | 0 | 0 | 0 | 0 | 0 | 1 | 7 | 1e-05
|  | S01A:23,1 |  | 23.1 |  |  | S01A:23,1
|  | S01B:3,9 |  | 3.9 |  |  | S01B:3,9
|  | S02:76,7 |  | 76.7 |  |  | S02:76,7
|  | S07:18,3 |  | 18.3 |  |  | S07:18,3
|  | S08:16,15 |  | 16.15 |  |  | S08:16,15
|  | S09:43,2 |  | 43.2 |  |  | S09:43,2
|  | S10:34,15 |  | 34.15 |  |  | S10:34,15
|  | S11A:147,75 |  | 147.75 |  |  | S11A:147,75
|  | S11B:12,4 |  | 12.4 |  |  | S11B:12,4
|  | S15:32,2 |  | 32.2 |  |  | S15:32,2
|  | S20:30,60 |  | 30.6 |  |  | S20:30,60
|  | 13,05 |  | 13.05 |  |  | 13,05
230 | 713191221R00 | Izolace tepelná podlah obložení stěn pásky 100 mm vč. pásky | m | 526.26 |  | 0 |  | 2 | 1 | 7 | 7 | 2 | 0 | 0 | 0 | 0 | 0 | 1 | 7 | 4e-05
|  | (366,20+72,35)*1,2 |  | 526.26 |  |  | (366,20+72,35)*1,2
231 | 765901144U00 | Střešní folie Dörk Delta Reflex | m2 | 119.7039 |  | 0 |  | 2 | 1 | 7 | 7 | 2 | 0 | 0 | 0 | 0 | 0 | 1 | 7 | 0.00017
|  | S26:9,67*1,02 |  | 9.8634 |  |  | S26:9,67*1,02
|  | S29:65,20*1,05 |  | 68.46 |  |  | S29:65,20*1,05
|  | S30:39,41*1,05 |  | 41.3805 |  |  | S30:39,41*1,05
232 | 28375853 | Deska polystyren. 150 S Stabil tl. 50 mm | m2 | 317.02 |  | 0 |  | 2 | 12 | 0 | 177 | 2 | 0 | 0 | 0 | 0 | 0 | 12 | 0 | 0.00125
|  | 310,80*1,02 |  | 317.02 |  |  | 163,05*1,02
233 | 28375854 | Deska polystyren. 150 S Stabil tl. 60 mm | m2 | 56.508 |  | 0 |  | 2 | 12 | 0 | 178 | 2 | 0 | 0 | 0 | 0 | 0 | 12 | 0 | 0.0015
|  | 55,4*1,02 |  | 56.508 |  |  | 55,4*1,02
234 | 28375856 | Deska polystyren. 150 S Stabil tl. 100 mm | m2 | 34.833 |  | 0 |  | 2 | 12 | 0 | 180 | 2 | 0 | 0 | 0 | 0 | 0 | 12 | 0 | 0.0025
|  | 34,15*1,02 |  | 34.833 |  |  | 34,15*1,02
236 | 28376494 | Dílec izolační PIR tl.5cm S29, | m2 | 78.1422 |  | 0 |  | 2 | 3 | 7 | 28376494 | 2 | 0 | 0 | 0 | 0 | 0 | 3 | 7 | 0.0055
|  | 76,61*1,02 |  | 78.1422 |  |  | 76,61*1,02
237 | 63140109 | Deska minerální vlákno - tl. 200 mm | m2 | 13.311 |  | 0 |  | 2 | 3 | 7 | 63140109 | 2 | 0 | 0 | 0 | 0 | 0 | 3 | 7 | 0.006
|  | 13,05*1,02 |  | 13.311 |  |  | 13,05*1,02
238 | 631401413 | Deska minerální podélné vlákno tl. 50mm | m2 | 9.8634 |  | 0 |  | 2 | 3 | 7 | 631401413 | 2 | 0 | 0 | 0 | 0 | 0 | 3 | 7 | 0.00075
|  | 9,67*1,02 |  | 9.8634 |  |  | 9,67*1,02
239 | 631401418 | Deska minerální podélné vlákno tl. 140mm | m2 | 48.4602 |  | 0 |  | 2 | 3 | 7 | 631401418 | 2 | 0 | 0 | 0 | 0 | 0 | 3 | 7 | 0.0021
|  | 9,67*1,02 |  | 9.8634 |  |  | 9,67*1,02
|  | S29:4,30*8,80*1,02 |  | 38.5968 |  |  | S29:4,30*8,80*1,02
240 | 998713203R00 | Přesun hmot pro izolace tepelné, výšky do 24 m | % | 1736.1731 |  | 0 |  | 2 | 7 | 1002 | 5 | 2 | 0 | 0 | 0 | 0 | 0 | 7 | 1002 | 0
| Celkem za | 713 Izolace tepelné |  |  |  | 0 |  | 4 |  |  |  |  | 0 | 0 | 0 | 0 | 0
Díl: | 720 | Zdravotechnická instalace | [5 empty] | 1
241 | 720 | ZI vč. zednických výpomocí | kpl | 1 |  | 0 |  | 2 | 12 | 0 | 451 | 2 | 0 | 0 | 0 | 0 | 0 | 12 | 0 | 0
| Celkem za | 720 Zdravotechnická instalace |  |  |  | 0 |  | 4 |  |  |  |  | 0 | 0 | 0 | 0 | 0
Díl: | 762 | Konstrukce tesařské | [5 empty] | 1
242 | 762131124R00 | Montáž bednění stěn, prkna hrubá do 32 mm, na sraz stěny pult. vikýře | m2 | 18.39 |  | 0 |  | 2 | 1 | 7 | 7 | 2 | 0 | 0 | 0 | 0 | 0 | 1 | 7 | 0.00016
|  | S25:8,71 |  | 8.71 |  |  | S25:8,71
|  | S26:9,68 |  | 9.68 |  |  | S26:9,68
243 | 762131187R00 | Montáž laťování stěn, latě 5/5,6/6 stěny vikýře | m2 | 36.78 |  | 0 |  | 2 | 1 | 7 | 7 | 2 | 0 | 0 | 0 | 0 | 0 | 1 | 7 | 0.00016
|  | S25:8,71*2 |  | 17.42 |  |  | S25:8,71*2
|  | S26:9,68*2 |  | 19.36 |  |  | S26:9,68*2
244 | 762195000R00 | Spojovací a ochranné prostředky pro montáž stěn | m3 | 1.14 |  | 0 |  | 2 | 1 | 7 | 7 | 2 | 0 | 0 | 0 | 0 | 0 | 1 | 7 | 0.01549
245 | 762331812R00 | Demontáž konstrukcí krovů z hranolů do 224 cm2 stávající kleštiny 8/16 | m | 12 |  | 0 |  | 2 | 1 | 7 | 7 | 2 | 0 | 0 | 0 | 0 | 0 | 1 | 7 | 0
246 | 762331922R00 | Vyřezání části střešní vazby do 224 cm2,do dl.5 m | m | 12 |  | 0 |  | 2 | 1 | 7 | 7 | 2 | 0 | 0 | 0 | 0 | 0 | 1 | 7 | 0.00016
|  | 10/14:3,0*4 |  | 12 |  |  | 10/14:3,0*4
247 | 762332131U00 | Mtž krov pravid řezivo hran -120cm2 | m | 181.05 |  | 0 |  | 2 | 1 | 7 | 7 | 2 | 0 | 0 | 0 | 0 | 0 | 1 | 7 | 0
|  | 6/18:3,8*12+4,0*2+4,2*11+4,05*7+3,9*7 |  | 155.45 |  |  | 6/18:3,8*12+4,0*2+4,2*11+4,05*7+3,9*7
|  | 8/14:2,70*2+4,3*2 |  | 14 |  |  | 8/14:2,70*2+4,3*2
|  | 4/16:2,9*4 |  | 11.6 |  |  | 4/16:2,9*4
248 | 762332132U00 | Mtž krov pravid řezivo hran -224cm2 | m | 98.8 |  | 0 |  | 2 | 1 | 7 | 7 | 2 | 0 | 0 | 0 | 0 | 0 | 1 | 7 | 0
|  | 14/16:4,0*2+4,70*3 |  | 22.1 |  |  | 14/16:4,0*2+4,70*3
|  | 10/18:1,0*2+1,2*2 |  | 4.4 |  |  | 10/18:1,0*2+1,2*2
|  | 10/14:4,0*3+1,2*4+3,9*7 |  | 44.1 |  |  | 10/14:4,0*3+1,2*4+3,9*7
|  | 14/14: 0,70*3+2,9*3 |  | 10.8 |  |  | 14/14: 0,70*3+2,9*3
|  | 10/20:4,35*4 |  | 17.4 |  |  | 10/20:4,35*4
249 | 762332133U00 | Mtž krov pravid řezivo hran -288cm2 | m | 35.6 |  | 0 |  | 2 | 1 | 7 | 7 | 2 | 0 | 0 | 0 | 0 | 0 | 1 | 7 | 0
|  | 14/20:15,10+15,1 |  | 30.2 |  |  | 14/20:15,10+15,1
|  | 16/18:2,7*2 |  | 5.4 |  |  | 16/18:2,7*2
250 | 762332134U00 | Mtž krov pravid řezivo hran -450cm2 | m | 10.4 |  | 0 |  | 2 | 1 | 7 | 7 | 2 | 0 | 0 | 0 | 0 | 0 | 1 | 7 | 0
|  | 12/28:5,2*2 |  | 10.4 |  |  | 12/28:5,2*2
251 | 762341210R00 | Montáž bednění střech rovných, prkna hrubá na sraz | m2 | 321.3425 |  | 0 |  | 2 | 1 | 7 | 7 | 2 | 0 | 0 | 0 | 0 | 0 | 1 | 7 | 0
|  | S23:(4,85+4,75)*0,5*3,65 |  | 17.52 |  |  | S23:(4,85+4,75)*0,5*3,65
|  | S22A :(15,6+15,35)*0,5*7,2 |  | 111.42 |  |  | S22A :(15,6+15,35)*0,5*7,2
|  | (15,6+15,70)*0,5*7,2 |  | 112.68 |  |  | (15,6+15,70)*0,5*7,2
|  | -4,8*4,8 |  | -23.04 |  |  | -4,8*4,8
|  | -2,5*1,8 |  | -4.5 |  |  | -2,5*1,8
|  | S22B:(5,5+5,70)*0,5*7,0 |  | 39.2 |  |  | S22B:(5,5+5,70)*0,5*7,0
|  | (5,5+5,4)*0,5*7,0 |  | 38.15 |  |  | (5,5+5,4)*0,5*7,0
|  | 4,45*2,9*0,5 |  | 6.4525 |  |  | 4,45*2,9*0,5
|  | (3,0+3,2)*0,5*8,2 |  | 25.42 |  |  | (3,0+3,2)*0,5*8,2
|  | -2,0*2,9*0,5*2 |  | -5.8 |  |  | -2,0*2,9*0,5*2
|  | stáv.vikýře:1,20*1,60*2 |  | 3.84 |  |  | stáv.vikýře:1,20*1,60*2
252 | 762341410R00 | Montáž bednění střešních žlabů, prkna hrubá 32 mm | m2 | 53.68 |  | 0 |  | 2 | 1 | 7 | 7 | 2 | 0 | 0 | 0 | 0 | 0 | 1 | 7 | 0
|  | 1,20*(15,6+15,6) |  | 37.44 |  |  | 1,20*(15,6+15,6)
|  | 1,4*5,8*2 |  | 16.24 |  |  | 1,4*5,8*2
253 | 762341630R00 | Bednění okapových říms z desek tvrdých AQUAPANEL PUT tl.12,5cm | m2 | 24.05 |  | 0 |  | 2 | 1 | 7 | 7 | 2 | 0 | 0 | 0 | 0 | 0 | 1 | 7 | 0
|  | S28:1,30*18,5 |  | 24.05 |  |  | S28:1,30*18,5
254 | 762341660U00 | Mtž bednění střešní římsa palubky | m2 | 28.48 |  | 0 |  | 2 | 1 | 7 | 7 | 2 | 0 | 0 | 0 | 0 | 0 | 1 | 7 | 0
|  | S27:(0,20+1,35)*4,8 |  | 7.44 |  |  | S27:(0,20+1,35)*4,8
|  | (0,20+1,40)*13,15 |  | 21.04 |  |  | (0,20+1,40)*13,15
255 | 762341811R00 | Demontáž bednění střech rovných z prken hrubých stáv. vikýře | m2 | 3.84 |  | 0 |  | 2 | 1 | 7 | 7 | 2 | 0 | 0 | 0 | 0 | 0 | 1 | 7 | 0
|  | 1,2*1,6*2 |  | 3.84 |  |  | 1,2*1,6*2
256 | 762342204R00 | Montáž laťování střech, svislé, vzdálenost 100 cm | m2 | 422.11 |  | 0 |  | 2 | 1 | 7 | 7 | 2 | 0 | 0 | 0 | 0 | 0 | 1 | 7 | 0
|  | S22A:196,56 |  | 196.56 |  |  | S22A:196,56
|  | S22B:103,42 |  | 103.42 |  |  | S22B:103,42
|  | S23:17,52 |  | 17.52 |  |  | S23:17,52
|  | S29:65,20 |  | 65.2 |  |  | S29:65,20
|  | S30:39,41 |  | 39.41 |  |  | S30:39,41
257 | 762342312U00 | Mtž laťování slož -60° os l -220mm, 6/4cm | m2 | 404.59 |  | 0 |  | 2 | 1 | 7 | 7 | 2 | 0 | 0 | 0 | 0 | 0 | 1 | 7 | 0
|  | S22A:196,56 |  | 196.56 |  |  | S22A:196,56
|  | S22B:103,42 |  | 103.42 |  |  | S22B:103,42
|  | S29:65,20 |  | 65.2 |  |  | S29:65,20
|  | S30:39,41 |  | 39.41 |  |  | S30:39,41
258 | 762342811R00 | Demontáž laťování střech, rozteč latí do 22 cm | m2 | 427.63 |  | 0 |  | 2 | 1 | 7 | 7 | 2 | 0 | 0 | 0 | 0 | 0 | 1 | 7 | 0
|  | S22A:219,6 |  | 219.6 |  |  | S22A:219,6
|  | S22B:103,42 |  | 103.42 |  |  | S22B:103,42
|  | S29:(17,60+15,0)*0,5*4,0 |  | 65.2 |  |  | S29:(17,60+15,0)*0,5*4,0
|  | S30:(15,0+13,15)*0,5*2,80 |  | 39.41 |  |  | S30:(15,0+13,15)*0,5*2,80
259 | 762343811R00 | Demontáž bednění okapů z prken hrubých do 32 mm S27 | m2 | 28.48 |  | 0 |  | 2 | 1 | 7 | 7 | 2 | 0 | 0 | 0 | 0 | 0 | 1 | 7 | 0
|  | (0,20+1,35)*4,8 |  | 7.44 |  |  | (0,20+1,35)*4,8
|  | (0,20+1,4)*13,15 |  | 21.04 |  |  | (0,20+1,4)*13,15
260 | 762344811U00 | Dmtž bednění stř žlabů z prken | m2 | 53.68 |  | 0 |  | 2 | 1 | 7 | 7 | 2 | 0 | 0 | 0 | 0 | 0 | 1 | 7 | 0
|  | 1,2*15,6*2 |  | 37.44 |  |  | 1,2*15,6*2
|  | 1,4*5,8*2 |  | 16.24 |  |  | 1,4*5,8*2
261 | 762351110R00 | Montáž zesílení vaznice , 4/18 | m | 12 |  | 0 |  | 2 | 1 | 7 | 7 | 2 | 0 | 0 | 0 | 0 | 0 | 1 | 7 | 0
262 | 762395000R00 | Spojovací a ochranné prostředky pro střechy | m3 | 27.75 |  | 0 |  | 2 | 1 | 7 | 7 | 2 | 0 | 0 | 0 | 0 | 0 | 1 | 7 | 0.02357
263 | 762429001U00 | Mtž obložení stropu - podkladový rošt, 6/5 | m | 109.35 |  | 0 |  | 2 | 1 | 7 | 7 | 2 | 0 | 0 | 0 | 0 | 0 | 1 | 7 | 2e-05
|  | S27:(4,80+13,15)*3 |  | 53.85 |  |  | S27:(4,80+13,15)*3
|  | S28:18,5*3 |  | 55.5 |  |  | S28:18,5*3
264 | 762431026U00 | Obložení stěn OSB 22 P+D přibití, vikýř | m2 | 18.375 |  | 0 |  | 2 | 1 | 7 | 7 | 2 | 0 | 0 | 0 | 0 | 0 | 1 | 7 | 0.01343
|  | S25:4,50*1,90*0,5 |  | 4.275 |  |  | S25:4,50*1,90*0,5
|  | 1,77*2,50 |  | 4.425 |  |  | 1,77*2,50
|  | S26:4,5*1,90*0,5 |  | 4.275 |  |  | S26:4,5*1,90*0,5
|  | 2,16*2,5 |  | 5.4 |  |  | 2,16*2,5
265 | 762511242U00 | Podlaha OSB 12 sraz šroub, vč.desky | m2 | 144.3 |  | 0 |  | 2 | 1 | 7 | 7 | 2 | 0 | 0 | 0 | 0 | 0 | 1 | 7 | 0.0079
|  | S18B:39,85 |  | 39.85 |  |  | S18B:39,85
|  | S18A:104,45 |  | 104.45 |  |  | S18A:104,45
266 | 762511244U00 | Podlaha OSB 18 sraz šroub, 2x vč. desek | m2 | 345.6 |  | 0 |  | 2 | 1 | 7 | 7 | 2 | 0 | 0 | 0 | 0 | 0 | 1 | 7 | 0.01135
|  | S18A:104,45*2 |  | 208.9 |  |  | S18A:104,45*2
|  | S16B:68,35*2 |  | 136.7 |  |  | S16B:68,35*2
267 | 762511247U00 | Podlaha OSB 25 sraz šroub , vč. desky | m2 | 182.5 |  | 0 |  | 2 | 1 | 7 | 7 | 2 | 0 | 0 | 0 | 0 | 0 | 1 | 7 | 0.01574
|  | S18A:104,45 |  | 104.45 |  |  | S18A:104,45
|  | S18B:39,85 |  | 39.85 |  |  | S18B:39,85
|  | S21:38,2 |  | 38.2 |  |  | S21:38,2
268 | 762522811R00 | Demontáž podlah s polštáři z prken tl. do 32 mm | m2 | 332.05 |  | 0 |  | 2 | 1 | 7 | 7 | 2 | 0 | 0 | 0 | 0 | 0 | 1 | 7 | 0
|  | 2.NP: |  | 0 |  |  | 2.NP:
|  | místn.213,217-219:10,93+26,99+16,46+1,93 |  | 56.31 |  |  | místn.213,217-219:10,93+26,99+16,46+1,93
|  | dle koberců:230,75 |  | 230.75 |  |  | dle koberců:230,75
|  | dle PVC:44,99 |  | 44.99 |  |  | dle PVC:44,99
269 | 762524108R00 | Položení podlah hoblovaných z fošen, pero, drážka tl.4cm,DB, 3.NP místn.3.01 | m2 | 5.2212 |  | 0 |  | 2 | 1 | 7 | 7 | 2 | 0 | 0 | 0 | 0 | 0 | 1 | 7 | 0
|  | S17:2,28*2,29 |  | 5.2212 |  |  | S17:2,28*2,29
270 | 762595000R00 | Spojovací a ochranné prostředky k položení podlah | m3 | 18.89 |  | 0 |  | 2 | 1 | 7 | 7 | 2 | 0 | 0 | 0 | 0 | 0 | 1 | 7 | 0.00295
271 | 762822110R00 | Montáž stropnic hraněných pl. do 144 cm2 | m | 421.29 |  | 0 |  | 2 | 1 | 7 | 7 | 2 | 0 | 0 | 0 | 0 | 0 | 1 | 7 | 0.00016
|  | S18A,18B: |  | 0 |  |  | S18A,18B:
|  | 8/8:144,3*2,3 |  | 331.89 |  |  | 8/8:144,3*2,3
|  | S21: |  | 0 |  |  | S21:
|  | 5/7,5:4,0*5+4,4*6+3,8*5+4,8*5 |  | 89.4 |  |  | 5/7,5:4,0*5+4,4*6+3,8*5+4,8*5
272 | 762822120R00 | Montáž stropnic hraněných pl. do 288 cm2 S18A, 18B | m | 155.56 |  | 0 |  | 2 | 1 | 7 | 7 | 2 | 0 | 0 | 0 | 0 | 0 | 1 | 7 | 0.00016
|  | 12/16:10,73*9+3,2*4 |  | 109.37 |  |  | 12/16:10,73*9+3,2*4
|  | 14/20:10,73*3 |  | 32.19 |  |  | 14/20:10,73*3
|  | 12/12:2,8*5 |  | 14 |  |  | 12/12:2,8*5
273 | 762895000R00 | Spojovací prostředky pro montáž stropů | m3 | 6.1 |  | 0 |  | 2 | 1 | 7 | 7 | 2 | 0 | 0 | 0 | 0 | 0 | 1 | 7 | 0.00311
274 | 605 | Řezivo krovové SM, jak.I | m3 | 11.3611 |  | 0 |  | 2 | 12 | 0 | 221 | 2 | 0 | 0 | 0 | 0 | 0 | 12 | 0 | 0
|  | 4/18:0,04*0,18*12,0*1,10 |  | 0.095 |  |  | 4/18:0,04*0,18*12,0*1,10
|  | 4/16:0,04*0,16*11,60*1,1 |  | 0.0817 |  |  | 4/16:0,04*0,16*11,60*1,1
|  | 6/18:0,06*0,18*155,45*1,1 |  | 1.8467 |  |  | 6/18:0,06*0,18*155,45*1,1
|  | 8/14:0,08*0,14*14,0*1,1 |  | 0.1725 |  |  | 8/14:0,08*0,14*14,0*1,1
|  | 10/14:0,10*0,14*44,10*1,1 |  | 0.6791 |  |  | 10/14:0,10*0,14*44,10*1,1
|  | 10/18:0,10*0,18*4,40*1,1 |  | 0.0871 |  |  | 10/18:0,10*0,18*4,40*1,1
|  | 10/20:0,10*0,20*17,40*1,1 |  | 0.3828 |  |  | 10/20:0,10*0,20*17,40*1,1
|  | 12/28:0,12*0,28*10,40*1,1 |  | 0.3844 |  |  | 12/28:0,12*0,28*10,40*1,1
|  | 14/14:0,14*0,14*10,80*1,1 |  | 0.2328 |  |  | 14/14:0,14*0,14*10,80*1,1
|  | 14/16:0,14*0,16*22,10*1,1 |  | 0.5445 |  |  | 14/16:0,14*0,16*22,10*1,1
|  | 14/20:0,14*0,20*30,20*1,1 |  | 0.9302 |  |  | 14/20:0,14*0,20*30,20*1,1
|  | 16/18:0,16*0,18*5,40*1,1 |  | 0.1711 |  |  | 16/18:0,16*0,18*5,40*1,1
|  | 12/16:0,12*0,16*109,37*1,08 |  | 2.2679 |  |  | 12/16:0,12*0,16*109,37*1,08
|  | 14/20:0,14*0,20*32,19*1,08 |  | 0.9734 |  |  | 14/20:0,14*0,20*32,19*1,08
|  | 12/12:0,12*0,12*14,0*1,08 |  | 0.2177 |  |  | 12/12:0,12*0,12*14,0*1,08
|  | 8/8:0,08*0,08*331,89*1,08 |  | 2.294 |  |  | 8/8:0,08*0,08*331,89*1,08
275 | 6051 | Latě SM jak.I | m3 | 3.7942 |  | 0 |  | 2 | 12 | 0 | 222 | 2 | 0 | 0 | 0 | 0 | 0 | 12 | 0 | 0
|  | 6/4:0,06*0,04*(354,80+470,75+156,92)*1,1 |  | 2.5937 |  |  | 6/4:0,06*0,04*(354,80+470,75+156,92)*1,1
|  | 6/8:0,06*0,08*32,85*1,1 |  | 0.1734 |  |  | 6/8:0,06*0,08*32,85*1,1
|  | 6/5:0,06*0,05*109,40*1,1 |  | 0.361 |  |  | 6/5:0,06*0,05*109,40*1,1
|  | 6/6:0,06*0,06*44,3*1,1 |  | 0.1754 |  |  | 6/6:0,06*0,06*44,3*1,1
|  | 5/5:0,05*0,05*44,3*1,1 |  | 0.1218 |  |  | 5/5:0,05*0,05*44,3*1,1
|  | 5/7,5:0,05*0,075*89,4*1,1 |  | 0.3688 |  |  | 5/7,5:0,05*0,075*89,4*1,1
276 | 60512 | Prkna SM, jak.I , tl.24mm | m3 | 10.9705 |  | 0 |  | 2 | 12 | 0 | 223 | 2 | 0 | 0 | 0 | 0 | 0 | 12 | 0 | 0
|  | S22A,B:0,024*300,05*1,1 |  | 7.9213 |  |  | S22A,B:0,024*300,05*1,1
|  | S23:0,024*17,52*1,1 |  | 0.4625 |  |  | S23:0,024*17,52*1,1
|  | S25:0,024*44,30*1,1 |  | 1.1695 |  |  | S25:0,024*44,30*1,1
|  | žlaby:0,024*53,68*1,1 |  | 1.4172 |  |  | žlaby:0,024*53,68*1,1
277 | 605123 | Prkna SM hoblovaná P+D tl.24mm | m3 | 0.7519 |  | 0 |  | 2 | 12 | 0 | 224 | 2 | 0 | 0 | 0 | 0 | 0 | 12 | 0 | 0
|  | S27:0,024*28,48*1,1 |  | 0.7519 |  |  | S27:0,024*28,48*1,1
278 | 6051234 | Fošny DB tl.4cm | m3 | 0.2256 |  | 0 |  | 2 | 12 | 0 | 225 | 2 | 0 | 0 | 0 | 0 | 0 | 12 | 0 | 0
|  | S17:0,04*2,28*2,29*1,08 |  | 0.2256 |  |  | S17:0,04*2,28*2,29*1,08
|  | zesílení: |  | 0 |  |  | zesílení:
279 | 60512345 | AQUAPANEL tl.12,5mm | m2 | 26.455 |  | 0 |  | 2 | 12 | 0 | 228 | 2 | 0 | 0 | 0 | 0 | 0 | 12 | 0 | 0
|  | S28:24,05*1,1 |  | 26.455 |  |  | S28:24,05*1,1
280 | 762 | Impregnace řeziva | m3 | 27.986 |  | 0 |  | 2 | 12 | 0 | 226 | 2 | 0 | 0 | 0 | 0 | 0 | 12 | 0 | 0
|  | 11,266+2,13+10,97+0,75+0,22+2,65 |  | 27.986 |  |  | 11,266+2,13+10,97+0,75+0,22+2,65
281 | 762332132U00 | Mtž krov pravid řezivo hran -224cm2 přemístění stáv.kleštin 8/16 | m | 12 |  | 0 |  | 2 | 12 | 0 | 217 | 2 | 0 | 0 | 0 | 0 | 0 | 12 | 0 | 0
|  | 3,0*4 |  | 12 |  |  | 3,0*4
282 | 998762203R00 | Přesun hmot pro tesařské konstrukce, výšky do 24 m | % | 6841.4375 |  | 0 |  | 2 | 7 | 1002 | 5 | 2 | 0 | 0 | 0 | 0 | 0 | 7 | 1002 | 0
| Celkem za | 762 Konstrukce tesařské |  |  |  | 0 |  | 4 |  |  |  |  | 0 | 0 | 0 | 0 | 0
Díl: | 764 | Konstrukce klempířské | [5 empty] | 1
283 | 764211271U00 | Krytina Cu 0,63 svitky š 60cm -30° | m2 | 31.285 |  | 0 |  | 2 | 1 | 7 | 7 | 2 | 0 | 0 | 0 | 0 | 0 | 1 | 7 | 0.00736
|  | K51:(3,65+0,25)*(4,85+0,30) |  | 20.085 |  |  | K51:(3,65+0,25)*(4,85+0,30)
|  | K52:(1,30+0,30)*(1,5+0,25)*2*2 |  | 11.2 |  |  | K52:(1,30+0,30)*(1,5+0,25)*2*2
284 | 764231230R00 | Lemování z Cu plechu zdí, tvrdá krytina, rš 330 mm K30 | m | 8 |  | 0 |  | 2 | 1 | 7 | 7 | 2 | 0 | 0 | 0 | 0 | 0 | 1 | 7 | 0.0021
285 | 764231250R00 | Lemování z Cu plechu zdí, tvrdá krytina, rš 500 mm (375+125) | m | 105.3 |  | 0 |  | 2 | 1 | 7 | 7 | 2 | 0 | 0 | 0 | 0 | 0 | 1 | 7 | 0.00312
|  | K17-29,54: |  | 0 |  |  | K17-29,54:
|  | 5,20+6,2+27,7+7,3+8,5+7,1+7,6+7,1+1,5+1,8+8,0+8,0+8,5+0,80 |  | 105.3 |  |  | 5,20+6,2+27,7+7,3+8,5+7,1+7,6+7,1+1,5+1,8+8,0+8,0+8,5+0,80
286 | 764239230R00 | Lemování z Cu, komínů na hladké krytině, v ploše | m2 | 1.188 |  | 0 |  | 2 | 1 | 7 | 7 | 2 | 0 | 0 | 0 | 0 | 0 | 1 | 7 | 0.01021
|  | K62:1,80*0,66 |  | 1.188 |  |  | K62:1,80*0,66
287 | 764242240R00 | Lemování trub z Cu, hladká krytina, D do 200 mm VZT | kus | 5 |  | 0 |  | 2 | 1 | 7 | 7 | 2 | 0 | 0 | 0 | 0 | 0 | 1 | 7 | 0.00467
288 | 764252201R00 | Žlaby z Cu plechu podokapní půlkruhové, rš 250 mm | m | 9.7 |  | 0 |  | 2 | 1 | 7 | 7 | 2 | 0 | 0 | 0 | 0 | 0 | 1 | 7 | 0.00268
|  | K43,44:4,7+5,0 |  | 9.7 |  |  | K43,44:4,7+5,0
289 | 764252203R00 | Žlaby z Cu plechu podokapní půlkruhové, rš 330 | m | 28.1 |  | 0 |  | 2 | 1 | 7 | 7 | 2 | 0 | 0 | 0 | 0 | 0 | 1 | 7 | 0.00328
|  | K40:8,5 |  | 8.5 |  |  | K40:8,5
|  | K42:3,6 |  | 3.6 |  |  | K42:3,6
|  | K41:16,0 |  | 16 |  |  | K41:16,0
290 | 764257205R00 | Žlaby z Cu, mezistřešní bez háků, rš 1600 mm K36 | m | 17 |  | 0 |  | 2 | 1 | 7 | 7 | 2 | 0 | 0 | 0 | 0 | 0 | 1 | 7 | 0.0172
291 | 764257206R00 | Žlaby z Cu, mezistřešní bez háků, rš 1800 mm K38 | m | 16 |  | 0 |  | 2 | 1 | 7 | 7 | 2 | 0 | 0 | 0 | 0 | 0 | 1 | 7 | 0.01927
292 | 764257207R00 | Žlaby z Cu, mezistřešní bez háků, rš 2000 mm K37 | m | 6 |  | 0 |  | 2 | 1 | 7 | 7 | 2 | 0 | 0 | 0 | 0 | 0 | 1 | 7 | 0.02147
293 | 764257208R00 | Žlaby z Cu, mezistřešní bez háků, rš 2200 mm K39 | m | 6 |  | 0 |  | 2 | 1 | 7 | 7 | 2 | 0 | 0 | 0 | 0 | 0 | 1 | 7 | 0.02558
294 | 764259211R00 | Kotlík kónický z Cu plechu pro trouby, D do 150 mm | kus | 7 |  | 0 |  | 2 | 1 | 7 | 7 | 2 | 0 | 0 | 0 | 0 | 0 | 1 | 7 | 0.00503
295 | 764267201R00 | Oplechování vikýře z Cu plochy do 6 m2, do 45° | m2 | 47.325 |  | 0 |  | 2 | 1 | 7 | 7 | 2 | 0 | 0 | 0 | 0 | 0 | 1 | 7 | 0.00585
|  | K61:4,60*2,0*0,5*2 |  | 9.2 |  |  | K61:4,60*2,0*0,5*2
|  | 2,5*4,85 |  | 12.125 |  |  | 2,5*4,85
|  | K53:20,0 |  | 20 |  |  | K53:20,0
|  | K61:6,0 |  | 6 |  |  | K61:6,0
296 | 764292251R00 | Úžlabí z Cu plechu, rš 600 mm, klínové těsnění K58 | m | 4 |  | 0 |  | 2 | 1 | 7 | 7 | 2 | 0 | 0 | 0 | 0 | 0 | 1 | 7 | 0.00464
297 | 764331831R00 | Demontáž lemování zdí, rš 250 a 330 mm, do 45° | m | 113.3 |  | 0 |  | 2 | 1 | 7 | 7 | 2 | 0 | 0 | 0 | 0 | 0 | 1 | 7 | 0
|  | 8,0+5,2+6,2+27,7+7,3+8,5+7,1+7,6+7,1+1,5+9,8+16,5+0,8 |  | 113.3 |  |  | 8,0+5,2+6,2+27,7+7,3+8,5+7,1+7,6+7,1+1,5+9,8+16,5+0,8
298 | 764339831R00 | Demontáž lemování komínů v ploše, hl. kryt, do 45° | m2 | 1.2 |  | 0 |  | 2 | 1 | 7 | 7 | 2 | 0 | 0 | 0 | 0 | 0 | 1 | 7 | 0
299 | 764352841R00 | Demontáž žlabů půlkruh. oblouk., rš 330 mm, do 45° | m | 37.8 |  | 0 |  | 2 | 1 | 7 | 7 | 2 | 0 | 0 | 0 | 0 | 0 | 1 | 7 | 0
|  | 12,1+16,0+9,7 |  | 37.8 |  |  | 12,1+16,0+9,7
300 | 764357807R00 | Demontáž žlabů mezistřešních, rš 2000 mm | m | 45 |  | 0 |  | 2 | 1 | 7 | 7 | 2 | 0 | 0 | 0 | 0 | 0 | 1 | 7 | 0
|  | 17,0+6,0+16,0+6,0 |  | 45 |  |  | 17,0+6,0+16,0+6,0
301 | 764359811R00 | Demontáž kotlíku kónického, sklon do 45° | kus | 7 |  | 0 |  | 2 | 1 | 7 | 7 | 2 | 0 | 0 | 0 | 0 | 0 | 1 | 7 | 0
302 | 764392841R00 | Demontáž úžlabí, rš 500 mm, sklon do 45° | m | 4 |  | 0 |  | 2 | 1 | 7 | 7 | 2 | 0 | 0 | 0 | 0 | 0 | 1 | 7 | 0
303 | 764410850R00 | Demontáž oplechování parapetů,rš od 100 do 330 mm | m | 19.95 |  | 0 |  | 2 | 1 | 7 | 7 | 2 | 0 | 0 | 0 | 0 | 0 | 1 | 7 | 0
304 | 764421850R00 | Demontáž oplechování říms,rš od 250 do 330 mm | m | 7.1 |  | 0 |  | 2 | 1 | 7 | 7 | 2 | 0 | 0 | 0 | 0 | 0 | 1 | 7 | 0
305 | 764421850R00 | Demontáž oplechování říms,rš od 250 do 330 mm | m | 11.9 |  | 0 |  | 2 | 1 | 7 | 7 | 2 | 0 | 0 | 0 | 0 | 0 | 1 | 7 | 0
|  | 3,4+4,5+4,0 |  | 11.9 |  |  | 3,4+4,5+4,0
306 | 764430840R00 | Demontáž oplechování zdí,rš od 330 do 500 mm | m | 41.2 |  | 0 |  | 2 | 1 | 7 | 7 | 2 | 0 | 0 | 0 | 0 | 0 | 1 | 7 | 0
|  | 18,0+7,1+7,6+8,5 |  | 41.2 |  |  | 18,0+7,1+7,6+8,5
307 | 764454802R00 | Demontáž odpadních trub kruhových,D 120 mm | m | 38 |  | 0 |  | 2 | 1 | 7 | 7 | 2 | 0 | 0 | 0 | 0 | 0 | 1 | 7 | 0
|  | 7,5+6,0+5,5+9,5*2 |  | 38 |  |  | 7,5+6,0+5,5+9,5*2
308 | 764510250R00 | Oplechování parapetů včetně rohů z Cu, rš 330 mm | m | 21.67 |  | 0 |  | 2 | 1 | 7 | 7 | 2 | 0 | 0 | 0 | 0 | 0 | 1 | 7 | 0.00416
|  | K1 - K15:0,55+0,45+1,15+0,97+0,84+0,95*3+0,95*3+1,31+1,41+1,12+1,05*3+0,72+0,60+1,2+0,60 |  | 19.77 |  |  | K1 - K15:0,55+0,45+1,15+0,97+0,84+0,95*3+0,95*3+1,31+1,41+1,12+1,05*3+0,72+0,60+1,2+0,60
|  | K59:0,95*2 |  | 1.9 |  |  | K59:0,95*2
309 | 764521250R00 | Oplechování říms z Cu plechu, rš 330 mm K16 | m | 7.1 |  | 0 |  | 2 | 1 | 7 | 7 | 2 | 0 | 0 | 0 | 0 | 0 | 1 | 7 | 0.00407
310 | 764530210R00 | Okapnice z Cu plechu, rš 250 mm | m | 29.3 |  | 0 |  | 2 | 1 | 7 | 7 | 2 | 0 | 0 | 0 | 0 | 0 | 1 | 7 | 0.00364
|  | K55-57:3,4+4,5+4,0 |  | 11.9 |  |  | K55-57:3,4+4,5+4,0
|  | K60:14,0 |  | 14 |  |  | K60:14,0
|  | K55:3,40 |  | 3.4 |  |  | K55:3,40
311 | 764530230R00 | Oplechování zdí z Cu plechu, rš 400 mm | m | 23.2 |  | 0 |  | 2 | 1 | 7 | 7 | 2 | 0 | 0 | 0 | 0 | 0 | 1 | 7 | 0.00454
|  | K33 - 35: |  | 0 |  |  | K33 - 35:
|  | 7,1+7,6+8,5 |  | 23.2 |  |  | 7,1+7,6+8,5
312 | 764530260R00 | Oplechování zdí z Cu plechu, rš 750 mm | m | 18 |  | 0 |  | 2 | 1 | 7 | 7 | 2 | 0 | 0 | 0 | 0 | 0 | 1 | 7 | 0.00661
|  | K31,K32:9,0*2 |  | 18 |  |  | K31,K32:9,0*2
313 | 764554201R00 | Odpadní trouby z Cu plechu, kruhové, D 80 mm | m | 5.5 |  | 0 |  | 2 | 1 | 7 | 7 | 2 | 0 | 0 | 0 | 0 | 0 | 1 | 7 | 0.00231
|  | K48:3,0 |  | 3 |  |  | K48:3,0
|  | K49:2,5 |  | 2.5 |  |  | K49:2,5
314 | 764554202R00 | Odpadní trouby z Cu plechu, kruhové, D 100 mm | m | 7.5 |  | 0 |  | 2 | 1 | 7 | 7 | 2 | 0 | 0 | 0 | 0 | 0 | 1 | 7 | 0.00293
|  | K45:6,0 |  | 6 |  |  | K45:6,0
|  | K47:1,5 |  | 1.5 |  |  | K47:1,5
315 | 764554203R00 | Odpadní trouby z Cu plechu, kruhové, D 120 mm K46 | m | 6 |  | 0 |  | 2 | 1 | 7 | 7 | 2 | 0 | 0 | 0 | 0 | 0 | 1 | 7 | 0.00346
316 | 764554204R00 | Odpadní trouby z Cu plechu, kruhové, D 150 mm K50 | m | 19 |  | 0 |  | 2 | 1 | 7 | 7 | 2 | 0 | 0 | 0 | 0 | 0 | 1 | 7 | 0.0042
317 | 998764203R00 | Přesun hmot pro klempířské konstr., výšky do 24 m | % | 7190.2136 |  | 0 |  | 2 | 7 | 1002 | 5 | 2 | 0 | 0 | 0 | 0 | 0 | 7 | 1002 | 0
| Celkem za | 764 Konstrukce klempířské |  |  |  | 0 |  | 4 |  |  |  |  | 0 | 0 | 0 | 0 | 0
Díl: | 765 | Krytiny tvrdé | [5 empty] | 1
318 | 765311620U00 | Zastřeš slož bobr h latě vč. doplňků nové 70% - nové | m2 | 283.213 |  | 0 |  | 2 | 1 | 7 | 7 | 2 | 0 | 0 | 0 | 0 | 0 | 1 | 7 | 0.07952
|  | S22A:196,56 *0,7 |  | 137.592 |  |  | S22A:196,56 *0,7
|  | S22B:103,42*0,7 |  | 72.394 |  |  | S22B:103,42*0,7
|  | S29:65,20*0,7 |  | 45.64 |  |  | S29:65,20*0,7
|  | S30: 39,41*0,7 |  | 27.587 |  |  | S30: 39,41*0,7
0
|  | : |  | 0 |  |  | :
0
0
0
0
0
|  | : |  | 0 |  |  | :
|  | : |  | 0 |  |  | :
319 | 765311863R00 | Demontáž krytiny bobrovky zvětr.malta, pro použití | m2 | 427.63 |  | 0 |  | 2 | 1 | 7 | 7 | 2 | 0 | 0 | 0 | 0 | 0 | 1 | 7 | 0
|  | S22B:103,42 |  | 103.42 |  |  | S22B:103,42
|  | S22A:196,56+23,04 |  | 219.6 |  |  | S22A:196,56+23,04
|  | S29:(17,60+15,0)*0,5 *4,0 |  | 65.2 |  |  | S29:(17,60+15,0)*0,5 *4,0
|  | S30:(15,0+13,15)*0,5*2,80 |  | 39.41 |  |  | S30:(15,0+13,15)*0,5*2,80
320 | 765391916R00 | Přeložení bobrovek, 30% | m2 | 121.377 |  | 0 |  | 2 | 1 | 7 | 7 | 2 | 0 | 0 | 0 | 0 | 0 | 1 | 7 | 0.00086
|  | S29:65,20*0,3 |  | 19.56 |  |  | S29:65,20*0,3
|  | S30:39,41*0,3 |  | 11.823 |  |  | S30:39,41*0,3
|  | S22A:196,56*0,3 |  | 58.968 |  |  | S22A:196,56*0,3
|  | S22B:103,42*0,3 |  | 31.026 |  |  | S22B:103,42*0,3
321 | 765901108R00 | Fólie podstřešní paropropustná | m2 | 128.268 |  | 0 |  | 2 | 1 | 7 | 7 | 2 | 0 | 0 | 0 | 0 | 0 | 1 | 7 | 0.00042
|  | S23:17,55*1,05 |  | 18.4275 |  |  | S23:17,55*1,05
|  | S29:65,20*1,05 |  | 68.46 |  |  | S29:65,20*1,05
|  | S30:39,41*1,05 |  | 41.3805 |  |  | S30:39,41*1,05
322 | 765901142U00 | Střešní folie | m2 | 333.4065 |  | 0 |  | 2 | 1 | 7 | 7 | 2 | 0 | 0 | 0 | 0 | 0 | 1 | 7 | 0.00024
|  | S22A:196,56*1,05 |  | 206.388 |  |  | S22A:196,56*1,05
|  | S22B:103,42*1,05 |  | 108.591 |  |  | S22B:103,42*1,05
|  | S23:17,55*1,05 |  | 18.4275 |  |  | S23:17,55*1,05
323 | 998765203R00 | Přesun hmot pro krytiny tvrdé, výšky do 24 m | % | 2919.4376 |  | 0 |  | 2 | 7 | 1002 | 5 | 2 | 0 | 0 | 0 | 0 | 0 | 7 | 1002 | 0
| Celkem za | 765 Krytiny tvrdé |  |  |  | 0 |  | 4 |  |  |  |  | 0 | 0 | 0 | 0 | 0
Díl: | 766 | Konstrukce truhlářské | [5 empty] | 1
324 | 762211140R00 | Montáž schodiště přímočarého bez podst. š.do 1,5 m T62 | m | 1.3 |  | 0 |  | 2 | 1 | 7 | 7 | 2 | 0 | 0 | 0 | 0 | 0 | 1 | 7 | 0.00526
325 | 766121220R00 | Stěny komplet. plné s výplní, H do 3,5 m | m2 | 15.6 |  | 0 |  | 2 | 1 | 7 | 7 | 2 | 0 | 0 | 0 | 0 | 0 | 1 | 7 | 0.0002
|  | T28:9,1 |  | 9.1 |  |  | T28:9,1
|  | T29:6,5 |  | 6.5 |  |  | T29:6,5
326 | 766123510R00 | Stěny komplet. celozasklené, H do 2,75 m | m2 | 82.65 |  | 0 |  | 2 | 1 | 7 | 7 | 2 | 0 | 0 | 0 | 0 | 0 | 1 | 7 | 0.0002
|  | T48 - 52: |  | 0 |  |  | T48 - 52:
|  | 7,3+22,05+8,25+15,9+7,1 |  | 60.6 |  |  | 7,3+22,05+8,25+15,9+7,1
|  | T59,60,63: |  | 0 |  |  | T59,60,63:
|  | 11,0+6,85+4,20 |  | 22.05 |  |  | 11,0+6,85+4,20
327 | 766123520R00 | Stěny komplet. celozasklené, H do 3,5 m | m2 | 31.05 |  | 0 |  | 2 | 1 | 7 | 7 | 2 | 0 | 0 | 0 | 0 | 0 | 1 | 7 | 0.0002
|  | T19:7,85 |  | 7.85 |  |  | T19:7,85
|  | T21:6,85 |  | 6.85 |  |  | T21:6,85
|  | T36:6,70 |  | 6.7 |  |  | T36:6,70
|  | T37:3,5 |  | 3.5 |  |  | T37:3,5
|  | T38:6,15 |  | 6.15 |  |  | T38:6,15
328 | 766211700R00 | Montáž madel průběžných 2 kusy, š. 150 mm T54 | m | 23 |  | 0 |  | 2 | 1 | 7 | 7 | 2 | 0 | 0 | 0 | 0 | 0 | 1 | 7 | 0
329 | 766421233R00 | Obložení podhledů jednod. palubkami DB š. do 10 cm | m2 | 7.7495 |  | 0 |  | 2 | 1 | 7 | 7 | 2 | 0 | 0 | 0 | 0 | 0 | 1 | 7 | 0.00031
|  | 3.NP - S17: |  | 0 |  |  | 3.NP - S17:
|  | 2,29*2,8 |  | 6.412 |  |  | 2,29*2,8
|  | 0,25*(2,29+2,28+0,48+0,30) |  | 1.3375 |  |  | 0,25*(2,29+2,28+0,48+0,30)
330 | 766492100R00 | Montáž obložení stupňů DB | m2 | 36.5268 |  | 0 |  | 2 | 1 | 7 | 7 | 2 | 0 | 0 | 0 | 0 | 0 | 1 | 7 | 0.00016
|  | 1-2.NP řez 2-2: |  | 0 |  |  | 1-2.NP řez 2-2:
|  | stup.:0,284*1,471*10 |  | 4.1776 |  |  | stup.:0,284*1,471*10
|  | podst.:0,175*1,471*10 |  | 2.5743 |  |  | podst.:0,175*1,471*10
|  | 2.NP místn.2.04: |  | 0 |  |  | 2.NP místn.2.04:
|  | stup.:0,308*2,75*5 |  | 4.235 |  |  | stup.:0,308*2,75*5
|  | podst.:0,148*2,75*5 |  | 2.035 |  |  | podst.:0,148*2,75*5
|  | 2-3.NP místn.2.25: |  | 0 |  |  | 2-3.NP místn.2.25:
|  | stup.:0,28*2,23*6 |  | 3.7464 |  |  | stup.:0,28*2,23*6
|  | podst.:0,175*2,23*6 |  | 2.3415 |  |  | podst.:0,175*2,23*6
|  | místn.2.26: |  | 0 |  |  | místn.2.26:
|  | stup.:0,29*2,75*4 |  | 3.19 |  |  | stup.:0,29*2,75*4
|  | podst. :0,165*2,75*4 |  | 1.815 |  |  | podst. :0,165*2,75*4
|  | 3.NP místn.3.01: |  | 0 |  |  | 3.NP místn.3.01:
|  | stup.:0,29*1,8*11 |  | 5.742 |  |  | stup.:0,29*1,8*11
|  | podst.:0,172*1,8*11 |  | 3.4056 |  |  | podst.:0,172*1,8*11
|  | ocel.sch.:(0,38+,06)*0,5*0,93*14 |  | 2.8644 |  |  | ocel.sch.:(0,38+,06)*0,5*0,93*14
|  | podesta:1,0*0,8*0,5 |  | 0.4 |  |  | podesta:1,0*0,8*0,5
331 | 766624041R00 | Montáž střešních oken rozměr 55/78 cm T17...2, T18....2 | kus | 4 |  | 0 |  | 2 | 1 | 7 | 7 | 2 | 0 | 0 | 0 | 0 | 0 | 1 | 7 | 0.00028
332 | 766661522R00 | Montáž dveří nad 80 cm T29,T28, T19 | kus | 3 |  | 0 |  | 2 | 1 | 7 | 7 | 2 | 0 | 0 | 0 | 0 | 0 | 1 | 7 | 0
333 | 766661542R00 | Montáž dveří 2kř.nad 1,45 m T21 | kus | 1 |  | 0 |  | 2 | 1 | 7 | 7 | 2 | 0 | 0 | 0 | 0 | 0 | 1 | 7 | 0
334 | 766666200T00 | Montáž dveří z tv.dřeva, posuvné 1kř.š.do 100 cm T36, T38 | kus | 2 |  | 0 |  | 2 | 1 | 7 | 7 | 2 | 0 | 0 | 0 | 0 | 0 | 1 | 7 | 0.0005
335 | 766698112R00 | Montáž vrat otevíravých, vel.nad 6 m2 T20 | kus | 1 |  | 0 |  | 2 | 1 | 7 | 7 | 2 | 0 | 0 | 0 | 0 | 0 | 1 | 7 | 0
336 | 766699211R00 | Montáž desek na konstrukci š. do 500 mm T55 | m | 3 |  | 0 |  | 2 | 1 | 7 | 7 | 2 | 0 | 0 | 0 | 0 | 0 | 1 | 7 | 1e-05
337 | 766620029RAB | Okno zdvojené atyp do 3,30 m2 pouze montáž, okno ve specifikaci | m2 | 30.75 |  | 0 |  | 2 | 2 | 7 | 7 | 2 | 0 | 0 | 0 | 0 | 0 | 2 | 7 | 0.00885
|  | T1-3,5-16,53,61: |  | 0 |  |  | T1-3,5-16,53,61:
|  | 5,75+0,25+0,20+1,15+0,80+1,15*3+1,05*4+2,15+2,35+1,25+1,85*3+0,80+0,15+1,90+0,15+0,30+0,35 |  | 30.75 |  |  | 5,75+0,25+0,20+1,15+0,80+1,15*3+1,05*4+2,15+2,35+1,25+1,85*3+0,80+0,15+1,90+0,15+0,30+0,35
338 | 766660030RA0 | Montáž dveří a obložkové zárubně šířky 60 cm T23, T24 | kus | 2 |  | 0 |  | 2 | 2 | 7 | 7 | 2 | 0 | 0 | 0 | 0 | 0 | 2 | 7 | 0.00162
339 | 766660032RA0 | Montáž dveří a obložkové zárubně šířky 70 cm T33, T43, T47 | kus | 10 |  | 0 |  | 2 | 2 | 7 | 7 | 2 | 0 | 0 | 0 | 0 | 0 | 2 | 7 | 0.00182
340 | 766660034RA0 | Montáž dveří a obložkové zárubně šířky 80 cm T22, T26, T27, T30, T42, T45 | kus | 9 |  | 0 |  | 2 | 2 | 7 | 7 | 2 | 0 | 0 | 0 | 0 | 0 | 2 | 7 | 0.00202
341 | 766660036RA0 | Montáž dveří a obložkové zárubně šířky 90 cm T25, T31, T32, T34, T41, T46 | kus | 8 |  | 0 |  | 2 | 2 | 7 | 7 | 2 | 0 | 0 | 0 | 0 | 0 | 2 | 7 | 0.00222
342 | 766660044RA0 | Montáž dveří a obložkové zárubně šířky 100 - 145 T39, T40, T44, T35 | kus | 4 |  | 0 |  | 2 | 2 | 7 | 7 | 2 | 0 | 0 | 0 | 0 | 0 | 2 | 7 | 0.00304
343 | 766 | Dřevěné okno 1780/3220, popis dle tabulky, T1 | ks | 1 |  | 0 |  | 2 | 12 | 0 | 282 | 2 | 0 | 0 | 0 | 0 | 0 | 12 | 0 | 0
344 | 7661 | Dřevěné okno 500/500, popis dle tabulky, T2 | ks | 1 |  | 0 |  | 2 | 12 | 0 | 283 | 2 | 0 | 0 | 0 | 0 | 0 | 12 | 0 | 0
345 | 76612 | Dřevěné okno 400/400, popis dle tabulky, T3 | ks | 1 |  | 0 |  | 2 | 12 | 0 | 284 | 2 | 0 | 0 | 0 | 0 | 0 | 12 | 0 | 0
346 | 7661234 | Dřevěné okno 920/1260, popis dle tabulky, T5 | ks | 1 |  | 0 |  | 2 | 12 | 0 | 286 | 2 | 0 | 0 | 0 | 0 | 0 | 12 | 0 | 0
347 | 76612345 | Dřevěné okno790/1020, popis dle tabulky, T6 | ks | 1 |  | 0 |  | 2 | 12 | 0 | 287 | 2 | 0 | 0 | 0 | 0 | 0 | 12 | 0 | 0
348 | 766123456 | Dřevěné okno 900/1250, popis dle tabulky, T7 | ks | 3 |  | 0 |  | 2 | 12 | 0 | 288 | 2 | 0 | 0 | 0 | 0 | 0 | 12 | 0 | 0
349 | 7661234567 | Dřevěné okno 900/1140, popis dle tabulky, T8 | ks | 4 |  | 0 |  | 2 | 12 | 0 | 289 | 2 | 0 | 0 | 0 | 0 | 0 | 12 | 0 | 0
350 | 76612345678 | Dřevěné okno 1260/1700, popis dle tabulky, T9 | ks | 1 |  | 0 |  | 2 | 12 | 0 | 290 | 2 | 0 | 0 | 0 | 0 | 0 | 12 | 0 | 0
351 | 766123456789 | Dřevěné okno 1360/1700, ppis dle tabulky, T10 | ks | 1 |  | 0 |  | 2 | 12 | 0 | 291 | 2 | 0 | 0 | 0 | 0 | 0 | 12 | 0 | 0
352 | 7662 | Dřevěné okno 1070/1150, popis dle tabulky, T11 | ks | 1 |  | 0 |  | 2 | 12 | 0 | 292 | 2 | 0 | 0 | 0 | 0 | 0 | 12 | 0 | 0
353 | 76621 | Dřevěné okno 1000/1840, popis dle tabulky, T12 | ks | 3 |  | 0 |  | 2 | 12 | 0 | 293 | 2 | 0 | 0 | 0 | 0 | 0 | 12 | 0 | 0
354 | 766212 | Dřevěné okno 670/1160, popis dle tabulky, T13 | ks | 1 |  | 0 |  | 2 | 12 | 0 | 294 | 2 | 0 | 0 | 0 | 0 | 0 | 12 | 0 | 0
355 | 766213 | Dřevěné okno kruh. DN 350, popis dle tabulky, T14 | ks | 1 |  | 0 |  | 2 | 12 | 0 | 295 | 2 | 0 | 0 | 0 | 0 | 0 | 12 | 0 | 0
356 | 766214 | Dřevěné okno 1150/1650, popis dle tabulky, T15 | ks | 1 |  | 0 |  | 2 | 12 | 0 | 296 | 2 | 0 | 0 | 0 | 0 | 0 | 12 | 0 | 0
357 | 766215 | Dřevěné okno DN350, popis dle tabulky, T16 | ks | 2 |  | 0 |  | 2 | 12 | 0 | 297 | 2 | 0 | 0 | 0 | 0 | 0 | 12 | 0 | 0
358 | 766216 | Střešní okno 540/780, popis dle tabulky, T17 | ks | 2 |  | 0 |  | 2 | 12 | 0 | 298 | 2 | 0 | 0 | 0 | 0 | 0 | 12 | 0 | 0
359 | 766217 | Výlez na střechu 540/980, popis dle tabulky, T18 | ks | 2 |  | 0 |  | 2 | 12 | 0 | 299 | 2 | 0 | 0 | 0 | 0 | 0 | 12 | 0 | 0
360 | 766218 | Proskl. stěna 2370/3300, popis dle tabulky, T19 | ks | 1 |  | 0 |  | 2 | 12 | 0 | 300 | 2 | 0 | 0 | 0 | 0 | 0 | 12 | 0 | 0
361 | 766219 | Vstupní vrata 2670/325, popis dle tabulky, T20 | ks | 1 |  | 0 |  | 2 | 12 | 0 | 301 | 2 | 0 | 0 | 0 | 0 | 0 | 12 | 0 | 0
362 | 766221 | Proskl. stěna 2500/2730, popis dle tabulky, T21 | ks | 1 |  | 0 |  | 2 | 12 | 0 | 302 | 2 | 0 | 0 | 0 | 0 | 0 | 12 | 0 | 0
363 | 766222 | Dveře vnitřní 800/1800, popis dle tabulky, T22 | ks | 1 |  | 0 |  | 2 | 12 | 0 | 306 | 2 | 0 | 0 | 0 | 0 | 0 | 12 | 0 | 0
364 | 766223 | Dveře vnitřní 600/1700, popis dle tabulky, T23 | ks | 1 |  | 0 |  | 2 | 12 | 0 | 304 | 2 | 0 | 0 | 0 | 0 | 0 | 12 | 0 | 0
365 | 766224 | Dřevěné dveře 600/180, popis dle tabulky, T24 | ks | 1 |  | 0 |  | 2 | 12 | 0 | 305 | 2 | 0 | 0 | 0 | 0 | 0 | 12 | 0 | 0
366 | 766225 | Dveře exter. 900/1630, popis dle tabulky, T25 | ks | 1 |  | 0 |  | 2 | 12 | 0 | 307 | 2 | 0 | 0 | 0 | 0 | 0 | 12 | 0 | 0
367 | 766226 | Dveře ext. 800/1900, popis dle tabulky, T26 | ks | 1 |  | 0 |  | 2 | 12 | 0 | 308 | 2 | 0 | 0 | 0 | 0 | 0 | 12 | 0 | 0
368 | 766227 | Dveře ext. 800/1980, popis dle tabulky, T27 | ks | 1 |  | 0 |  | 2 | 12 | 0 | 309 | 2 | 0 | 0 | 0 | 0 | 0 | 12 | 0 | 0
369 | 766228 | Dřevěná stěna 3570/2540, popis dle tabulky, T28 | ks | 1 |  | 0 |  | 2 | 12 | 0 | 310 | 2 | 0 | 0 | 0 | 0 | 0 | 12 | 0 | 0
370 | 766229 | Dřevěná stěna 2600/2500, popis dle tabulky, T29 | ks | 1 |  | 0 |  | 2 | 12 | 0 | 311 | 2 | 0 | 0 | 0 | 0 | 0 | 12 | 0 | 0
371 | 7663 | Dveře ext. 800/1970, popis dle tabulky, T30 | ks | 1 |  | 0 |  | 2 | 12 | 0 | 312 | 2 | 0 | 0 | 0 | 0 | 0 | 12 | 0 | 0
372 | 76631 | Dveře ext. 900/1970, popis dle tabulky, T31 | ks | 1 |  | 0 |  | 2 | 12 | 0 | 313 | 2 | 0 | 0 | 0 | 0 | 0 | 12 | 0 | 0
373 | 76632 | Dveře ext.900/1970, popis dle tabulky, T32 | ks | 1 |  | 0 |  | 2 | 12 | 0 | 314 | 2 | 0 | 0 | 0 | 0 | 0 | 12 | 0 | 0
374 | 76633 | Dveře ext.650/1800, popis dle tabulky, T33 | ks | 1 |  | 0 |  | 2 | 12 | 0 | 315 | 2 | 0 | 0 | 0 | 0 | 0 | 12 | 0 | 0
375 | 76634 | Dveře vnitřní900/1970, popis dle tabulky, T34 | ks | 1 |  | 0 |  | 2 | 12 | 0 | 316 | 2 | 0 | 0 | 0 | 0 | 0 | 12 | 0 | 0
376 | 76635 | Dveře vnitřní 1150/1950, popis dle tabulky, T35 | ks | 1 |  | 0 |  | 2 | 12 | 0 | 317 | 2 | 0 | 0 | 0 | 0 | 0 | 12 | 0 | 0
377 | 76636 | Proskl. stěna 3000/2230, popis dle tabulky, T36 | ks | 1 |  | 0 |  | 2 | 12 | 0 | 318 | 2 | 0 | 0 | 0 | 0 | 0 | 12 | 0 | 0
378 | 76637 | Proskl. stěna 1550/2250, popis dle tabulky, T37 | ks | 1 |  | 0 |  | 2 | 12 | 0 | 319 | 2 | 0 | 0 | 0 | 0 | 0 | 12 | 0 | 0
379 | 76638 | Prosklená stěna 2780/2200, popis dle tabulky, T38 | ks | 1 |  | 0 |  | 2 | 12 | 0 | 320 | 2 | 0 | 0 | 0 | 0 | 0 | 12 | 0 | 0
380 | 76639 | Dveře vnitřní 1090/1940, popis dle tabulky, T39 | ks | 1 |  | 0 |  | 2 | 12 | 0 | 321 | 2 | 0 | 0 | 0 | 0 | 0 | 12 | 0 | 0
381 | 7664 | Dveře vnitřní 1000/1830, popis dle tabulky, T40 | ks | 1 |  | 0 |  | 2 | 12 | 0 | 322 | 2 | 0 | 0 | 0 | 0 | 0 | 12 | 0 | 0
382 | 76641 | Dveře vnitřní 900/1970, popis dle tabulky, T41 | ks | 3 |  | 0 |  | 2 | 12 | 0 | 323 | 2 | 0 | 0 | 0 | 0 | 0 | 12 | 0 | 0
383 | 76642 | Dveře vnitřní 800/1970, popis dle tabulky, T42 | ks | 4 |  | 0 |  | 2 | 12 | 0 | 324 | 2 | 0 | 0 | 0 | 0 | 0 | 12 | 0 | 0
384 | 76643 | Dveře vnitřní 700/1970, popis dle tabulky, T43 | ks | 8 |  | 0 |  | 2 | 12 | 0 | 325 | 2 | 0 | 0 | 0 | 0 | 0 | 12 | 0 | 0
385 | 76644 | Dveře vnitřní 1200/2250, popis dle tabulky, T44 | ks | 1 |  | 0 |  | 2 | 12 | 0 | 326 | 2 | 0 | 0 | 0 | 0 | 0 | 12 | 0 | 0
386 | 76645 | Dveře vnitřní 800/1970, popis dle tabulky, T45 | ks | 1 |  | 0 |  | 2 | 12 | 0 | 327 | 2 | 0 | 0 | 0 | 0 | 0 | 12 | 0 | 0
387 | 76646 | Dveře vnitřní 900/1970, popis dle tabulky, T46 | ks | 1 |  | 0 |  | 2 | 12 | 0 | 328 | 2 | 0 | 0 | 0 | 0 | 0 | 12 | 0 | 0
388 | 76647 | Dveře vnitřní 700/1970, popis dle tabulky, T47 | ks | 1 |  | 0 |  | 2 | 12 | 0 | 329 | 2 | 0 | 0 | 0 | 0 | 0 | 12 | 0 | 0
389 | 76648 | Dřevěná inter. stěna 3500/2085, popis dle tab. T48 | ks | 1 |  | 0 |  | 2 | 12 | 0 | 330 | 2 | 0 | 0 | 0 | 0 | 0 | 12 | 0 | 0
390 | 76649 | Dtto, 10540/2085, popis dle tabulky, T49 | ks | 1 |  | 0 |  | 2 | 12 | 0 | 331 | 2 | 0 | 0 | 0 | 0 | 0 | 12 | 0 | 0
391 | 7665 | Dtto, 3950/2085, popis dle tabulky, T50 | ks | 1 |  | 0 |  | 2 | 12 | 0 | 332 | 2 | 0 | 0 | 0 | 0 | 0 | 12 | 0 | 0
392 | 76651 | Dtto, 7610/2085, popis dle tabulky, T51 | ks | 1 |  | 0 |  | 2 | 12 | 0 | 333 | 2 | 0 | 0 | 0 | 0 | 0 | 12 | 0 | 0
393 | 76652 | Dtto, 3390/2085, popis dle tabulky, T52 | ks | 1 |  | 0 |  | 2 | 12 | 0 | 334 | 2 | 0 | 0 | 0 | 0 | 0 | 12 | 0 | 0
394 | 76653 | Dřevěné okno 480/530, popis dle tabulky, T53 | ks | 1 |  | 0 |  | 2 | 12 | 0 | 335 | 2 | 0 | 0 | 0 | 0 | 0 | 12 | 0 | 0
395 | 76654 | Schod. madlo dub, popis dle tabulky, T54 | m | 23 |  | 0 |  | 2 | 12 | 0 | 336 | 2 | 0 | 0 | 0 | 0 | 0 | 12 | 0 | 0
396 | 76655 | Parapet. deska dl.3000, popis dle tabulky, T55 | ks | 1 |  | 0 |  | 2 | 12 | 0 | 337 | 2 | 0 | 0 | 0 | 0 | 0 | 12 | 0 | 0
397 | 76656 | Stupnice a podstupnice dubové | m3 | 1.4779 |  | 0 |  | 2 | 12 | 0 | 338 | 2 | 0 | 0 | 0 | 0 | 0 | 12 | 0 | 0
|  | stup.+pods.: 35,5268*0,04*1,04 |  | 1.4779 |  |  | stup.+pods.: 35,5268*0,04*1,04
|  | : |  | 0 |  |  | :
398 | 76657 | Prkna dubová tl.25mm | m3 | 0.2015 |  | 0 |  | 2 | 12 | 0 | 339 | 2 | 0 | 0 | 0 | 0 | 0 | 12 | 0 | 0
|  | 7,749*0,025*1,04 |  | 0.2015 |  |  | 7,749*0,025*1,04
399 | 76658 | Proskl. stěna s posuv. dveřmi, 3390/2300 popis dle tabulky, T59 | ks | 1 |  | 0 |  | 2 | 12 | 0 | 504 | 2 | 0 | 0 | 0 | 0 | 0 | 12 | 0 | 0
400 | 76659 | Proskl. stěna s dveřmi 2500/2740, popis dle tabulk ozn. T60 | ks | 1 |  | 0 |  | 2 | 12 | 0 | 505 | 2 | 0 | 0 | 0 | 0 | 0 | 12 | 0 | 0
401 | 7666 | Dřev. okno 790/400, popis dle tabulky, T61 | ks | 1 |  | 0 |  | 2 | 12 | 0 | 506 | 2 | 0 | 0 | 0 | 0 | 0 | 12 | 0 | 0
402 | 76661 | Dřevěné schodiště vč. zábr. popis dle tabulky, T62 | ks | 1 |  | 0 |  | 2 | 12 | 0 | 507 | 2 | 0 | 0 | 0 | 0 | 0 | 12 | 0 | 0
403 | 76662 | Dřev. dveře posuvné 2100/2000, popis dle tabulky T63 | ks | 1 |  | 0 |  | 2 | 12 | 0 | 508 | 2 | 0 | 0 | 0 | 0 | 0 | 12 | 0 | 0
404 | 998766203R00 | Přesun hmot pro truhlářské konstr., výšky do 24 m | % | 31570.0659 |  | 0 |  | 2 | 7 | 1002 | 5 | 2 | 0 | 0 | 0 | 0 | 0 | 7 | 1002 | 0
| Celkem za | 766 Konstrukce truhlářské |  |  |  | 0 |  | 4 |  |  |  |  | 0 | 0 | 0 | 0 | 0
Díl: | 767 | Konstrukce zámečnické | [5 empty] | 1
405 | 767162250R00 | Montáž zábradlí z profilů na konstrukci | m | 17.15 |  | 0 |  | 2 | 1 | 7 | 7 | 2 | 0 | 0 | 0 | 0 | 0 | 1 | 7 | 6e-05
|  | Z5:0,95 |  | 0.95 |  |  | Z5:0,95
|  | Z7:4,0 |  | 4 |  |  | Z7:4,0
|  | Z8:12,2 |  | 12.2 |  |  | Z8:12,2
406 | 767211113R00 | Montáž schodů rovných do zdiva | kg | 1756 |  | 0 |  | 2 | 1 | 7 | 7 | 2 | 0 | 0 | 0 | 0 | 0 | 1 | 7 | 0
|  | Z6-8:1566,0 |  | 1566 |  |  | Z6-8:1566,0
|  | Z9:190,0 |  | 190 |  |  | Z9:190,0
407 | 767222220R00 | Montáž zábradlí z prof.oceli na oc.konstr.do 40 kg | m | 16.9 |  | 0 |  | 2 | 1 | 7 | 7 | 2 | 0 | 0 | 0 | 0 | 0 | 1 | 7 | 6e-05
|  | Z9:1,5 |  | 1.5 |  |  | Z9:1,5
|  | Z10:4,5 |  | 4.5 |  |  | Z10:4,5
|  | Z11:4,7 |  | 4.7 |  |  | Z11:4,7
|  | Z12:6,2 |  | 6.2 |  |  | Z12:6,2
408 | 767316317U00 | Mtž střešní bodový světlík 4m2- ozn.Z1 | kus | 2 |  | 0 |  | 2 | 1 | 7 | 7 | 2 | 0 | 0 | 0 | 0 | 0 | 1 | 7 | 0
409 | 767662110R00 | Montáž mříží pevných - šroubováním | m2 | 10.95 |  | 0 |  | 2 | 1 | 7 | 7 | 2 | 0 | 0 | 0 | 0 | 0 | 1 | 7 | 0
|  | Z2:4,2 |  | 4.2 |  |  | Z2:4,2
|  | Z3:2,95 |  | 2.95 |  |  | Z3:2,95
|  | Z4:3,80 |  | 3.8 |  |  | Z4:3,80
410 | 767995102R00 | Výroba a montáž kov. atypických konstr. do 10 kg Z13 | kg | 524.9 |  | 0 |  | 2 | 1 | 7 | 7 | 2 | 0 | 0 | 0 | 0 | 0 | 1 | 7 | 6e-05
411 | 553 | Světlík 1250/1800 ,popis dle tabulky - ozn.Z1 | ks | 2 |  | 0 |  | 2 | 12 | 0 | 348 | 2 | 0 | 0 | 0 | 0 | 0 | 12 | 0 | 0
412 | 5531 | Stáv. kovářská mříž 2430/1730, popis dle tabulky ozn.Z2 | ks | 1 |  | 0 |  | 2 | 12 | 0 | 349 | 2 | 0 | 0 | 0 | 0 | 0 | 12 | 0 | 0
413 | 55312 | Stávající kovář. mříž 1400/2100, popis dle tabulky ozn. Z3 | ks | 1 |  | 0 |  | 2 | 12 | 0 | 350 | 2 | 0 | 0 | 0 | 0 | 0 | 12 | 0 | 0
414 | 553123 | Stáv. kovářská mříž 2000/1900, popis dle tabulky ozn.Z4 | ks | 1 |  | 0 |  | 2 | 12 | 0 | 351 | 2 | 0 | 0 | 0 | 0 | 0 | 12 | 0 | 0
415 | 5531234 | Celoskl. zábradlí 950/1000, popis dle tabulky ozn.Z5 | ks | 1 |  | 0 |  | 2 | 12 | 0 | 352 | 2 | 0 | 0 | 0 | 0 | 0 | 12 | 0 | 0
416 | 55312345 | Ocelové schodiště š.2250 dl.2000, popis dle tabulk ozn.Z6 | ks | 1 |  | 0 |  | 2 | 12 | 0 | 353 | 2 | 0 | 0 | 0 | 0 | 0 | 12 | 0 | 0
417 | 5532 | Ocelové schodiště se zábradlím, popis dle tabulky ozn.Z7 | ks | 1 |  | 0 |  | 2 | 12 | 0 | 354 | 2 | 0 | 0 | 0 | 0 | 0 | 12 | 0 | 0
418 | 55323 | Ocel. schodiště se zábradlím, popis dle tabulky ozn.Z8 | ks | 1 |  | 0 |  | 2 | 12 | 0 | 355 | 2 | 0 | 0 | 0 | 0 | 0 | 12 | 0 | 0
419 | 553234 | Ocelové schodiště, popis dle tabulky, ozn.Z9 | ks | 1 |  | 0 |  | 2 | 12 | 0 | 356 | 2 | 0 | 0 | 0 | 0 | 0 | 12 | 0 | 0
420 | 553235 | Ocel. zábradlí, pois dle tabulky, ozn.Z10 | ks | 1 |  | 0 |  | 2 | 12 | 0 | 357 | 2 | 0 | 0 | 0 | 0 | 0 | 12 | 0 | 0
421 | 553236 | Ocel. madlo dl.4,7m, popis dle tabulky, ozn.Z11 | ks | 1 |  | 0 |  | 2 | 12 | 0 | 358 | 2 | 0 | 0 | 0 | 0 | 0 | 12 | 0 | 0
422 | 553237 | Ocelové zábradlí, popis dle tabulky, ozn.Z12 | ks | 1 |  | 0 |  | 2 | 12 | 0 | 359 | 2 | 0 | 0 | 0 | 0 | 0 | 12 | 0 | 0
423 | 998767203R00 | Přesun hmot pro zámečnické konstr., výšky do 24 m | % | 6048.9367 |  | 0 |  | 2 | 7 | 1002 | 5 | 2 | 0 | 0 | 0 | 0 | 0 | 7 | 1002 | 0
| Celkem za | 767 Konstrukce zámečnické |  |  |  | 0 |  | 4 |  |  |  |  | 0 | 0 | 0 | 0 | 0
Díl: | 771 | Podlahy z dlaždic a obklady | [5 empty] | 1
424 | 771474112U00 | Mtž sokl keram rovný flex lep -90 | m | 15.5 |  | 0 |  | 2 | 1 | 7 | 7 | 2 | 0 | 0 | 0 | 0 | 0 | 1 | 7 | 0.00046
|  | 1.NP: |  | 0 |  |  | 1.NP:
|  | 1.07:(4,58+3,17)*2 |  | 15.5 |  |  | 1.07:(4,58+3,17)*2
425 | 771575115U00 | Mtž keram režná hladká dis lep -22 | m2 | 53.2 |  | 0 |  | 2 | 1 | 7 | 7 | 2 | 0 | 0 | 0 | 0 | 0 | 1 | 7 | 0.00275
|  | S07:18,3 |  | 18.3 |  |  | S07:18,3
|  | S12B:2,7 |  | 2.7 |  |  | S12B:2,7
|  | S15:32,2 |  | 32.2 |  |  | S15:32,2
426 | 771579191U00 | Přípl podlaha keram plocha -5m2 | m2 | 34.9 |  | 0 |  | 2 | 1 | 7 | 7 | 2 | 0 | 0 | 0 | 0 | 0 | 1 | 7 | 0
|  | S12B:2,7 |  | 2.7 |  |  | S12B:2,7
|  | S15:32,2 |  | 32.2 |  |  | S15:32,2
427 | 776990111U00 | Vyrovnání samoniv stěrkou tl3 15MPa S12B | m2 | 2.7 |  | 0 |  | 2 | 1 | 7 | 7 | 2 | 0 | 0 | 0 | 0 | 0 | 1 | 7 | 0.00536
428 | 781101210R00 | Penetrace podkladu pod dlažby S07,S12B,S15 | m2 | 53.2 |  | 0 |  | 2 | 1 | 7 | 7 | 2 | 0 | 0 | 0 | 0 | 0 | 1 | 7 | 0.00021
429 | 597 | Keramická dlažba | m2 | 54.264 |  | 0 |  | 2 | 12 | 0 | 365 | 2 | 0 | 0 | 0 | 0 | 0 | 12 | 0 | 0
|  | 53,2*1,02 |  | 54.264 |  |  | 53,2*1,02
430 | 5971 | Keram. soklík v.7cm | m | 15.81 |  | 0 |  | 2 | 12 | 0 | 366 | 2 | 0 | 0 | 0 | 0 | 0 | 12 | 0 | 0
|  | 15,5*1,02 |  | 15.81 |  |  | 15,5*1,02
431 | 998771203R00 | Přesun hmot pro podlahy z dlaždic, výšky do 24 m | % | 426.4449 |  | 0 |  | 2 | 7 | 1002 | 5 | 2 | 0 | 0 | 0 | 0 | 0 | 7 | 1002 | 0
| Celkem za | 771 Podlahy z dlaždic a obklady |  |  |  | 0 |  | 4 |  |  |  |  | 0 | 0 | 0 | 0 | 0
Díl: | 772 | Kamenné dlažby | [5 empty] | 1
432 | 772231303R00 | Obklad stupňů,kamen tvrdý,stup.deskami tl.4 a 5 cm | m | 55.44 |  | 0 |  | 2 | 1 | 7 | 7 | 2 | 0 | 0 | 0 | 0 | 0 | 1 | 7 | 0.05265
|  | 1.NP: |  | 0 |  |  | 1.NP:
|  | 0.01:1,15*5+1,65*2+1,15+0,90*2+1,15 |  | 13.15 |  |  | 0.01:1,15*5+1,65*2+1,15+0,90*2+1,15
|  | 1.02:1,92*13 |  | 24.96 |  |  | 1.02:1,92*13
|  | 2.NP: |  | 0 |  |  | 2.NP:
|  | 2.18:0,76*13 |  | 9.88 |  |  | 2.18:0,76*13
|  | 2.03:0,90*2+1,2+1,5+1,75+0,40*3 |  | 7.45 |  |  | 2.03:0,90*2+1,2+1,5+1,75+0,40*3
433 | 772401123R00 | Obklad soklů stěn rovných kamenem tl. do 3 cm | m | 146.76 |  | 0 |  | 2 | 1 | 7 | 7 | 2 | 0 | 0 | 0 | 0 | 0 | 1 | 7 | 0.01561
|  | 1.NP: |  | 0 |  |  | 1.NP:
|  | 0.01:1,80+0,2*2-0,60 |  | 1.6 |  |  | 0.01:1,80+0,2*2-0,60
|  | 1.01:7,55+2,8+7,5+0,70*2+2,95+0,50*2-4,26 |  | 18.94 |  |  | 1.01:7,55+2,8+7,5+0,70*2+2,95+0,50*2-4,26
|  | 1.02:16,99+0,70+0,29*8+2,68+0,59+2,85+0,22+0,40+0,80+3,3+2,23+0,33+5,82+0,71+3,66+1,0+0,53+-4,2 |  | 40.93 |  |  | 1.02:16,99+0,70+0,29*8+2,68+0,59+2,85+0,22+0,40+0,80+3,3+2,23+0,33+5,82+0,71+3,66+1,0+0,53+-4,2
|  | 1.03:(3,15+1,4)*2-1,6 |  | 7.5 |  |  | 1.03:(3,15+1,4)*2-1,6
|  | 1.08:(1,5+2,1+0,60)*2-3,1 |  | 5.3 |  |  | 1.08:(1,5+2,1+0,60)*2-3,1
|  | 2.NP: |  | 0 |  |  | 2.NP:
|  | 2.07:1,81+2,2+0,30*2-2,95 |  | 1.66 |  |  | 2.07:1,81+2,2+0,30*2-2,95
|  | 2.13:(3,25+1,26)*2-1,6 |  | 7.42 |  |  | 2.13:(3,25+1,26)*2-1,6
|  | 2.17:1,10+8,1+9,4+0,15*16+1,25+9,1+7,6+0,17*18+0,40-1,4 |  | 41.01 |  |  | 2.17:1,10+8,1+9,4+0,15*16+1,25+9,1+7,6+0,17*18+0,40-1,4
|  | 2.18:3,9+8,3+7,5+3,3+0,2*2+0,40*2-1,8 |  | 22.4 |  |  | 2.18:3,9+8,3+7,5+3,3+0,2*2+0,40*2-1,8
434 | 772403123R00 | Obklad soklů šikmých kamenem tl. 3 cm | m | 28.06 |  | 0 |  | 2 | 1 | 7 | 7 | 2 | 0 | 0 | 0 | 0 | 0 | 1 | 7 | 0.01561
|  | 1.NP: |  | 0 |  |  | 1.NP:
|  | 0.01:(0,17+0,25)*8 |  | 3.36 |  |  | 0.01:(0,17+0,25)*8
|  | 1.02:(0,16+0,29)*26 |  | 11.7 |  |  | 1.02:(0,16+0,29)*26
|  | 2.NP: |  | 0 |  |  | 2.NP:
|  | 2.18:(0,20+0,3)*26 |  | 13 |  |  | 2.18:(0,20+0,3)*26
435 | 772501150R00 | Dlažba z kamene,pravoúhlých desek,prostá tl.4-5 cm do písk. lože, S06 (79,45+14,95) | m2 | 94.4 |  | 0 |  | 2 | 1 | 7 | 7 | 2 | 0 | 0 | 0 | 0 | 0 | 1 | 7 | 0.13325
436 | 772503150R00 | Dlažba z kamene tl.4 - 5 cm do cem. lože | m2 | 159.45 |  | 0 |  | 2 | 1 | 7 | 7 | 2 | 0 | 0 | 0 | 0 | 0 | 1 | 7 | 0.13325
|  | S01A:23,1 |  | 23.1 |  |  | S01A:23,1
|  | S01B:3,9 |  | 3.9 |  |  | S01B:3,9
|  | S02:76,7 |  | 76.7 |  |  | S02:76,7
|  | S05:1,5 |  | 1.5 |  |  | S05:1,5
|  | S08:16,15+7,50 |  | 23.65 |  |  | S08:16,15+7,50
|  | S20:30,6 |  | 30.6 |  |  | S20:30,6
437 | 583814 | Kamen. dlažba tl.5cm žul., ostařené desky | m2 | 81.328 |  | 0 |  | 2 | 12 | 0 | 372 | 2 | 0 | 0 | 0 | 0 | 0 | 12 | 0 | 0
|  | S02:76,70*1,04 |  | 79.768 |  |  | S02:76,70*1,04
|  | S05:1,5*1,04 |  | 1.56 |  |  | S05:1,5*1,04
438 | 583815 | Kamen. dlažba žul. opalovaná tl.5cm | m2 | 82.628 |  | 0 |  | 2 | 12 | 0 | 374 | 2 | 0 | 0 | 0 | 0 | 0 | 12 | 0 | 0
|  | S06:79,45*1,04 |  | 82.628 |  |  | S06:79,45*1,04
439 | 583816 | Žulové odseky | m2 | 15.548 |  | 0 |  | 2 | 12 | 0 | 375 | 2 | 0 | 0 | 0 | 0 | 0 | 12 | 0 | 0
|  | 14,95*1,04 |  | 15.548 |  |  | 14,95*1,04
440 | 58386122 | Sokl rovný smirkovaný v. 8cm tl. 3 cm žula | m | 5.3 |  | 0 |  | 2 | 12 | 0 | 446 | 2 | 0 | 0 | 0 | 0 | 0 | 12 | 0 | 0.008
|  | 5,3 |  | 5.3 |  |  | 5,3
441 | 58387897.A | Podstupnice žula tl. 3 cm do 200 cm | m | 57.6576 |  | 0 |  | 2 | 12 | 0 | 378 | 2 | 0 | 0 | 0 | 0 | 0 | 12 | 0 | 0.014
|  | 55,44*1,04 |  | 57.6576 |  |  | 55,44*1,04
442 | 77698 | Mosazný pásek v dlažbě v 1.NP | m | 32.5 |  | 0 |  | 2 | 12 | 0 | 510 | 2 | 0 | 0 | 0 | 0 | 0 | 12 | 0 | 0.00074
443 | 583813 | Dlažba z kamene žul. 5 cm do cem. lože povrch patina | m2 | 84.5 |  | 0 |  | 2 | 3 | 7 | 583813 | 2 | 0 | 0 | 0 | 0 | 0 | 3 | 7 | 0.13325
|  | S01A:23,1*1,04 |  | 24.024 |  |  | S01A:23,1*1,04
|  | S01B :3,90*1,04 |  | 4.056 |  |  | S01B :3,90*1,04
|  | S08:23,65*1,04 |  | 24.596 |  |  | S08:23,65*1,04
|  | S20:30,6*1,04 |  | 31.824 |  |  | S20:30,6*1,04
444 | 58386132 | Sokl rovný smirkovaný v. 7 cm tl. 3 cm žula | m | 169.52 |  | 0 |  | 2 | 3 | 7 | 58386132 | 2 | 0 | 0 | 0 | 0 | 0 | 3 | 7 | 0.008
|  | 146,76+28,06-5,3 |  | 169.52 |  |  | 146,76+28,06-5,3
445 | 58387623 | Nástupnice tl. 5 cm žula | m | 57.6576 |  | 0 |  | 2 | 3 | 7 | 58387623 | 2 | 0 | 0 | 0 | 0 | 0 | 3 | 7 | 0.048
|  | 55,44*1,04 |  | 57.6576 |  |  | 55,44*1,04
446 | 998772203R00 | Přesun hmot pro dlažby z kamene, výšky do 60 m | % | 11535.0093 |  | 0 |  | 2 | 7 | 1002 | 5 | 2 | 0 | 0 | 0 | 0 | 0 | 7 | 1002 | 0
| Celkem za | 772 Kamenné dlažby |  |  |  | 0 |  | 4 |  |  |  |  | 0 | 0 | 0 | 0 | 0
Díl: | 775 | Podlahy dřevěné | [5 empty] | 1
447 | 775526210U00 | Mtž parket -450x450mm lepené vč.soklíku | m2 | 200.2 |  | 0 |  | 2 | 1 | 7 | 7 | 2 | 0 | 0 | 0 | 0 | 0 | 1 | 7 | 0.01101
|  | S10:34,15 |  | 34.15 |  |  | S10:34,15
|  | S11A:147,75 |  | 147.75 |  |  | S11A:147,75
|  | S11B:12,4 |  | 12.4 |  |  | S11B:12,4
|  | S12A:5,9 |  | 5.9 |  |  | S12A:5,9
448 | 775530003U00 | Mtž palubek -120mm lepených, vč. soklíku | m2 | 216.85 |  | 0 |  | 2 | 1 | 7 | 7 | 2 | 0 | 0 | 0 | 0 | 0 | 1 | 7 | 0.01109
|  | S09:43,2-8,70 |  | 34.5 |  |  | S09:43,2-8,70
|  | S13:9,55 |  | 9.55 |  |  | S13:9,55
|  | S16B:68,35 |  | 68.35 |  |  | S16B:68,35
|  | S18A:104,45 |  | 104.45 |  |  | S18A:104,45
449 | 775591313U00 | Podlahy dřevo vrch lak vysoká zátěž | m2 | 215.61 |  | 0 |  | 2 | 1 | 7 | 7 | 2 | 0 | 0 | 0 | 0 | 0 | 1 | 7 | 0.00015
|  | S13:9,55 |  | 9.55 |  |  | S13:9,55
|  | S16B:68,35 |  | 68.35 |  |  | S16B:68,35
|  | S18A:104,45 |  | 104.45 |  |  | S18A:104,45
|  | stup. a podst.:33,26 |  | 33.26 |  |  | stup. a podst.:33,26
450 | 776981121R00 | Nerezové pásky S13 - rampa | m | 22.5 |  | 0 |  | 2 | 1 | 7 | 7 | 2 | 0 | 0 | 0 | 0 | 0 | 1 | 7 | 0.00037
|  | 1,25*18 |  | 22.5 |  |  | 1,25*18
451 | 775 | Parketová mozaika (EMPIRI), tl.16mm | m2 | 200.2 |  | 0 |  | 2 | 12 | 0 | 386 | 2 | 0 | 0 | 0 | 0 | 0 | 12 | 0 | 0
452 | 7751 | Třívrstvá podl. prkna (EMPIRI) tl.15mm | m2 | 216.85 |  | 0 |  | 2 | 12 | 0 | 387 | 2 | 0 | 0 | 0 | 0 | 0 | 12 | 0 | 0
453 | 776990111U00 | Vyrovnání samoniv stěrkou tl3 15MPa | m2 | 311.8 |  | 0 |  | 2 | 12 | 0 | 385 | 2 | 0 | 0 | 0 | 0 | 0 | 12 | 0 | 0.00536
|  | S09-012A,S16B: 43,2+34,15+147,75+12,4+5,95+68,35 |  | 311.8 |  |  | S09-012A,S16B: 43,2+34,15+147,75+12,4+5,95+68,35
454 | 998775203R00 | Přesun hmot pro podlahy vlysové, výšky do 24 m | % | 9165.8969 |  | 0 |  | 2 | 7 | 1002 | 5 | 2 | 0 | 0 | 0 | 0 | 0 | 7 | 1002 | 0
| Celkem za | 775 Podlahy dřevěné |  |  |  | 0 |  | 4 |  |  |  |  | 0 | 0 | 0 | 0 | 0
Díl: | 776 | Podlahy povlakové | [5 empty] | 1
455 | 776511810R00 | Odstranění PVC lepených bez podložky, vč. soklík | m2 | 44.99 |  | 0 |  | 2 | 1 | 7 | 7 | 2 | 0 | 0 | 0 | 0 | 0 | 1 | 7 | 0
|  | 2.NP: |  | 0 |  |  | 2.NP:
|  | 2.08,2.09,2.15:20,3+4,17+4,73 |  | 29.2 |  |  | 2.08,2.09,2.15:20,3+4,17+4,73
|  | 2-3.NP: |  | 0 |  |  | 2-3.NP:
|  | 3.05:15,79 |  | 15.79 |  |  | 3.05:15,79
456 | 776521100R00 | Lepení povlakových podlah z pásů PVC | m2 | 19.25 |  | 0 |  | 2 | 1 | 7 | 7 | 2 | 0 | 0 | 0 | 0 | 0 | 1 | 7 | 0.00036
|  | S21A:14,0 |  | 14 |  |  | S21A:14,0
|  | S21AB:5,25 |  | 5.25 |  |  | S21AB:5,25
457 | 776551830R00 | Sejmutí povlaků volně položených, vč. soklíků | m2 | 231.05 |  | 0 |  | 2 | 1 | 7 | 7 | 2 | 0 | 0 | 0 | 0 | 0 | 1 | 7 | 0
|  | 1-2.NP: |  | 0 |  |  | 1-2.NP:
|  | 1.01,1.05,1.06:11,45+49,25+16,83 |  | 77.53 |  |  | 1.01,1.05,1.06:11,45+49,25+16,83
|  | 2.NP: |  | 0 |  |  | 2.NP:
|  | 2.01,2.02,2.06:46,15+23,55+40,37 |  | 110.07 |  |  | 2.01,2.02,2.06:46,15+23,55+40,37
|  | 2-3.NP: |  | 0 |  |  | 2-3.NP:
|  | 3.06,3.09,3.10:11,37+18,61+13,47 |  | 43.45 |  |  | 3.06,3.09,3.10:11,37+18,61+13,47
458 | 776590100U00 | Vysátí podkladu nášlap ploch podlah | m2 | 19.25 |  | 0 |  | 2 | 1 | 7 | 7 | 2 | 0 | 0 | 0 | 0 | 0 | 1 | 7 | 0
459 | 776590130U00 | Podlahy nivelační tmel na beton | m2 | 19.25 |  | 0 |  | 2 | 1 | 7 | 7 | 2 | 0 | 0 | 0 | 0 | 0 | 1 | 7 | 0
460 | 776971613R00 | Interierová čistící zóna - textilní rohož s proti- skluznou gumou, 1.NP místn.1.08 | m2 | 3.8 |  | 0 |  | 2 | 1 | 7 | 7 | 2 | 0 | 0 | 0 | 0 | 0 | 1 | 7 | 0.0028
461 | 776994111R00 | Svařování povlakových podlah z pásů nebo čtverců | m | 16.7475 |  | 0 |  | 2 | 1 | 7 | 7 | 2 | 0 | 0 | 0 | 0 | 0 | 1 | 7 | 4e-05
|  | 19,25*0,87 |  | 16.7475 |  |  | 19,25*0,87
462 | 272 | Podlahovina VINYL tl.2,5 mm | m2 | 19.8275 |  | 0 |  | 2 | 12 | 0 | 515 | 2 | 0 | 0 | 0 | 0 | 0 | 12 | 0 | 0
|  | 19,25*1,03 |  | 19.8275 |  |  | 19,25*1,03
463 | 998776203R00 | Přesun hmot pro podlahy povlakové, výšky do 24 m | % | 330.1365 |  | 0 |  | 2 | 7 | 1002 | 5 | 2 | 0 | 0 | 0 | 0 | 0 | 7 | 1002 | 0
| Celkem za | 776 Podlahy povlakové |  |  |  | 0 |  | 4 |  |  |  |  | 0 | 0 | 0 | 0 | 0
Díl: | 781 | Obklady keramické | [5 empty] | 1
464 | 781415016RT6 | Montáž obkladů stěn, kalibr. velkoform. desky lepení do tmelu vč.lišt | m2 | 158.805 |  | 0 |  | 2 | 1 | 7 | 7 | 2 | 0 | 0 | 0 | 0 | 0 | 1 | 7 | 0.00322
|  | 1.NP: |  | 0 |  |  | 1.NP:
|  | 02:1,20*(2,21+1,46+0,26)*2 |  | 9.432 |  |  | 02:1,20*(2,21+1,46+0,26)*2
|  | -1,20*1,8 |  | -2.16 |  |  | -1,20*1,8
|  | 03:1,80*(1,16+1,96)*2 |  | 11.232 |  |  | 03:1,80*(1,16+1,96)*2
|  | -1,80*0,60 |  | -1.08 |  |  | -1,80*0,60
|  | 1.09:1,0*(1,02+1,50)*2 |  | 5.04 |  |  | 1.09:1,0*(1,02+1,50)*2
|  | -1,0*1,40 |  | -1.4 |  |  | -1,0*1,40
|  | 1.10:1,0*(1,02+1,60)*2 |  | 5.24 |  |  | 1.10:1,0*(1,02+1,60)*2
|  | -1,0*0,70 |  | -0.7 |  |  | -1,0*0,70
|  | 1.11:2,0*(2,09+1,60)*2 |  | 14.76 |  |  | 1.11:2,0*(2,09+1,60)*2
|  | -2,0*0,90 |  | -1.8 |  |  | -2,0*0,90
|  | 1.17:2,0*(2,12+1,65)*2 |  | 15.08 |  |  | 1.17:2,0*(2,12+1,65)*2
|  | -(0,80+0,40)*1,97 |  | -2.364 |  |  | -(0,80+0,40)*1,97
|  | 1.18:2,0*(2,12+1,20)*2 |  | 13.28 |  |  | 1.18:2,0*(2,12+1,20)*2
|  | -0,70*1,97*2 |  | -2.758 |  |  | -0,70*1,97*2
|  | 1.19:2,0*(0,87+2,12)*2 |  | 11.96 |  |  | 1.19:2,0*(0,87+2,12)*2
|  | -0,70*1,97 |  | -1.379 |  |  | -0,70*1,97
|  | 1-2.NP: |  | 0 |  |  | 1-2.NP:
|  | 1.05:1,80*(2,40+0,81*2+0,60) |  | 8.316 |  |  | 1.05:1,80*(2,40+0,81*2+0,60)
|  | 2.NP: |  | 0 |  |  | 2.NP:
|  | 2.08:2,70*(1,30+2,20)*2 |  | 18.9 |  |  | 2.08:2,70*(1,30+2,20)*2
|  | -(0,80+0,70*2)*1,97 |  | -4.334 |  |  | -(0,80+0,70*2)*1,97
|  | 2.09:2,70*(1,79+1,16)*2 |  | 15.93 |  |  | 2.09:2,70*(1,79+1,16)*2
|  | -0,70*1,97 |  | -1.379 |  |  | -0,70*1,97
|  | 2.10:2,70*(1,0+1,79)*2 |  | 15.066 |  |  | 2.10:2,70*(1,0+1,79)*2
|  | -0,70*1,97 |  | -1.379 |  |  | -0,70*1,97
|  | 2.11:2,70*(1,60+2,74)*2 |  | 23.436 |  |  | 2.11:2,70*(1,60+2,74)*2
|  | -0,90*1,97*2 |  | -3.546 |  |  | -0,90*1,97*2
|  | -1,50*1,15 |  | -1.725 |  |  | -1,50*1,15
|  | 2.12:2,70*(2,20+1,60)*2 |  | 20.52 |  |  | 2.12:2,70*(2,20+1,60)*2
|  | -0,90*1,97 |  | -1.773 |  |  | -0,90*1,97
|  | -1,40*1,15 |  | -1.61 |  |  | -1,40*1,15
465 | 597 | Kalibrované velkoformátové desky | m2 | 161.211 |  | 0 |  | 2 | 12 | 0 | 528 | 2 | 0 | 0 | 0 | 0 | 0 | 12 | 0 | 0
|  | 158,05*1,02 |  | 161.211 |  |  | 158,05*1,02
466 | 998781203R00 | Přesun hmot pro obklady keramické, výšky do 24 m | % | 2000.7015 |  | 0 |  | 2 | 7 | 1002 | 5 | 2 | 0 | 0 | 0 | 0 | 0 | 7 | 1002 | 0
| Celkem za | 781 Obklady keramické |  |  |  | 0 |  | 4 |  |  |  |  | 0 | 0 | 0 | 0 | 0
Díl: | 782 | Konstrukce z přírodního kamene | [5 empty] | 1
467 | 782631323RT2 | Obklad parapetů kamenem tvrdým tl. 2,5 a 3 cm žula leštěná tl. 3 cm | m2 | 6.7175 |  | 0 |  | 2 | 1 | 7 | 7 | 2 | 0 | 0 | 0 | 0 | 0 | 1 | 7 | 0.17501
|  | 2.NP: |  | 0 |  |  | 2.NP:
|  | 2.17:0,25*(1,38*2+1,39*4+1,36+1,4+0,99) |  | 3.0175 |  |  | 2.17:0,25*(1,38*2+1,39*4+1,36+1,4+0,99)
|  | 2.18:0,25*(3,2+7,3+4,3) |  | 3.7 |  |  | 2.18:0,25*(3,2+7,3+4,3)
468 | 58387011 | Obklad parapetů smirk.tl.5 cm dl.do 180 cm žula | m2 | 6.717 |  | 0 |  | 2 | 12 | 0 | 393 | 2 | 0 | 0 | 0 | 0 | 0 | 12 | 0 | 0.081
469 | 998782203R00 | Přesun hmot pro obklady z kamene, výšky do 60 m | % | 360.0455 |  | 0 |  | 2 | 7 | 1002 | 5 | 2 | 0 | 0 | 0 | 0 | 0 | 7 | 1002 | 0
| Celkem za | 782 Konstrukce z přírodního kamene |  |  |  | 0 |  | 4 |  |  |  |  | 0 | 0 | 0 | 0 | 0
Díl: | 783 | Nátěry | [5 empty] | 1
470 | 783222100R00 | Nátěr syntetický kovových konstrukcí dvojnásobný | m2 | 170.0085 |  | 0 |  | 2 | 1 | 7 | 7 | 2 | 0 | 0 | 0 | 0 | 0 | 1 | 7 | 0.00024
|  | Z2-5:8,4+5,9+7,6+1,0 |  | 22.9 |  |  | Z2-5:8,4+5,9+7,6+1,0
|  | Z6-8:1566,0*0,065 |  | 101.79 |  |  | Z6-8:1566,0*0,065
|  | Z9-12:1,50+4,5+1,2+4,0 |  | 11.2 |  |  | Z9-12:1,50+4,5+1,2+4,0
|  | Z13:524,9*0,065 |  | 34.1185 |  |  | Z13:524,9*0,065
471 | 783783201U00 | Nátěr tesař kcí proti ohni B krov | m2 | 32.552 |  | 0 |  | 2 | 1 | 7 | 7 | 2 | 0 | 0 | 0 | 0 | 0 | 1 | 7 | 0.0005
|  | 12/14:(0,12+0,14)*2*4,1*10 |  | 21.32 |  |  | 12/14:(0,12+0,14)*2*4,1*10
|  | 10/14:(0,10+0,14)*2*1,3*18 |  | 11.232 |  |  | 10/14:(0,10+0,14)*2*1,3*18
472 | 783783311U00 | Nátěr tesař kcí dřevokaz prev int stávající krov | m2 | 277.448 |  | 0 |  | 2 | 1 | 7 | 7 | 2 | 0 | 0 | 0 | 0 | 0 | 1 | 7 | 3e-05
|  | (0,10+0,14)*2*(6,7++7,0)*23 |  | 151.248 |  |  | (0,10+0,14)*2*(6,7++7,0)*23
|  | (0,10+0,14)*2*9,0*4 |  | 17.28 |  |  | (0,10+0,14)*2*9,0*4
|  | 0,14*4*(2,4*17+1,5*22) |  | 41.328 |  |  | 0,14*4*(2,4*17+1,5*22)
|  | (0,21+0,18)*2*(3,45*2+21,4+21,4) |  | 38.766 |  |  | (0,21+0,18)*2*(3,45*2+21,4+21,4)
|  | (0,14+0,15)*2*(21,4*2+3,45*2) |  | 28.826 |  |  | (0,14+0,15)*2*(21,4*2+3,45*2)
473 | 783795114U00 | Nátěr vod tesař TEBAS 1nap+2z+2lak S27 | m2 | 28.48 |  | 0 |  | 2 | 1 | 7 | 7 | 2 | 0 | 0 | 0 | 0 | 0 | 1 | 7 | 0.00079
474 | 783814120R00 | Nátěr olejový betonových povrchů 2x | m2 | 17.3576 |  | 0 |  | 2 | 1 | 7 | 7 | 2 | 0 | 0 | 0 | 0 | 0 | 1 | 7 | 0.00077
|  | S03A:2,65 |  | 2.65 |  |  | S03A:2,65
|  | S03B:2,38*(1,76+1,5)*2 |  | 15.5176 |  |  | S03B:2,38*(1,76+1,5)*2
|  | -0,9*0,9 |  | -0.81 |  |  | -0,9*0,9
| Celkem za | 783 Nátěry |  |  |  | 0 |  | 4 |  |  |  |  | 0 | 0 | 0 | 0 | 0
Díl: | 784 | Malby | [5 empty] | 1
475 | 784402801R00 | Odstranění malby oškrábáním v místnosti H do 3,8 m | m2 | 1375.933 |  | 0 |  | 2 | 1 | 7 | 7 | 2 | 0 | 0 | 0 | 0 | 0 | 1 | 7 | 0
|  | 627,583+748,35 |  | 1375.933 |  |  | 627,583+748,35
476 | 784412303R00 | Pačokování 2x, obrus, , místnosti H do 8 m výtah. šachta | m2 | 81.327 |  | 0 |  | 2 | 1 | 7 | 7 | 2 | 0 | 0 | 0 | 0 | 0 | 1 | 7 | 0.00017
477 | 784432271R00 | Malba klihová 2x,1barva, pačok 2x, místn. do 3,8 m dle povrchů , oddíl 6 | m2 | 1949.34 |  | 0 |  | 2 | 1 | 7 | 7 | 2 | 0 | 0 | 0 | 0 | 0 | 1 | 7 | 0.00027
|  | 627,58+242,43+748,35+330,98 |  | 1949.34 |  |  | 627,58+242,43+748,35+330,98
478 | 784453101U00 | Malba 2xdisp DÜFA b+pen míst -3,8m na SDK dle oddílu 342 | m2 | 659.26 |  | 0 |  | 2 | 1 | 7 | 7 | 2 | 0 | 0 | 0 | 0 | 0 | 1 | 7 | 0.00085
|  | 32,5+62,36+5,81*2+8,2*2+96,12+191,25+125,49+9,37+1,35+1,3 |  | 547.76 |  |  | 32,5+62,36+5,81*2+8,2*2+96,12+191,25+125,49+9,37+1,35+1,3
|  | 2-3.NP:5,27*2+1,82*2+8,14*2+32,76+10,44+37,84 |  | 111.5 |  |  | 2-3.NP:5,27*2+1,82*2+8,14*2+32,76+10,44+37,84
| Celkem za | 784 Malby |  |  |  | 0 |  | 4 |  |  |  |  | 0 | 0 | 0 | 0 | 0
Díl: | 786 | Čalounické úpravy | [5 empty] | 1
479 | 786612200R00 | Montáž žaluzií, ozn.T56, 57 | m2 | 10.1775 |  | 0 |  | 2 | 1 | 7 | 7 | 2 | 0 | 0 | 0 | 0 | 0 | 1 | 7 | 0.0003
|  | T56:3,0*2,23 |  | 6.69 |  |  | T56:3,0*2,23
|  | T57:1,55*2,25 |  | 3.4875 |  |  | T57:1,55*2,25
480 | 786681002R00 | Montáž skládacích stěn , 152/330 , ozn.T58 | m2 | 5.02 |  | 0 |  | 2 | 1 | 7 | 7 | 2 | 0 | 0 | 0 | 0 | 0 | 1 | 7 | 0.00011
481 | 786 | Vnitřní žaluzie ozn.T56,57, popis dle tabulky | m2 | 10.2 |  | 0 |  | 2 | 12 | 0 | 408 | 2 | 0 | 0 | 0 | 0 | 0 | 12 | 0 | 0
482 | 998786203R00 | Přesun hmot pro čalounické úpravy, výšky do 24 m | % | 190.2965 |  | 0 |  | 2 | 7 | 1002 | 5 | 2 | 0 | 0 | 0 | 0 | 0 | 7 | 1002 | 0
| Celkem za | 786 Čalounické úpravy |  |  |  | 0 |  | 4 |  |  |  |  | 0 | 0 | 0 | 0 | 0
Díl: | M21 | Elektromontáže | [5 empty] | 1
483 | D+M | Elektroinstalace, vč. zednických výpomocí | kpl | 1 |  | 0 |  | 2 | 12 | 0 | 452 | 4 | 0 | 0 | 0 | 0 | 0 | 12 | 0 | 0
| Celkem za | M21 Elektromontáže |  |  |  | 0 |  | 4 |  |  |  |  | 0 | 0 | 0 | 0 | 0
Díl: | M22 | Montáž sdělovací a zabezp. techniky | [5 empty] | 1
484 | D+M | Slaboproud (EPS+EZS+KABEL.) | kpl | 1 |  | 0 |  | 2 | 12 | 0 | 445 | 4 | 0 | 0 | 0 | 0 | 0 | 12 | 0 | 0
| Celkem za | M22 Montáž sdělovací a zabezp. techniky |  |  |  | 0 |  | 4 |  |  |  |  | 0 | 0 | 0 | 0 | 0
Díl: | M24 | Vzduchotechnika | [5 empty] | 1
485 | D+M | VZT, vč. zednických výpomocí | kpl | 1 |  | 0 |  | 2 | 12 | 0 | 443 | 4 | 0 | 0 | 0 | 0 | 0 | 12 | 0 | 0
| Celkem za | M24 Vzduchotechnika |  |  |  | 0 |  | 4 |  |  |  |  | 0 | 0 | 0 | 0 | 0
Díl: | M33 | Montáže dopravních zařízení výtahy , eskalátory | [5 empty] | 1
486 | D+M | Výtah dle specifikace v technické zprávě | kpl | 1 |  | 0 |  | 2 | 12 | 0 | 444 | 4 | 0 | 0 | 0 | 0 | 0 | 12 | 0 | 0
| Celkem za | M33 Montáže dopravních zařízení výtahy , eskalátory |  |  |  | 0 |  | 4 |  |  |  |  | 0 | 0 | 0 | 0 | 0
Díl: | D96 | Přesuny suti a vybouraných hmot | [5 empty] | 1
487 | 979011111R00 | Svislá doprava suti a vybour. hmot za 2.NP a 1.PP | t | 386.9716 |  | 0 |  | 2 | 8 | 0 | 3 | 1 | 0 | 0 | 0 | 0 | 0 | 8 | 0 | 0
488 | 979011121R00 | Příplatek za každé další podlaží | t | 386.9716 |  | 0 |  | 2 | 8 | 0 | 3 | 1 | 0 | 0 | 0 | 0 | 0 | 8 | 0 | 0
489 | 979081111R00 | Odvoz suti a vybour. hmot na skládku do 1 km | t | 386.9716 |  | 0 |  | 2 | 8 | 0 | 3 | 1 | 0 | 0 | 0 | 0 | 0 | 8 | 0 | 0
490 | 979081121R00 | Příplatek k odvozu za každý další 1 km | t | 3482.7444 |  | 0 |  | 2 | 8 | 0 | 3 | 1 | 0 | 0 | 0 | 0 | 0 | 8 | 0 | 0
491 | 979082111R00 | Vnitrostaveništní doprava suti do 10 m | t | 386.9716 |  | 0 |  | 2 | 8 | 0 | 3 | 1 | 0 | 0 | 0 | 0 | 0 | 8 | 0 | 0
492 | 979082121R00 | Příplatek k vnitrost. dopravě suti za dalších 5 m | t | 773.9432 |  | 0 |  | 2 | 8 | 0 | 3 | 1 | 0 | 0 | 0 | 0 | 0 | 8 | 0 | 0
493 | 979093111R00 | Uložení suti na skládku bez zhutnění | t | 386.9716 |  | 0 |  | 2 | 8 | 0 | 3 | 1 | 0 | 0 | 0 | 0 | 0 | 8 | 0 | 0
494 | 979990001R00 | Poplatek za skládku stavební suti | t | 386.9716 |  | 0 |  | 2 | 8 | 0 | 3 | 1 | 0 | 0 | 0 | 0 | 0 | 8 | 0 | 0
| Celkem za | D96 Přesuny suti a vybouraných hmot |  |  |  | 0 |  | 4 |  |  |  |  | 0 | 0 | 0 | 0 | 0
Díl: |  | Vedlejší náklady
|  | Ochrana kamenných dlažeb plochy zařízení staveniště | m2 | 100 |  | 0
|  | Montáž a odklizení zařízení staveniště | Kč | 1 |  | 0
|  | Neprůhledné oplocení staveniště výšky 2m dle POV | m | 30 |  | 0
|  | Ochranné a bezpečnostní opatření, stěny, plachty a ostatní dočasné konstrukce | Kč |  |  | 0
| Celkem za | Vedlejší náklady |  |  |  | 0
Díl: |  | Ostatní náklady
|  | Pasport vybouraných konstrukcí | Kč |  |  | 0
|  | Prvky povinné publicity - billbord, pamětní deska | Kč
|  | Zajištění zvláštního užívání, záboru, dopr. značení | Kč
|  | Vypracování skutečného provedení díla -2 paré + elektronicky dwg nebo dgn | Kč |  |  | 0
| Celkem za | Ostatní náklady |  |  |  | 0