## Položky VV
Výkaz výměr - cenová nabídka
Název díla |  | Zahradnictví - Oprava fasády a výměna oken
Objednatel: |  | Slatinné lázně Třeboň s.r.o. | IČ: | 25179896
|  | Lázeňská 1001, 379 01 Třeboň | DIČ: | CZ 25179896
Zhotovitel : |  |  | IČ:
DIČ:
Účastník vyplní pouze takto podbarvené buňky
P.Č | Číslo položky | Název položky | MJ | Množství | Cena/MJ v Kč bez DPH | Celkem
Díl: | 3 | Svislé a kompletní konstrukce |  |  |  | 0
1. | 319201311R00 | Vyrovnání nerovného povrchu jakoukoliv maltou do 30 mm (celý sokl a stěna u vrat) vnitřního i vnějšího zdiva, bez odsekání vadných cihel, bez pomocného lešení, | m2 | 80.87 | 0 | 0
2. | 602015187RT6 | Omítka stěn z hotových směsí vrchní tenkovrstvá, silikonová, zatřená, zrnitost 1,5 mm a penetrace ASN TOP bílá, a silikonový nátěr SE66, CEMIX, | m2 | 323.5 | 0 | 0
3. | 602016193R00 | Omítka stěn z hotových směsí Doplňkové práce pro omítky stěn z hotových směsí hloubková penetrace stěn akrylátová po jednotlivých vrstvách | m2 | 323.5 | 0 | 0
Díl: | 61,62 | Úpravy povrchů vnitřní |  |  |  | 0
4. | 612403382RT1 | Hrubá výplň rýh ve stěnách, jakoukoliv maltou maltou ze suchých směsí 50 x 50 mm | m | 20 | 0 | 0
5. | 612425931RT2 | Omítka vápenná vnitřního ostění omítkou štukovou okenního nebo dveřního, z pomocného pracovního lešení o výšce podlahy do 1900 mm a pro zatížení do 1,5 kPa, | m2 | 3.615 | 0 | 0
| 62 | Úpravy povrchů vnější |  |  |  | 0
6. | 620991121R00 | Zakrývání výplní vnějších otvorů z postaveného lešení, Fólie hladká separační. Okna s rámy a zárubněmi, zábradlí, předmětů oplechování apod., které se zřizují ještě před úpravami povrchu, před jejich znečištěním při úpravách povrchu nástřikem plastických (lepivých) maltovin | m2 | 7.2 | 0 | 0
7. | 621412312RT2 | Nátěry vnějších podhledů silikátové, , Penetrace silikátová; funkce: proti tvorbě skvrn, úprava savosti, adhezní můstek; ředidlo: voda (disperzní) | m2 | 2.0667 | 0 | 0
8. | 622421131RU2 | Omítky vnější stěn vápenné nebo vápenocementové hladké, ze suché soklové maltové směsi, složitost 1÷ 2 | m2 | 37.55 | 0 | 0
9. | 622432112R00 | Omítky vnější stěn z umělého kamene v přírodní barvě drtí dekorativní střednězrnné, akrylátové | m2 | 74.47 | 0 | 0
10. | 622481211RT5 | Vyztužení povrchových úprav vnějších stěn stěrkou s výztužnou sklotextilní tkaninou, s dodávkou sítě a stěrkového tmelu | m2 | 323.5 | 0 | 0
11. |  | Montáž profilů pro fasády | mb | 149.62 | 0 | 0
12. |  | Dodávka ukončovacích profilů s tkaninou (10% prořez | mb | 164.582 | 0 | 0
13. | 622904112R00 | Očištění fasád tlakovou vodou, složitost fasády 1 - 2 | m2 | 397.97 | 0 | 0
Díl: | 711 | Izolace proti vodě |  |  |  | 0
14. | 711212124R00 | Izolace proti vodě stěrka hydroizolační proti tlakové vodě | m2 | 74.47 | 0 | 0
15. | 998711101R00 | Přesun hmot pro izolace proti vodě svisle do 6 m | t | 0.35001 | 0 | 0
50 m vodorovně měřeno od těžiště půdorysné plochy skládky do těžiště půdorysné plochy objektu
Díl: | 728 | Vzduchotechnika |  |  |  | 0
16. | 42972824R | Mřížka potrubní; materiál: ocel; tvar: hranatý; od 1000 do 2000cm2 | kus | 5 | 0 | 0
17. | 728415815R00 | Demontáž větrací nebo ventilační mřížky do průřez 0,2 m2 | kus | 5 | 0 | 0
18. | 998728101R00 | Přesun hmot pro vzduchotechniku v objektech výšky do 6 m, vodorovně do 50m | t | 0.05 | 0 | 0
Díl: | 766 | Konstrukce truhlářské |  |  |  | 0
19. | 61143801R | Okno otevíravé, sklápěcí; funkce: klasické; počet křídel: 1; křídlo: plastové; rám: plastový; šířka = 550 mm; výška = 1160 mm; tvar: pravidelný; počet skel: dvojsklo; 4 - 16 - 4; počet komor rámu: 5; Uw = 1,20 W/(m2.K); Ug = 1,1 W/(m2.K); Uf = 1,20 W/(m2.K); g = 0,63; Rw = 33 dB; ovládání: manuální; povrchová úprava: fólie; kování: celoobvodové; barva: bílá | kus | 6 | 0 | 0
20a. | 61143801R | Okno otevíravé, sklápěcí; funkce: klasické; počet křídel: 1; křídlo: plastové; rám: plastový; šířka = 1150 mm; výška = 1160 mm; tvar: pravidelný; počet skel: dvojsklo; 4 - 16 - 4; počet komor rámu: 5; Uw = 1,20 W/(m2.K); Ug = 1,1 W/(m2.K); Uf = 1,20 W/(m2.K); g = 0,63; Rw = 33 dB; ovládání: manuální; povrchová úprava: fólie; kování: celoobvodové; barva: bílá | kus | 2 | 0 | 0
20b. | 61143801R | Okno otevíravé, sklápěcí; funkce: klasické; počet křídel: 1; křídlo: plastové; rám: plastový; šířka = 1150mm; výška = 1160 mm; tvar: pravidelný; výplň uzavírací větrací mříž plast nebo AL o ploše min 5000 cm2, ovládání: manuální; povrchová úprava: fólie; kování: celoobvodové; barva: bílá | kus | 1 | 0 | 0
21. | 766601216RT1 | Těsnění připojovací spáry spára ostění, interiér - fólie parotěsná šířky 50 mm samolepicí, výplň PU pěnou, exteriér - páska paropropustná šířky 20 mm, tl. 8/40 mm expanzní, , Parozábrana polymerní | m | 31.2 | 0 | 0
22. | 766601229RT1 | Těsnění připojovací spáry spára parapetu, interiér - fólie parotěsná šířky 50 mm samolepicí, výplň PU pěnou, exteriér - fólie paropropustná šířky 50 mm samolepicí, expanzní ..., Parozábrana polymerní | m | 31.2 | 0 | 0
23. | 766629301R00 | Montáž otvorových prvků plastových nebo z dřevěných europrofilů oken, plochy do 1,50 m2 | kus | 8 | 0 | 0
Díl: | 767 | Konstrukce zámečnické |  |  |  | 0
24. | 553 46473T | Dvoukřídlová gar. vrata z AL profilů do 2,5x2,5 m,včetně rámu a stavitelných pantů, s přerušeným tepelným mostem, bez okna, zateplená výplň vratovými panely tl. 40 mm, RAL 7045 oboustranně, ven otevíravá, klika v pravém křídle, zámek na vložku FAB bez vložky, osazení do stávajícího otvoru, zajištění křídel v otevřené poloze. Přesné rozměry ověří zhotovitel před objednáním zaměřením na místě!!! | kus | 2 | 0 | 0
25. | 767651210R00 | Montáž garážových vrat do 2,5*2,5m , včetně ocelové nebo AL zárubně do stávajícího otvoru ve zdivu | kus | 2 | 0 | 0
26. | 900 RT5 | HZS, Práce v tarifní třídě 8 (např. zámečník) | h | 16 | 0 | 0
zámečnické opravy vrat a dveří včetně materiálu :
|  | zarubeň : 9 |  | 6
|  | brána vjezdová : 5*2 |  | 10
Díl: | 783 | Nátěry |  |  |  | 0
27. | 783108811R00 | Čištění povrchu broušením nebo otryskáním minerálním materiálem, stupeň očištění Sa 1, tryskací materiál křemičitan hlinitý | m2 | 1.8 | 0 | 0
28. | 783108811R01 | Čištění povrchu plotové výpně rámů s pletivem ocelovým kartáčem | m2 | 1.8 | 0 | 0
29. | 783125230R00 | Nátěry ocelových konstrukcí syntetické C+CC ocelové konstrukce lehké + velmi lehké, jednonásobné + 2x email na vzduchu schnoucí | m2 | 1.8 | 0 | 0
30. | 783125230R01 | Nátěry oboustranné plotové výplně drátěné s oky 50/50 mm,,syntetické 1x základní ,1x email Ral… Součástí je i očištění ocelovým kartáčem před nátěrem. | m2 | 42 | 0 | 0
Díl: | 94 | Lešení a stavební výtahy |  |  |  | 0
31. | 941941031R00 | Montáž lešení lehkého pracovního řadového s podlahami šířky od 0,80 do 1,00 m, výšky do 10 m | m2 | 323.5 | 0 | 0
32. | 941941831R00 | Demontáž lešení lehkého řadového s podlahami šířky od 0,8 do 1 m, výšky do 10 m | m2 | 323.5 | 0 | 0
Díl: | 96 | Bourání konstrukcí |  |  |  | 0
33. | 968071112R00 | Vyvěšení nebo zavěšení okenních křídel oken, plochy do 1,5 m2 | kus | 10 | 0 | 0
34. | 968071136R00 | Vyvěšení nebo zavěšení kovových křídel vrat, plochy do 4 m2 | kus | 4 | 0 | 0
35. | 968072354R00 | Vybourání a vyjmutí dřevěných rámů oken, včetně pomocného lešení o výšce podlahy do 1900 mm a pro zatížení do 1,5 kPa (150 kg/m2) okenních zdvojených, plochy do 2 m2 | m2 | 7.475 | 0 | 0
36. | 978015221R00 | Otlučení omítek vápenných nebo vápenocementových vnějších s vyškrabáním spár, s očištěním zdiva 1. až 4. stupni složitosti, v rozsahu do 10 % (sokl mimo oplocení) | m2 | 37.55 | 0 | 0
37. | 978015291R00 | Otlučení omítek vápenných nebo vápenocementových vnějších s vyškrabáním spár, s očištěním zdiva 1. až 4. stupni složitosti, v rozsahu do 100 % | m2 | 43.95 | 0 | 0
38. | 978059631R00 | Odsekání a odebrání obkladů stěn z obkladaček vnějších z jakýchkoliv materiálů, plochy přes 2 m2 | m2 | 37.55 | 0 | 0
39. | 974031132R00 | Vysekání rýh v jakémkoliv zdivu cihelném v ploše do hloubky 50 mm, šířky do 70 mm | m | 20 | 0 | 0
Díl: | 99 | Staveništní přesun hmot |  |  |  | 0
40. | 999281105R00 | Přesun hmot pro opravy a údržbu objektů pro opravy a údržbu dosavadních objektů včetně vnějších plášťů výšky do 6 m, | t | 1.5 | 0 | 0
Díl: | D96 | Přesuny suti a vybouraných hmot |  |  |  | 0
41. | 979081111R00 | Odvoz suti a vybouraných hmot na skládku do 1 km | t | 8.1306 | 0 | 0
|  | Zemní práce pro elektroinstalace - oprava = výměna stávajícího vedení |  |  |  | 0
42. | R 46 01 | Řezání betonové vozovky do hl. 150 mm | m | 6.7 | 0 | 0
43. | R 46 02 | Vybourání betonové vozovky tl. 150 mm | m2 | 2.345 | 0 | 0
44. | R 46 03 | Průrazy nebo odvrty pr. do 100 ve zdivu cihelném tl do 45 cm | ks | 6 | 0 | 0
45. | 460200163 | výkop kabelová rýha 35/hloubka do 50 cm | m | 26.75 | 0 | 0
46. | 460420489 | kabelové lože písek 2x10 cm | m | 26.75 | 0 | 0
47. | 460490012 | výstražná folie šířka 30 cm | m | 26.75 | 0 | 0
48. | 460560163 | zához kabelové rýhy 35/50 cm výkopkem | m | 26.75 | 0 | 0
49. | 460600001 | odvoz zeminy do 10 km včetně polatku za skládku | m3 | 1.8725 | 0 | 0
50. | R460600002 | odvoz vybourané betonové suti do 10km včetně poplatku za skládku | t | 0.80902 | 0 | 0
51. | 460620013 | úprava terénu třída zeminy 3 | m2 | 9.3625 | 0 | 0
52. | 000046114 | písek kopaný 0-2 mm | m3 | 1.8725 | 0 | 0
53. | 000321504 | roura korugovaná pr. 90/75mm uložená do výkopu (2x) | m | 57.5 | 0 | 0
54. | R. | Dodávka + Montáž plastového skrytého obrubníku ZO125/4/25 AMISPOL | m | 26.75 | 0 | 0
|  | Elektromontáže - ostatní práce |  |  |  | 0
55. | R 01 | Práce v HZS přeložení stávajících NN a datových kabelů ze stávajících chrániček s odpojením v koncových zařízeních, zatažením do nových chrániček a připojením do koncových zařízeních, včetně režijního materiálu. | hod | 32 | 0 | 0
56. | R 02 | Výměna lampy VO za LED reflektor LUT-DH 100W nebo obdobný, D+M | ks | 1 | 0 | 0
Celkem v Kč bez DPH | [5 empty] | 0
| Za účastníka / zhotovitele |  | jméno: | ddd
|  |  | podpis: | ddd