## část C
ZADÁNÍ S VÝKAZEM VÝMĚR
Stavba: Výměna střešní krytiny Restaurace Beseda + divadlo v Třeboni
Objekt: část C
Objednatel:
Zhotovitel: | [5 empty] | Zpracoval:
Místo: Třeboň | [5 empty] | Datum: 2.11.2014
Č. | KCN | Kód položky | Popis | MJ | Množství celkem | Jednotková cena zadání | Celková cena zadání
1 | 2 | 3 | 4 | 5 | 6 | 7 | 8
|  | HSV | Práce a dodávky HSV
|  | 6 | Úpravy povrchů, podlahy a osazování výplní
1 | R | 622201501 | Oprava omítky fasády | m2 | 8
2 | 011 | 622611132 | Nátěr silikátový dvojnásobný vnějších omítaných stěn včetně penetrace provedený ručně | m2 | 8
|  | 9 | Ostatní konstrukce a práce-bourání
3 | 003 | 941221112 | Montáž lešení řadového rámového těžkého zatížení do 300 kg/m2 š do 1,2 m v do 25 m | m2 | 170
4 | 003 | 941221211 | Příplatek k lešení řadovému rámovému těžkému š 1,2 m v do 25 m za první a ZKD den použití | m2 | 5100
|  |  | 170*30 |  | 5100
5 | 003 | 941221812 | Demontáž lešení řadového rámového těžkého zatížení do 300 kg/m2 š do 1,2 m v do 25 m | m2 | 170
6 | 003 | 944511111 | Montáž ochranné sítě z textilie z umělých vláken | m2 | 170
7 | 003 | 944511211 | Příplatek k ochranné síti za první a ZKD den použití | m2 | 5100
|  |  | 170*30 |  | 5100
8 | 003 | 944511811 | Demontáž ochranné sítě z textilie z umělých vláken | m2 | 170
9 | 011 | 952901111 | Vyčištění prostoru | m2 | 45
10 | R | 974111001 | Demontáž jímací tyče hromosvodu | kus | 2
11 | R | 974111002 | Demontáž vedení hromosvodu | m | 52
|  | 997 | Přesun sutě
12 | 013 | 997013113 | Vnitrostaveništní doprava suti a vybouraných hmot pro budovy v do 12 m s použitím mechanizace | t | 5.115
13 | 013 | 997013509 | Příplatek k odvozu suti a vybouraných hmot na skládku ZKD 1 km přes 1 km | t | 71.61
14 | 013 | 997013511 | Odvoz suti a vybouraných hmot z meziskládky na skládku do 1 km s naložením a se složením | t | 5.115
15 | 013 | 997013831 | Poplatek za uložení stavebního směsného odpadu na skládce (skládkovné) | t | 5.115
|  | 998 | Přesun hmot
16 | 011 | 998017002 | Přesun hmot s omezením mechanizace pro budovy v do 12 m | t | 0.007
|  | PSV | Práce a dodávky PSV
|  | 740 | Elektromontáže - zkoušky a revize
17 | 741 | 740991100 | Revize hromosvodu | kus | 1
|  | 743 | Elektromontáže - hrubá montáž
18 | 741 | 743621110 | Montáž drát nebo lano hromosvodné svodové D do 10 mm s podpěrou | m | 52
19 | 354 | 354410770 | drát průměr 8 mm AlMgSi | kg | 7
Hmotnost: 0,135 kg/m
20 | 354 | 354414700 | podpěra vedení PV11 FeZn pod taškovou krytinu 100 mm | kus | 55
21 | 354 | 354418600 | dodávka svorek | kč | 1
22 | 741 | 743631110 | Montáž tyč jímací délky do 3 m na konstrukci dřevěnou | kus | 2
23 | 354 | 354410050 | tyč jímací JV1,5 se závitem do dřeva 1500 mm FeZn | kus | 2
|  | 762 | Konstrukce tesařské
24 | 762 | 762332931 | Montáž námětků ke krokvím | m | 28.8
|  |  | 1,8*16 |  | 28.8
25 | 605 | 605110710 | řezivo jehličnaté středové SM 2 - 3,5 m tl. 18-32 mm jakost II | m3 | 0.19
|  |  | 28,800*0,2*0,03*1,1 |  | 0.19
26 | R | 762335001 | Vyrovnávání krovu | m2 | 562.4
27 | 762 | 762342314 | Montáž laťování na střechách složitých sklonu do 60° osové vzdálenosti do 360 mm | m2 | 562.4
28 | 605 | 605141140 | řezivo jehličnaté,střešní latě impregnované dl 4 - 5 m | m3 | 7.311
|  |  | 562,4*0,06*0,04*1,25 |  | 1.687
|  |  | 562,4/0,3*0,06*0,04*1,25 |  | 5.624
|  |  | Součet |  | 7.311
29 | 762 | 762342441 | Montáž lišt trojúhelníkových nebo kontralatí na střechách sklonu do 60° | m2 | 562.4
30 | 762 | 762342812 | Demontáž laťování střech z latí osové vzdálenosti do 0,50 m | m2 | 562.4
31 | 762 | 762395000 | Spojovací prostředky pro montáž krovu, bednění, laťování, světlíky, klíny | m3 | 7.501
|  |  | 0,19+7,311 |  | 7.501
32 | 762 | 998762202 | Přesun hmot procentní pro kce tesařské v objektech v do 12 m | %
|  | 764 | Konstrukce klempířské
33 | 764 | 764001841 | Demontáž krytiny ze šablon do suti | m2 | 562.4
34 | 764 | 764001871 | Demontáž nároží s větrací mřížkou nebo nárožním plechem do suti | m | 50
35 | 764 | 764001891 | Demontáž úžlabí | m | 16
36 | 764 | 764002801 | Demontáž závětrné lišty do suti | m | 70
37 | 764 | 764002821 | Demontáž střešního výlezu do suti | kus | 5
38 | 764 | 764002831 | Demontáž sněhového zachytávače do suti | m | 32
39 | 764 | 764004803 | Demontáž podokapního žlabu k dalšímu použití | m | 33
40 | 764 | 764004821 | Demontáž nástřešního žlabu | m | 1.5
41 | 764 | 764231466 | Oplechování úžlabí z Cu plechu rš 500 mm | m | 16
42 | 764 | 764232403 | Oplechování štítu závětrnou lištou z Cu plechu rš 250 mm | m | 70
43 | 764 | 764501103 | Montáž žlabu podokapního půlkulatého | m | 33
44 | 764 | 764501105 | Montáž háku pro podokapní půlkulatý žlab | kus | 35
45 | 553 | 553498540 | hák žlabový opláštěný měď 333 | kus | 35
46 | 764 | 764501108 | Montáž kotlíku oválného (trychtýřového) pro podokapní žlab | kus | 3
47 | 764 | 764503104 | Montáž žlabu nadokapního (nástřešního ) oblého tvaru včetně háků, čel a hrdel | m | 1.5
48 | 764 | 764503106 | Montáž háku nadokapního (nástřešního ) žlabu | kus | 3
49 | 764 | 998764202 | Přesun hmot procentní pro konstrukce klempířské v objektech v do 12 m | %
|  | 765 | Konstrukce pokrývačské
50 | 765 | 765111411 | Příplatek za přiříznutí tašek | m | 60
51 | 765 | 765114011 | Krytina keramická bobrovka režná korunové krytí sklonu do 30° na sucho | m2 | 562.4
52 | 765 | 765114312 | Krytina keramická bobrovka hřeben z hřebenáčů režných na sucho s větracím pásem s kartáčem | m | 46
53 | 765 | 765115302 | Montáž střešního výlezu plochy jednotlivě přes 0,25 m2 pro keramickou krytinu | kus | 5
54 | 596 | 596602230 | vikýř univerzální TONDACH TUNING FINESTRA 45x73 cm | kus | 5
55 | 765 | 765115401 | Montáž protisněhového háku pro keramickou krytinu | kus | 600
56 | 596 | 596602410 | hák protisněhový C-380 (Bobrovka) | kus | 600
57 | 765 | 765123911 | Příplatek ke krytině keramické za sklon přes 30° do 40° | m2 | 562.4
58 | 765 | 765191011 | Montáž pojistné hydroizolační fólie kladené ve sklonu do 30° volně na krokve | m2 | 562.4
59 | 596 | 596602130 | fólie hydroizolační difúzní pojistná otevřená-bez bednění TONDACH TUNING FOL-N /50 x 1,5=75m2/ | m2 | 674.88
|  |  | 562,4*1,2 |  | 674.88
60 | 765 | 998765202 | Přesun hmot procentní pro krytiny skládané v objektech v do 12 m | %
|  | VRN | Vedlejší rozpočtové náklady
|  | VRN3 | Zařízení staveniště
61 | 000 | 030001000 | Zařízení staveniště | Kč | 1
62 | 000 | 032203000 | Pronájem ploch staveniště - zábor veřejného prostranství | Kč | 1
|  | VRN6 | Územní vlivy
63 | 000 | 065002000 | Mimostaveništní doprava materiálů | Kč | 1
|  | VRN8 | Přesun stavebních kapacit
64 | 000 | 081002000 | Doprava zaměstnanců | Kč | 1
Celkem