## Pokyny pro vyplnění
Pokyny pro vyplnění
Ve všech listech tohoto souboru můžete měnit pouze buňky s modrým pozadím. Jedná se o tyto údaje : - údaje o firmě - jednotkové ceny položek zadané na maximálně dvě desetinná místa

## Stavba
#RTSROZP# | Soupis stavebních prací, dodávek a služeb
| Stavba: |  | 2025/048 | Rekonstrukce fasády staré budovy ZŠ Na Sadech - západ. strana, dvorní část
| Zadavatel |  | Město Třeboň |  |  |  | IČO: | 00247618
|  |  | Palackého nám. 46 |  |  |  | DIČ: | CZ00247618
|  |  | 37901 | Třeboň-Třeboň II
| Projektant: |  | Projektservis Třeboň s.r.o. |  |  |  | IČO: | 03478564
|  |  | Novohradská 226 |  |  |  | DIČ: | CZ03478564
|  |  | 37901 | Třeboň-Třeboň II
| Zhotovitel: | [5 empty] | IČO:
DIČ:
Vypracoval:
| Rozpis ceny | [6 empty] | Celkem
HSV | HSV | [6 empty] | 0
PSV | PSV | [6 empty] | 0
MON | MON | [6 empty] | 0
VN | Vedlejší náklady | [6 empty] | 0
ON | Ostatní náklady | [6 empty] | 0
| Celkem | [6 empty] | 0
Rekapitulace daní
| Základ pro sníženou DPH |  |  | 12 | % | 0 |  |  | CZK
| Snížená DPH |  |  | 12 | % | 0 |  |  | CZK
| Základ pro základní DPH |  |  | 21 | % | 0 |  |  | CZK
| Základní DPH |  |  | 21 | % | 0 |  |  | CZK
0 | Zaokrouhlení |  |  |  |  | 0 |  |  | CZK
0 | Cena celkem bez DPH |  |  |  |  | 0 |  |  | CZK
| Cena celkem s DPH |  |  |  |  | 0 |  |  | CZK
|  | v |  |  | dne
|  |  | Za zhotovitele |  |  |  | Za objednatele
Rekapitulace dílčích částí
#CASTI>> | Číslo | Název |  |  | Základ pro sníženou DPH | Základ pro základní DPH | DPH celkem | Cena celkem | %
1 | Stavba |  |  |  | 0 | 0 |  | 0
2 |  | Ostatní a vedlejší náklady |  |  | 0 | 0 |  | 0
3 | 001 | Vedlejší a ostatní náklady |  |  | 0 | 0 |  | 0
2 |  | Stavební objekt
2 | 01 | I. etapa |  |  | 0 | 0 |  | 0
3 | 01 | I. etapa |  |  | 0 | 0 |  | 0
2 | 02 | II. etapa |  |  | 0 | 0 |  | 0
3 | 02 | II. etapa |  |  | 0 | 0 |  | 0
2 | 03 | III. etapa |  |  | 0 | 0 |  | 0
3 | 03 | III. etapa |  |  | 0 | 0 |  | 0
| Celkem za stavbu |  |  |  | 0 | 0 | 0 | 0 | 0
#POPS | Popis stavby: 2025/048 - Rekonstrukce fasády staré budovy ZŠ Na Sadech - západ. strana, dvorní část
| 1. PODMÍNKY PRO ZPRACOVÁNÍ NABÍDKOVÉ CENY | [8 empty] | 1. PODMÍNKY PRO ZPRACOVÁNÍ NABÍDKOVÉ CENY
| Preambule | [8 empty] | Preambule
| Tento soupis stavebních prací, dodávek a služeb je sestaven jako podklad pro zpracování nabídek dodavatelů na veřejnou zakázku na stavební práce a obsahuje podmínky a požadavky zadavatele, za kterých má být zpracována nabídková cena dodavatelů. Účelem tohoto soupisu je zabezpečit obsahovou shodu všech nabídkových cen a usnadnit následné posouzení předložených cenových nabídek. | [8 empty] | Tento soupis stavebních prací, dodávek a služeb je sestaven jako podklad pro zpracování nabídek dodavatelů na veřejnou zakázku na stavební práce a obsahuje podmínky a požadavky zadavatele, za kterých má být zpracována nabídková cena dodavatelů. Účelem tohoto soupisu je zabezpečit obsahovou shodu všech nabídkových cen a usnadnit následné posouzení předložených cenových nabídek.
| Předpokládá se, že dodavatel před zpracováním cenové nabídky pečlivě prostuduje všechny pokyny a podmínky pro zpracování nabídkové ceny obsažené v zadávacích podmínkách a bude se jimi při zpracování nabídkové ceny řídit. Soupis stavebních prací, dodávek a služeb je sestaven v souladu s podmínkami vyhlášky Ministerstva pro místní rozvoj č.169/2016 Sb. | [8 empty] | Předpokládá se, že dodavatel před zpracováním cenové nabídky pečlivě prostuduje všechny pokyny a podmínky pro zpracování nabídkové ceny obsažené v zadávacích podmínkách a bude se jimi při zpracování nabídkové ceny řídit. Soupis stavebních prací, dodávek a služeb je sestaven v souladu s podmínkami vyhlášky Ministerstva pro místní rozvoj č.169/2016 Sb.
| Vymezení některých pojmů | [8 empty] | Vymezení některých pojmů
| Pro účely zpracování nabídkové ceny se jsou použity některé pojmy, pod kterými se rozumí: | [8 empty] | Pro účely zpracování nabídkové ceny se jsou použity některé pojmy, pod kterými se rozumí:
| Soupisem stavebních prací dodávek a služeb dokument, ve kterém jsou definovány zadavatelem požadované stavební práce, dodávky a služby v podrobnostech nezbytných pro zpracování cenové nabídky dodavatele. Soupis obsahuje i vymezení požadovaného množství stavebních prací, dodávek a služeb. | [8 empty] | Soupisem stavebních prací dodávek a služeb dokument, ve kterém jsou definovány zadavatelem požadované stavební práce, dodávky a služby v podrobnostech nezbytných pro zpracování cenové nabídky dodavatele. Soupis obsahuje i vymezení požadovaného množství stavebních prací, dodávek a služeb.
| Cenovou soustavou uspořádaný soubor informací o stavebních a montážních pracích, materiálech a výrobcích obsahující zatřídění položek, podrobný popis a měrnou jednotku, způsob měření a další technické a cenové podmínky pro možnost stanovení jednotkové ceny. | [8 empty] | Cenovou soustavou uspořádaný soubor informací o stavebních a montážních pracích, materiálech a výrobcích obsahující zatřídění položek, podrobný popis a měrnou jednotku, způsob měření a další technické a cenové podmínky pro možnost stanovení jednotkové ceny.
| Ostatními náklady náklady dodavatele spojené se splněním povinností dodavatele vyplývajících z obchodních či jiných podmínek zadávací dokumentace. Patří do nich zejména náklady na vyhotovení dokumentace skutečného provedení stavby, náklady na geodetické zaměření dokončeného díla, náklady spojené s podmínkami pro publicitu projektu, náklady na dílenskou či výrobní dokumentaci apod. | [8 empty] | Ostatními náklady náklady dodavatele spojené se splněním povinností dodavatele vyplývajících z obchodních či jiných podmínek zadávací dokumentace. Patří do nich zejména náklady na vyhotovení dokumentace skutečného provedení stavby, náklady na geodetické zaměření dokončeného díla, náklady spojené s podmínkami pro publicitu projektu, náklady na dílenskou či výrobní dokumentaci apod.
| Položkovým rozpočtem dokument odpovídající svým obsahem a strukturou soupisu stavebních prací, dodávek a služeb, předaného zadavatelem dodavateli ke zpracování nabídky, v němž dodavatel doplní k jednotlivým položkám stavebních prací, dodávek nebo služeb svoje nabídkové jednotkové ceny a stanoví i celkovou nabídkovou cenu příslušné položky a dále stanoví nabídkové ceny dle struktury soupisu až po celkovou nabídkovou cenu za veškeré stavební práce, dodávky nebo služby, které jsou obsahem soupisu stavebních prací, dodávek a služeb. | [8 empty] | Položkovým rozpočtem dokument odpovídající svým obsahem a strukturou soupisu stavebních prací, dodávek a služeb, předaného zadavatelem dodavateli ke zpracování nabídky, v němž dodavatel doplní k jednotlivým položkám stavebních prací, dodávek nebo služeb svoje nabídkové jednotkové ceny a stanoví i celkovou nabídkovou cenu příslušné položky a dále stanoví nabídkové ceny dle struktury soupisu až po celkovou nabídkovou cenu za veškeré stavební práce, dodávky nebo služby, které jsou obsahem soupisu stavebních prací, dodávek a služeb.
| Vedlejšími náklady náklady na činností zhotovitele, které nejsou zahrnuty v položkách soupisu stavebních prací, dodávek nebo služeb, ale se zhotovením stav-by souvisí a jsou pro realizaci stavby nezbytné. Někdy se definují jako vedlejší rozpočtové náklady a zahrnují zejména náklady na vybudování, provoz a odstranění zařízení staveniště. | [8 empty] | Vedlejšími náklady náklady na činností zhotovitele, které nejsou zahrnuty v položkách soupisu stavebních prací, dodávek nebo služeb, ale se zhotovením stav-by souvisí a jsou pro realizaci stavby nezbytné. Někdy se definují jako vedlejší rozpočtové náklady a zahrnují zejména náklady na vybudování, provoz a odstranění zařízení staveniště.
| Cenová soustava | [8 empty] | Cenová soustava
| Použitá cenová soustava | [8 empty] | Použitá cenová soustava
| Soupisy stavebních prací, dodávek a služeb jsou zpracovány s použitím cenové soustavy zpracované společností RTS, a.s.. Položky z cenové soustavy mají uveden odkaz na cenovou soustavu včetně označení příslušného ceníku. | [8 empty] | Soupisy stavebních prací, dodávek a služeb jsou zpracovány s použitím cenové soustavy zpracované společností RTS, a.s.. Položky z cenové soustavy mají uveden odkaz na cenovou soustavu včetně označení příslušného ceníku.
| Technické podmínky | [8 empty] | Technické podmínky
| Obsah jednotlivých položek, způsob měření a ostatní další podmínky definující obsah a použití jednotlivých položek jsou obsaženy v cenových a technických podmínkách příslušných ceníků (viz zařazení u položky), které jsou volně dostupné na elektronické adrese www.cenovasoustava.cz | [8 empty] | Obsah jednotlivých položek, způsob měření a ostatní další podmínky definující obsah a použití jednotlivých položek jsou obsaženy v cenových a technických podmínkách příslušných ceníků (viz zařazení u položky), které jsou volně dostupné na elektronické adrese www.cenovasoustava.cz
| Individuální položky | [8 empty] | Individuální položky
| Položky soupisu prací, které cenová soustava neobsahuje, jsou označeny popisem „vlastní“. Pro tyto položky jsou cenové a technické podmínky definovány jejich popisem, případně odkazem na konkrétní část příslušné dokumentace. | [8 empty] | Položky soupisu prací, které cenová soustava neobsahuje, jsou označeny popisem „vlastní“. Pro tyto položky jsou cenové a technické podmínky definovány jejich popisem, případně odkazem na konkrétní část příslušné dokumentace.
| Závaznost a změna soupisu | [8 empty] | Závaznost a změna soupisu
| Závaznost soupisu | [8 empty] | Závaznost soupisu
| Poskytnuté soupisy jsou pro zpracování nabídkové ceny závazné. Je vyloučeno jakékoliv vyřazení položek ze soupisu, doplnění položek do soupisu, slučování položek a jakýkoliv zásah do popisu položky, množství měrných jednotek nebo jakkoliv měnit či upravovat jakýkoliv jiný údaj v soupisu. | [8 empty] | Poskytnuté soupisy jsou pro zpracování nabídkové ceny závazné. Je vyloučeno jakékoliv vyřazení položek ze soupisu, doplnění položek do soupisu, slučování položek a jakýkoliv zásah do popisu položky, množství měrných jednotek nebo jakkoliv měnit či upravovat jakýkoliv jiný údaj v soupisu.
| Zvláštní podmínky pro stanovení nabídkové ceny | [8 empty] | Zvláštní podmínky pro stanovení nabídkové ceny
| Přeprava vybouraných hmot, suti a vytěžené zeminy | [8 empty] | Přeprava vybouraných hmot, suti a vytěžené zeminy
| Pokud soupis obsahuje i některé technologické položky vztahující se k uložení vytěžené zeminy nebo vybouraných hmot, vodorovné přesuny zeminy nebo vybouraných hmot pak v takových případech zpracovatel soupisu předpokládá určitou přepravní vzdálenost. Pokud z technologického postupu dodavatele vyplývá jiná přepravní vzdálenost, je povinností dodavatele stanovit takovou jednotkovou cenu, aby celková cena položky odpovídala jeho konkrétním technologickým podmínkám a konkrétní přepravní vzdálenosti, při soupisem vymezeném množství měrných jednotek. | [8 empty] | Pokud soupis obsahuje i některé technologické položky vztahující se k uložení vytěžené zeminy nebo vybouraných hmot, vodorovné přesuny zeminy nebo vybouraných hmot pak v takových případech zpracovatel soupisu předpokládá určitou přepravní vzdálenost. Pokud z technologického postupu dodavatele vyplývá jiná přepravní vzdálenost, je povinností dodavatele stanovit takovou jednotkovou cenu, aby celková cena položky odpovídala jeho konkrétním technologickým podmínkám a konkrétní přepravní vzdálenosti, při soupisem vymezeném množství měrných jednotek.
| Vnitrostaveništní přesun stavebního materiálu | [8 empty] | Vnitrostaveništní přesun stavebního materiálu
| Pokud soupis obsahuje i položky vztahující se ke vnitrostaveništnímu přesunu materiálů (položky označené jako přesun hmot), pak v takových případech je povinností dodavatele stanovit takovou jednotkovou cenu, aby celková cena položky odpovídala jeho konkrétním technologickým podmínkám a konkrétní přepravní vzdálenosti, při soupisem vymezeném množství měrných jednotek. | [8 empty] | Pokud soupis obsahuje i položky vztahující se ke vnitrostaveništnímu přesunu materiálů (položky označené jako přesun hmot), pak v takových případech je povinností dodavatele stanovit takovou jednotkovou cenu, aby celková cena položky odpovídala jeho konkrétním technologickým podmínkám a konkrétní přepravní vzdálenosti, při soupisem vymezeném množství měrných jednotek.
| Vnitrostaveništní přesun hmot prací PSV (pomocná stavební výroba) může být v soupisu stanoven procenticky z hodnoty ceny za provedení příslušných řemeslných prací, dodávek a služeb. V takovém případě není v soupisu uvedeno množství měrných jednotek. Dodavatel ocení celkovou cenu u takové položky přesunu hmot vždy konkrétní částkou v Kč, bez ohledu na to, jakým způsobem k jejímu výpočtu dospěl. | [8 empty] | Vnitrostaveništní přesun hmot prací PSV (pomocná stavební výroba) může být v soupisu stanoven procenticky z hodnoty ceny za provedení příslušných řemeslných prací, dodávek a služeb. V takovém případě není v soupisu uvedeno množství měrných jednotek. Dodavatel ocení celkovou cenu u takové položky přesunu hmot vždy konkrétní částkou v Kč, bez ohledu na to, jakým způsobem k jejímu výpočtu dospěl.
| Příplatky za ztížené podmínky prací | [8 empty] | Příplatky za ztížené podmínky prací
| Pokud soupis položku příplatku za ztížené podmínky obsahuje, je dodavatel povinen ji ocenit bez ohledu na to, že tento příplatek dodavatel standardně neuplatňuje. | [8 empty] | Pokud soupis položku příplatku za ztížené podmínky obsahuje, je dodavatel povinen ji ocenit bez ohledu na to, že tento příplatek dodavatel standardně neuplatňuje.
| Vedlejší a ostatní náklady | [8 empty] | Vedlejší a ostatní náklady
| Tyto náklady jsou popsány v samostatném soupisu stavebních prací, dodávek a služeb s tím, že dodavatel je povinen v rámci těchto nákladů ocenit všechny definované náklady souhrnně pro celou stavbu. | [8 empty] | Tyto náklady jsou popsány v samostatném soupisu stavebních prací, dodávek a služeb s tím, že dodavatel je povinen v rámci těchto nákladů ocenit všechny definované náklady souhrnně pro celou stavbu.
| 2. SPECIFICKÉ PODMÍNKY PRO ZPRACOVÁNÍ NABÍDKOVÉ CENY | [8 empty] | 2. SPECIFICKÉ PODMÍNKY PRO ZPRACOVÁNÍ NABÍDKOVÉ CENY
| Zde doplní zpracovatel soupisu případná specifika týkající se konkrétní zakázky. | [8 empty] | Zde doplní zpracovatel soupisu případná specifika týkající se konkrétní zakázky.
| 3. ELEKTRONICKÁ PODOBA SOUPISU | [8 empty] | 3. ELEKTRONICKÁ PODOBA SOUPISU
| Elektronická podoba soupisu | [8 empty] | Elektronická podoba soupisu
| V souladu se zákonem jsou předložené soupisy zpracovány i v elektronické podobě. Elektronickou podobou soupisu stavebních prací, dodávek a služeb je formát MS EXCEL. | [8 empty] | V souladu se zákonem jsou předložené soupisy zpracovány i v elektronické podobě. Elektronickou podobou soupisu stavebních prací, dodávek a služeb je formát MS EXCEL.
| Popis formátu soupisu odpovídá svou strukturou vzorovému soupisu volně dostupnému na internetové adrese: | [8 empty] | Popis formátu soupisu odpovídá svou strukturou vzorovému soupisu volně dostupnému na internetové adrese:
| www.stavebnionline.cz/soupis | [8 empty] | www.stavebnionline.cz/soupis
| Zpracování elektronické podoby soupisu | [8 empty] | Zpracování elektronické podoby soupisu
| Předaný formát MS EXCEL je nepřístupným (uzamčeným) souborem, do kterého dodavatel doplňuje pouze jednotkové ceny ke všem položkám. Ostatní cenové údaje, jako celková cena položky, mezisoučty za stavební či funkční díly nebo součty celkové ceny stavebního objektu, jakož i cena stavby jsou výsledkem vložených matematických vzorců v příslušných pozicích souboru. | [8 empty] | Předaný formát MS EXCEL je nepřístupným (uzamčeným) souborem, do kterého dodavatel doplňuje pouze jednotkové ceny ke všem položkám. Ostatní cenové údaje, jako celková cena položky, mezisoučty za stavební či funkční díly nebo součty celkové ceny stavebního objektu, jakož i cena stavby jsou výsledkem vložených matematických vzorců v příslušných pozicích souboru.
| Jiný formát soupisu | [8 empty] | Jiný formát soupisu
| Pokud by kterýkoliv dodavatel měl problémy s předaným formátem, lze na požádání poskytnout soupis stavebních prací také ve formátu *.xml, což je standardní formát používaný pro přenosy dat. Dokumentace tohoto formátu je volně přístupná na webových stránkách MMR. | [8 empty] | Pokud by kterýkoliv dodavatel měl problémy s předaným formátem, lze na požádání poskytnout soupis stavebních prací také ve formátu *.xml, což je standardní formát používaný pro přenosy dat. Dokumentace tohoto formátu je volně přístupná na webových stránkách MMR.
| Závěrečné ustanovení | [8 empty] | Závěrečné ustanovení
| Ostatní podmínky vztahující se ke zpracování nabídkové ceny jsou uvedeny v zadávací dokumentaci. | [8 empty] | Ostatní podmínky vztahující se ke zpracování nabídkové ceny jsou uvedeny v zadávací dokumentaci.
#POPO | Popis objektu: 001 - Vedlejší a ostatní náklady
#POPR | Popis rozpočtu: 001 - Vedlejší a ostatní náklady
#POPO | Popis objektu: 01 - I. etapa
#POPR | Popis rozpočtu: 01 - I. etapa
#POPO | Popis objektu: 02 - II. etapa
#POPR | Popis rozpočtu: 02 - II. etapa
#POPO | Popis objektu: 03 - III. etapa
#POPR | Popis rozpočtu: 03 - III. etapa
Rekapitulace dílů
| Číslo | Název |  |  | Typ dílu |  |  | Celkem | %
| 61 | Úpravy povrchů vnitřní |  |  | HSV |  |  | 0
| 62 | Úpravy povrchů vnější |  |  | HSV |  |  | 0
| 64 | Výplně otvorů |  |  | HSV |  |  | 0
| 909 | Ostatní práce |  |  | HSV |  |  | 0
| 94 | Lešení a stavební výtahy |  |  | HSV |  |  | 0
| 95 | Dokončovací konstrukce na pozemních stavbách |  |  | HSV |  |  | 0
| 96 | Bourání konstrukcí |  |  | HSV |  |  | 0
| 99 | Staveništní přesun hmot |  |  | HSV |  |  | 0
| 764 | Konstrukce klempířské |  |  | PSV |  |  | 0
| 765 | Krytiny tvrdé |  |  | PSV |  |  | 0
| 767 | Konstrukce zámečnické |  |  | PSV |  |  | 0
| 768 | Otvorové prvky |  |  | PSV |  |  | 0
| 781 | Obklady keramické |  |  | PSV |  |  | 0
| 783 | Nátěry |  |  | PSV |  |  | 0
| 784 | Malby |  |  | PSV |  |  | 0
| M21 | Elektromontáže |  |  | MON |  |  | 0
| VN | Vedlejší náklady |  |  | VN |  |  | 0
| ON | Ostatní náklady |  |  | ON |  |  | 0
| Cena celkem | [6 empty] | 0 | 0
Note on D11: Název
Note on I11: IČO
Note on D12: Ulice
Note on I12: DIČ
Note on D13: PSČ
Note on E13: Místo

## VzorPolozky (hidden)
Položkový rozpočet
S:
O:
R:

## 001 001 Naklady
Soupis vedlejších a ostatních nákladů | [27 empty] | #TypZaznamu#
S: | 2025/048 | Rekonstrukce fasády staré budovy ZŠ Na Sadech - západ. strana, dvorní část | [25 empty] | STA
O: | 001 | Vedlejší a ostatní náklady | [22 empty] | NAK |  |  | OBJ
R: | 001 | Vedlejší a ostatní náklady | [25 empty] | ROZ
P.č. | Číslo položky | Název položky | MJ | Množství | Cena / MJ | Celkem | Dodávka | Dodávka celk. | Montáž | Montáž celk. | DPH | Cena s DPH | Hmotnost / MJ | Hmotnost celk.(t) | Dem. hmotnost / MJ | Dem. hmotnost celk.(t) | Ceník | Cen. soustava / platnost | Cenová úroveň | Nhod / MJ | Nhod celk. | Dodavatel | Typ položky | Stav položky
Díl: | VN | Vedlejší náklady |  |  |  | 0 |  | 0 |  | 0 |  | 0 |  | 0 |  | 0 |  |  |  |  | 0 | [6 empty] | DIL
1 | 005121 R | Zařízení staveniště | Soubor | 1 |  | 0 |  | 0 |  | 0 | 21 | 0 | 0 | 0 | 0 | 0 |  | RTS 25/ I | Indiv | 0 | 0 |  | VRN | Běžná |  |  |  | POL99_2
|  | Zařízení staveniště Veškeré náklady související se zařízením staveniště, zejména: náklady s umístěním, dopravou, provozem a likvidací skladů a buňkoviště, náklady s projednáním připojení, připojením a odpojením stavby na veř.rozvod elektrické energie a vody a úhrada za spotřebovaná tato média, náklady na umístění, dopravu, provoz a likvidaci hygienických zařízení stavby, náklady na staveništní rozvaděč(e), vnitrostaveništní rozvody elektrické energie a vody, náklady na vytápění a osvětlení staveniště, náklady na opatření k zamezení negativního vlivu stavby na okolí (protiprachová, protihluková apod.), náklady na čištění veřejných komunikací znečištěných stavbou, náklady na úklid prostoru staveniště,náklady na likvidaci odpadu (prořez, obalový materiál atd.) náklady na znovuuvedení prostoru zařízení staveniště do původního stavu atd. | [25 empty] | POP | Zařízení staveniště Veškeré náklady související se zařízením staveniště, zejména: náklady s umístěním, dopravou, provozem a likvidací skladů a buňkoviště, náklady s projednáním připojení, připojením a odpojením stavby na veř.rozvod elektrické energie a vody a úhrada za spotřebovaná tato média, náklady na umístění, dopravu, provoz a likvidaci hygienických zařízení stavby, náklady na staveništní rozvaděč(e), vnitrostaveništní rozvody elektrické energie a vody, náklady na vytápění a osvětlení staveniště, náklady na opatření k zamezení negativního vlivu stavby na okolí (protiprachová, protihluková apod.), náklady na čištění veřejných komunikací znečištěných stavbou, náklady na úklid prostoru staveniště,náklady na likvidaci odpadu (prořez, obalový materiál atd.) náklady na znovuuvedení prostoru zařízení staveniště do původního stavu atd.
SPU
2 | 005122010R | Provoz objednatele | Soubor | 1 |  | 0 |  | 0 |  | 0 | 21 | 0 | 0 | 0 | 0 | 0 |  | RTS 25/ I | Indiv | 0 | 0 |  | VRN | Běžná |  |  |  | POL99_2
|  | Náklady na ztížené provádění stavebních prací v důsledku nepřerušeného provozu na staveništi nebo v případech nepřerušeného provozu v objektech v nichž se stavební práce provádí. | [25 empty] | POP | Náklady na ztížené provádění stavebních prací v důsledku nepřerušeného provozu na staveništi nebo v případech nepřerušeného provozu v objektech v nichž se stavební práce provádí.
SPU
3 | 005124010R | Koordinační činnost | Soubor | 1 |  | 0 |  | 0 |  | 0 | 21 | 0 | 0 | 0 | 0 | 0 |  | RTS 25/ I | Indiv | 0 | 0 |  | VRN | Běžná |  |  |  | POL99_2
|  | Koordinace stavebních a technologických dodávek stavby, inženýrská činnost dodavatele. | [25 empty] | POP
SPU
4 | 005211080R | Bezpečnostní a hygienická opatření na staveništi | Soubor | 1 |  | 0 |  | 0 |  | 0 | 21 | 0 | 0 | 0 | 0 | 0 |  | RTS 25/ I | Indiv | 0 | 0 |  | VRN | Běžná |  |  |  | POL99_2
|  | Náklady na ochranu staveniště před vstupem nepovolaných osob, včetně příslušného značení, náklady na osvětlení staveniště, náklady na vypracování potřebné dokumentace pro provoz staveniště z hlediska požární ochrany (požární řád a poplachová směrnice) a z hlediska provozu staveniště (provozně dopravní řád). | [25 empty] | POP | Náklady na ochranu staveniště před vstupem nepovolaných osob, včetně příslušného značení, náklady na osvětlení staveniště, náklady na vypracování potřebné dokumentace pro provoz staveniště z hlediska požární ochrany (požární řád a poplachová směrnice) a z hlediska provozu staveniště (provozně dopravní řád).
SPU
Díl: | ON | Ostatní náklady |  |  |  | 0 |  | 0 |  | 0 |  | 0 |  | 0 |  | 0 |  |  |  |  | 0 | [6 empty] | DIL
5 | 0051 | Doprava zaměstnanců | Soubor | 1 |  | 0 |  | 0 |  | 0 | 21 | 0 | 0 | 0 | 0 | 0 |  | Vlastní | Indiv | 0 | 0 |  | VRN | Běžná |  |  |  | POL99_8
|  | Náklady spojené s dopravou, či ubytováním zaměstnanců. | [25 empty] | POP
SPU
6 | 005241-R | Výrobní dokumentace | Soubor | 1 |  | 0 |  | 0 |  | 0 | 21 | 0 | 0 | 0 | 0 | 0 |  | Vlastní | Indiv | 0 | 0 |  | VRN | Běžná |  |  |  | POL99_8
|  | Náklady na vyhotovení dokumentace skutečného provedení stavby a její předání objednateli v požadované formě a požadovaném počtu. | [25 empty] | POP | Náklady na vyhotovení dokumentace skutečného provedení stavby a její předání objednateli v požadované formě a požadovaném počtu.
SPU
[26 empty] | 12 | 21 | DPH
| Celkem |  |  |  |  | 0 | [19 empty] | 0 | 0 | SUM
END
Note on S6: Jedná se o informaci, zda se jedná o položku, která je do rozpočtu zadána z cenové soustavy RTS, nebo vlastní.
Note on T6: Jedná se o název CÚ, která je zadána u položky rozpočtu

## 01 01 Pol
Položkový soupis prací a dodávek | [27 empty] | #TypZaznamu#
S: | 2025/048 | Rekonstrukce fasády staré budovy ZŠ Na Sadech - západ. strana, dvorní část | [25 empty] | STA
O: | 01 | I. etapa | [22 empty] | STA |  |  | OBJ
R: | 01 | I. etapa | [25 empty] | ROZ
P.č. | Číslo položky | Název položky | MJ | Množství | Cena / MJ | Celkem | Dodávka | Dodávka celk. | Montáž | Montáž celk. | DPH | Cena s DPH | Hmotnost / MJ | Hmotnost celk.(t) | Dem. hmotnost / MJ | Dem. hmotnost celk.(t) | Ceník | Cen. soustava / platnost | Cenová úroveň | Nhod / MJ | Nhod celk. | Dodavatel | Typ položky | Stav položky
Díl: | 61 | Úpravy povrchů vnitřní |  |  |  | 0 |  | 0 |  | 0 |  | 0 |  | 2.49 |  | 0 |  |  |  |  | 68.57 | [6 empty] | DIL
1 | 610991111R00 | Zakrývání výplní vnitřních otvorů, předmětů apod. fólií Pe 0,05-0,2 mm | m2 | 75.2051 |  | 0 |  | 0 |  | 0 | 21 | 0 | 4e-05 | 0 | 0 | 0 | 801-1 | RTS 25/ I | RTS 25/ I | 0.078 | 5.87 |  | Práce | Běžná |  |  |  | POL1_
|  | které se zřizují před úpravami povrchu, a obalení osazených dveřních zárubní před znečištěním při úpravách povrchu nástřikem plastických maltovin včetně pozdějšího odkrytí, | [25 empty] | SPI |  | které se zřizují před úpravami povrchu, a obalení osazených dveřních zárubní před znečištěním při úpravách povrchu nástřikem plastických maltovin včetně pozdějšího odkrytí,
|  | č.v. D.1.1.2.2,3. : | [25 empty] | VV | 0
|  | O1 : 1,15*2,01*7 |  | 16.1805 | [23 empty] | VV | 0
|  | O2 : 1,15*0,48 |  | 0.552 | [23 empty] | VV | 0
|  | O3 : 1,15*1,35 |  | 1.5525 | [23 empty] | VV | 0
|  | O4 : 1,15*1,88*3 |  | 6.486 | [23 empty] | VV | 0
|  | O5 : 1,15*2,33*8 |  | 21.436 | [23 empty] | VV | 0
|  | O6 : 1,15*2,09*8 |  | 19.228 | [23 empty] | VV | 0
|  | O23 : 0,333*0,92*2 |  | 0.61272 | [23 empty] | VV | 0
|  | VD1 : 2,11*4,34 |  | 9.1574 | [23 empty] | VV | 0
SPU
2 | 610991004R00 | Začišťovací okenní lišta pro omítku tl. 15 mm | m | 156.866 |  | 0 |  | 0 |  | 0 | 21 | 0 | 0.00012 | 0.02 | 0 | 0 | 801-1 | RTS 25/ I | RTS 25/ I | 0.05 | 7.84 |  | Práce | Běžná |  |  |  | POL1_
|  | nalepení a odříznutí po dokončení omítek | [25 empty] | SPI
|  | č.v. D.1.1.2.2,3. : | [25 empty] | VV | 0
|  | O1 : (1,15+2,01*2)*7 |  | 36.19 | [23 empty] | VV | 0
|  | O2 : 1,15+0,48*2 |  | 2.11 | [23 empty] | VV | 0
|  | O3 : 1,15+1,35*2 |  | 3.85 | [23 empty] | VV | 0
|  | O4 : (1,15+1,88*2)*3 |  | 14.73 | [23 empty] | VV | 0
|  | O5 : (1,15+2,33*2)*8 |  | 46.48 | [23 empty] | VV | 0
|  | O6 : (1,15+2,09*2)*8 |  | 42.64 | [23 empty] | VV | 0
|  | O23 : (0,333+0,92*2)*2 |  | 4.346 | [23 empty] | VV | 0
|  | VD1 : 3,26*2 |  | 6.52 | [23 empty] | VV | 0
SPU
3 | 612409991R00 | Začištění omítek kolem oken, dveří a obkladů apod. maltou vápenou | m | 34.4 |  | 0 |  | 0 |  | 0 | 21 | 0 | 0.00371 | 0.13 | 0 | 0 | 801-4 | RTS 25/ I | RTS 25/ I | 0.1818 | 6.25 |  | Práce | Běžná |  |  |  | POL1_
|  | č.v. D.1.1.2.2,3. - parapety : 1,2*28+0,4*2 |  | 34.4 | [23 empty] | VV | 0
SPU
4 | 612425931R00 | Omítka vápenná vnitřního ostění omítkou štukovou | m2 | 39.2165 |  | 0 |  | 0 |  | 0 | 21 | 0 | 0.05369 | 2.11 | 0 | 0 | 801-4 | RTS 25/ I | RTS 25/ I | 1.1772 | 46.16 |  | Práce | Běžná |  |  |  | POL1_
|  | okenního nebo dveřního, z pomocného pracovního lešení o výšce podlahy do 1900 mm a pro zatížení do 1,5 kPa, | [25 empty] | SPI |  | okenního nebo dveřního, z pomocného pracovního lešení o výšce podlahy do 1900 mm a pro zatížení do 1,5 kPa,
|  | č.v. D.1.1.2.2,3. : | [25 empty] | VV | 0
|  | Začátek provozního součtu | [25 empty] | VV
|  | O1 : (1,15+2,01*2)*7 |  | 36.19 | [23 empty] | VV | 2
|  | O2 : 1,15+0,48*2 |  | 2.11 | [23 empty] | VV | 2
|  | O3 : 1,15+1,35*2 |  | 3.85 | [23 empty] | VV | 2
|  | O4 : (1,15+1,88*2)*3 |  | 14.73 | [23 empty] | VV | 2
|  | O5 : (1,15+2,33*2)*8 |  | 46.48 | [23 empty] | VV | 2
|  | O6 : (1,15+2,09*2)*8 |  | 42.64 | [23 empty] | VV | 2
|  | O23 : (0,333+0,92*2)*2 |  | 4.346 | [23 empty] | VV | 2
|  | VD1 : 3,26*2 |  | 6.52 | [23 empty] | VV | 2
|  | Konec provozního součtu | [25 empty] | VV
|  | 0,25*156,866 |  | 39.2165 | [23 empty] | VV | 0
SPU
5 | 632411115R00 | Potěr ze suchých směsí samonivelační anhydritový, tloušťky 15 mm, bez penetrace | m2 | 8.22 |  | 0 |  | 0 |  | 0 | 21 | 0 | 0.02835 | 0.23 | 0 | 0 | 801-1 | RTS 25/ I | RTS 25/ I | 0.2975 | 2.45 |  | Práce | Běžná |  |  |  | POL1_
|  | s rozprostřením a uhlazením | [25 empty] | SPI
|  | č.v. D.1.1.2.2,3.- vyrovnání pod parapety : 0,25*(1,37*7+1,37+1,37*8+1,37*8) |  | 8.22 | [23 empty] | VV | 0
SPU
Díl: | 62 | Úpravy povrchů vnější |  |  |  | 0 |  | 0 |  | 0 |  | 0 |  | 8.78 |  | 0 |  |  |  |  | 510.75 | [6 empty] | DIL
6 | 620991004R00 | Připojovací í lišty začišťovací okenní lišta, , pro omítku tl. 15 mm | m | 131.766 |  | 0 |  | 0 |  | 0 | 21 | 0 | 0.00012 | 0.02 | 0 | 0 | 801-1 | RTS 25/ I | RTS 25/ I | 0.05 | 6.59 |  | Práce | Běžná |  |  |  | POL1_
|  | nalepení a odříznutí po dokončení omítek | [25 empty] | SPI
|  | č.v. D.1.1.2.2,3. : | [25 empty] | VV | 0
|  | O1 : (1,15+2,01*2)*7 |  | 36.19 | [23 empty] | VV | 0
|  | O2 : 1,15+0,48*2 |  | 2.11 | [23 empty] | VV | 0
|  | O5 : (1,15+2,33*2)*8 |  | 46.48 | [23 empty] | VV | 0
|  | O6 : (1,15+2,09*2)*8 |  | 42.64 | [23 empty] | VV | 0
|  | O23 : (0,333+0,92*2)*2 |  | 4.346 | [23 empty] | VV | 0
SPU
7 | 620991121R00 | Zakrývání výplní vnějších otvorů z postaveného lešení | m2 | 79.1251 |  | 0 |  | 0 |  | 0 | 21 | 0 | 0.0001 | 0.01 | 0 | 0 | 801-1 | RTS 25/ I | RTS 25/ I | 0 | 0 |  | Práce | Běžná |  |  |  | POL1_1
|  | s rámy a zárubněmi, zábradlí, předmětů oplechování apod., které se zřizují ještě před úpravami povrchu, před jejich znečištěním při úpravách povrchu nástřikem plastických (lepivých) maltovin | [25 empty] | SPI |  | s rámy a zárubněmi, zábradlí, předmětů oplechování apod., které se zřizují ještě před úpravami povrchu, před jejich znečištěním při úpravách povrchu nástřikem plastických (lepivých) maltovin
|  | č.v. D.1.1.2.2,3. : | [25 empty] | VV | 0
|  | O1 : 1,15*2,01*7 |  | 16.1805 | [23 empty] | VV | 0
|  | O2 : 1,15*0,48 |  | 0.552 | [23 empty] | VV | 0
|  | O3 : 1,15*1,35 |  | 1.5525 | [23 empty] | VV | 0
|  | O4 : 1,15*1,88*3 |  | 6.486 | [23 empty] | VV | 0
|  | O5 : 1,15*2,33*8 |  | 21.436 | [23 empty] | VV | 0
|  | O6 : 1,15*2,09*8 |  | 19.228 | [23 empty] | VV | 0
|  | O23 : 0,333*0,92*2 |  | 0.61272 | [23 empty] | VV | 0
|  | VD1 : 2,11*4,34 |  | 9.1574 | [23 empty] | VV | 0
|  | 1,4*2,8 |  | 3.92 | [23 empty] | VV | 0
SPU
8 | 622323041R00 | Příprava podkladu penetrace | m2 | 338.149 |  | 0 |  | 0 |  | 0 | 21 | 0 | 0.00035 | 0.12 | 0 | 0 | 801-1 | RTS 25/ I | RTS 25/ I | 0.07 | 23.67 |  | Práce | Běžná |  |  |  | POL1_
|  | č.v. D.1.1.2.2. : | [25 empty] | VV | 0
|  | Z : 11,5*10+3*3,5+1*1,5/2*2+0,6*2,2*2 |  | 129.64 | [23 empty] | VV | 0
|  | -(1,15*2,01*2+1,15*2,33*2+1,15*2,09) |  | -12.3855 | [23 empty] | VV | 0
|  | římsa : 0,6*10,7 |  | 6.42 | [23 empty] | VV | 0
|  | J : 11,5*16,5-7,3*2,4/2 |  | 180.99 | [23 empty] | VV | 0
|  | -(1,15*2,01*3+1,15*2,33*4+1,15*2,09*4) |  | -27.2665 | [23 empty] | VV | 0
|  | římsa : 0,6*17 |  | 10.2 | [23 empty] | VV | 0
|  | Z - dvůr : 11,5*5,4 |  | 62.1 | [23 empty] | VV | 0
|  | -(1,15*2,01*2+1,15*2,33*2+1,15*2,09*2) |  | -14.789 | [23 empty] | VV | 0
|  | římsa : 0,6*5,4 |  | 3.24 | [23 empty] | VV | 0
SPU
9 | 622412323R00 | Nátěr vnějsích omítek stěn silikonový, složitost 3-4, | m2 | 338.149 |  | 0 |  | 0 |  | 0 | 21 | 0 | 0.00061 | 0.21 | 0 | 0 | 801-1 | RTS 25/ I | RTS 25/ I | 0.242 | 81.83 |  | Práce | Běžná |  |  |  | POL1_
|  | Penetrace + 2 x krycí nátěr. | [25 empty] | SPI
|  | včetně penetrace podkladu | [25 empty] | POP
|  | č.v. D.1.1.2.2. : | [25 empty] | VV | 0
|  | Z : 11,5*10+3*3,5+1*1,5/2*2+0,6*2,2*2 |  | 129.64 | [23 empty] | VV | 0
|  | -(1,15*2,01*2+1,15*2,33*2+1,15*2,09) |  | -12.3855 | [23 empty] | VV | 0
|  | římsa : 0,6*10,7 |  | 6.42 | [23 empty] | VV | 0
|  | J : 11,5*16,5-7,3*2,4/2 |  | 180.99 | [23 empty] | VV | 0
|  | -(1,15*2,01*3+1,15*2,33*4+1,15*2,09*4) |  | -27.2665 | [23 empty] | VV | 0
|  | římsa : 0,6*17 |  | 10.2 | [23 empty] | VV | 0
|  | Z - dvůr : 11,5*5,4 |  | 62.1 | [23 empty] | VV | 0
|  | -(1,15*2,01*2+1,15*2,33*2+1,15*2,09*2) |  | -14.789 | [23 empty] | VV | 0
|  | římsa : 0,6*5,4 |  | 3.24 | [23 empty] | VV | 0
SPU
10 | 622423222R00 | Oprava vnějších omítek vápenných a vápenocementových s překrytím celé plochy štukem stupeň členitosti 3, v množství opravované plochy přes 10 do 20 %, bez nátěru, bez nákladů na umělecké dekorace fasád | m2 | 338.149 |  | 0 |  | 0 |  | 0 | 21 | 0 | 0.01793 | 6.06 | 0 | 0 | 801-4 | RTS 25/ I | RTS 25/ I | 0.61165 | 206.83 |  | Práce | Běžná |  |  |  | POL1_
|  | bez otlučení vadných míst | [25 empty] | SPI
|  | č.v. D.1.1.2.2. : | [25 empty] | VV | 0
|  | Z : 11,5*10+3*3,5+1*1,5/2*2+0,6*2,2*2 |  | 129.64 | [23 empty] | VV | 0
|  | -(1,15*2,01*2+1,15*2,33*2+1,15*2,09) |  | -12.3855 | [23 empty] | VV | 0
|  | římsa : 0,6*10,7 |  | 6.42 | [23 empty] | VV | 0
|  | J : 11,5*16,5-7,3*2,4/2 |  | 180.99 | [23 empty] | VV | 0
|  | -(1,15*2,01*3+1,15*2,33*4+1,15*2,09*4) |  | -27.2665 | [23 empty] | VV | 0
|  | římsa : 0,6*17 |  | 10.2 | [23 empty] | VV | 0
|  | Z - dvůr : 11,5*5,4 |  | 62.1 | [23 empty] | VV | 0
|  | -(1,15*2,01*2+1,15*2,33*2+1,15*2,09*2) |  | -14.789 | [23 empty] | VV | 0
|  | římsa : 0,6*5,4 |  | 3.24 | [23 empty] | VV | 0
SPU
11 | 622474105R00 | Reprofilace betonových povrchů maltou sanační, tloušťky 5 mm | m2 | 5.42 |  | 0 |  | 0 |  | 0 | 21 | 0 | 0.00971 | 0.05 | 0 | 0 | 801-5 | RTS 25/ I | RTS 25/ I | 0.38 | 2.06 |  | Práce | Běžná |  |  |  | POL1_
|  | č.v. D.1.1.2.2.- komíny(vrní část+hlava) : 0,5*(0,6*2+1,2*2)*2 |  | 3.6 | [23 empty] | VV | 0
|  | 0,7*1,3*2 |  | 1.82 | [23 empty] | VV | 0
SPU
12 | 622473001R00 | Reprofilace betonových povrchů kontaktní nátěr | m2 | 5.42 |  | 0 |  | 0 |  | 0 | 21 | 0 | 0.0004 | 0 | 0 | 0 | 801-5 | RTS 25/ I | RTS 25/ I | 0.09 | 0.49 |  | Práce | Běžná |  |  |  | POL1_
|  | č.v. D.1.1.2.2.- komíny(vrchní část+hlava) : 0,5*(0,6*2+1,2*2)*2 |  | 3.6 | [23 empty] | VV | 0
|  | 0,7*1,3*2 |  | 1.82 | [23 empty] | VV | 0
SPU
13 | 622471931R00 | Nátěry a nástřiky vnějších stěn a pilířů příplatek za vícebarevné provádění | m2 | 338.149 |  | 0 |  | 0 |  | 0 | 21 | 0 | 9e-05 | 0.03 | 0 | 0 | 801-1 | RTS 25/ I | RTS 25/ I | 0.011 | 3.72 |  | Práce | Běžná |  |  |  | POL1_
[28 empty] | SPI |  | 0
|  | č.v. D.1.1.2.2. : | [25 empty] | VV | 0
|  | Z : 11,5*10+3*3,5+1*1,5/2*2+0,6*2,2*2 |  | 129.64 | [23 empty] | VV | 0
|  | -(1,15*2,01*2+1,15*2,33*2+1,15*2,09) |  | -12.3855 | [23 empty] | VV | 0
|  | římsa : 0,6*10,7 |  | 6.42 | [23 empty] | VV | 0
|  | J : 11,5*16,5-7,3*2,4/2 |  | 180.99 | [23 empty] | VV | 0
|  | -(1,15*2,01*3+1,15*2,33*4+1,15*2,09*4) |  | -27.2665 | [23 empty] | VV | 0
|  | římsa : 0,6*17 |  | 10.2 | [23 empty] | VV | 0
|  | Z - dvůr : 11,5*5,4 |  | 62.1 | [23 empty] | VV | 0
|  | -(1,15*2,01*2+1,15*2,33*2+1,15*2,09*2) |  | -14.789 | [23 empty] | VV | 0
|  | římsa : 0,6*5,4 |  | 3.24 | [23 empty] | VV | 0
SPU
14 | 622903111R00 | Očištění zdiva nebo betonu zdí a valů před započetím oprav ručně | m2 | 18.38 |  | 0 |  | 0 |  | 0 | 21 | 0 | 0 | 0 | 0 | 0 | 801-5 | RTS 25/ I | RTS 25/ I | 0.38 | 6.98 |  | Práce | Běžná |  |  |  | POL1_
|  | před započetím oprav | [25 empty] | SPI
|  | Včetně odstranění mechu, případně i jiných rostlin a jejich odklizení na vzdálenost do 20 m. | [25 empty] | POP
|  | č.v. D.1.1.2.2.- komíny(vrchní část+hlava) : 0,5*(0,6*2+1,2*2)*2 |  | 3.6 | [23 empty] | VV | 0
|  | 0,7*1,3*2 |  | 1.82 | [23 empty] | VV | 0
|  | č.v. D.1.1.2.2.- komíny : 1,8*(0,6*2+1,2*2)*2 |  | 12.96 | [23 empty] | VV | 0
SPU
15 | 622904115R00 | Očištění fasád tlakovou vodou, složitost fasády 3 - 5 | m2 | 338.149 |  | 0 |  | 0 |  | 0 | 21 | 0 | 2e-05 | 0.01 | 0 | 0 | 801-1 | RTS 25/ I | RTS 25/ I | 0.18 | 60.87 |  | Práce | Běžná |  |  |  | POL1_1
|  | č.v. D.1.1.2.2. : | [25 empty] | VV | 0
|  | Z : 11,5*10+3*3,5+1*1,5/2*2+0,6*2,2*2 |  | 129.64 | [23 empty] | VV | 0
|  | -(1,15*2,01*2+1,15*2,33*2+1,15*2,09) |  | -12.3855 | [23 empty] | VV | 0
|  | římsa : 0,6*10,7 |  | 6.42 | [23 empty] | VV | 0
|  | J : 11,5*16,5-7,3*2,4/2 |  | 180.99 | [23 empty] | VV | 0
|  | -(1,15*2,01*3+1,15*2,33*4+1,15*2,09*4) |  | -27.2665 | [23 empty] | VV | 0
|  | římsa : 0,6*17 |  | 10.2 | [23 empty] | VV | 0
|  | Z - dvůr : 11,5*5,4 |  | 62.1 | [23 empty] | VV | 0
|  | -(1,15*2,01*2+1,15*2,33*2+1,15*2,09*2) |  | -14.789 | [23 empty] | VV | 0
|  | římsa : 0,6*5,4 |  | 3.24 | [23 empty] | VV | 0
SPU
16 | 622904215R00 | Očištění fasád od organických nečistot, složitost fasády 3 - 5 | m2 | 66.576 |  | 0 |  | 0 |  | 0 | 21 | 0 | 0.00032 | 0.02 | 0 | 0 | 801-1 | RTS 25/ I | RTS 25/ I | 0.23 | 15.31 |  | Práce | Běžná |  |  |  | POL1_
|  | č.v. D.1.1.2.2. - sokl : | [25 empty] | VV | 0
|  | Z : 1*0,8+3,2*9,1+0,6*4,5+0,15*2,1*2 |  | 33.25 | [23 empty] | VV | 0
|  | -3,1*2,1 |  | -6.51 | [23 empty] | VV | 0
|  | J : 2,2*2,7+3,5*6,8 |  | 29.74 | [23 empty] | VV | 0
|  | -1,15*1,88 |  | -2.162 | [23 empty] | VV | 0
|  | Z - dvůr : 3,5*5,2 |  | 18.2 | [23 empty] | VV | 0
|  | -(1,15*1,88+1,4*2,7) |  | -5.942 | [23 empty] | VV | 0
SPU
17 | 627452641RT3 | Oprava spárování zdiva stěn a dlažeb komínového nad střechou v množství opravované plochy přes 30 do 40 % , cementovou spárovací maltou | m2 | 12.96 |  | 0 |  | 0 |  | 0 | 21 | 0 | 0.00315 | 0.04 | 0 | 0 | 801-4 | RTS 25/ I | RTS 25/ I | 0.421 | 5.46 |  | Práce | Běžná |  |  |  | POL1_
|  | spárovací hmotou včetně vysekání a vyčištění spár, bez pomocného lešení, | [25 empty] | SPI
|  | č.v. D.1.1.2.2.- komíny : 1,8*(0,6*2+1,2*2)*2 |  | 12.96 | [23 empty] | VV | 0
SPU
18 | 627452921RT2 | Spárování starého zdiva zdí a valů kvádrového, do hloubky 100 mm, spárovací maltou | m2 | 66.576 |  | 0 |  | 0 |  | 0 | 21 | 0 | 0.03244 | 2.16 | 0 | 0 | 801-5 | RTS 25/ I | RTS 25/ I | 1.379 | 91.81 |  | Práce | Běžná |  |  |  | POL1_
|  | zatření spár jakoukoliv maltou cementovou, s vyškrabáním spár, s vypláchnutím spár vodou a očištěním povrchu zdiva po vyspárování, s odklizením materiálu do 20 m | [25 empty] | SPI |  | zatření spár jakoukoliv maltou cementovou, s vyškrabáním spár, s vypláchnutím spár vodou a očištěním povrchu zdiva po vyspárování, s odklizením materiálu do 20 m
|  | č.v. D.1.1.2.2. - sokl : | [25 empty] | VV | 0
|  | Z : 1*0,8+3,2*9,1+0,6*4,5+0,15*2,1*2 |  | 33.25 | [23 empty] | VV | 0
|  | -3,1*2,1 |  | -6.51 | [23 empty] | VV | 0
|  | J : 2,2*2,7+3,5*6,8 |  | 29.74 | [23 empty] | VV | 0
|  | -1,15*1,88 |  | -2.162 | [23 empty] | VV | 0
|  | Z - dvůr : 3,5*5,2 |  | 18.2 | [23 empty] | VV | 0
|  | -(1,15*1,88+1,4*2,7) |  | -5.942 | [23 empty] | VV | 0
SPU
19 | 62600 | D+M terasových výdustků - vrcholová zdobná zakončení "čučky"(provedení dle stávajících), vč. impregnace | kus | 1 |  | 0 |  | 0 |  | 0 | 21 | 0 | 0 | 0 | 0 | 0 |  | Vlastní | Indiv | 0 | 0 |  | Práce | Běžná |  |  |  | POL1_
|  | č.v. D.1.1.2.2. - popis obnova kamenických prvků : 1 |  | 1 | [23 empty] | VV | 0
SPU
20 | 6429469-R | Začištění oken a dveří trvale pružným tmelem | m | 29.7 |  | 0 |  | 0 |  | 0 | 21 | 0 | 0.0017 | 0.05 | 0 | 0 |  | Vlastní | RTS 24/ II | 0.17262 | 5.13 |  | Práce | Běžná |  |  |  | POL1_
|  | č.v.D.1.1.2.3. - okna v kamen. zdivu : | [25 empty] | VV | 0
|  | O4 : (1,15*2+1,88*2)*3 |  | 18.18 | [23 empty] | VV | 0
|  | O3 : (1,15*2+1,35*2) |  | 5 | [23 empty] | VV | 0
|  | DV1 : 3,26*2 |  | 6.52 | [23 empty] | VV | 0
SPU
Díl: | 64 | Výplně otvorů |  |  |  | 0 |  | 0 |  | 0 |  | 0 |  | 0.2 |  | 0 |  |  |  |  | 13.97 | [6 empty] | DIL
21 | 6489911-RT3 | Osazení parapet.desek plast. a lamin. š.nad 20cm, včetně dodávky plastové parapetní desky š. 270 mm | m | 32.88 |  | 0 |  | 0 |  | 0 | 21 | 0 | 0.00616 | 0.2 | 0 | 0 |  | Vlastní | RTS 25/ I | 0.425 | 13.97 |  | Práce | Běžná |  |  |  | POL1_
|  | č.v. D.1.1.2.2,3. : 1,37*7+1,37+1,37*8+1,37*8 |  | 32.88 | [23 empty] | VV | 0
SPU
Díl: | 909 | Ostatní práce |  |  |  | 0 |  | 0 |  | 0 |  | 0 |  | 0.02 |  | 0 |  |  |  |  | 6.07 | [6 empty] | DIL
22 | 784011211RT3 | Ostatní práce olepování vnitřních ploch, , včetně maskovací pásky 50 mm | m | 104.8 |  | 0 |  | 0 |  | 0 | 21 | 0 | 0 | 0 | 0 | 0 | 800-784 | RTS 25/ I | RTS 25/ I | 0.02375 | 2.49 |  | Práce | Běžná |  |  |  | POL1_
|  | č.v. D.1.1.2.2. - proti zněčištění : | [25 empty] | VV | 0
|  | římsy : (10,2+16,7+5,4) |  | 32.3 | [23 empty] | VV | 0
|  | 2*4 |  | 8 | [23 empty] | VV | 0
|  | oplech. zdí : 0,5*4*6 |  | 12 | [23 empty] | VV | 0
|  | oplech. komínů : (1*4+1,3*4) |  | 9.2 | [23 empty] | VV | 0
|  | lemování střechy : (4,5*2+1+2,2*2+2*2) |  | 18.4 | [23 empty] | VV | 0
|  | č.v. D.1.1.2.2. - sokl : 10+9,5+5,4 |  | 24.9 | [23 empty] | VV | 0
SPU
23 | 784011221RT2 | Ostatní práce zakrytí předmětů, , včetně dodávky fólie tl. 0,04 mm | m2 | 93.596 |  | 0 |  | 0 |  | 0 | 21 | 0 | 1e-05 | 0 | 0 | 0 | 800-784 | RTS 25/ I | RTS 25/ I | 0.029 | 2.71 |  | Práce | Běžná |  |  |  | POL1_
|  | č.v. D.1.1.2.2. - proti zněčištění : | [25 empty] | VV | 0
|  | římsy : 0,4*(10,2+16,7+5,4) |  | 12.92 | [23 empty] | VV | 0
|  | 0,5*2*4 |  | 4 | [23 empty] | VV | 0
|  | oplech. zdí : 0,5*0,5*6 |  | 1.5 | [23 empty] | VV | 0
|  | oplech. komínů : 0,5*(1*4+1,3*4) |  | 4.6 | [23 empty] | VV | 0
|  | lemování střechy : 0,4*(4,5*2+1) |  | 4 | [23 empty] | VV | 0
|  | č.v. D.1.1.2.2. - sokl : | [25 empty] | VV | 0
|  | Z : 1*0,8+3,2*9,1+0,6*4,5+0,15*2,1*2 |  | 33.25 | [23 empty] | VV | 0
|  | -3,1*2,1 |  | -6.51 | [23 empty] | VV | 0
|  | J : 2,2*2,7+3,5*6,8 |  | 29.74 | [23 empty] | VV | 0
|  | -1,15*1,88 |  | -2.162 | [23 empty] | VV | 0
|  | Z - dvůr : 3,5*5,2 |  | 18.2 | [23 empty] | VV | 0
|  | -(1,15*1,88+1,4*2,7) |  | -5.942 | [23 empty] | VV | 0
SPU
24 | 784011222RT2 | Ostatní práce zakrytí podlah, , včetně papírové lepenky | m2 | 64.5 |  | 0 |  | 0 |  | 0 | 21 | 0 | 0.00035 | 0.02 | 0 | 0 | 800-784 | RTS 25/ I | RTS 25/ I | 0.0135 | 0.87 |  | Práce | Běžná |  |  |  | POL1_
|  | zakýv. zpev. ploch a střechy proti znečištění : 1,5*(10+4,5*2+2,5*2+2*2+9,5+5,5) |  | 64.5 | [23 empty] | VV | 0
SPU
25 | 90901 | Ochrana stáv. stromu - břízy | kus | 1 |  | 0 |  | 0 |  | 0 | 21 | 0 | 0 | 0 | 0 | 0 |  | Vlastní | Indiv | 0 | 0 |  | Práce | Běžná |  |  |  | POL1_
SPU
Díl: | 94 | Lešení a stavební výtahy |  |  |  | 0 |  | 0 |  | 0 |  | 0 |  | 12.73 |  | 0 |  |  |  |  | 187.33 | [6 empty] | DIL
26 | 941941042R00 | Montáž lešení lehkého pracovního řadového s podlahami šířky od 1,00 do 1,20 m, výšky přes 10 do 30 m | m2 | 536.3 |  | 0 |  | 0 |  | 0 | 21 | 0 | 0.01838 | 9.86 | 0 | 0 | 800-3 | RTS 25/ I | RTS 25/ I | 0.139 | 74.55 |  | Práce | Běžná |  |  |  | POL1_1
|  | včetně kotvení | [25 empty] | SPI
|  | Včetně kotvení lešení. | [25 empty] | POP
|  | 15*10,3+3*3 |  | 163.5 | [23 empty] | VV | 0
|  | 15*10+21*6,8+16*5 |  | 372.8 | [23 empty] | VV | 0
SPU
27 | 941941292R00 | Montáž lešení lehkého pracovního řadového s podlahami příplatek za každý další i započatý měsíc použití lešení šířky od 1,00 do 1,20 m a výšky přes 10 do 30 m | m2 | 1072.6 |  | 0 |  | 0 |  | 0 | 21 | 0 | 0.00158 | 1.69 | 0 | 0 | 800-3 | RTS 25/ I | RTS 25/ I | 0.007 | 7.51 |  | Práce | Běžná |  |  |  | POL1_1
|  | včetně kotvení | [25 empty] | SPI
|  | 536,3*2 |  | 1072.6 | [23 empty] | VV | 0
SPU
28 | 941941842R00 | Demontáž lešení lehkého řadového s podlahami šířky přes 1 do 1,2 m, výšky přes 10 do 30 m | m2 | 536.3 |  | 0 |  | 0 |  | 0 | 21 | 0 | 0 | 0 | 0 | 0 | 800-3 | RTS 25/ I | RTS 25/ I | 0.099 | 53.09 |  | Práce | Běžná |  |  |  | POL1_1
|  | 15*10,3+3*3 |  | 163.5 | [23 empty] | VV | 0
|  | 15*10+21*6,8+16*5 |  | 372.8 | [23 empty] | VV | 0
SPU
29 | 941955002R00 | Lešení lehké pracovní pomocné pomocné, o výšce lešeňové podlahy přes 1,2 do 1,9 m | m2 | 44 |  | 0 |  | 0 |  | 0 | 21 | 0 | 0.00158 | 0.07 | 0 | 0 | 800-3 | RTS 25/ I | RTS 25/ I | 0.214 | 9.42 |  | Práce | Běžná |  |  |  | POL1_
|  | č.v. D.1.1.2.3. - pro okna : 1*(1,5*28+2) |  | 44 | [23 empty] | VV | 0
SPU
30 | 941955004R00 | Lešení lehké pracovní pomocné pomocné, o výšce lešeňové podlahy přes 2,5 do 3,5 m | m2 | 3 |  | 0 |  | 0 |  | 0 | 21 | 0 | 0.00634 | 0.02 | 0 | 0 | 800-3 | RTS 25/ I | RTS 25/ I | 0.26 | 0.78 |  | Práce | Běžná |  |  |  | POL1_
|  | č.v. D.1.1.2.2. - vstup. dveře : 1*3 |  | 3 | [23 empty] | VV | 0
SPU
31 | 944944011R00 | Montáž ochranné sítě z umělých vláken | m2 | 536.3 |  | 0 |  | 0 |  | 0 | 21 | 0 | 0 | 0 | 0 | 0 | 800-3 | RTS 25/ I | RTS 25/ I | 0.0303 | 16.25 |  | Práce | Běžná |  |  |  | POL1_
SPU
32 | 944944031R00 | Montáž ochranné sítě příplatek k ceně za každý další i započatý měsíc použití ochranných sítí z umělých vláken | m2 | 1072.6 |  | 0 |  | 0 |  | 0 | 21 | 0 | 0.00015 | 0.16 | 0 | 0 | 800-3 | RTS 25/ I | RTS 25/ I | 0 | 0 |  | Práce | Běžná |  |  |  | POL1_
SPU
33 | 944944081R00 | Demontáž ochranné sítě z umělých vláken | m2 | 536.3 |  | 0 |  | 0 |  | 0 | 21 | 0 | 0 | 0 | 0 | 0 | 800-3 | RTS 25/ I | RTS 25/ I | 0.018 | 9.65 |  | Práce | Běžná |  |  |  | POL1_
SPU
34 | 944945013R00 | Montáž záchytné stříšky šířky přes 2 m | m | 5.5 |  | 0 |  | 0 |  | 0 | 21 | 0 | 0.02372 | 0.13 | 0 | 0 | 800-3 | RTS 25/ I | RTS 25/ I | 0.239 | 1.31 |  | Práce | Běžná |  |  |  | POL1_
|  | č.v. D.1.1.2.2. : 3+2,5 |  | 5.5 | [23 empty] | VV | 0
SPU
35 | 944945193R00 | Montáž záchytné stříšky příplatek k ceně za každý další i započatý měsíc použití záchytné stříšky šířky přes 2 m | m | 11 |  | 0 |  | 0 |  | 0 | 21 | 0 | 0.00225 | 0.02 | 0 | 0 | 800-3 | RTS 25/ I | RTS 25/ I | 0.01 | 0.11 |  | Práce | Běžná |  |  |  | POL1_
|  | č.v. D.1.1.2.2. : (3+2,5)*2 |  | 11 | [23 empty] | VV | 0
SPU
36 | 944945813R00 | Demontáž záchytné stříšky šířky přes 2 m | m | 5.5 |  | 0 |  | 0 |  | 0 | 21 | 0 | 0 | 0 | 0 | 0 | 800-3 | RTS 25/ I | RTS 25/ I | 0.154 | 0.85 |  | Práce | Běžná |  |  |  | POL1_
|  | zřizované současně s lehkým nebo těžkým lešením, | [25 empty] | SPI
|  | č.v. D.1.1.2.2. : 3+2,5 |  | 5.5 | [23 empty] | VV | 0
SPU
37 | 9419541-R | Montáž+přílatek+demontáž lešení pro opravy na střechách, vč. podlah a zábradlí - pro opravu štítu a komínů | m2 | 35.4 |  | 0 |  | 0 |  | 0 | 21 | 0 | 0.0219 | 0.78 | 0 | 0 |  | Vlastní | Indiv | 0.39 | 13.81 |  | Práce | Běžná |  |  |  | POL1_
|  | č.v.D.1.1.2.2.(podlahová plocha) : 1,2*2+1,2*5*4+1,2*7,5 |  | 35.4 | [23 empty] | VV | 0
SPU
Díl: | 95 | Dokončovací konstrukce na pozemních stavbách |  |  |  | 0 |  | 0 |  | 0 |  | 0 |  | 0 |  | 0.03 |  |  |  |  | 28.37 | [6 empty] | DIL
38 | 952901111R00 | Vyčištění budov a ostatních objektů budov bytové nebo občanské výstavby - zametení a umytí podlah, dlažeb, obkladů, schodů v místnostech, chodbách a schodištích, vyčištění a umytí oken, dveří s rámy, zárubněmi, umytí a vyčištění jiných zasklených a natíraných ploch a zařizovacích předmětů před předáním do užívání světlá výška podlaží do 4 m | m2 | 47 |  | 0 |  | 0 |  | 0 | 21 | 0 | 4e-05 | 0 | 0 | 0 | 801-1 | RTS 25/ I | RTS 25/ I | 0.308 | 14.48 |  | Práce | Běžná |  |  |  | POL1_
|  | č.v. D.1.1.2.3. - pro okna : 1*(1,5*28+2) |  | 44 | [23 empty] | VV | 0
|  | dveře : 1*3 |  | 3 | [23 empty] | VV | 0
SPU
39 | 952901110R00 | Čištění budov mytím vnějších ploch oken a dveří | m2 | 79.1251 |  | 0 |  | 0 |  | 0 | 21 | 0 | 1e-05 | 0 | 0 | 0 | 801-4 | RTS 25/ I | RTS 25/ I | 0.13 | 10.29 |  | Práce | Běžná |  |  |  | POL1_
|  | č.v. D.1.1.2.2,3. : | [25 empty] | VV | 0
|  | O1 : 1,15*2,01*7 |  | 16.1805 | [23 empty] | VV | 0
|  | O2 : 1,15*0,48 |  | 0.552 | [23 empty] | VV | 0
|  | O3 : 1,15*1,35 |  | 1.5525 | [23 empty] | VV | 0
|  | O4 : 1,15*1,88*3 |  | 6.486 | [23 empty] | VV | 0
|  | O5 : 1,15*2,33*8 |  | 21.436 | [23 empty] | VV | 0
|  | O6 : 1,15*2,09*8 |  | 19.228 | [23 empty] | VV | 0
|  | O23 : 0,333*0,92*2 |  | 0.61272 | [23 empty] | VV | 0
|  | VD1 : 2,11*4,34 |  | 9.1574 | [23 empty] | VV | 0
|  | 1,4*2,8 |  | 3.92 | [23 empty] | VV | 0
SPU
40 | 952904111R00 | Čištění budov vyčištění střešních žlabů | m | 32.7 |  | 0 |  | 0 |  | 0 | 21 | 0 | 0 | 0 | 0.001 | 0.03 | 801-4 | RTS 25/ I | RTS 25/ I | 0.11 | 3.6 |  | Práce | Běžná |  |  |  | POL1_
|  | č.v. D.1.1.2.2. : | [25 empty] | VV | 0
|  | žlaby : (10,5+16,8+5,4) |  | 32.7 | [23 empty] | VV | 0
SPU
Díl: | 96 | Bourání konstrukcí |  |  |  | 0 |  | 0 |  | 0 |  | 0 |  | 0.07 |  | 13.31 |  |  |  |  | 202.58 | [6 empty] | DIL
41 | 967042702R00 | Odsekání zdiva z kamene nebo betonu plošné tloušťky do 20 mm | m2 | 8.22 |  | 0 |  | 0 |  | 0 | 21 | 0 | 0.00034 | 0 | 0.375 | 3.08 | 801-3 | RTS 25/ I | RTS 25/ I | 1.03 | 8.47 |  | Práce | Běžná |  |  |  | POL1_
|  | z pomocného lešení o výšce podlahy do 1900 mm a pro zatížení do 1,5 kPa (150 kg/m2), | [25 empty] | SPI
|  | č.v. D.1.1.2.2,3.- přisekání parapetů : 0,25*(1,37*7+1,37+1,37*8+1,37*8) |  | 8.22 | [23 empty] | VV | 0
SPU
42 | 968061112R00 | Vyvěšení nebo zavěšení dřevěných křídel oken, plochy do 1,5 m2 | kus | 87 |  | 0 |  | 0 |  | 0 | 21 | 0 | 0 | 0 | 0 | 0 | 801-3 | RTS 25/ I | RTS 25/ I | 0.03 | 2.61 |  | Práce | Běžná |  |  |  | POL1_
|  | oken, dveří a vrat, s uložením a opětovným zavěšením po provedení stavebních změn, | [25 empty] | SPI
|  | č.v. D.1.1.2.2. : 3*7+1+2+3*3+3*8+3*8+3*2 |  | 87 | [23 empty] | VV | 0
SPU
43 | 968061126R00 | Vyvěšení nebo zavěšení dřevěných křídel dveří, plochy přes 2 m2 | kus | 1 |  | 0 |  | 0 |  | 0 | 21 | 0 | 0 | 0 | 0 | 0 | 801-3 | RTS 25/ I | RTS 25/ I | 0.09 | 0.09 |  | Práce | Běžná |  |  |  | POL1_
|  | oken, dveří a vrat, s uložením a opětovným zavěšením po provedení stavebních změn, | [25 empty] | SPI
|  | č.v. D.1.1.2.2,3. : 1 |  | 1 | [23 empty] | VV | 0
SPU
44 | 968062244R00 | Vybourání dřevěných rámů oken jednoduchých, plochy do 1 m2 | m2 | 0.61272 |  | 0 |  | 0 |  | 0 | 21 | 0 | 0.00219 | 0 | 0.041 | 0.03 | 801-3 | RTS 25/ I | RTS 25/ I | 0.52 | 0.32 |  | Práce | Běžná |  |  |  | POL1_
|  | včetně pomocného lešení o výšce podlahy do 1900 mm a pro zatížení do 1,5 kPa (150 kg/m2), | [25 empty] | SPI
|  | č.v. D.1.1.2.2,3. : 0,333*0,92*2 |  | 0.61272 | [23 empty] | VV | 0
SPU
45 | 968062354R00 | Vybourání dřevěných rámů oken dvojitých nebo zdvojených, plochy do 1 m2 | m2 | 0.552 |  | 0 |  | 0 |  | 0 | 21 | 0 | 0.00219 | 0 | 0.075 | 0.04 | 801-3 | RTS 25/ I | RTS 25/ I | 0.955 | 0.53 |  | Práce | Běžná |  |  |  | POL1_
|  | včetně pomocného lešení o výšce podlahy do 1900 mm a pro zatížení do 1,5 kPa (150 kg/m2), | [25 empty] | SPI
|  | č.v. D.1.1.2.2,3. : 1,15*0,48 |  | 0.552 | [23 empty] | VV | 0
SPU
46 | 968062355R00 | Vybourání dřevěných rámů oken dvojitých nebo zdvojených, plochy do 2 m2 | m2 | 1.5525 |  | 0 |  | 0 |  | 0 | 21 | 0 | 0.001 | 0 | 0.062 | 0.1 | 801-3 | RTS 25/ I | RTS 25/ I | 0.612 | 0.95 |  | Práce | Běžná |  |  |  | POL1_
|  | včetně pomocného lešení o výšce podlahy do 1900 mm a pro zatížení do 1,5 kPa (150 kg/m2), | [25 empty] | SPI
|  | č.v. D.1.1.2.2,3. : 1,15*1,35 |  | 1.5525 | [23 empty] | VV | 0
SPU
47 | 968062356R00 | Vybourání dřevěných rámů oken dvojitých nebo zdvojených, plochy do 4 m2 | m2 | 63.3305 |  | 0 |  | 0 |  | 0 | 21 | 0 | 0.00092 | 0.06 | 0.054 | 3.42 | 801-3 | RTS 25/ I | RTS 25/ I | 0.465 | 29.45 |  | Práce | Běžná |  |  |  | POL1_
|  | včetně pomocného lešení o výšce podlahy do 1900 mm a pro zatížení do 1,5 kPa (150 kg/m2), | [25 empty] | SPI
|  | č.v. D.1.1.2.2,3. : 1,15*2,01*7 |  | 16.1805 | [23 empty] | VV | 0
|  | 1,15*1,88*3 |  | 6.486 | [23 empty] | VV | 0
|  | 1,15*2,33*8 |  | 21.436 | [23 empty] | VV | 0
|  | 1,15*2,09*8 |  | 19.228 | [23 empty] | VV | 0
SPU
48 | 968062456R00 | Vybourání dřevěných rámů dveřních zárubní, plochy přes 2 m2 | m2 | 6.8786 |  | 0 |  | 0 |  | 0 | 21 | 0 | 0.001 | 0.01 | 0.067 | 0.46 | 801-3 | RTS 25/ I | RTS 25/ I | 0.533 | 3.67 |  | Práce | Běžná |  |  |  | POL1_
|  | včetně pomocného lešení o výšce podlahy do 1900 mm a pro zatížení do 1,5 kPa (150 kg/m2), | [25 empty] | SPI
|  | č.v. D.1.1.2.2,3. : 2,11*3,26 |  | 6.8786 | [23 empty] | VV | 0
SPU
49 | 968062747R00 | Vybourání dřevěných rámů stěn plných, zesklených nebo výkladních, pevných nebo otevíravých, plochy přes 4 m2 | m2 | 4.8786 |  | 0 |  | 0 |  | 0 | 21 | 0 | 0.00049 | 0 | 0.015 | 0.07 | 801-3 | RTS 25/ I | RTS 25/ I | 0.179 | 0.87 |  | Práce | Běžná |  |  |  | POL1_
|  | včetně pomocného lešení o výšce podlahy do 1900 mm a pro zatížení do 1,5 kPa (150 kg/m2), | [25 empty] | SPI
|  | č.v. D.1.1.2.2,3. - dveře : 2,11*3,26-1*2 |  | 4.8786 | [23 empty] | VV | 0
SPU
50 | 978015231R00 | Otlučení omítek vápenných nebo vápenocementových vnějších s vyškrabáním spár, s očištěním zdiva 1. až 4. stupni složitosti, v rozsahu do 20 % | m2 | 338.149 |  | 0 |  | 0 |  | 0 | 21 | 0 | 0 | 0 | 0.01 | 3.38 | 801-3 | RTS 25/ I | RTS 25/ I | 0.06 | 20.29 |  | Práce | Běžná |  |  |  | POL1_
|  | č.v. D.1.1.2.2. : | [25 empty] | VV | 0
|  | Z : 11,5*10+3*3,5+1*1,5/2*2+0,6*2,2*2 |  | 129.64 | [23 empty] | VV | 0
|  | -(1,15*2,01*2+1,15*2,33*2+1,15*2,09) |  | -12.3855 | [23 empty] | VV | 0
|  | římsa : 0,6*10,7 |  | 6.42 | [23 empty] | VV | 0
|  | J : 11,5*16,5-7,3*2,4/2 |  | 180.99 | [23 empty] | VV | 0
|  | -(1,15*2,01*3+1,15*2,33*4+1,15*2,09*4) |  | -27.2665 | [23 empty] | VV | 0
|  | římsa : 0,6*17 |  | 10.2 | [23 empty] | VV | 0
|  | Z - dvůr : 11,5*5,4 |  | 62.1 | [23 empty] | VV | 0
|  | -(1,15*2,01*2+1,15*2,33*2+1,15*2,09*2) |  | -14.789 | [23 empty] | VV | 0
|  | římsa : 0,6*5,4 |  | 3.24 | [23 empty] | VV | 0
SPU
51 | 978023251R00 | Vysekání, vyškrábání a vyčištění spár zdiva kamenného režného z lomového kamene | m2 | 66.576 |  | 0 |  | 0 |  | 0 | 21 | 0 | 0 | 0 | 0.014 | 0.93 | 801-3 | RTS 25/ I | RTS 25/ I | 0.18 | 11.98 |  | Práce | Běžná |  |  |  | POL1_
|  | č.v. D.1.1.2.2. - sokl : | [25 empty] | VV | 0
|  | Z : 1*0,8+3,2*9,1+0,6*4,5+0,15*2,1*2 |  | 33.25 | [23 empty] | VV | 0
|  | -3,1*2,1 |  | -6.51 | [23 empty] | VV | 0
|  | J : 2,2*2,7+3,5*6,8 |  | 29.74 | [23 empty] | VV | 0
|  | -1,15*1,88 |  | -2.162 | [23 empty] | VV | 0
|  | Z - dvůr : 3,5*5,2 |  | 18.2 | [23 empty] | VV | 0
|  | -(1,15*1,88+1,4*2,7) |  | -5.942 | [23 empty] | VV | 0
SPU
52 | 978023471R00 | Vysekání, vyškrábání a vyčištění spár zdiva cihelného komínového nad střechou | m2 | 12.96 |  | 0 |  | 0 |  | 0 | 21 | 0 | 0 | 0 | 0.014 | 0.18 | 801-3 | RTS 25/ I | RTS 25/ I | 0.27 | 3.5 |  | Práce | Běžná |  |  |  | POL1_
|  | č.v. D.1.1.2.2.- komíny : 1,8*(0,6*2+1,2*2)*2 |  | 12.96 | [23 empty] | VV | 0
SPU
53 | 764410880R00 | Demontáž oplechování parapetů rš od 400 do 600 mm | m | 42.26 |  | 0 |  | 0 |  | 0 | 21 | 0 | 0 | 0 | 0.00287 | 0.12 | 800-764 | RTS 25/ I | RTS 25/ I | 0.1035 | 4.37 |  | Práce | Běžná |  |  |  | POL1_
|  | č.v. D.1.1.2.2,3. : 1,25*2+1,25+1,75*8+1,92*8+1,83*5 |  | 42.26 | [23 empty] | VV | 0
SPU
54 | 783801812R00 | Odstranění starých nátěrů z omítek stěn, oškrabáním | m2 | 338.149 |  | 0 |  | 0 |  | 0 | 21 | 0 | 1e-05 | 0 | 0 | 0 | 800-783 | RTS 25/ I | RTS 25/ I | 0.068 | 22.99 |  | Práce | Běžná |  |  |  | POL1_
|  | č.v. D.1.1.2.2. : | [25 empty] | VV | 0
|  | Z : 11,5*10+3*3,5+1*1,5/2*2+0,6*2,2*2 |  | 129.64 | [23 empty] | VV | 0
|  | -(1,15*2,01*2+1,15*2,33*2+1,15*2,09) |  | -12.3855 | [23 empty] | VV | 0
|  | římsa : 0,6*10,7 |  | 6.42 | [23 empty] | VV | 0
|  | J : 11,5*16,5-7,3*2,4/2 |  | 180.99 | [23 empty] | VV | 0
|  | -(1,15*2,01*3+1,15*2,33*4+1,15*2,09*4) |  | -27.2665 | [23 empty] | VV | 0
|  | římsa : 0,6*17 |  | 10.2 | [23 empty] | VV | 0
|  | Z - dvůr : 11,5*5,4 |  | 62.1 | [23 empty] | VV | 0
|  | -(1,15*2,01*2+1,15*2,33*2+1,15*2,09*2) |  | -14.789 | [23 empty] | VV | 0
|  | římsa : 0,6*5,4 |  | 3.24 | [23 empty] | VV | 0
SPU
55 | 96600 | Demontáž terasových výdustků - vrcholová zdobná zakončení "čučky" | kus | 1 |  | 0 |  | 0 |  | 0 | 21 | 0 | 0 | 0 | 0.05 | 0.05 |  | Vlastní | Indiv | 0 | 0 |  | Práce | Běžná |  |  |  | POL1_
|  | č.v. D.1.1.2.2. : 1 |  | 1 | [23 empty] | VV | 0
SPU
56 | 96621 | Demontáž venkovního svítidla+vypínače, vč. likvidace | kus | 2 |  | 0 |  | 0 |  | 0 | 21 | 0 | 0 | 0 | 0 | 0 |  | Vlastní | Indiv | 0 | 0 |  | Práce | Běžná |  |  |  | POL1_
|  | č.v. D.1.1.2.2,3. : 2 |  | 2 | [23 empty] | VV | 0
SPU
57 | 9680910-R00 | Bourání parapetů teracových, dřevěných, keram. š. do 30 cm | m | 38.36 |  | 0 |  | 0 |  | 0 | 21 | 0 | 0 | 0 | 0.03773 | 1.45 |  | Vlastní | Indiv | 0.13 | 4.99 |  | Práce | Běžná |  |  |  | POL1_
|  | č.v. D.1.1.2.2,3. : 1,37*7+1,37+1,37*8+1,37*8 |  | 32.88 | [23 empty] | VV | 0
|  | 1,37*4 |  | 5.48 | [23 empty] | VV | 0
SPU
58 | 979017111R00 | Svislé přemístění suti k místu nakládky svislé přemístění suti nošením nebo přehazováním k místu nakládky, na výšku do 3,5 m | t | 13.3455 |  | 0 |  | 0 |  | 0 | 21 | 0 | 0 | 0 | 0 | 0 | 800-2 | RTS 25/ I | RTS 25/ I | 1.816 | 24.24 |  | Přesun suti | Běžná |  |  |  | POL8_
|  | nebo vybouraných hmot nošením nebo přehazováním k místu nakládky přístupnému normálním dopravním prostředkům, | [25 empty] | SPI |  | nebo vybouraných hmot nošením nebo přehazováním k místu nakládky přístupnému normálním dopravním prostředkům,
|  | S naložením suti nebo vybouraných hmot do dopravního prostředku a na jejich vyložením, popřípadě přeložením na normální dopravní prostředek. | [25 empty] | POP |  | S naložením suti nebo vybouraných hmot do dopravního prostředku a na jejich vyložením, popřípadě přeložením na normální dopravní prostředek.
SPU
59 | 979017191R00 | Svislé přemístění suti k místu nakládky příplatek za každých dalších i započatých 3,5 m výšky suti, | t | 53.3819 |  | 0 |  | 0 |  | 0 | 21 | 0 | 0 | 0 | 0 | 0 | 800-2 | RTS 25/ I | RTS 25/ I | 0.722 | 38.54 |  | Přesun suti | Běžná |  |  |  | POL8_
|  | nebo vybouraných hmot nošením nebo přehazováním k místu nakládky přístupnému normálním dopravním prostředkům, | [25 empty] | SPI |  | nebo vybouraných hmot nošením nebo přehazováním k místu nakládky přístupnému normálním dopravním prostředkům,
SPU
60 | 979081111R00 | Odvoz suti a vybouraných hmot na skládku do 1 km | t | 13.3455 |  | 0 |  | 0 |  | 0 | 21 | 0 | 0 | 0 | 0 | 0 | 801-3 | RTS 25/ I | RTS 25/ I | 0.49 | 6.54 |  | Přesun suti | Běžná |  |  |  | POL8_
|  | Včetně naložení na dopravní prostředek a složení na skládku, bez poplatku za skládku. | [25 empty] | POP
SPU
61 | 979081121R00 | Odvoz suti a vybouraných hmot na skládku příplatek za každý další 1 km | t | 186.8366 |  | 0 |  | 0 |  | 0 | 21 | 0 | 0 | 0 | 0 | 0 | 801-3 | RTS 25/ I | RTS 25/ I | 0 | 0 |  | Přesun suti | Běžná |  |  |  | POL8_
SPU
62 | 979082111R00 | Vnitrostaveništní doprava suti a vybouraných hmot do 10 m | t | 13.3455 |  | 0 |  | 0 |  | 0 | 21 | 0 | 0 | 0 | 0 | 0 | 801-3 | RTS 25/ I | RTS 25/ I | 0.942 | 12.57 |  | Přesun suti | Běžná |  |  |  | POL8_
SPU
63 | 979082121R00 | Vnitrostaveništní doprava suti a vybouraných hmot příplatek k ceně za každých dalších 5 m | t | 53.3819 |  | 0 |  | 0 |  | 0 | 21 | 0 | 0 | 0 | 0 | 0 | 801-3 | RTS 25/ I | RTS 25/ I | 0.105 | 5.61 |  | Přesun suti | Běžná |  |  |  | POL8_
SPU
64 | 979990107R00 | Poplatek za skládku za uložení, směs betonu, cihel a dřeva, , skupina 17 09 04 z Katalogu odpadů | t | 13.3455 |  | 0 |  | 0 |  | 0 | 21 | 0 | 0 | 0 | 0 | 0 | 801-3 | RTS 25/ I | RTS 25/ I | 0 | 0 |  | Přesun suti | Běžná |  |  |  | POL8_
|  | kategorie 17 09 04 smíšené stavební a demoliční odpady | [25 empty] | POP
SPU
Díl: | 99 | Staveništní přesun hmot |  |  |  | 0 |  | 0 |  | 0 |  | 0 |  | 0 |  | 0 |  |  |  |  | 45.49 | [6 empty] | DIL
65 | 999281211R00 | Přesun hmot pro opravy a údržbu objektů pro opravy a údržbu vnějších plášťů dosavadních objektů výšky do 25 m | t | 24.3021 |  | 0 |  | 0 |  | 0 | 21 | 0 | 0 | 0 | 0 | 0 | 801-4 | RTS 25/ I | RTS 25/ I | 1.872 | 45.49 |  | Přesun hmot | Běžná |  |  |  | POL7_
|  | oborů 801, 803, 811 a 812 | [25 empty] | SPI
SPU
Díl: | 764 | Konstrukce klempířské |  |  |  | 0 |  | 0 |  | 0 |  | 0 |  | 0.2 |  | 0.13 |  |  |  |  | 32.61 | [6 empty] | DIL
66 | 764454291R00 | Odpadní trouby z pozinkovaného plechu montáž vč. spojovacích prostředků trub Pz odpadních kruhových | m | 44.2 |  | 0 |  | 0 |  | 0 | 21 | 0 | 6e-05 | 0 | 0 | 0 | 800-764 | RTS 25/ I | RTS 25/ I | 0.25645 | 11.34 |  | Práce | Běžná |  |  |  | POL1_
|  | č.v. D.1.1.2.2. : | [25 empty] | VV | 0
|  | svody : (12,2+16*2) |  | 44.2 | [23 empty] | VV | 0
SPU
67 | 764817160R00 | Oplechování zdí (atik), z lakovaného pozinkovaného plechu, rš 600 mm, dodávka a montáž | m | 0.6 |  | 0 |  | 0 |  | 0 | 21 | 0 | 0.00599 | 0 | 0 | 0 | 800-764 | RTS 25/ I | RTS 25/ I | 0.54505 | 0.33 |  | Práce | Běžná |  |  |  | POL1_
|  | včetně zhotovení rohů, spojů a dilatací | [25 empty] | SPI
|  | č.v. D.1.1.2.2. - pod zdobným prvkem - čučkou : 0,6 |  | 0.6 | [23 empty] | VV | 0
SPU
68 | 764816140R00 | Oplechování parapetů z lakovaného pozinkovaného plechu, rš 400 mm, dodávka a montáž, včetně rohů, lepené lepidlem | m | 42.26 |  | 0 |  | 0 |  | 0 | 21 | 0 | 0.00484 | 0.2 | 0 | 0 | 800-764 | RTS 25/ I | RTS 25/ I | 0.42343 | 17.89 |  | Práce | Běžná |  |  |  | POL1_
|  | včetně rohů | [25 empty] | SPI
|  | č.v. D.1.1.2.2,3. : | [25 empty] | VV | 0
|  | K1-K5 : 1,25*2+1,25+1,75*8+1,92*8+1,83*5 |  | 42.26 | [23 empty] | VV | 0
SPU
69 | 764454802R00 | Demontáž odpadních trub nebo součástí trub kruhových , o průměru 120 mm | m | 44.2 |  | 0 |  | 0 |  | 0 | 21 | 0 | 0 | 0 | 0.00285 | 0.13 | 800-764 | RTS 25/ I | RTS 25/ I | 0.069 | 3.05 |  | Práce | Běžná |  |  |  | POL1_
|  | č.v. D.1.1.2.2. : | [25 empty] | VV | 0
|  | svody : (12,2+16*2) |  | 44.2 | [23 empty] | VV | 0
SPU
70 | 764400 | Příplatek pro demontáž odpadních trub - pro zpět. použití | m | 44.2 |  | 0 |  | 0 |  | 0 | 21 | 0 | 0 | 0 | 0 | 0 |  | Vlastní | Indiv | 0 | 0 |  | Práce | Běžná |  |  |  | POL1_
|  | č.v. D.1.1.2.2. : | [25 empty] | VV | 0
|  | svody : (12,2+16*2) |  | 44.2 | [23 empty] | VV | 0
SPU
71 | 998764203R00 | Přesun hmot pro konstrukce klempířské v objektech výšky do 24 m | % |  |  | 0 |  | 0 |  | 0 | 21 | 0 | 0 | 0 | 0 | 0 | 800-764 | RTS 25/ I | RTS 25/ I | 0 | 0 |  | Přesun hmot | Běžná |  |  |  | POL7_
|  | 50 m vodorovně | [25 empty] | SPI
SPU
Díl: | 765 | Krytiny tvrdé |  |  |  | 0 |  | 0 |  | 0 |  | 0 |  | 0 |  | 0.4 |  |  |  |  | 9.88 | [6 empty] | DIL
72 | 765312813R00 | Demontáž pálené krytiny z tašek drážkových, na sucho, k dalšímu použití | m2 | 19 |  | 0 |  | 0 |  | 0 | 21 | 0 | 0 | 0 | 0.021 | 0.4 | 800-765 | RTS 25/ I | RTS 25/ I | 0.154 | 2.93 |  | Práce | Běžná |  |  |  | POL1_
|  | č.v. D.1.1.2.2.- pro lešení komíny : 1,5*5*2 |  | 15 | [23 empty] | VV | 0
|  | střešní štít : 2*1*2 |  | 4 | [23 empty] | VV | 0
SPU
73 | 765319211R00 | Montáž zastřešení pálenou krytinou montáž krytiny, drážkové, střech jednoduchých, na sucho, spotřeba do 12 ks/m2, | m2 | 19 |  | 0 |  | 0 |  | 0 | 21 | 0 | 0 | 0 | 0 | 0 | 800-765 | RTS 25/ I | RTS 25/ I | 0.366 | 6.95 |  | Práce | Běžná |  |  |  | POL1_
|  | č.v. D.1.1.2.2.- pro lešení komíny : 1,5*5*2 |  | 15 | [23 empty] | VV | 0
|  | střešní štít : 2*1*2 |  | 4 | [23 empty] | VV | 0
SPU
74 | 998765203R00 | Přesun hmot pro krytiny tvrdé v objektech výšky do 24 m | % |  |  | 0 |  | 0 |  | 0 | 21 | 0 | 0 | 0 | 0 | 0 | 800-765 | RTS 25/ I | RTS 25/ I | 0.026 | 0 |  | Přesun hmot | Běžná |  |  |  | POL7_
|  | 50 m vodorovně | [25 empty] | SPI
SPU
Díl: | 768 | Otvorové prvky |  |  |  | 0 |  | 0 |  | 0 |  | 0 |  | 0.01 |  | 0 |  |  |  |  | 34.53 | [6 empty] | DIL
75 | 766601211RT2 | Těsnění připojovací spáry spára ostění, interiér - fólie parotěsná šířky 100 mm samolepicí, výplň PU pěnou, exteriér - páska paropropustná šířky 15 mm, tl. 6/30 mm expanzní, | m | 191.842 |  | 0 |  | 0 |  | 0 | 21 | 0 | 4e-05 | 0.01 | 0 | 0 | 800-766 | RTS 25/ I | RTS 25/ I | 0.18 | 34.53 |  | Práce | Běžná |  |  |  | POL1_
|  | Instalace a dodávka parotěsné okenní fólie a paropropustné expanzní pásky. | [25 empty] | POP
|  | č.v. D.1.1.2.2,3. : | [25 empty] | VV | 0
|  | O1 : (1,15*2+2,01*2)*7 |  | 44.24 | [23 empty] | VV | 0
|  | O2 : 1,15*2+0,48*2 |  | 3.26 | [23 empty] | VV | 0
|  | O3 : 1,15*2+1,35*2 |  | 5 | [23 empty] | VV | 0
|  | O4 : (1,15*2+1,88*2)*3 |  | 18.18 | [23 empty] | VV | 0
|  | O5 : (1,15*2+2,33*2)*8 |  | 55.68 | [23 empty] | VV | 0
|  | O6 : (1,15*2+2,09*2)*8 |  | 51.84 | [23 empty] | VV | 0
|  | O23 : (0,333*2+0,92*2)*2 |  | 5.012 | [23 empty] | VV | 0
|  | VD1 : 2,11+3,26*2 |  | 8.63 | [23 empty] | VV | 0
SPU
76 | 768001 | Repase stáv. nadsvětlíku vstupních dveří VD1 | kus | 1 |  | 0 |  | 0 |  | 0 | 21 | 0 | 0 | 0 | 0 | 0 |  | Vlastní | Indiv | 0 | 0 |  | Práce | Běžná |  |  |  | POL1_
|  | č.v. D.1.1.2.2,3. : 1 |  | 1 | [23 empty] | VV | 0
SPU
77 | O1 | D+M plast. okna 1150/2010mm zaskl. izolačním trojsklem, imitace dřeva, kompl. provedení dle výpisu výrobků ozn. O1 | kus | 7 |  | 0 |  | 0 |  | 0 | 21 | 0 | 0 | 0 | 0 | 0 |  | Vlastní | Indiv | 0 | 0 |  | Práce | Běžná |  |  |  | POL1_
|  | č.v. D.1.1.2.3. - O1 : 7 |  | 7 | [23 empty] | VV | 0
SPU
78 | O2 | D+M plast. okna 1150/480mm zaskl. izolačním trojsklem, imitace dřeva, kompl. provedení dle výpisu výrobků ozn. O2 | kus | 1 |  | 0 |  | 0 |  | 0 | 21 | 0 | 0 | 0 | 0 | 0 |  | Vlastní | Indiv | 0 | 0 |  | Práce | Běžná |  |  |  | POL1_
|  | č.v. D.1.1.2.3. - O2 : 1 |  | 1 | [23 empty] | VV | 0
SPU
79 | O23 | D+M dřev. okna - atyp. 333/920mm jednoduché zasklení, kompl. provedení dle výpisu výrobků ozn. O23 | kus | 2 |  | 0 |  | 0 |  | 0 | 21 | 0 | 0 | 0 | 0 | 0 |  | Vlastní | Indiv | 0 | 0 |  | Práce | Běžná |  |  |  | POL1_
|  | č.v. D.1.1.2.3. - O23 : 2 |  | 2 | [23 empty] | VV | 0
SPU
80 | O3 | D+M plast. okna 1150/1350mm zaskl. izolačním trojsklem, imitace dřeva, kompl. provedení dle výpisu výrobků ozn. O3 | kus | 1 |  | 0 |  | 0 |  | 0 | 21 | 0 | 0 | 0 | 0 | 0 |  | Vlastní | Indiv | 0 | 0 |  | Práce | Běžná |  |  |  | POL1_
|  | č.v. D.1.1.2.3. - O3 : 1 |  | 1 | [23 empty] | VV | 0
SPU
81 | O4 | D+M plast. okna 1150/1880mm zaskl. izolačním trojsklem, imitace dřeva, kompl. provedení dle výpisu výrobků ozn. O4 | kus | 3 |  | 0 |  | 0 |  | 0 | 21 | 0 | 0 | 0 | 0 | 0 |  | Vlastní | Indiv | 0 | 0 |  | Práce | Běžná |  |  |  | POL1_
|  | č.v. D.1.1.2.3. - O4 : 3 |  | 3 | [23 empty] | VV | 0
SPU
82 | O5 | D+M plast. okna 1150/2330mm zaskl. izolačním trojsklem, imitace dřeva, kompl. provedení dle výpisu výrobků ozn. O5 | kus | 8 |  | 0 |  | 0 |  | 0 | 21 | 0 | 0 | 0 | 0 | 0 |  | Vlastní | Indiv | 0 | 0 |  | Práce | Běžná |  |  |  | POL1_
|  | č.v. D.1.1.2.3. - O5 : 8 |  | 8 | [23 empty] | VV | 0
SPU
83 | O6 | D+M plast. okna 1150/2090mm zaskl. izolačním trojsklem, imitace dřeva, kompl. provedení dle výpisu výrobků ozn. O6 | kus | 8 |  | 0 |  | 0 |  | 0 | 21 | 0 | 0 | 0 | 0 | 0 |  | Vlastní | Indiv | 0 | 0 |  | Práce | Běžná |  |  |  | POL1_
|  | č.v. D.1.1.2.3. - O6 : 8 |  | 8 | [23 empty] | VV | 0
SPU
84 | VD1 | D+M dřev. dubových dveří 2110/3260mm část. prosklené bezpeč. izolačním trojsklem, kompl. provedení dle výpisu výrobků ozn. VD1 | kus | 1 |  | 0 |  | 0 |  | 0 | 21 | 0 | 0 | 0 | 0 | 0 |  | Vlastní | Indiv | 0 | 0 |  | Práce | Běžná |  |  |  | POL1_
|  | č.v. D.1.1.2.3. - VD1 : 1 |  | 1 | [23 empty] | VV | 0
SPU
85 | 998766203R00 | Přesun hmot pro konstrukce truhlářské v objektech výšky do 24 m | % |  |  | 0 |  | 0 |  | 0 | 21 | 0 | 0 | 0 | 0 | 0 | 800-766 | RTS 25/ I | RTS 25/ I | 0 | 0 |  | Přesun hmot | Běžná |  |  |  | POL7_
|  | 50 m vodorovně | [25 empty] | SPI
SPU
Díl: | 781 | Obklady keramické |  |  |  | 0 |  | 0 |  | 0 |  | 0 |  | 0.04 |  | 0 |  |  |  |  | 1.84 | [6 empty] | DIL
86 | 781675116RT1 | Montáž obkladů parapetů z dlaždic keramických 300 x 300 mm, kladených do flexibilního tmele | m | 4.6 |  | 0 |  | 0 |  | 0 | 21 | 0 | 0.00151 | 0.01 | 0 | 0 | 800-771 | RTS 25/ I | RTS 25/ I | 0.4 | 1.84 |  | Práce | Běžná |  |  |  | POL1_
|  | č.v. D.1.1.2.2,3. : | [25 empty] | VV | 0
|  | P8,9 : 1,15*4 |  | 4.6 | [23 empty] | VV | 0
SPU
87 | 597609-R | Dlaždice keramická - dodávka | m2 | 1.4904 |  | 0 |  | 0 |  | 0 | 21 | 0 | 0.0219 | 0.03 | 0 | 0 |  | Vlastní | Indiv | 0 | 0 |  | Specifikace | Běžná |  |  |  | POL3_
|  | č.v. D.1.1.2.2,3. : | [25 empty] | VV | 0
|  | P8,9 : (1,15*4)*0,27*1,2 |  | 1.4904 | [23 empty] | VV | 0
SPU
88 | 998781203R00 | Přesun hmot pro obklady keramické v objektech výšky do 24 m | % |  |  | 0 |  | 0 |  | 0 | 21 | 0 | 0 | 0 | 0 | 0 | 800-771 | RTS 25/ I | RTS 25/ I | 0 | 0 |  | Přesun hmot | Běžná |  |  |  | POL7_
SPU
Díl: | 783 | Nátěry |  |  |  | 0 |  | 0 |  | 0 |  | 0 |  | 0.05 |  | 0 |  |  |  |  | 43.12 | [6 empty] | DIL
89 | 783201811R00 | Odstranění nátěrů z kovových doplňk.konstrukcí oškrabáním | m2 | 92.3746 |  | 0 |  | 0 |  | 0 | 21 | 0 | 1e-05 | 0 | 0 | 0 | 800-783 | RTS 25/ I | RTS 25/ I | 0.072 | 6.65 |  | Práce | Běžná |  |  |  | POL1_
|  | č.v. D.1.1.2.2. : | [25 empty] | VV | 0
|  | římsy : 0,4*(10,2+16,7+5,4) |  | 12.92 | [23 empty] | VV | 0
|  | 0,5*2*4 |  | 4 | [23 empty] | VV | 0
|  | oplech. zdí : 0,5*(0,5*6+3*2) |  | 4.5 | [23 empty] | VV | 0
|  | oplech. komínů : 0,5*(1*4+1,3*4) |  | 4.6 | [23 empty] | VV | 0
|  | lemování střechy : 0,4*(4,5*2+1+2,2*2+2*2) |  | 7.36 | [23 empty] | VV | 0
|  | svody : 2*3,14*0,06*(12,2+16*2) |  | 16.6546 | [23 empty] | VV | 0
|  | žlaby : 0,35*2*(10,5+16,8+5,4) |  | 22.89 | [23 empty] | VV | 0
|  | úžlabí : 0,6*2,5*2 |  | 3 | [23 empty] | VV | 0
|  | oplech. pod žlabem : 0,5*(10,5+17+5,4) |  | 16.45 | [23 empty] | VV | 0
SPU
90 | 783522900R00 | Údržba nátěrů klempířských konstrukcí, syntetické dvojnásobné se základním nátěrem | m2 | 92.3746 |  | 0 |  | 0 |  | 0 | 21 | 0 | 0.00043 | 0.04 | 0 | 0 | 800-783 | RTS 25/ I | RTS 25/ I | 0.33 | 30.48 |  | Práce | Běžná |  |  |  | POL1_
|  | č.v. D.1.1.2.2. : | [25 empty] | VV | 0
|  | římsy : 0,4*(10,2+16,7+5,4) |  | 12.92 | [23 empty] | VV | 0
|  | 0,5*2*4 |  | 4 | [23 empty] | VV | 0
|  | oplech. zdí : 0,5*(0,5*6+3*2) |  | 4.5 | [23 empty] | VV | 0
|  | oplech. komínů : 0,5*(1*4+1,3*4) |  | 4.6 | [23 empty] | VV | 0
|  | lemování střechy : 0,4*(4,5*2+1+2,2*2+2*2) |  | 7.36 | [23 empty] | VV | 0
|  | svody : 2*3,14*0,06*(12,2+16*2) |  | 16.6546 | [23 empty] | VV | 0
|  | žlaby : 0,35*2*(10,5+16,8+5,4) |  | 22.89 | [23 empty] | VV | 0
|  | úžlabí : 0,6*2,5*2 |  | 3 | [23 empty] | VV | 0
|  | oplech. pod žlabem : 0,5*(10,5+17+5,4) |  | 16.45 | [23 empty] | VV | 0
SPU
91 | 783897122R00 | Nátěr betonových povrchů vodoodpudivý vodní přípravek (voda, SiO2), pro exteriér a interiér, jednonásobný | m2 | 66.576 |  | 0 |  | 0 |  | 0 | 21 | 0 | 0.00016 | 0.01 | 0 | 0 | 800-783 | RTS 25/ I | RTS 25/ I | 0.09 | 5.99 |  | Práce | Běžná |  |  |  | POL1_
|  | č.v. D.1.1.2.2. - sokl : | [25 empty] | VV | 0
|  | Z : 1*0,8+3,2*9,1+0,6*4,5+0,15*2,1*2 |  | 33.25 | [23 empty] | VV | 0
|  | -3,1*2,1 |  | -6.51 | [23 empty] | VV | 0
|  | J : 2,2*2,7+3,5*6,8 |  | 29.74 | [23 empty] | VV | 0
|  | -1,15*1,88 |  | -2.162 | [23 empty] | VV | 0
|  | Z - dvůr : 3,5*5,2 |  | 18.2 | [23 empty] | VV | 0
|  | -(1,15*1,88+1,4*2,7) |  | -5.942 | [23 empty] | VV | 0
SPU
92 | 783300 | Očištění + nátěr stáv. okenní mříže 1150/1880mm, vč. kontroly kotvení a příp. opravy kotvení | kus | 3 |  | 0 |  | 0 |  | 0 | 21 | 0 | 0 | 0 | 0 | 0 |  | Vlastní | Indiv | 0 | 0 |  | Práce | Běžná |  |  |  | POL1_
|  | č.v. D.1.1.2.3. : 3 |  | 3 | [23 empty] | VV | 0
SPU
93 | 783301 | Očištění + nátěr stáv. okenní mříže 1150/1350mm, vč. kontroly kotvení a příp. opravy kotvení | kus | 1 |  | 0 |  | 0 |  | 0 | 21 | 0 | 0 | 0 | 0 | 0 |  | Vlastní | Indiv | 0 | 0 |  | Práce | Běžná |  |  |  | POL1_
|  | č.v. D.1.1.2.3. : 1 |  | 1 | [23 empty] | VV | 0
SPU
Díl: | 784 | Malby |  |  |  | 0 |  | 0 |  | 0 |  | 0 |  | 0.03 |  | 0 |  |  |  |  | 6.15 | [6 empty] | DIL
94 | 784442001RT2 | Malby z malířských směsí disperzní, v místnostech do 3,8 m, jednobarevné, dvojnásobné + 1x penetrace | m2 | 45.7925 |  | 0 |  | 0 |  | 0 | 21 | 0 | 0.00064 | 0.03 | 0 | 0 | 800-784 | RTS 25/ I | RTS 25/ I | 0.1344 | 6.15 |  | Práce | Běžná |  |  |  | POL1_7
|  | č.v. D.1.1.2.2,3. : | [25 empty] | VV | 0
|  | Začátek provozního součtu | [25 empty] | VV
|  | O1 : (1,15+2,01*2)*7 |  | 36.19 | [23 empty] | VV | 2
|  | O2 : 1,15+0,48*2 |  | 2.11 | [23 empty] | VV | 2
|  | O3 : 1,15+1,35*2 |  | 3.85 | [23 empty] | VV | 2
|  | O4 : (1,15+1,88*2)*3 |  | 14.73 | [23 empty] | VV | 2
|  | O5 : (1,15+2,33*2)*8 |  | 46.48 | [23 empty] | VV | 2
|  | O6 : (1,15+2,09*2)*8 |  | 42.64 | [23 empty] | VV | 2
|  | O23 : (0,333+0,92*2)*2 |  | 4.346 | [23 empty] | VV | 2
|  | VD1 : 3,26*2 |  | 6.52 | [23 empty] | VV | 2
|  | Konec provozního součtu | [25 empty] | VV
|  | 0,25*156,866 |  | 39.2165 | [23 empty] | VV | 0
|  | pod parapety : 0,2*(1,37*7+1,37+1,37*8+1,37*8) |  | 6.576 | [23 empty] | VV | 0
SPU
Díl: | M21 | Elektromontáže |  |  |  | 0 |  | 0 |  | 0 |  | 0 |  | 0 |  | 0 |  |  |  |  | 0 | [6 empty] | DIL
95 | SV1 | D+M nástěnného venkovního svítidla+pohybový senzor | kus | 2 |  | 0 |  | 0 |  | 0 | 21 | 0 | 0 | 0 | 0 | 0 |  | Vlastní | Indiv | 0 | 0 |  | Práce | Běžná |  |  |  | POL1_
|  | č.v. D.1.1.2.2,3. - SV1 : 2 |  | 2 | [23 empty] | VV | 0
SPU
96 | V1 | D+M vypínače venkovního svítidla | kus | 2 |  | 0 |  | 0 |  | 0 | 21 | 0 | 0 | 0 | 0 | 0 |  | Vlastní | Indiv | 0 | 0 |  | Práce | Běžná |  |  |  | POL1_
|  | č.v. D.1.1.2.2,3. : 2 |  | 2 | [23 empty] | VV | 0
SPU
97 | Z21001 | Doprava+spojovací materiál | soub | 1 |  | 0 |  | 0 |  | 0 | 21 | 0 | 0 | 0 | 0 | 0 |  | Vlastní | Indiv | 0 | 0 |  | Práce | Běžná |  |  |  | POL1_
SPU
[26 empty] | 12 | 21 | DPH
| Celkem |  |  |  |  | 0 | [19 empty] | 0 | 0 | SUM
END
Note on S6: Jedná se o informaci, zda se jedná o položku, která je do rozpočtu zadána z cenové soustavy RTS, nebo vlastní.
Note on T6: Jedná se o název CÚ, která je zadána u položky rozpočtu

## 02 02 Pol
Položkový soupis prací a dodávek | [27 empty] | #TypZaznamu#
S: | 2025/048 | Rekonstrukce fasády staré budovy ZŠ Na Sadech - západ. strana, dvorní část | [25 empty] | STA
O: | 02 | II. etapa | [22 empty] | STA |  |  | OBJ
R: | 02 | II. etapa | [25 empty] | ROZ
P.č. | Číslo položky | Název položky | MJ | Množství | Cena / MJ | Celkem | Dodávka | Dodávka celk. | Montáž | Montáž celk. | DPH | Cena s DPH | Hmotnost / MJ | Hmotnost celk.(t) | Dem. hmotnost / MJ | Dem. hmotnost celk.(t) | Ceník | Cen. soustava / platnost | Cenová úroveň | Nhod / MJ | Nhod celk. | Dodavatel | Typ položky | Stav položky
Díl: | 61 | Úpravy povrchů vnitřní |  |  |  | 0 |  | 0 |  | 0 |  | 0 |  | 2.33 |  | 0 |  |  |  |  | 62.49 | [6 empty] | DIL
1 | 610991111R00 | Zakrývání výplní vnitřních otvorů, předmětů apod. fólií Pe 0,05-0,2 mm | m2 | 51.6563 |  | 0 |  | 0 |  | 0 | 21 | 0 | 4e-05 | 0 | 0 | 0 | 801-1 | RTS 25/ I | RTS 25/ I | 0.078 | 4.03 |  | Práce | Běžná |  |  |  | POL1_
|  | které se zřizují před úpravami povrchu, a obalení osazených dveřních zárubní před znečištěním při úpravách povrchu nástřikem plastických maltovin včetně pozdějšího odkrytí, | [25 empty] | SPI |  | které se zřizují před úpravami povrchu, a obalení osazených dveřních zárubní před znečištěním při úpravách povrchu nástřikem plastických maltovin včetně pozdějšího odkrytí,
|  | č.v.D.1.1.2.5. : | [25 empty] | VV | 0
|  | O7 : 0,6*1,88*2 |  | 2.256 | [23 empty] | VV | 0
|  | O8 : 1,15*1,35*2 |  | 3.105 | [23 empty] | VV | 0
|  | O9 : 0,6*2,01*3 |  | 3.618 | [23 empty] | VV | 0
|  | O10 : 0,6*2,33*4 |  | 5.592 | [23 empty] | VV | 0
|  | O11 : 0,6*2,09*4 |  | 5.016 | [23 empty] | VV | 0
|  | O12 : 1,15*2,01*2 |  | 4.623 | [23 empty] | VV | 0
|  | O13 : 1,15*2,28*3 |  | 7.866 | [23 empty] | VV | 0
|  | O14 : 1,15*2,315*2 |  | 5.3245 | [23 empty] | VV | 0
|  | O15 : 0,96*1,88*3 |  | 5.4144 | [23 empty] | VV | 0
|  | O16 : 0,96*1,19*3 |  | 3.4272 | [23 empty] | VV | 0
|  | O17 : 1,15*2,09*2 |  | 4.807 | [23 empty] | VV | 0
|  | O23 : 0,33*0,92*2 |  | 0.6072 | [23 empty] | VV | 0
SPU
2 | 610991004R00 | Začišťovací okenní lišta pro omítku tl. 15 mm | m | 148.65 |  | 0 |  | 0 |  | 0 | 21 | 0 | 0.00012 | 0.02 | 0 | 0 | 801-1 | RTS 25/ I | RTS 25/ I | 0.05 | 7.43 |  | Práce | Běžná |  |  |  | POL1_
|  | nalepení a odříznutí po dokončení omítek | [25 empty] | SPI
|  | č.v.D.1.1.2.5. : | [25 empty] | VV | 0
|  | O7 : (0,6+1,88*2)*2 |  | 8.72 | [23 empty] | VV | 0
|  | O8 : (1,15+1,35*2)*2 |  | 7.7 | [23 empty] | VV | 0
|  | O9 : (0,6+2,01*2)*3 |  | 13.86 | [23 empty] | VV | 0
|  | O10 : (0,6+2,33*2)*4 |  | 21.04 | [23 empty] | VV | 0
|  | O11 : (0,6+2,09*2)*4 |  | 19.12 | [23 empty] | VV | 0
|  | O12 : (1,15+2,01*2)*2 |  | 10.34 | [23 empty] | VV | 0
|  | O13 : (1,15+2,28*2)*3 |  | 17.13 | [23 empty] | VV | 0
|  | O14 : (1,15+2,315*2)*2 |  | 11.56 | [23 empty] | VV | 0
|  | O15 : (0,96+1,88*2)*3 |  | 14.16 | [23 empty] | VV | 0
|  | O16 : (0,96+1,19*2)*3 |  | 10.02 | [23 empty] | VV | 0
|  | O17 : (1,15+2,09*2)*2 |  | 10.66 | [23 empty] | VV | 0
|  | O23 : (0,33+0,92*2)*2 |  | 4.34 | [23 empty] | VV | 0
SPU
3 | 612409991R00 | Začištění omítek kolem oken, dveří a obkladů apod. maltou vápenou | m | 28.43 |  | 0 |  | 0 |  | 0 | 21 | 0 | 0.00371 | 0.11 | 0 | 0 | 801-4 | RTS 25/ I | RTS 25/ I | 0.1818 | 5.17 |  | Práce | Běžná |  |  |  | POL1_
|  | Začátek provozního součtu | [25 empty] | VV
|  | č.v.D.1.1.2.5 : 1,37*9+1*6 |  | 18.33 | [23 empty] | VV | 2
|  | 0,6*2+1,15*2+0,6*3+0,6*4+0,6*4 |  | 10.1 | [23 empty] | VV | 2
|  | Konec provozního součtu | [25 empty] | VV
|  | parapety : 28,43 |  | 28.43 | [23 empty] | VV | 0
SPU
4 | 612425931R00 | Omítka vápenná vnitřního ostění omítkou štukovou | m2 | 37.1625 |  | 0 |  | 0 |  | 0 | 21 | 0 | 0.05369 | 2 | 0 | 0 | 801-4 | RTS 25/ I | RTS 25/ I | 1.1772 | 43.75 |  | Práce | Běžná |  |  |  | POL1_
|  | okenního nebo dveřního, z pomocného pracovního lešení o výšce podlahy do 1900 mm a pro zatížení do 1,5 kPa, | [25 empty] | SPI |  | okenního nebo dveřního, z pomocného pracovního lešení o výšce podlahy do 1900 mm a pro zatížení do 1,5 kPa,
|  | č.v.D.1.1.2.5. : | [25 empty] | VV | 0
|  | Začátek provozního součtu | [25 empty] | VV
|  | O7 : (0,6+1,88*2)*2 |  | 8.72 | [23 empty] | VV | 2
|  | O8 : (1,15+1,35*2)*2 |  | 7.7 | [23 empty] | VV | 2
|  | O9 : (0,6+2,01*2)*3 |  | 13.86 | [23 empty] | VV | 2
|  | O10 : (0,6+2,33*2)*4 |  | 21.04 | [23 empty] | VV | 2
|  | O11 : (0,6+2,09*2)*4 |  | 19.12 | [23 empty] | VV | 2
|  | O12 : (1,15+2,01*2)*2 |  | 10.34 | [23 empty] | VV | 2
|  | O13 : (1,15+2,28*2)*3 |  | 17.13 | [23 empty] | VV | 2
|  | O14 : (1,15+2,315*2)*2 |  | 11.56 | [23 empty] | VV | 2
|  | O15 : (0,96+1,88*2)*3 |  | 14.16 | [23 empty] | VV | 2
|  | O16 : (0,96+1,19*2)*3 |  | 10.02 | [23 empty] | VV | 2
|  | O17 : (1,15+2,09*2)*2 |  | 10.66 | [23 empty] | VV | 2
|  | O23 : (0,33+0,92*2)*2 |  | 4.34 | [23 empty] | VV | 2
|  | Konec provozního součtu | [25 empty] | VV
|  | 0,25*148,65 |  | 37.1625 | [23 empty] | VV | 0
SPU
5 | 632411115R00 | Potěr ze suchých směsí samonivelační anhydritový, tloušťky 15 mm, bez penetrace | m2 | 7.1075 |  | 0 |  | 0 |  | 0 | 21 | 0 | 0.02835 | 0.2 | 0 | 0 | 801-1 | RTS 25/ I | RTS 25/ I | 0.2975 | 2.11 |  | Práce | Běžná |  |  |  | POL1_
|  | s rozprostřením a uhlazením | [25 empty] | SPI
|  | Začátek provozního součtu | [25 empty] | VV
|  | č.v.D.1.1.2.5 : 1,37*9+1*6 |  | 18.33 | [23 empty] | VV | 2
|  | 0,6*2+1,15*2+0,6*3+0,6*4+0,6*4 |  | 10.1 | [23 empty] | VV | 2
|  | Konec provozního součtu | [25 empty] | VV
|  | 0,25*28,43 |  | 7.1075 | [23 empty] | VV | 0
SPU
Díl: | 62 | Úpravy povrchů vnější |  |  |  | 0 |  | 0 |  | 0 |  | 0 |  | 6.46 |  | 0 |  |  |  |  | 374.44 | [6 empty] | DIL
6 | 620991004R00 | Připojovací í lišty začišťovací okenní lišta, , pro omítku tl. 15 mm | m | 148.65 |  | 0 |  | 0 |  | 0 | 21 | 0 | 0.00012 | 0.02 | 0 | 0 | 801-1 | RTS 25/ I | RTS 25/ I | 0.05 | 7.43 |  | Práce | Běžná |  |  |  | POL1_
|  | nalepení a odříznutí po dokončení omítek | [25 empty] | SPI
|  | č.v.D.1.1.2.5. : | [25 empty] | VV | 0
|  | O7 : (0,6+1,88*2)*2 |  | 8.72 | [23 empty] | VV | 0
|  | O8 : (1,15+1,35*2)*2 |  | 7.7 | [23 empty] | VV | 0
|  | O9 : (0,6+2,01*2)*3 |  | 13.86 | [23 empty] | VV | 0
|  | O10 : (0,6+2,33*2)*4 |  | 21.04 | [23 empty] | VV | 0
|  | O11 : (0,6+2,09*2)*4 |  | 19.12 | [23 empty] | VV | 0
|  | O12 : (1,15+2,01*2)*2 |  | 10.34 | [23 empty] | VV | 0
|  | O13 : (1,15+2,28*2)*3 |  | 17.13 | [23 empty] | VV | 0
|  | O14 : (1,15+2,315*2)*2 |  | 11.56 | [23 empty] | VV | 0
|  | O15 : (0,96+1,88*2)*3 |  | 14.16 | [23 empty] | VV | 0
|  | O16 : (0,96+1,19*2)*3 |  | 10.02 | [23 empty] | VV | 0
|  | O17 : (1,15+2,09*2)*2 |  | 10.66 | [23 empty] | VV | 0
|  | O23 : (0,33+0,92*2)*2 |  | 4.34 | [23 empty] | VV | 0
SPU
7 | 620991121R00 | Zakrývání výplní vnějších otvorů z postaveného lešení | m2 | 55.2963 |  | 0 |  | 0 |  | 0 | 21 | 0 | 0.0001 | 0.01 | 0 | 0 | 801-1 | RTS 25/ I | RTS 25/ I | 0 | 0 |  | Práce | Běžná |  |  |  | POL1_1
|  | s rámy a zárubněmi, zábradlí, předmětů oplechování apod., které se zřizují ještě před úpravami povrchu, před jejich znečištěním při úpravách povrchu nástřikem plastických (lepivých) maltovin | [25 empty] | SPI |  | s rámy a zárubněmi, zábradlí, předmětů oplechování apod., které se zřizují ještě před úpravami povrchu, před jejich znečištěním při úpravách povrchu nástřikem plastických (lepivých) maltovin
|  | č.v.D.1.1.2.5. : | [25 empty] | VV | 0
|  | O7 : 0,6*1,88*2 |  | 2.256 | [23 empty] | VV | 0
|  | O8 : 1,15*1,35*2 |  | 3.105 | [23 empty] | VV | 0
|  | O9 : 0,6*2,01*3 |  | 3.618 | [23 empty] | VV | 0
|  | O10 : 0,6*2,33*4 |  | 5.592 | [23 empty] | VV | 0
|  | O11 : 0,6*2,09*4 |  | 5.016 | [23 empty] | VV | 0
|  | O12 : 1,15*2,01*2 |  | 4.623 | [23 empty] | VV | 0
|  | O13 : 1,15*2,28*3 |  | 7.866 | [23 empty] | VV | 0
|  | O14 : 1,15*2,315*2 |  | 5.3245 | [23 empty] | VV | 0
|  | O15 : 0,96*1,88*3 |  | 5.4144 | [23 empty] | VV | 0
|  | O16 : 0,96*1,19*3 |  | 3.4272 | [23 empty] | VV | 0
|  | O17 : 1,15*2,09*2 |  | 4.807 | [23 empty] | VV | 0
|  | O23 : 0,33*0,92*2 |  | 0.6072 | [23 empty] | VV | 0
|  | stáv. dveře : 1,4*2,6 |  | 3.64 | [23 empty] | VV | 0
SPU
8 | 622323041R00 | Příprava podkladu penetrace | m2 | 247.3595 |  | 0 |  | 0 |  | 0 | 21 | 0 | 0.00035 | 0.09 | 0 | 0 | 801-1 | RTS 25/ I | RTS 25/ I | 0.07 | 17.32 |  | Práce | Běžná |  |  |  | POL1_
|  | č.v.D.1.1.2.4. : | [25 empty] | VV | 0
|  | S - dvůr : 12,5*3,8 |  | 47.5 | [23 empty] | VV | 0
|  | římsa : 0,6*4,4 |  | 2.64 | [23 empty] | VV | 0
|  | Z - dvůr : 12,5*11,8 |  | 147.5 | [23 empty] | VV | 0
|  | 3*3,5+1*1,5/2*2+0,6*2,2*2 |  | 14.64 | [23 empty] | VV | 0
|  | -(1,15*2,01*2+1,15*2,315*2+1,15*2,09*2+1,15*2,28*3) |  | -22.6205 | [23 empty] | VV | 0
|  | římsa : 0,6*12,6 |  | 7.56 | [23 empty] | VV | 0
|  | J - dvůr : 12,5*3,8 |  | 47.5 | [23 empty] | VV | 0
|  | římsa : 0,6*4,4 |  | 2.64 | [23 empty] | VV | 0
SPU
9 | 622412323R00 | Nátěr vnějsích omítek stěn silikonový, složitost 3-4, | m2 | 247.3595 |  | 0 |  | 0 |  | 0 | 21 | 0 | 0.00061 | 0.15 | 0 | 0 | 801-1 | RTS 25/ I | RTS 25/ I | 0.242 | 59.86 |  | Práce | Běžná |  |  |  | POL1_
|  | Penetrace + 2 x krycí nátěr. | [25 empty] | SPI
|  | včetně penetrace podkladu | [25 empty] | POP
|  | č.v.D.1.1.2.4. : | [25 empty] | VV | 0
|  | S - dvůr : 12,5*3,8 |  | 47.5 | [23 empty] | VV | 0
|  | římsa : 0,6*4,4 |  | 2.64 | [23 empty] | VV | 0
|  | Z - dvůr : 12,5*11,8 |  | 147.5 | [23 empty] | VV | 0
|  | 3*3,5+1*1,5/2*2+0,6*2,2*2 |  | 14.64 | [23 empty] | VV | 0
|  | -(1,15*2,01*2+1,15*2,315*2+1,15*2,09*2+1,15*2,28*3) |  | -22.6205 | [23 empty] | VV | 0
|  | římsa : 0,6*12,6 |  | 7.56 | [23 empty] | VV | 0
|  | J - dvůr : 12,5*3,8 |  | 47.5 | [23 empty] | VV | 0
|  | římsa : 0,6*4,4 |  | 2.64 | [23 empty] | VV | 0
SPU
10 | 622423222R00 | Oprava vnějších omítek vápenných a vápenocementových s překrytím celé plochy štukem stupeň členitosti 3, v množství opravované plochy přes 10 do 20 %, bez nátěru, bez nákladů na umělecké dekorace fasád | m2 | 247.3595 |  | 0 |  | 0 |  | 0 | 21 | 0 | 0.01793 | 4.44 | 0 | 0 | 801-4 | RTS 25/ I | RTS 25/ I | 0.61165 | 151.3 |  | Práce | Běžná |  |  |  | POL1_
|  | bez otlučení vadných míst | [25 empty] | SPI
|  | č.v.D.1.1.2.4. : | [25 empty] | VV | 0
|  | S - dvůr : 12,5*3,8 |  | 47.5 | [23 empty] | VV | 0
|  | římsa : 0,6*4,4 |  | 2.64 | [23 empty] | VV | 0
|  | Z - dvůr : 12,5*11,8 |  | 147.5 | [23 empty] | VV | 0
|  | 3*3,5+1*1,5/2*2+0,6*2,2*2 |  | 14.64 | [23 empty] | VV | 0
|  | -(1,15*2,01*2+1,15*2,315*2+1,15*2,09*2+1,15*2,28*3) |  | -22.6205 | [23 empty] | VV | 0
|  | římsa : 0,6*12,6 |  | 7.56 | [23 empty] | VV | 0
|  | J - dvůr : 12,5*3,8 |  | 47.5 | [23 empty] | VV | 0
|  | římsa : 0,6*4,4 |  | 2.64 | [23 empty] | VV | 0
SPU
11 | 622471931R00 | Nátěry a nástřiky vnějších stěn a pilířů příplatek za vícebarevné provádění | m2 | 247.3595 |  | 0 |  | 0 |  | 0 | 21 | 0 | 9e-05 | 0.02 | 0 | 0 | 801-1 | RTS 25/ I | RTS 25/ I | 0.011 | 2.72 |  | Práce | Běžná |  |  |  | POL1_
[28 empty] | SPI |  | 0
|  | č.v.D.1.1.2.4. : | [25 empty] | VV | 0
|  | S - dvůr : 12,5*3,8 |  | 47.5 | [23 empty] | VV | 0
|  | římsa : 0,6*4,4 |  | 2.64 | [23 empty] | VV | 0
|  | Z - dvůr : 12,5*11,8 |  | 147.5 | [23 empty] | VV | 0
|  | 3*3,5+1*1,5/2*2+0,6*2,2*2 |  | 14.64 | [23 empty] | VV | 0
|  | -(1,15*2,01*2+1,15*2,315*2+1,15*2,09*2+1,15*2,28*3) |  | -22.6205 | [23 empty] | VV | 0
|  | římsa : 0,6*12,6 |  | 7.56 | [23 empty] | VV | 0
|  | J - dvůr : 12,5*3,8 |  | 47.5 | [23 empty] | VV | 0
|  | římsa : 0,6*4,4 |  | 2.64 | [23 empty] | VV | 0
SPU
12 | 622904115R00 | Očištění fasád tlakovou vodou, složitost fasády 3 - 5 | m2 | 247.3595 |  | 0 |  | 0 |  | 0 | 21 | 0 | 2e-05 | 0 | 0 | 0 | 801-1 | RTS 25/ I | RTS 25/ I | 0.18 | 44.52 |  | Práce | Běžná |  |  |  | POL1_1
|  | č.v.D.1.1.2.4. : | [25 empty] | VV | 0
|  | S - dvůr : 12,5*3,8 |  | 47.5 | [23 empty] | VV | 0
|  | římsa : 0,6*4,4 |  | 2.64 | [23 empty] | VV | 0
|  | Z - dvůr : 12,5*11,8 |  | 147.5 | [23 empty] | VV | 0
|  | 3*3,5+1*1,5/2*2+0,6*2,2*2 |  | 14.64 | [23 empty] | VV | 0
|  | -(1,15*2,01*2+1,15*2,315*2+1,15*2,09*2+1,15*2,28*3) |  | -22.6205 | [23 empty] | VV | 0
|  | římsa : 0,6*12,6 |  | 7.56 | [23 empty] | VV | 0
|  | J - dvůr : 12,5*3,8 |  | 47.5 | [23 empty] | VV | 0
|  | římsa : 0,6*4,4 |  | 2.64 | [23 empty] | VV | 0
SPU
13 | 622904215R00 | Očištění fasád od organických nečistot, složitost fasády 3 - 5 | m2 | 72.08 |  | 0 |  | 0 |  | 0 | 21 | 0 | 0.00032 | 0.02 | 0 | 0 | 801-1 | RTS 25/ I | RTS 25/ I | 0.23 | 16.58 |  | Práce | Běžná |  |  |  | POL1_
|  | č.v.D.1.1.2.4. - sokl : | [25 empty] | VV | 0
|  | S - dvůr : 3,5*3,8 |  | 13.3 | [23 empty] | VV | 0
|  | Z - dvůr : 3*2,2*2+2,2*(7,7-2,3) |  | 25.08 | [23 empty] | VV | 0
|  | J - dvůr : 3,5*3,8 |  | 13.3 | [23 empty] | VV | 0
|  | zídka schodiště vstupu : 1,7*3*2*2 |  | 20.4 | [23 empty] | VV | 0
SPU
14 | 627452921RT2 | Spárování starého zdiva zdí a valů kvádrového, do hloubky 100 mm, spárovací maltou | m2 | 51.68 |  | 0 |  | 0 |  | 0 | 21 | 0 | 0.03244 | 1.68 | 0 | 0 | 801-5 | RTS 25/ I | RTS 25/ I | 1.379 | 71.27 |  | Práce | Běžná |  |  |  | POL1_
|  | zatření spár jakoukoliv maltou cementovou, s vyškrabáním spár, s vypláchnutím spár vodou a očištěním povrchu zdiva po vyspárování, s odklizením materiálu do 20 m | [25 empty] | SPI |  | zatření spár jakoukoliv maltou cementovou, s vyškrabáním spár, s vypláchnutím spár vodou a očištěním povrchu zdiva po vyspárování, s odklizením materiálu do 20 m
|  | č.v.D.1.1.2.4. - sokl : | [25 empty] | VV | 0
|  | S - dvůr : 3,5*3,8 |  | 13.3 | [23 empty] | VV | 0
|  | Z - dvůr : 3*2,2*2+2,2*(7,7-2,3) |  | 25.08 | [23 empty] | VV | 0
|  | J - dvůr : 3,5*3,8 |  | 13.3 | [23 empty] | VV | 0
SPU
15 | 62600 | D+M terasových výdustků - vrcholová zdobná zakončení "čučky"(provedení dle stávajících), vč. impregnace | kus | 1 |  | 0 |  | 0 |  | 0 | 21 | 0 | 0 | 0 | 0 | 0 |  | Vlastní | Indiv | 0 | 0 |  | Práce | Běžná |  |  |  | POL1_
|  | č.v.D.1.1.2.4. : | [25 empty] | VV | 0
|  | Z - dvůr : 1 |  | 1 | [23 empty] | VV | 0
SPU
16 | 6429469-R | Začištění oken a dveří trvale pružným tmelem | m | 19.92 |  | 0 |  | 0 |  | 0 | 21 | 0 | 0.0017 | 0.03 | 0 | 0 |  | Vlastní | RTS 24/ II | 0.17262 | 3.44 |  | Práce | Běžná |  |  |  | POL1_
|  | č.v.D.1.1.2.5. - okna v kamen. zdivu : | [25 empty] | VV | 0
|  | O7 : (0,6*2+1,88*2)*2 |  | 9.92 | [23 empty] | VV | 0
|  | O8 : (1,15*2+1,35*2)*2 |  | 10 | [23 empty] | VV | 0
SPU
Díl: | 64 | Výplně otvorů |  |  |  | 0 |  | 0 |  | 0 |  | 0 |  | 0.11 |  | 0 |  |  |  |  | 7.79 | [6 empty] | DIL
17 | 6489911-RT3 | Osazení parapet.desek plast. a lamin. š.nad 20cm, včetně dodávky plastové parapetní desky š. 270 mm | m | 18.33 |  | 0 |  | 0 |  | 0 | 21 | 0 | 0.00616 | 0.11 | 0 | 0 |  | Vlastní | RTS 25/ I | 0.425 | 7.79 |  | Práce | Běžná |  |  |  | POL1_
|  | č.v.D.1.1.2.5 : 1,37*9+1*6 |  | 18.33 | [23 empty] | VV | 0
SPU
Díl: | 909 | Ostatní práce |  |  |  | 0 |  | 0 |  | 0 |  | 0 |  | 0.01 |  | 0 |  |  |  |  | 4.15 | [6 empty] | DIL
18 | 784011211RT3 | Ostatní práce olepování vnitřních ploch, , včetně maskovací pásky 50 mm | m | 51.2 |  | 0 |  | 0 |  | 0 | 21 | 0 | 0 | 0 | 0 | 0 | 800-784 | RTS 25/ I | RTS 25/ I | 0.02375 | 1.22 |  | Práce | Běžná |  |  |  | POL1_
|  | č.v. D.1.1.2.4. : | [25 empty] | VV | 0
|  | římsy : (4*2+4,2*2) |  | 16.4 | [23 empty] | VV | 0
|  | (2*4+2,6) |  | 10.6 | [23 empty] | VV | 0
|  | lemování střechy : (2,2*2) |  | 4.4 | [23 empty] | VV | 0
|  | č.v.D.1.1.2.4. - sokl : 3,8*2+12,2 |  | 19.8 | [23 empty] | VV | 0
SPU
19 | 784011221RT2 | Ostatní práce zakrytí předmětů, , včetně dodávky fólie tl. 0,04 mm | m2 | 85.7 |  | 0 |  | 0 |  | 0 | 21 | 0 | 1e-05 | 0 | 0 | 0 | 800-784 | RTS 25/ I | RTS 25/ I | 0.029 | 2.49 |  | Práce | Běžná |  |  |  | POL1_
|  | č.v. D.1.1.2.4. : | [25 empty] | VV | 0
|  | římsy : 0,4*(4*2+4,2*2) |  | 6.56 | [23 empty] | VV | 0
|  | 0,5*(2*4+2,6) |  | 5.3 | [23 empty] | VV | 0
|  | lemování střechy : 0,4*(2,2*2) |  | 1.76 | [23 empty] | VV | 0
|  | č.v.D.1.1.2.4. - sokl : | [25 empty] | VV | 0
|  | S - dvůr : 3,5*3,8 |  | 13.3 | [23 empty] | VV | 0
|  | Z - dvůr : 3*2,2*2+2,2*(7,7-2,3) |  | 25.08 | [23 empty] | VV | 0
|  | J - dvůr : 3,5*3,8 |  | 13.3 | [23 empty] | VV | 0
|  | zídka schodiště vstupu : 1,7*3*2*2 |  | 20.4 | [23 empty] | VV | 0
SPU
20 | 784011222RT2 | Ostatní práce zakrytí podlah, , včetně papírové lepenky | m2 | 32.55 |  | 0 |  | 0 |  | 0 | 21 | 0 | 0.00035 | 0.01 | 0 | 0 | 800-784 | RTS 25/ I | RTS 25/ I | 0.0135 | 0.44 |  | Práce | Běžná |  |  |  | POL1_
|  | č.v.D.1.1.2.4. : 1,5*(4*2+7,7+3*2) |  | 32.55 | [23 empty] | VV | 0
SPU
Díl: | 94 | Lešení a stavební výtahy |  |  |  | 0 |  | 0 |  | 0 |  | 0 |  | 7.17 |  | 0 |  |  |  |  | 106.11 | [6 empty] | DIL
21 | 941941042R00 | Montáž lešení lehkého pracovního řadového s podlahami šířky od 1,00 do 1,20 m, výšky přes 10 do 30 m | m2 | 320 |  | 0 |  | 0 |  | 0 | 21 | 0 | 0.01838 | 5.88 | 0 | 0 | 800-3 | RTS 25/ I | RTS 25/ I | 0.139 | 44.48 |  | Práce | Běžná |  |  |  | POL1_1
|  | včetně kotvení | [25 empty] | SPI
|  | Včetně kotvení lešení. | [25 empty] | POP
|  | č.v.D.1.1.2.4. : 16*(4*2+12) |  | 320 | [23 empty] | VV | 0
SPU
22 | 941941292R00 | Montáž lešení lehkého pracovního řadového s podlahami příplatek za každý další i započatý měsíc použití lešení šířky od 1,00 do 1,20 m a výšky přes 10 do 30 m | m2 | 640 |  | 0 |  | 0 |  | 0 | 21 | 0 | 0.00158 | 1.01 | 0 | 0 | 800-3 | RTS 25/ I | RTS 25/ I | 0.007 | 4.48 |  | Práce | Běžná |  |  |  | POL1_1
|  | včetně kotvení | [25 empty] | SPI
|  | 320*2 |  | 640 | [23 empty] | VV | 0
SPU
23 | 941941842R00 | Demontáž lešení lehkého řadového s podlahami šířky přes 1 do 1,2 m, výšky přes 10 do 30 m | m2 | 320 |  | 0 |  | 0 |  | 0 | 21 | 0 | 0 | 0 | 0 | 0 | 800-3 | RTS 25/ I | RTS 25/ I | 0.099 | 31.68 |  | Práce | Běžná |  |  |  | POL1_1
SPU
24 | 941955002R00 | Lešení lehké pracovní pomocné pomocné, o výšce lešeňové podlahy přes 1,2 do 1,9 m | m2 | 37.5 |  | 0 |  | 0 |  | 0 | 21 | 0 | 0.00158 | 0.06 | 0 | 0 | 800-3 | RTS 25/ I | RTS 25/ I | 0.214 | 8.03 |  | Práce | Běžná |  |  |  | POL1_
|  | č.v.D.1.1.2.5. - začištění oken : 1*(1*19+1,5*11+2) |  | 37.5 | [23 empty] | VV | 0
SPU
25 | 944944011R00 | Montáž ochranné sítě z umělých vláken | m2 | 320 |  | 0 |  | 0 |  | 0 | 21 | 0 | 0 | 0 | 0 | 0 | 800-3 | RTS 25/ I | RTS 25/ I | 0.0303 | 9.7 |  | Práce | Běžná |  |  |  | POL1_
SPU
26 | 944944031R00 | Montáž ochranné sítě příplatek k ceně za každý další i započatý měsíc použití ochranných sítí z umělých vláken | m2 | 640 |  | 0 |  | 0 |  | 0 | 21 | 0 | 0.00015 | 0.1 | 0 | 0 | 800-3 | RTS 25/ I | RTS 25/ I | 0 | 0 |  | Práce | Běžná |  |  |  | POL1_
SPU
27 | 944944081R00 | Demontáž ochranné sítě z umělých vláken | m2 | 320 |  | 0 |  | 0 |  | 0 | 21 | 0 | 0 | 0 | 0 | 0 | 800-3 | RTS 25/ I | RTS 25/ I | 0.018 | 5.76 |  | Práce | Běžná |  |  |  | POL1_
SPU
28 | 944945013R00 | Montáž záchytné stříšky šířky přes 2 m | m | 2.5 |  | 0 |  | 0 |  | 0 | 21 | 0 | 0.02372 | 0.06 | 0 | 0 | 800-3 | RTS 25/ I | RTS 25/ I | 0.239 | 0.6 |  | Práce | Běžná |  |  |  | POL1_
|  | č.v.D.1.1.2.4. - nad vstupem : 2,5 |  | 2.5 | [23 empty] | VV | 0
SPU
29 | 944945193R00 | Montáž záchytné stříšky příplatek k ceně za každý další i započatý měsíc použití záchytné stříšky šířky přes 2 m | m | 5 |  | 0 |  | 0 |  | 0 | 21 | 0 | 0.00225 | 0.01 | 0 | 0 | 800-3 | RTS 25/ I | RTS 25/ I | 0.01 | 0.05 |  | Práce | Běžná |  |  |  | POL1_
|  | 2,5*2 |  | 5 | [23 empty] | VV | 0
SPU
30 | 944945813R00 | Demontáž záchytné stříšky šířky přes 2 m | m | 2.5 |  | 0 |  | 0 |  | 0 | 21 | 0 | 0 | 0 | 0 | 0 | 800-3 | RTS 25/ I | RTS 25/ I | 0.154 | 0.39 |  | Práce | Běžná |  |  |  | POL1_
|  | zřizované současně s lehkým nebo těžkým lešením, | [25 empty] | SPI
SPU
31 | 9419541-R | Montáž+přílatek+demontáž lešení pro opravy na střechách vč. podlah a zábradlí - pro opravu štítu | m2 | 2.4 |  | 0 |  | 0 |  | 0 | 21 | 0 | 0.0219 | 0.05 | 0 | 0 |  | Vlastní | Indiv | 0.39 | 0.94 |  | Práce | Běžná |  |  |  | POL1_
|  | č.v.D.1.1.2.6.(podlahová plocha) : 1,2*2 |  | 2.4 | [23 empty] | VV | 0
SPU
Díl: | 95 | Dokončovací konstrukce na pozemních stavbách |  |  |  | 0 |  | 0 |  | 0 |  | 0 |  | 0 |  | 0.02 |  |  |  |  | 21.04 | [6 empty] | DIL
32 | 952901111R00 | Vyčištění budov a ostatních objektů budov bytové nebo občanské výstavby - zametení a umytí podlah, dlažeb, obkladů, schodů v místnostech, chodbách a schodištích, vyčištění a umytí oken, dveří s rámy, zárubněmi, umytí a vyčištění jiných zasklených a natíraných ploch a zařizovacích předmětů před předáním do užívání světlá výška podlaží do 4 m | m2 | 37.5 |  | 0 |  | 0 |  | 0 | 21 | 0 | 4e-05 | 0 | 0 | 0 | 801-1 | RTS 25/ I | RTS 25/ I | 0.308 | 11.55 |  | Práce | Běžná |  |  |  | POL1_
|  | č.v.D.1.1.2.5. - začištění oken : 1*(1*19+1,5*11+2) |  | 37.5 | [23 empty] | VV | 0
SPU
33 | 952901110R00 | Čištění budov mytím vnějších ploch oken a dveří | m2 | 55.2963 |  | 0 |  | 0 |  | 0 | 21 | 0 | 1e-05 | 0 | 0 | 0 | 801-4 | RTS 25/ I | RTS 25/ I | 0.13 | 7.19 |  | Práce | Běžná |  |  |  | POL1_
|  | č.v.D.1.1.2.5. : | [25 empty] | VV | 0
|  | O7 : 0,6*1,88*2 |  | 2.256 | [23 empty] | VV | 0
|  | O8 : 1,15*1,35*2 |  | 3.105 | [23 empty] | VV | 0
|  | O9 : 0,6*2,01*3 |  | 3.618 | [23 empty] | VV | 0
|  | O10 : 0,6*2,33*4 |  | 5.592 | [23 empty] | VV | 0
|  | O11 : 0,6*2,09*4 |  | 5.016 | [23 empty] | VV | 0
|  | O12 : 1,15*2,01*2 |  | 4.623 | [23 empty] | VV | 0
|  | O13 : 1,15*2,28*3 |  | 7.866 | [23 empty] | VV | 0
|  | O14 : 1,15*2,315*2 |  | 5.3245 | [23 empty] | VV | 0
|  | O15 : 0,96*1,88*3 |  | 5.4144 | [23 empty] | VV | 0
|  | O16 : 0,96*1,19*3 |  | 3.4272 | [23 empty] | VV | 0
|  | O17 : 1,15*2,09*2 |  | 4.807 | [23 empty] | VV | 0
|  | O23 : 0,33*0,92*2 |  | 0.6072 | [23 empty] | VV | 0
|  | stáv. dveře : 1,4*2,6 |  | 3.64 | [23 empty] | VV | 0
SPU
34 | 952904111R00 | Čištění budov vyčištění střešních žlabů | m | 20.9 |  | 0 |  | 0 |  | 0 | 21 | 0 | 0 | 0 | 0.001 | 0.02 | 801-4 | RTS 25/ I | RTS 25/ I | 0.11 | 2.3 |  | Práce | Běžná |  |  |  | POL1_
|  | č.v. D.1.1.2.4. : | [25 empty] | VV | 0
|  | žlaby : (4,2*2+12,5) |  | 20.9 | [23 empty] | VV | 0
SPU
Díl: | 96 | Bourání konstrukcí |  |  |  | 0 |  | 0 |  | 0 |  | 0 |  | 0.05 |  | 10.1 |  |  |  |  | 152.43 | [6 empty] | DIL
35 | 967042702R00 | Odsekání zdiva z kamene nebo betonu plošné tloušťky do 20 mm | m2 | 7.1075 |  | 0 |  | 0 |  | 0 | 21 | 0 | 0.00034 | 0 | 0.375 | 2.67 | 801-3 | RTS 25/ I | RTS 25/ I | 1.03 | 7.32 |  | Práce | Běžná |  |  |  | POL1_
|  | z pomocného lešení o výšce podlahy do 1900 mm a pro zatížení do 1,5 kPa (150 kg/m2), | [25 empty] | SPI
|  | Začátek provozního součtu | [25 empty] | VV
|  | č.v.D.1.1.2.5 : 1,37*9+1*6 |  | 18.33 | [23 empty] | VV | 2
|  | 0,6*2+1,15*2+0,6*3+0,6*4+0,6*4 |  | 10.1 | [23 empty] | VV | 2
|  | Konec provozního součtu | [25 empty] | VV
|  | 0,25*28,43 |  | 7.1075 | [23 empty] | VV | 0
SPU
36 | 968061112R00 | Vyvěšení nebo zavěšení dřevěných křídel oken, plochy do 1,5 m2 | kus | 54 |  | 0 |  | 0 |  | 0 | 21 | 0 | 0 | 0 | 0 | 0 | 801-3 | RTS 25/ I | RTS 25/ I | 0.03 | 1.62 |  | Práce | Běžná |  |  |  | POL1_
|  | oken, dveří a vrat, s uložením a opětovným zavěšením po provedení stavebních změn, | [25 empty] | SPI
|  | č.v.D.1.1.2.5. : 2+2*2+2*3+2*4+2*4+3*2+3+3*2+3+3*2+2 |  | 54 | [23 empty] | VV | 0
SPU
37 | 968061113R00 | Vyvěšení nebo zavěšení dřevěných křídel oken, plochy přes 1,5 m2 | kus | 6 |  | 0 |  | 0 |  | 0 | 21 | 0 | 0 | 0 | 0 | 0 | 801-3 | RTS 25/ I | RTS 25/ I | 0.06 | 0.36 |  | Práce | Běžná |  |  |  | POL1_
|  | oken, dveří a vrat, s uložením a opětovným zavěšením po provedení stavebních změn, | [25 empty] | SPI
|  | č.v.D.1.1.2.5. : 3+3 |  | 6 | [23 empty] | VV | 0
SPU
38 | 968062244R00 | Vybourání dřevěných rámů oken jednoduchých, plochy do 1 m2 | m2 | 0.61272 |  | 0 |  | 0 |  | 0 | 21 | 0 | 0.00219 | 0 | 0.041 | 0.03 | 801-3 | RTS 25/ I | RTS 25/ I | 0.52 | 0.32 |  | Práce | Běžná |  |  |  | POL1_
|  | včetně pomocného lešení o výšce podlahy do 1900 mm a pro zatížení do 1,5 kPa (150 kg/m2), | [25 empty] | SPI
|  | č.v.D.1.1.2.5. : 0,333*0,92*2 |  | 0.61272 | [23 empty] | VV | 0
SPU
39 | 968062355R00 | Vybourání dřevěných rámů oken dvojitých nebo zdvojených, plochy do 2 m2 | m2 | 28.4286 |  | 0 |  | 0 |  | 0 | 21 | 0 | 0.001 | 0.03 | 0.062 | 1.76 | 801-3 | RTS 25/ I | RTS 25/ I | 0.612 | 17.4 |  | Práce | Běžná |  |  |  | POL1_
|  | včetně pomocného lešení o výšce podlahy do 1900 mm a pro zatížení do 1,5 kPa (150 kg/m2), | [25 empty] | SPI
|  | č.v.D.1.1.2.5. : 0,6*1,88*2 |  | 2.256 | [23 empty] | VV | 0
|  | 1,15*1,35*2 |  | 3.105 | [23 empty] | VV | 0
|  | 0,6*2,01*3 |  | 3.618 | [23 empty] | VV | 0
|  | 0,6*2,33*4 |  | 5.592 | [23 empty] | VV | 0
|  | 0,6*2,09*4 |  | 5.016 | [23 empty] | VV | 0
|  | 0,96*1,88*3 |  | 5.4144 | [23 empty] | VV | 0
|  | 0,96*1,19*3 |  | 3.4272 | [23 empty] | VV | 0
SPU
40 | 968062356R00 | Vybourání dřevěných rámů oken dvojitých nebo zdvojených, plochy do 4 m2 | m2 | 22.6205 |  | 0 |  | 0 |  | 0 | 21 | 0 | 0.00092 | 0.02 | 0.054 | 1.22 | 801-3 | RTS 25/ I | RTS 25/ I | 0.465 | 10.52 |  | Práce | Běžná |  |  |  | POL1_
|  | včetně pomocného lešení o výšce podlahy do 1900 mm a pro zatížení do 1,5 kPa (150 kg/m2), | [25 empty] | SPI
|  | č.v.D.1.1.2.5. : 1,15*2,01*2 |  | 4.623 | [23 empty] | VV | 0
|  | 1,15*2,28*3 |  | 7.866 | [23 empty] | VV | 0
|  | 1,15*2,315*2 |  | 5.3245 | [23 empty] | VV | 0
|  | 1,15*2,09*2 |  | 4.807 | [23 empty] | VV | 0
SPU
41 | 978015231R00 | Otlučení omítek vápenných nebo vápenocementových vnějších s vyškrabáním spár, s očištěním zdiva 1. až 4. stupni složitosti, v rozsahu do 20 % | m2 | 247.3595 |  | 0 |  | 0 |  | 0 | 21 | 0 | 0 | 0 | 0.01 | 2.47 | 801-3 | RTS 25/ I | RTS 25/ I | 0.06 | 14.84 |  | Práce | Běžná |  |  |  | POL1_
|  | č.v.D.1.1.2.4. : | [25 empty] | VV | 0
|  | S - dvůr : 12,5*3,8 |  | 47.5 | [23 empty] | VV | 0
|  | římsa : 0,6*4,4 |  | 2.64 | [23 empty] | VV | 0
|  | Z - dvůr : 12,5*11,8 |  | 147.5 | [23 empty] | VV | 0
|  | 3*3,5+1*1,5/2*2+0,6*2,2*2 |  | 14.64 | [23 empty] | VV | 0
|  | -(1,15*2,01*2+1,15*2,315*2+1,15*2,09*2+1,15*2,28*3) |  | -22.6205 | [23 empty] | VV | 0
|  | římsa : 0,6*12,6 |  | 7.56 | [23 empty] | VV | 0
|  | J - dvůr : 12,5*3,8 |  | 47.5 | [23 empty] | VV | 0
|  | římsa : 0,6*4,4 |  | 2.64 | [23 empty] | VV | 0
SPU
42 | 978023251R00 | Vysekání, vyškrábání a vyčištění spár zdiva kamenného režného z lomového kamene | m2 | 51.68 |  | 0 |  | 0 |  | 0 | 21 | 0 | 0 | 0 | 0.014 | 0.72 | 801-3 | RTS 25/ I | RTS 25/ I | 0.18 | 9.3 |  | Práce | Běžná |  |  |  | POL1_
|  | č.v.D.1.1.2.4. - sokl : | [25 empty] | VV | 0
|  | S - dvůr : 3,5*3,8 |  | 13.3 | [23 empty] | VV | 0
|  | Z - dvůr : 3*2,2*2+2,2*(7,7-2,3) |  | 25.08 | [23 empty] | VV | 0
|  | J - dvůr : 3,5*3,8 |  | 13.3 | [23 empty] | VV | 0
SPU
43 | 764410880R00 | Demontáž oplechování parapetů rš od 400 do 600 mm | m | 37.41 |  | 0 |  | 0 |  | 0 | 21 | 0 | 0 | 0 | 0.00287 | 0.11 | 800-764 | RTS 25/ I | RTS 25/ I | 0.1035 | 3.87 |  | Práce | Běžná |  |  |  | POL1_
|  | č.v.D.1.1.2.5. : 1,28*3+1,28*4+1,36*4+1,75*2+4,55+1,75*2+4,48+1,06*3+1,9*2 |  | 37.41 | [23 empty] | VV | 0
SPU
44 | 783801812R00 | Odstranění starých nátěrů z omítek stěn, oškrabáním | m2 | 247.3595 |  | 0 |  | 0 |  | 0 | 21 | 0 | 1e-05 | 0 | 0 | 0 | 800-783 | RTS 25/ I | RTS 25/ I | 0.068 | 16.82 |  | Práce | Běžná |  |  |  | POL1_
|  | č.v.D.1.1.2.4. : | [25 empty] | VV | 0
|  | S - dvůr : 12,5*3,8 |  | 47.5 | [23 empty] | VV | 0
|  | římsa : 0,6*4,4 |  | 2.64 | [23 empty] | VV | 0
|  | Z - dvůr : 12,5*11,8 |  | 147.5 | [23 empty] | VV | 0
|  | 3*3,5+1*1,5/2*2+0,6*2,2*2 |  | 14.64 | [23 empty] | VV | 0
|  | -(1,15*2,01*2+1,15*2,315*2+1,15*2,09*2+1,15*2,28*3) |  | -22.6205 | [23 empty] | VV | 0
|  | římsa : 0,6*12,6 |  | 7.56 | [23 empty] | VV | 0
|  | J - dvůr : 12,5*3,8 |  | 47.5 | [23 empty] | VV | 0
|  | římsa : 0,6*4,4 |  | 2.64 | [23 empty] | VV | 0
SPU
45 | 96600 | Demontáž terasových výdustků - vrcholová zdobná zakončení "čučky" | kus | 1 |  | 0 |  | 0 |  | 0 | 21 | 0 | 0 | 0 | 0.05 | 0.05 |  | Vlastní | Indiv | 0 | 0 |  | Práce | Běžná |  |  |  | POL1_
|  | č.v.D.1.1.2.4. : | [25 empty] | VV | 0
|  | Z - dvůr : 1 |  | 1 | [23 empty] | VV | 0
SPU
46 | 96621 | Demontáž venkovního svítidla+vypínače, vč. likvidace | kus | 1 |  | 0 |  | 0 |  | 0 | 21 | 0 | 0 | 0 | 0 | 0 |  | Vlastní | Indiv | 0 | 0 |  | Práce | Běžná |  |  |  | POL1_
|  | č.v.D.1.1.2.5. : 1 |  | 1 | [23 empty] | VV | 0
SPU
47 | 966767 | Demontáž mřížky 600/150mm | kus | 2 |  | 0 |  | 0 |  | 0 | 21 | 0 | 0 | 0 | 0 | 0 |  | Vlastní | Indiv | 0 | 0 |  | Práce | Běžná |  |  |  | POL1_
|  | č.v.D.1.1.2.5 - schodiště : 2 |  | 2 | [23 empty] | VV | 0
SPU
48 | 9680910-R00 | Bourání parapetů teracových, dřevěných, keram. š. do 30 cm | m | 28.43 |  | 0 |  | 0 |  | 0 | 21 | 0 | 0 | 0 | 0.03773 | 1.07 |  | Vlastní | Indiv | 0.13 | 3.7 |  | Práce | Běžná |  |  |  | POL1_
|  | č.v.D.1.1.2.5 : 1,37*9+1*6 |  | 18.33 | [23 empty] | VV | 0
|  | 0,6*2+1,15*2+0,6*3+0,6*4+0,6*4 |  | 10.1 | [23 empty] | VV | 0
SPU
49 | 979017111R00 | Svislé přemístění suti k místu nakládky svislé přemístění suti nošením nebo přehazováním k místu nakládky, na výšku do 3,5 m | t | 10.1226 |  | 0 |  | 0 |  | 0 | 21 | 0 | 0 | 0 | 0 | 0 | 800-2 | RTS 25/ I | RTS 25/ I | 1.816 | 18.38 |  | Přesun suti | Běžná |  |  |  | POL8_
|  | nebo vybouraných hmot nošením nebo přehazováním k místu nakládky přístupnému normálním dopravním prostředkům, | [25 empty] | SPI |  | nebo vybouraných hmot nošením nebo přehazováním k místu nakládky přístupnému normálním dopravním prostředkům,
|  | S naložením suti nebo vybouraných hmot do dopravního prostředku a na jejich vyložením, popřípadě přeložením na normální dopravní prostředek. | [25 empty] | POP |  | S naložením suti nebo vybouraných hmot do dopravního prostředku a na jejich vyložením, popřípadě přeložením na normální dopravní prostředek.
SPU
50 | 979017191R00 | Svislé přemístění suti k místu nakládky příplatek za každých dalších i započatých 3,5 m výšky suti, | t | 40.4902 |  | 0 |  | 0 |  | 0 | 21 | 0 | 0 | 0 | 0 | 0 | 800-2 | RTS 25/ I | RTS 25/ I | 0.722 | 29.23 |  | Přesun suti | Běžná |  |  |  | POL8_
|  | nebo vybouraných hmot nošením nebo přehazováním k místu nakládky přístupnému normálním dopravním prostředkům, | [25 empty] | SPI |  | nebo vybouraných hmot nošením nebo přehazováním k místu nakládky přístupnému normálním dopravním prostředkům,
SPU
51 | 979081111R00 | Odvoz suti a vybouraných hmot na skládku do 1 km | t | 10.1226 |  | 0 |  | 0 |  | 0 | 21 | 0 | 0 | 0 | 0 | 0 | 801-3 | RTS 25/ I | RTS 25/ I | 0.49 | 4.96 |  | Přesun suti | Běžná |  |  |  | POL8_
|  | Včetně naložení na dopravní prostředek a složení na skládku, bez poplatku za skládku. | [25 empty] | POP
SPU
52 | 979081121R00 | Odvoz suti a vybouraných hmot na skládku příplatek za každý další 1 km | t | 141.7158 |  | 0 |  | 0 |  | 0 | 21 | 0 | 0 | 0 | 0 | 0 | 801-3 | RTS 25/ I | RTS 25/ I | 0 | 0 |  | Přesun suti | Běžná |  |  |  | POL8_
SPU
53 | 979082111R00 | Vnitrostaveništní doprava suti a vybouraných hmot do 10 m | t | 10.1226 |  | 0 |  | 0 |  | 0 | 21 | 0 | 0 | 0 | 0 | 0 | 801-3 | RTS 25/ I | RTS 25/ I | 0.942 | 9.54 |  | Přesun suti | Běžná |  |  |  | POL8_
SPU
54 | 979082121R00 | Vnitrostaveništní doprava suti a vybouraných hmot příplatek k ceně za každých dalších 5 m | t | 40.4902 |  | 0 |  | 0 |  | 0 | 21 | 0 | 0 | 0 | 0 | 0 | 801-3 | RTS 25/ I | RTS 25/ I | 0.105 | 4.25 |  | Přesun suti | Běžná |  |  |  | POL8_
SPU
55 | 979990107R00 | Poplatek za skládku za uložení, směs betonu, cihel a dřeva, , skupina 17 09 04 z Katalogu odpadů | t | 10.1226 |  | 0 |  | 0 |  | 0 | 21 | 0 | 0 | 0 | 0 | 0 | 801-3 | RTS 25/ I | RTS 25/ I | 0 | 0 |  | Přesun suti | Běžná |  |  |  | POL8_
|  | kategorie 17 09 04 smíšené stavební a demoliční odpady | [25 empty] | POP
SPU
Díl: | 99 | Staveništní přesun hmot |  |  |  | 0 |  | 0 |  | 0 |  | 0 |  | 0 |  | 0 |  |  |  |  | 30.2 | [6 empty] | DIL
56 | 999281211R00 | Přesun hmot pro opravy a údržbu objektů pro opravy a údržbu vnějších plášťů dosavadních objektů výšky do 25 m | t | 16.1326 |  | 0 |  | 0 |  | 0 | 21 | 0 | 0 | 0 | 0 | 0 | 801-4 | RTS 25/ I | RTS 25/ I | 1.872 | 30.2 |  | Přesun hmot | Běžná |  |  |  | POL7_
|  | oborů 801, 803, 811 a 812 | [25 empty] | SPI
SPU
Díl: | 764 | Konstrukce klempířské |  |  |  | 0 |  | 0 |  | 0 |  | 0 |  | 0.18 |  | 0.05 |  |  |  |  | 21.37 | [6 empty] | DIL
57 | 764454291R00 | Odpadní trouby z pozinkovaného plechu montáž vč. spojovacích prostředků trub Pz odpadních kruhových | m | 16 |  | 0 |  | 0 |  | 0 | 21 | 0 | 6e-05 | 0 | 0 | 0 | 800-764 | RTS 25/ I | RTS 25/ I | 0.25645 | 4.1 |  | Práce | Běžná |  |  |  | POL1_
|  | č.v.D.1.1.2.4. - J : 16 |  | 16 | [23 empty] | VV | 0
SPU
58 | 764817160R00 | Oplechování zdí (atik), z lakovaného pozinkovaného plechu, rš 600 mm, dodávka a montáž | m | 0.6 |  | 0 |  | 0 |  | 0 | 21 | 0 | 0.00599 | 0 | 0 | 0 | 800-764 | RTS 25/ I | RTS 25/ I | 0.54505 | 0.33 |  | Práce | Běžná |  |  |  | POL1_
|  | včetně zhotovení rohů, spojů a dilatací | [25 empty] | SPI
|  | č.v. D.1.1.2.4. - pod zdobným prvkem - čučkou : 0,6 |  | 0.6 | [23 empty] | VV | 0
SPU
59 | 764816140R00 | Oplechování parapetů z lakovaného pozinkovaného plechu, rš 400 mm, dodávka a montáž, včetně rohů, lepené lepidlem | m | 37.41 |  | 0 |  | 0 |  | 0 | 21 | 0 | 0.00484 | 0.18 | 0 | 0 | 800-764 | RTS 25/ I | RTS 25/ I | 0.42343 | 15.84 |  | Práce | Běžná |  |  |  | POL1_
|  | včetně rohů | [25 empty] | SPI
|  | č.v.D.1.1.2.5. : 1,28*3+1,28*4+1,36*4+1,75*2+4,55+1,75*2+4,48+1,06*3+1,9*2 |  | 37.41 | [23 empty] | VV | 0
SPU
60 | 764454802R00 | Demontáž odpadních trub nebo součástí trub kruhových , o průměru 120 mm | m | 16 |  | 0 |  | 0 |  | 0 | 21 | 0 | 0 | 0 | 0.00285 | 0.05 | 800-764 | RTS 25/ I | RTS 25/ I | 0.069 | 1.1 |  | Práce | Běžná |  |  |  | POL1_
|  | č.v.D.1.1.2.4. - J : 16 |  | 16 | [23 empty] | VV | 0
SPU
61 | 764400 | Příplatek pro demontáž odpadních trub - pro zpět. použití | m | 16 |  | 0 |  | 0 |  | 0 | 21 | 0 | 0 | 0 | 0 | 0 |  | Vlastní | Indiv | 0 | 0 |  | Práce | Běžná |  |  |  | POL1_
|  | č.v.D.1.1.2.4. - J : 16 |  | 16 | [23 empty] | VV | 0
SPU
62 | 998764203R00 | Přesun hmot pro konstrukce klempířské v objektech výšky do 24 m | % |  |  | 0 |  | 0 |  | 0 | 21 | 0 | 0 | 0 | 0 | 0 | 800-764 | RTS 25/ I | RTS 25/ I | 0 | 0 |  | Přesun hmot | Běžná |  |  |  | POL7_
|  | 50 m vodorovně | [25 empty] | SPI
SPU
Díl: | 765 | Krytiny tvrdé |  |  |  | 0 |  | 0 |  | 0 |  | 0 |  | 0 |  | 0.08 |  |  |  |  | 2.08 | [6 empty] | DIL
63 | 765312813R00 | Demontáž pálené krytiny z tašek drážkových, na sucho, k dalšímu použití | m2 | 4 |  | 0 |  | 0 |  | 0 | 21 | 0 | 0 | 0 | 0.021 | 0.08 | 800-765 | RTS 25/ I | RTS 25/ I | 0.154 | 0.62 |  | Práce | Běžná |  |  |  | POL1_
|  | č.v. D.1.1.2.4. : | [25 empty] | VV | 0
|  | střešní štít - lešení : 2*1*2 |  | 4 | [23 empty] | VV | 0
SPU
64 | 765319211R00 | Montáž zastřešení pálenou krytinou montáž krytiny, drážkové, střech jednoduchých, na sucho, spotřeba do 12 ks/m2, | m2 | 4 |  | 0 |  | 0 |  | 0 | 21 | 0 | 0 | 0 | 0 | 0 | 800-765 | RTS 25/ I | RTS 25/ I | 0.366 | 1.46 |  | Práce | Běžná |  |  |  | POL1_
|  | č.v. D.1.1.2.4. : | [25 empty] | VV | 0
|  | střešní štít - lešení : 2*1*2 |  | 4 | [23 empty] | VV | 0
SPU
65 | 998765203R00 | Přesun hmot pro krytiny tvrdé v objektech výšky do 24 m | % |  |  | 0 |  | 0 |  | 0 | 21 | 0 | 0 | 0 | 0 | 0 | 800-765 | RTS 25/ I | RTS 25/ I | 0.026 | 0 |  | Přesun hmot | Běžná |  |  |  | POL7_
|  | 50 m vodorovně | [25 empty] | SPI
SPU
Díl: | 767 | Konstrukce zámečnické |  |  |  | 0 |  | 0 |  | 0 |  | 0 |  | 0 |  | 0 |  |  |  |  | 0 | [6 empty] | DIL
66 | M1 | D+M mřížky 600/150 mm vč. nátěru | kus | 2 |  | 0 |  | 0 |  | 0 | 21 | 0 | 0 | 0 | 0 | 0 |  | Vlastní | Indiv | 0 | 0 |  | Práce | Běžná |  |  |  | POL1_
|  | č.v.D.1.1.2.5. - M1 : 2 |  | 2 | [23 empty] | VV | 0
SPU
67 | 998767203R00 | Přesun hmot pro kovové stavební doplňk. konstrukce v objektech výšky do 24 m | % |  |  | 0 |  | 0 |  | 0 | 21 | 0 | 0 | 0 | 0 | 0 | 800-767 | RTS 25/ I | RTS 25/ I | 0 | 0 |  | Přesun hmot | Běžná |  |  |  | POL7_
|  | 50 m vodorovně | [25 empty] | SPI
SPU
Díl: | 768 | Otvorové prvky |  |  |  | 0 |  | 0 |  | 0 |  | 0 |  | 0.01 |  | 0 |  |  |  |  | 31.59 | [6 empty] | DIL
68 | 766601211RT2 | Těsnění připojovací spáry spára ostění, interiér - fólie parotěsná šířky 100 mm samolepicí, výplň PU pěnou, exteriér - páska paropropustná šířky 15 mm, tl. 6/30 mm expanzní, | m | 175.52 |  | 0 |  | 0 |  | 0 | 21 | 0 | 4e-05 | 0.01 | 0 | 0 | 800-766 | RTS 25/ I | RTS 25/ I | 0.18 | 31.59 |  | Práce | Běžná |  |  |  | POL1_
|  | Instalace a dodávka parotěsné okenní fólie a paropropustné expanzní pásky. | [25 empty] | POP
|  | č.v.D.1.1.2.5. : | [25 empty] | VV | 0
|  | O7 : (0,6*2+1,88*2)*2 |  | 9.92 | [23 empty] | VV | 0
|  | O8 : (1,15*2+1,35*2)*2 |  | 10 | [23 empty] | VV | 0
|  | O9 : (0,6*2+2,01*2)*3 |  | 15.66 | [23 empty] | VV | 0
|  | O10 : (0,6*2+2,33*2)*4 |  | 23.44 | [23 empty] | VV | 0
|  | O11 : (0,6*2+2,09*2)*4 |  | 21.52 | [23 empty] | VV | 0
|  | O12 : (1,15*2+2,01*2)*2 |  | 12.64 | [23 empty] | VV | 0
|  | O13 : (1,15*2+2,28*2)*3 |  | 20.58 | [23 empty] | VV | 0
|  | O14 : (1,15*2+2,315*2)*2 |  | 13.86 | [23 empty] | VV | 0
|  | O15 : (0,96*2+1,88*2)*3 |  | 17.04 | [23 empty] | VV | 0
|  | O16 : (0,96*2+1,19*2)*3 |  | 12.9 | [23 empty] | VV | 0
|  | O17 : (1,15*2+2,09*2)*2 |  | 12.96 | [23 empty] | VV | 0
|  | O23 : (0,33*2+0,92*2)*2 |  | 5 | [23 empty] | VV | 0
SPU
69 | O10 | D+M plast. okna 600/2330mm zaskl. izolačním trojsklem, imitace dřeva, kompl. provedení dle výpisu výrobků ozn. O10 | kus | 4 |  | 0 |  | 0 |  | 0 | 21 | 0 | 0 | 0 | 0 | 0 |  | Vlastní | Indiv | 0 | 0 |  | Práce | Běžná |  |  |  | POL1_
|  | č.v.D.1.1.2.5. - O10 : 4 |  | 4 | [23 empty] | VV | 0
SPU
70 | O11 | D+M plast. okna 600/2090mm zaskl. izolačním trojsklem, imitace dřeva, kompl. provedení dle výpisu výrobků ozn. O11 | kus | 4 |  | 0 |  | 0 |  | 0 | 21 | 0 | 0 | 0 | 0 | 0 |  | Vlastní | Indiv | 0 | 0 |  | Práce | Běžná |  |  |  | POL1_
|  | č.v.D.1.1.2.5. - O11 : 4 |  | 4 | [23 empty] | VV | 0
SPU
71 | O12 | D+M plast. okna 1150/2010mm zaskl. izolačním trojsklem, imitace dřeva, kompl. provedení dle výpisu výrobků ozn. O12 | kus | 2 |  | 0 |  | 0 |  | 0 | 21 | 0 | 0 | 0 | 0 | 0 |  | Vlastní | Indiv | 0 | 0 |  | Práce | Běžná |  |  |  | POL1_
|  | č.v.D.1.1.2.5. - O12 : 2 |  | 2 | [23 empty] | VV | 0
SPU
72 | O13 | D+M plast. okna 1150/2280mm zaskl. izolačním trojsklem, imitace dřeva, kompl. provedení dle výpisu výrobků ozn. O13 | kus | 3 |  | 0 |  | 0 |  | 0 | 21 | 0 | 0 | 0 | 0 | 0 |  | Vlastní | Indiv | 0 | 0 |  | Práce | Běžná |  |  |  | POL1_
|  | č.v.D.1.1.2.5. - O13 : 3 |  | 3 | [23 empty] | VV | 0
SPU
73 | O14 | D+M plast. okna 1150/2315mm zaskl. izolačním trojsklem, imitace dřeva, kompl. provedení dle výpisu výrobků ozn. O14 | kus | 2 |  | 0 |  | 0 |  | 0 | 21 | 0 | 0 | 0 | 0 | 0 |  | Vlastní | Indiv | 0 | 0 |  | Práce | Běžná |  |  |  | POL1_
|  | č.v.D.1.1.2.5. - O14 : 2 |  | 2 | [23 empty] | VV | 0
SPU
74 | O15 | D+M plast. okna 960/1880mm zaskl. izolačním trojsklem, imitace dřeva, kompl. provedení dle výpisu výrobků ozn. O15 | kus | 3 |  | 0 |  | 0 |  | 0 | 21 | 0 | 0 | 0 | 0 | 0 |  | Vlastní | Indiv | 0 | 0 |  | Práce | Běžná |  |  |  | POL1_
|  | č.v.D.1.1.2.5. - O15 : 3 |  | 3 | [23 empty] | VV | 0
SPU
75 | O16 | D+M plast. okna 960/1190mm zaskl. izolačním trojsklem, imitace dřeva, kompl. provedení dle výpisu výrobků ozn. O16 | kus | 3 |  | 0 |  | 0 |  | 0 | 21 | 0 | 0 | 0 | 0 | 0 |  | Vlastní | Indiv | 0 | 0 |  | Práce | Běžná |  |  |  | POL1_
|  | č.v.D.1.1.2.5. - O16 : 3 |  | 3 | [23 empty] | VV | 0
SPU
76 | O17 | D+M plast. okna 1150/2090mm zaskl. izolačním trojsklem, imitace dřeva, kompl. provedení dle výpisu výrobků ozn. O17 | kus | 2 |  | 0 |  | 0 |  | 0 | 21 | 0 | 0 | 0 | 0 | 0 |  | Vlastní | Indiv | 0 | 0 |  | Práce | Běžná |  |  |  | POL1_
|  | č.v.D.1.1.2.5. - O17 : 2 |  | 2 | [23 empty] | VV | 0
SPU
77 | O23 | D+M dřev. okna - atyp. 333/920mm jednoduché zasklení, kompl. provedení dle výpisu výrobků ozn. O23 | kus | 2 |  | 0 |  | 0 |  | 0 | 21 | 0 | 0 | 0 | 0 | 0 |  | Vlastní | Indiv | 0 | 0 |  | Práce | Běžná |  |  |  | POL1_
|  | č.v.D.1.1.2.5. - O23 : 2 |  | 2 | [23 empty] | VV | 0
SPU
78 | O7 | D+M plast. okna 600/1880mm zaskl. izolačním trojsklem, imitace dřeva, kompl. provedení dle výpisu výrobků ozn. O7 | kus | 2 |  | 0 |  | 0 |  | 0 | 21 | 0 | 0 | 0 | 0 | 0 |  | Vlastní | Indiv | 0 | 0 |  | Práce | Běžná |  |  |  | POL1_
|  | č.v.D.1.1.2.5. - O7 : 2 |  | 2 | [23 empty] | VV | 0
SPU
79 | O8 | D+M plast. okna 1150/1350mm zaskl. izolačním trojsklem, imitace dřeva, kompl. provedení dle výpisu výrobků ozn. O8 | kus | 2 |  | 0 |  | 0 |  | 0 | 21 | 0 | 0 | 0 | 0 | 0 |  | Vlastní | Indiv | 0 | 0 |  | Práce | Běžná |  |  |  | POL1_
|  | č.v.D.1.1.2.5. - O8 : 2 |  | 2 | [23 empty] | VV | 0
SPU
80 | O9 | D+M plast. okna 600/2010mm zaskl. izolačním trojsklem, imitace dřeva, kompl. provedení dle výpisu výrobků ozn. O9 | kus | 3 |  | 0 |  | 0 |  | 0 | 21 | 0 | 0 | 0 | 0 | 0 |  | Vlastní | Indiv | 0 | 0 |  | Práce | Běžná |  |  |  | POL1_
|  | č.v.D.1.1.2.5. - O9 : 3 |  | 3 | [23 empty] | VV | 0
SPU
81 | 998766203R00 | Přesun hmot pro konstrukce truhlářské v objektech výšky do 24 m | % |  |  | 0 |  | 0 |  | 0 | 21 | 0 | 0 | 0 | 0 | 0 | 800-766 | RTS 25/ I | RTS 25/ I | 0 | 0 |  | Přesun hmot | Běžná |  |  |  | POL7_
|  | 50 m vodorovně | [25 empty] | SPI
SPU
Díl: | 781 | Obklady keramické |  |  |  | 0 |  | 0 |  | 0 |  | 0 |  | 0.09 |  | 0 |  |  |  |  | 4.04 | [6 empty] | DIL
82 | 781675116RT1 | Montáž obkladů parapetů z dlaždic keramických 300 x 300 mm, kladených do flexibilního tmele | m | 10.1 |  | 0 |  | 0 |  | 0 | 21 | 0 | 0.00151 | 0.02 | 0 | 0 | 800-771 | RTS 25/ I | RTS 25/ I | 0.4 | 4.04 |  | Práce | Běžná |  |  |  | POL1_
|  | č.v.D.1.1.2.5. - pro okna O7-O11 : 0,6*2+1,15*2+0,6*3+0,6*4+0,6*4 |  | 10.1 | [23 empty] | VV | 0
SPU
83 | 597609-R | Dlaždice keramická - dodávka | m2 | 3.03 |  | 0 |  | 0 |  | 0 | 21 | 0 | 0.0219 | 0.07 | 0 | 0 |  | Vlastní | Indiv | 0 | 0 |  | Specifikace | Běžná |  |  |  | POL3_
|  | č.v.D.1.1.2.5. - pro okna O7-O11 : (0,6*2+1,15*2+0,6*3+0,6*4+0,6*4)*0,25*1,2 |  | 3.03 | [23 empty] | VV | 0
SPU
84 | 998781203R00 | Přesun hmot pro obklady keramické v objektech výšky do 24 m | % |  |  | 0 |  | 0 |  | 0 | 21 | 0 | 0 | 0 | 0 | 0 | 800-771 | RTS 25/ I | RTS 25/ I | 0 | 0 |  | Přesun hmot | Běžná |  |  |  | POL7_
SPU
Díl: | 783 | Nátěry |  |  |  | 0 |  | 0 |  | 0 |  | 0 |  | 0.03 |  | 0 |  |  |  |  | 27.13 | [6 empty] | DIL
85 | 783201811R00 | Odstranění nátěrů z kovových doplňk.konstrukcí oškrabáním | m2 | 56.1688 |  | 0 |  | 0 |  | 0 | 21 | 0 | 1e-05 | 0 | 0 | 0 | 800-783 | RTS 25/ I | RTS 25/ I | 0.072 | 4.04 |  | Práce | Běžná |  |  |  | POL1_
|  | č.v.D.1.1.2.4. - schod. : 1,3*0,7*2*2 |  | 3.64 | [23 empty] | VV | 0
|  | č.v. D.1.1.2.4. - klemp. kce : | [25 empty] | VV | 0
|  | římsy : 0,4*(4*2+4,2*2) |  | 6.56 | [23 empty] | VV | 0
|  | 0,5*(2*4+2,6) |  | 5.3 | [23 empty] | VV | 0
|  | oplech. zdí : 0,5*(0,5*6+3*2) |  | 4.5 | [23 empty] | VV | 0
|  | lemování střechy : 0,4*(2,2*2) |  | 1.76 | [23 empty] | VV | 0
|  | svody : 2*3,14*0,06*16 |  | 6.0288 | [23 empty] | VV | 0
|  | žlaby : 0,35*2*(4,2*2+12,5) |  | 14.63 | [23 empty] | VV | 0
|  | úžlabí : 0,6*2,5*2 |  | 3 | [23 empty] | VV | 0
|  | oplech. pod žlabem : 0,5*(4,5*2+12,5) |  | 10.75 | [23 empty] | VV | 0
SPU
86 | 783222921R00 | Údržba nátěrů doplňkových konstrukcí, syntetické dvojnásobné, hladký povrch | m2 | 3.64 |  | 0 |  | 0 |  | 0 | 21 | 0 | 0.0004 | 0 | 0 | 0 | 800-783 | RTS 25/ I | RTS 25/ I | 0.306 | 1.11 |  | Práce | Běžná |  |  |  | POL1_
|  | na vzduchu schnoucích | [25 empty] | SPI
|  | č.v.D.1.1.2.4. - schod. : 1,3*0,7*2*2 |  | 3.64 | [23 empty] | VV | 0
SPU
87 | 783522900R00 | Údržba nátěrů klempířských konstrukcí, syntetické dvojnásobné se základním nátěrem | m2 | 52.5288 |  | 0 |  | 0 |  | 0 | 21 | 0 | 0.00043 | 0.02 | 0 | 0 | 800-783 | RTS 25/ I | RTS 25/ I | 0.33 | 17.33 |  | Práce | Běžná |  |  |  | POL1_
|  | č.v. D.1.1.2.4. : | [25 empty] | VV | 0
|  | římsy : 0,4*(4*2+4,2*2) |  | 6.56 | [23 empty] | VV | 0
|  | 0,5*(2*4+2,6) |  | 5.3 | [23 empty] | VV | 0
|  | oplech. zdí : 0,5*(0,5*6+3*2) |  | 4.5 | [23 empty] | VV | 0
|  | lemování střechy : 0,4*(2,2*2) |  | 1.76 | [23 empty] | VV | 0
|  | svody : 2*3,14*0,06*16 |  | 6.0288 | [23 empty] | VV | 0
|  | žlaby : 0,35*2*(4,2*2+12,5) |  | 14.63 | [23 empty] | VV | 0
|  | úžlabí : 0,6*2,5*2 |  | 3 | [23 empty] | VV | 0
|  | oplech. pod žlabem : 0,5*(4,5*2+12,5) |  | 10.75 | [23 empty] | VV | 0
SPU
88 | 783897122R00 | Nátěr betonových povrchů vodoodpudivý vodní přípravek (voda, SiO2), pro exteriér a interiér, jednonásobný | m2 | 51.68 |  | 0 |  | 0 |  | 0 | 21 | 0 | 0.00016 | 0.01 | 0 | 0 | 800-783 | RTS 25/ I | RTS 25/ I | 0.09 | 4.65 |  | Práce | Běžná |  |  |  | POL1_
|  | č.v.D.1.1.2.4. - sokl : | [25 empty] | VV | 0
|  | S - dvůr : 3,5*3,8 |  | 13.3 | [23 empty] | VV | 0
|  | Z - dvůr : 3*2,2*2+2,2*(7,7-2,3) |  | 25.08 | [23 empty] | VV | 0
|  | J - dvůr : 3,5*3,8 |  | 13.3 | [23 empty] | VV | 0
SPU
89 | 783300 | Očištění + nátěr stáv. okenní mříže 600/1880mm, vč. kontroly kotvení a příp. opravy kotvení | kus | 2 |  | 0 |  | 0 |  | 0 | 21 | 0 | 0 | 0 | 0 | 0 |  | Vlastní | Indiv | 0 | 0 |  | Práce | Běžná |  |  |  | POL1_
|  | č.v. D.1.1.2.4. : 2 |  | 2 | [23 empty] | VV | 0
SPU
90 | 783301 | Očištění + nátěr stáv. okenní mříže 1150/1350mm | kus | 2 |  | 0 |  | 0 |  | 0 | 21 | 0 | 0 | 0 | 0 | 0 |  | Vlastní | Indiv | 0 | 0 |  | Práce | Běžná |  |  |  | POL1_
|  | č.v. D.1.1.2.4. : 2 |  | 2 | [23 empty] | VV | 0
SPU
Díl: | 784 | Malby |  |  |  | 0 |  | 0 |  | 0 |  | 0 |  | 0.03 |  | 0 |  |  |  |  | 5.76 | [6 empty] | DIL
91 | 784442001RT2 | Malby z malířských směsí disperzní, v místnostech do 3,8 m, jednobarevné, dvojnásobné + 1x penetrace | m2 | 42.8485 |  | 0 |  | 0 |  | 0 | 21 | 0 | 0.00064 | 0.03 | 0 | 0 | 800-784 | RTS 25/ I | RTS 25/ I | 0.1344 | 5.76 |  | Práce | Běžná |  |  |  | POL1_7
|  | č.v.D.1.1.2.5. - pouze ostění a nadpraží měněných oken : | [25 empty] | VV | 0
|  | Začátek provozního součtu | [25 empty] | VV
|  | O7 : (0,6+1,88*2)*2 |  | 8.72 | [23 empty] | VV | 2
|  | O8 : (1,15+1,35*2)*2 |  | 7.7 | [23 empty] | VV | 2
|  | O9 : (0,6+2,01*2)*3 |  | 13.86 | [23 empty] | VV | 2
|  | O10 : (0,6+2,33*2)*4 |  | 21.04 | [23 empty] | VV | 2
|  | O11 : (0,6+2,09*2)*4 |  | 19.12 | [23 empty] | VV | 2
|  | O12 : (1,15+2,01*2)*2 |  | 10.34 | [23 empty] | VV | 2
|  | O13 : (1,15+2,28*2)*3 |  | 17.13 | [23 empty] | VV | 2
|  | O14 : (1,15+2,315*2)*2 |  | 11.56 | [23 empty] | VV | 2
|  | O15 : (0,96+1,88*2)*3 |  | 14.16 | [23 empty] | VV | 2
|  | O16 : (0,96+1,19*2)*3 |  | 10.02 | [23 empty] | VV | 2
|  | O17 : (1,15+2,09*2)*2 |  | 10.66 | [23 empty] | VV | 2
|  | O23 : (0,33+0,92*2)*2 |  | 4.34 | [23 empty] | VV | 2
|  | Konec provozního součtu | [25 empty] | VV
|  | 0,25*148,65 |  | 37.1625 | [23 empty] | VV | 0
|  | Začátek provozního součtu | [25 empty] | VV
|  | č.v.D.1.1.2.5 : 1,37*9+1*6 |  | 18.33 | [23 empty] | VV | 2
|  | 0,6*2+1,15*2+0,6*3+0,6*4+0,6*4 |  | 10.1 | [23 empty] | VV | 2
|  | Konec provozního součtu | [25 empty] | VV
|  | parapety : 0,2*28,43 |  | 5.686 | [23 empty] | VV | 0
SPU
Díl: | M21 | Elektromontáže |  |  |  | 0 |  | 0 |  | 0 |  | 0 |  | 0 |  | 0 |  |  |  |  | 0 | [6 empty] | DIL
92 | SV1 | D+M nástěnného venkovního svítidla+pohybový senzor | kus | 1 |  | 0 |  | 0 |  | 0 | 21 | 0 | 0 | 0 | 0 | 0 |  | Vlastní | Indiv | 0 | 0 |  | Práce | Běžná |  |  |  | POL1_
|  | č.v.D.1.1.2.5. - SV1 : 1 |  | 1 | [23 empty] | VV | 0
SPU
93 | V1 | D+M vypínače venkovního svítidla | kus | 1 |  | 0 |  | 0 |  | 0 | 21 | 0 | 0 | 0 | 0 | 0 |  | Vlastní | Indiv | 0 | 0 |  | Práce | Běžná |  |  |  | POL1_
|  | č.v.D.1.1.2.5. - V1 : 1 |  | 1 | [23 empty] | VV | 0
SPU
94 | Z21001 | Doprava+spojovací materiál | soub | 1 |  | 0 |  | 0 |  | 0 | 21 | 0 | 0 | 0 | 0 | 0 |  | Vlastní | Indiv | 0 | 0 |  | Práce | Běžná |  |  |  | POL1_
SPU
[26 empty] | 12 | 21 | DPH
| Celkem |  |  |  |  | 0 | [19 empty] | 0 | 0 | SUM
END
Note on S6: Jedná se o informaci, zda se jedná o položku, která je do rozpočtu zadána z cenové soustavy RTS, nebo vlastní.
Note on T6: Jedná se o název CÚ, která je zadána u položky rozpočtu

## 03 03 Pol
Položkový soupis prací a dodávek | [27 empty] | #TypZaznamu#
S: | 2025/048 | Rekonstrukce fasády staré budovy ZŠ Na Sadech - západ. strana, dvorní část | [25 empty] | STA
O: | 03 | III. etapa | [22 empty] | STA |  |  | OBJ
R: | 03 | III. etapa | [25 empty] | ROZ
P.č. | Číslo položky | Název položky | MJ | Množství | Cena / MJ | Celkem | Dodávka | Dodávka celk. | Montáž | Montáž celk. | DPH | Cena s DPH | Hmotnost / MJ | Hmotnost celk.(t) | Dem. hmotnost / MJ | Dem. hmotnost celk.(t) | Ceník | Cen. soustava / platnost | Cenová úroveň | Nhod / MJ | Nhod celk. | Dodavatel | Typ položky | Stav položky
Díl: | 61 | Úpravy povrchů vnitřní |  |  |  | 0 |  | 0 |  | 0 |  | 0 |  | 1.88 |  | 0 |  |  |  |  | 51.6 | [6 empty] | DIL
1 | 610991111R00 | Zakrývání výplní vnitřních otvorů, předmětů apod. fólií Pe 0,05-0,2 mm | m2 | 51.6497 |  | 0 |  | 0 |  | 0 | 21 | 0 | 4e-05 | 0 | 0 | 0 | 801-1 | RTS 25/ I | RTS 25/ I | 0.078 | 4.03 |  | Práce | Běžná |  |  |  | POL1_
|  | které se zřizují před úpravami povrchu, a obalení osazených dveřních zárubní před znečištěním při úpravách povrchu nástřikem plastických maltovin včetně pozdějšího odkrytí, | [25 empty] | SPI |  | které se zřizují před úpravami povrchu, a obalení osazených dveřních zárubní před znečištěním při úpravách povrchu nástřikem plastických maltovin včetně pozdějšího odkrytí,
|  | č.v.D.1.1.2.7. : | [25 empty] | VV | 0
|  | O18 : 1,15*1,88*3 |  | 6.486 | [23 empty] | VV | 0
|  | O20 : 1,15*2,01*4 |  | 9.246 | [23 empty] | VV | 0
|  | O21 : 1,15*2,33*6 |  | 16.077 | [23 empty] | VV | 0
|  | O22 : 1,15*2,09*8 |  | 19.228 | [23 empty] | VV | 0
|  | O23 : 0,333*0,92*2 |  | 0.61272 | [23 empty] | VV | 0
SPU
2 | 610991004R00 | Začišťovací okenní lišta pro omítku tl. 15 mm | m | 117.256 |  | 0 |  | 0 |  | 0 | 21 | 0 | 0.00012 | 0.01 | 0 | 0 | 801-1 | RTS 25/ I | RTS 25/ I | 0.05 | 5.86 |  | Práce | Běžná |  |  |  | POL1_
|  | nalepení a odříznutí po dokončení omítek | [25 empty] | SPI
|  | č.v.D.1.1.2.7. : | [25 empty] | VV | 0
|  | O18 : (1,15+1,88*2)*3 |  | 14.73 | [23 empty] | VV | 0
|  | O20 : (1,15+2,01*2)*4 |  | 20.68 | [23 empty] | VV | 0
|  | O21 : (1,15+2,33*2)*6 |  | 34.86 | [23 empty] | VV | 0
|  | O22 : (1,15+2,09*2)*8 |  | 42.64 | [23 empty] | VV | 0
|  | O23 : (0,333+0,92*2)*2 |  | 4.346 | [23 empty] | VV | 0
SPU
3 | 612409991R00 | Začištění omítek kolem oken, dveří a obkladů apod. maltou vápenou | m | 28.11 |  | 0 |  | 0 |  | 0 | 21 | 0 | 0.00371 | 0.1 | 0 | 0 | 801-4 | RTS 25/ I | RTS 25/ I | 0.1818 | 5.11 |  | Práce | Běžná |  |  |  | POL1_
|  | č.v.D.1.1.2.7. - pod parapety : | [25 empty] | VV | 0
|  | P5-P7 : 1,37*4+1,37*6+1,37*8 |  | 24.66 | [23 empty] | VV | 0
|  | P10 : 1,15*3 |  | 3.45 | [23 empty] | VV | 0
SPU
4 | 612425931R00 | Omítka vápenná vnitřního ostění omítkou štukovou | m2 | 29.314 |  | 0 |  | 0 |  | 0 | 21 | 0 | 0.05369 | 1.57 | 0 | 0 | 801-4 | RTS 25/ I | RTS 25/ I | 1.1772 | 34.51 |  | Práce | Běžná |  |  |  | POL1_
|  | okenního nebo dveřního, z pomocného pracovního lešení o výšce podlahy do 1900 mm a pro zatížení do 1,5 kPa, | [25 empty] | SPI |  | okenního nebo dveřního, z pomocného pracovního lešení o výšce podlahy do 1900 mm a pro zatížení do 1,5 kPa,
|  | č.v.D.1.1.2.7. : | [25 empty] | VV | 0
|  | Začátek provozního součtu | [25 empty] | VV
|  | O18 : (1,15+1,88*2)*3 |  | 14.73 | [23 empty] | VV | 2
|  | O20 : (1,15+2,01*2)*4 |  | 20.68 | [23 empty] | VV | 2
|  | O21 : (1,15+2,33*2)*6 |  | 34.86 | [23 empty] | VV | 2
|  | O22 : (1,15+2,09*2)*8 |  | 42.64 | [23 empty] | VV | 2
|  | O23 : (0,333+0,92*2)*2 |  | 4.346 | [23 empty] | VV | 2
|  | Konec provozního součtu | [25 empty] | VV
|  | 0,25*117,256 |  | 29.314 | [23 empty] | VV | 0
SPU
5 | 632411115R00 | Potěr ze suchých směsí samonivelační anhydritový, tloušťky 15 mm, bez penetrace | m2 | 7.0275 |  | 0 |  | 0 |  | 0 | 21 | 0 | 0.02835 | 0.2 | 0 | 0 | 801-1 | RTS 25/ I | RTS 25/ I | 0.2975 | 2.09 |  | Práce | Běžná |  |  |  | POL1_
|  | s rozprostřením a uhlazením | [25 empty] | SPI
|  | č.v.D.1.1.2.7. - pod parapety : | [25 empty] | VV | 0
|  | Začátek provozního součtu | [25 empty] | VV
|  | P5-P7 : 1,37*4+1,37*6+1,37*8 |  | 24.66 | [23 empty] | VV | 2
|  | P10 : 1,15*3 |  | 3.45 | [23 empty] | VV | 2
|  | Konec provozního součtu | [25 empty] | VV
|  | 0,25*28,11 |  | 7.0275 | [23 empty] | VV | 0
SPU
Díl: | 62 | Úpravy povrchů vnější |  |  |  | 0 |  | 0 |  | 0 |  | 0 |  | 6.65 |  | 0 |  |  |  |  | 394.8 | [6 empty] | DIL
6 | 620991004R00 | Připojovací í lišty začišťovací okenní lišta, , pro omítku tl. 15 mm | m | 102.526 |  | 0 |  | 0 |  | 0 | 21 | 0 | 0.00012 | 0.01 | 0 | 0 | 801-1 | RTS 25/ I | RTS 25/ I | 0.05 | 5.13 |  | Práce | Běžná |  |  |  | POL1_
|  | nalepení a odříznutí po dokončení omítek | [25 empty] | SPI
|  | č.v.D.1.1.2.7. : | [25 empty] | VV | 0
|  | O20 : (1,15+2,01*2)*4 |  | 20.68 | [23 empty] | VV | 0
|  | O21 : (1,15+2,33*2)*6 |  | 34.86 | [23 empty] | VV | 0
|  | O22 : (1,15+2,09*2)*8 |  | 42.64 | [23 empty] | VV | 0
|  | O23 : (0,333+0,92*2)*2 |  | 4.346 | [23 empty] | VV | 0
SPU
7 | 620991121R00 | Zakrývání výplní vnějších otvorů z postaveného lešení | m2 | 55.9723 |  | 0 |  | 0 |  | 0 | 21 | 0 | 0.0001 | 0.01 | 0 | 0 | 801-1 | RTS 25/ I | RTS 25/ I | 0 | 0 |  | Práce | Běžná |  |  |  | POL1_1
|  | s rámy a zárubněmi, zábradlí, předmětů oplechování apod., které se zřizují ještě před úpravami povrchu, před jejich znečištěním při úpravách povrchu nástřikem plastických (lepivých) maltovin | [25 empty] | SPI |  | s rámy a zárubněmi, zábradlí, předmětů oplechování apod., které se zřizují ještě před úpravami povrchu, před jejich znečištěním při úpravách povrchu nástřikem plastických (lepivých) maltovin
|  | č.v.D.1.1.2.7. : | [25 empty] | VV | 0
|  | O18 : 1,15*1,88*3 |  | 6.486 | [23 empty] | VV | 0
|  | O19 : 0,33*1,22 |  | 0.4026 | [23 empty] | VV | 0
|  | O20 : 1,15*2,01*4 |  | 9.246 | [23 empty] | VV | 0
|  | O21 : 1,15*2,33*6 |  | 16.077 | [23 empty] | VV | 0
|  | O22 : 1,15*2,09*8 |  | 19.228 | [23 empty] | VV | 0
|  | O23 : 0,333*0,92*2 |  | 0.61272 | [23 empty] | VV | 0
|  | stáv. dveře : 1,4*2,8 |  | 3.92 | [23 empty] | VV | 0
SPU
8 | 622323041R00 | Příprava podkladu penetrace | m2 | 286.039 |  | 0 |  | 0 |  | 0 | 21 | 0 | 0.00035 | 0.1 | 0 | 0 | 801-1 | RTS 25/ I | RTS 25/ I | 0.07 | 20.02 |  | Práce | Běžná |  |  |  | POL1_
|  | č.v.D.1.1.2.6. : | [25 empty] | VV | 0
|  | Z - dvůr : 12,5*5,4 |  | 67.5 | [23 empty] | VV | 0
|  | -(1,15*2,01*2+1,15*2,33*2+1,15*2,09*2) |  | -14.789 | [23 empty] | VV | 0
|  | římsa : 0,6*5,4 |  | 3.24 | [23 empty] | VV | 0
|  | S - dvůr : 12,5*5,4+5*11,3+1,5*3,5 |  | 129.25 | [23 empty] | VV | 0
|  | -(1,15*2,01*2+1,15*2,33*2+1,15*2,09*4) |  | -19.596 | [23 empty] | VV | 0
|  | římsa : 0,6*19,5 |  | 11.7 | [23 empty] | VV | 0
|  | Z - mezi budovami : 1,8*0,5+10*9,7 |  | 97.9 | [23 empty] | VV | 0
|  | 3*3,5+1*1,5/2*2+0,6*2,2*2 |  | 14.64 | [23 empty] | VV | 0
|  | -(1,15*2,33*2+1,15*2,09*2) |  | -10.166 | [23 empty] | VV | 0
|  | římsa : 0,6*10,6 |  | 6.36 | [23 empty] | VV | 0
SPU
9 | 622412323R00 | Nátěr vnějsích omítek stěn silikonový, složitost 3-4, | m2 | 286.039 |  | 0 |  | 0 |  | 0 | 21 | 0 | 0.00061 | 0.17 | 0 | 0 | 801-1 | RTS 25/ I | RTS 25/ I | 0.242 | 69.22 |  | Práce | Běžná |  |  |  | POL1_
|  | Penetrace + 2 x krycí nátěr. | [25 empty] | SPI
|  | včetně penetrace podkladu | [25 empty] | POP
|  | č.v.D.1.1.2.6. : | [25 empty] | VV | 0
|  | Z - dvůr : 12,5*5,4 |  | 67.5 | [23 empty] | VV | 0
|  | -(1,15*2,01*2+1,15*2,33*2+1,15*2,09*2) |  | -14.789 | [23 empty] | VV | 0
|  | římsa : 0,6*5,4 |  | 3.24 | [23 empty] | VV | 0
|  | S - dvůr : 12,5*5,4+5*11,3+1,5*3,5 |  | 129.25 | [23 empty] | VV | 0
|  | -(1,15*2,01*2+1,15*2,33*2+1,15*2,09*4) |  | -19.596 | [23 empty] | VV | 0
|  | římsa : 0,6*19,5 |  | 11.7 | [23 empty] | VV | 0
|  | Z - mezi budovami : 1,8*0,5+10*9,7 |  | 97.9 | [23 empty] | VV | 0
|  | 3*3,5+1*1,5/2*2+0,6*2,2*2 |  | 14.64 | [23 empty] | VV | 0
|  | -(1,15*2,33*2+1,15*2,09*2) |  | -10.166 | [23 empty] | VV | 0
|  | římsa : 0,6*10,6 |  | 6.36 | [23 empty] | VV | 0
SPU
10 | 622423222R00 | Oprava vnějších omítek vápenných a vápenocementových s překrytím celé plochy štukem stupeň členitosti 3, v množství opravované plochy přes 10 do 20 %, bez nátěru, bez nákladů na umělecké dekorace fasád | m2 | 286.039 |  | 0 |  | 0 |  | 0 | 21 | 0 | 0.01793 | 5.13 | 0 | 0 | 801-4 | RTS 25/ I | RTS 25/ I | 0.61165 | 174.96 |  | Práce | Běžná |  |  |  | POL1_
|  | bez otlučení vadných míst | [25 empty] | SPI
|  | č.v.D.1.1.2.6. : | [25 empty] | VV | 0
|  | Z - dvůr : 12,5*5,4 |  | 67.5 | [23 empty] | VV | 0
|  | -(1,15*2,01*2+1,15*2,33*2+1,15*2,09*2) |  | -14.789 | [23 empty] | VV | 0
|  | římsa : 0,6*5,4 |  | 3.24 | [23 empty] | VV | 0
|  | S - dvůr : 12,5*5,4+5*11,3+1,5*3,5 |  | 129.25 | [23 empty] | VV | 0
|  | -(1,15*2,01*2+1,15*2,33*2+1,15*2,09*4) |  | -19.596 | [23 empty] | VV | 0
|  | římsa : 0,6*19,5 |  | 11.7 | [23 empty] | VV | 0
|  | Z - mezi budovami : 1,8*0,5+10*9,7 |  | 97.9 | [23 empty] | VV | 0
|  | 3*3,5+1*1,5/2*2+0,6*2,2*2 |  | 14.64 | [23 empty] | VV | 0
|  | -(1,15*2,33*2+1,15*2,09*2) |  | -10.166 | [23 empty] | VV | 0
|  | římsa : 0,6*10,6 |  | 6.36 | [23 empty] | VV | 0
SPU
11 | 622474105R00 | Reprofilace betonových povrchů maltou sanační, tloušťky 5 mm | m2 | 5.42 |  | 0 |  | 0 |  | 0 | 21 | 0 | 0.00971 | 0.05 | 0 | 0 | 801-5 | RTS 25/ I | RTS 25/ I | 0.38 | 2.06 |  | Práce | Běžná |  |  |  | POL1_
|  | č.v. D.1.1.2.6.- komíny(vrní část+hlava) : 0,5*(0,6*2+1,2*2)*2 |  | 3.6 | [23 empty] | VV | 0
|  | 0,7*1,3*2 |  | 1.82 | [23 empty] | VV | 0
SPU
12 | 622473001R00 | Reprofilace betonových povrchů kontaktní nátěr | m2 | 5.42 |  | 0 |  | 0 |  | 0 | 21 | 0 | 0.0004 | 0 | 0 | 0 | 801-5 | RTS 25/ I | RTS 25/ I | 0.09 | 0.49 |  | Práce | Běžná |  |  |  | POL1_
|  | č.v. D.1.1.2.2.- komíny(vrchní část+hlava) : 0,5*(0,6*2+1,2*2)*2 |  | 3.6 | [23 empty] | VV | 0
|  | 0,7*1,3*2 |  | 1.82 | [23 empty] | VV | 0
SPU
13 | 622471931R00 | Nátěry a nástřiky vnějších stěn a pilířů příplatek za vícebarevné provádění | m2 | 286.039 |  | 0 |  | 0 |  | 0 | 21 | 0 | 9e-05 | 0.03 | 0 | 0 | 801-1 | RTS 25/ I | RTS 25/ I | 0.011 | 3.15 |  | Práce | Běžná |  |  |  | POL1_
[28 empty] | SPI |  | 0
|  | č.v.D.1.1.2.6. : | [25 empty] | VV | 0
|  | Z - dvůr : 12,5*5,4 |  | 67.5 | [23 empty] | VV | 0
|  | -(1,15*2,01*2+1,15*2,33*2+1,15*2,09*2) |  | -14.789 | [23 empty] | VV | 0
|  | římsa : 0,6*5,4 |  | 3.24 | [23 empty] | VV | 0
|  | S - dvůr : 12,5*5,4+5*11,3+1,5*3,5 |  | 129.25 | [23 empty] | VV | 0
|  | -(1,15*2,01*2+1,15*2,33*2+1,15*2,09*4) |  | -19.596 | [23 empty] | VV | 0
|  | římsa : 0,6*19,5 |  | 11.7 | [23 empty] | VV | 0
|  | Z - mezi budovami : 1,8*0,5+10*9,7 |  | 97.9 | [23 empty] | VV | 0
|  | 3*3,5+1*1,5/2*2+0,6*2,2*2 |  | 14.64 | [23 empty] | VV | 0
|  | -(1,15*2,33*2+1,15*2,09*2) |  | -10.166 | [23 empty] | VV | 0
|  | římsa : 0,6*10,6 |  | 6.36 | [23 empty] | VV | 0
SPU
14 | 622903111R00 | Očištění zdiva nebo betonu zdí a valů před započetím oprav ručně | m2 | 18.38 |  | 0 |  | 0 |  | 0 | 21 | 0 | 0 | 0 | 0 | 0 | 801-5 | RTS 25/ I | RTS 25/ I | 0.38 | 6.98 |  | Práce | Běžná |  |  |  | POL1_
|  | před započetím oprav | [25 empty] | SPI
|  | Včetně odstranění mechu, případně i jiných rostlin a jejich odklizení na vzdálenost do 20 m. | [25 empty] | POP
|  | č.v. D.1.1.2.6.- komíny(vrchní část+hlava) : 0,5*(0,6*2+1,2*2)*2 |  | 3.6 | [23 empty] | VV | 0
|  | 0,7*1,3*2 |  | 1.82 | [23 empty] | VV | 0
|  | č.v. D.1.1.2.6.- komíny : 1,8*(0,6*2+1,2*2)*2 |  | 12.96 | [23 empty] | VV | 0
SPU
15 | 622904115R00 | Očištění fasád tlakovou vodou, složitost fasády 3 - 5 | m2 | 286.039 |  | 0 |  | 0 |  | 0 | 21 | 0 | 2e-05 | 0.01 | 0 | 0 | 801-1 | RTS 25/ I | RTS 25/ I | 0.18 | 51.49 |  | Práce | Běžná |  |  |  | POL1_1
|  | č.v.D.1.1.2.6. : | [25 empty] | VV | 0
|  | Z - dvůr : 12,5*5,4 |  | 67.5 | [23 empty] | VV | 0
|  | -(1,15*2,01*2+1,15*2,33*2+1,15*2,09*2) |  | -14.789 | [23 empty] | VV | 0
|  | římsa : 0,6*5,4 |  | 3.24 | [23 empty] | VV | 0
|  | S - dvůr : 12,5*5,4+5*11,3+1,5*3,5 |  | 129.25 | [23 empty] | VV | 0
|  | -(1,15*2,01*2+1,15*2,33*2+1,15*2,09*4) |  | -19.596 | [23 empty] | VV | 0
|  | římsa : 0,6*19,5 |  | 11.7 | [23 empty] | VV | 0
|  | Z - mezi budovami : 1,8*0,5+10*9,7 |  | 97.9 | [23 empty] | VV | 0
|  | 3*3,5+1*1,5/2*2+0,6*2,2*2 |  | 14.64 | [23 empty] | VV | 0
|  | -(1,15*2,33*2+1,15*2,09*2) |  | -10.166 | [23 empty] | VV | 0
|  | římsa : 0,6*10,6 |  | 6.36 | [23 empty] | VV | 0
SPU
16 | 622904215R00 | Očištění fasád od organických nečistot, složitost fasády 3 - 5 | m2 | 32.754 |  | 0 |  | 0 |  | 0 | 21 | 0 | 0.00032 | 0.01 | 0 | 0 | 801-1 | RTS 25/ I | RTS 25/ I | 0.23 | 7.53 |  | Práce | Běžná |  |  |  | POL1_
|  | č.v.D.1.1.2.6. : | [25 empty] | VV | 0
|  | Z - dvůr : 3,5*5,2 |  | 18.2 | [23 empty] | VV | 0
|  | -1,15*1,88*2 |  | -4.324 | [23 empty] | VV | 0
|  | S - dvůr : 3,5*6+2,2*1,8 |  | 24.96 | [23 empty] | VV | 0
|  | -(1,4*2,8+1,15*1,88) |  | -6.082 | [23 empty] | VV | 0
SPU
17 | 627452641RT3 | Oprava spárování zdiva stěn a dlažeb komínového nad střechou v množství opravované plochy přes 30 do 40 % , cementovou spárovací maltou | m2 | 12.96 |  | 0 |  | 0 |  | 0 | 21 | 0 | 0.00315 | 0.04 | 0 | 0 | 801-4 | RTS 25/ I | RTS 25/ I | 0.421 | 5.46 |  | Práce | Běžná |  |  |  | POL1_
|  | spárovací hmotou včetně vysekání a vyčištění spár, bez pomocného lešení, | [25 empty] | SPI
|  | č.v. D.1.1.2.6.- komíny : 1,8*(0,6*2+1,2*2)*2 |  | 12.96 | [23 empty] | VV | 0
SPU
18 | 627452921RT2 | Spárování starého zdiva zdí a valů kvádrového, do hloubky 100 mm, spárovací maltou | m2 | 32.754 |  | 0 |  | 0 |  | 0 | 21 | 0 | 0.03244 | 1.06 | 0 | 0 | 801-5 | RTS 25/ I | RTS 25/ I | 1.379 | 45.17 |  | Práce | Běžná |  |  |  | POL1_
|  | zatření spár jakoukoliv maltou cementovou, s vyškrabáním spár, s vypláchnutím spár vodou a očištěním povrchu zdiva po vyspárování, s odklizením materiálu do 20 m | [25 empty] | SPI |  | zatření spár jakoukoliv maltou cementovou, s vyškrabáním spár, s vypláchnutím spár vodou a očištěním povrchu zdiva po vyspárování, s odklizením materiálu do 20 m
|  | č.v.D.1.1.2.6. : | [25 empty] | VV | 0
|  | Z - dvůr : 3,5*5,2 |  | 18.2 | [23 empty] | VV | 0
|  | -1,15*1,88*2 |  | -4.324 | [23 empty] | VV | 0
|  | S - dvůr : 3,5*6+2,2*1,8 |  | 24.96 | [23 empty] | VV | 0
|  | -(1,4*2,8+1,15*1,88) |  | -6.082 | [23 empty] | VV | 0
SPU
19 | 62600 | D+M terasových výdustků - vrcholová zdobná zakončení "čučky"(provedení dle stávajících), vč. impregnace | kus | 1 |  | 0 |  | 0 |  | 0 | 21 | 0 | 0 | 0 | 0 | 0 |  | Vlastní | Indiv | 0 | 0 |  | Práce | Běžná |  |  |  | POL1_
|  | č.v.D.1.1.2.6. : 1 |  | 1 | [23 empty] | VV | 0
SPU
20 | 6429469-R | Začištění oken a dveří trvale pružným tmelem | m | 18.18 |  | 0 |  | 0 |  | 0 | 21 | 0 | 0.0017 | 0.03 | 0 | 0 |  | Vlastní | RTS 24/ II | 0.17262 | 3.14 |  | Práce | Běžná |  |  |  | POL1_
|  | č.v.D.1.1.2.7. - okna v kamen. zdivu : | [25 empty] | VV | 0
|  | O18 : (1,15*2+1,88*2)*3 |  | 18.18 | [23 empty] | VV | 0
SPU
Díl: | 64 | Výplně otvorů |  |  |  | 0 |  | 0 |  | 0 |  | 0 |  | 0.15 |  | 0 |  |  |  |  | 10.48 | [6 empty] | DIL
21 | 6489911-RT3 | Osazení parapet.desek plast. a lamin. š.nad 20cm, včetně dodávky plastové parapetní desky š. 270 mm | m | 24.66 |  | 0 |  | 0 |  | 0 | 21 | 0 | 0.00616 | 0.15 | 0 | 0 |  | Vlastní | RTS 25/ I | 0.425 | 10.48 |  | Práce | Běžná |  |  |  | POL1_
|  | č.v.D.1.1.2.7. : | [25 empty] | VV | 0
|  | P5-P7 : 1,37*4+1,37*6+1,37*8 |  | 24.66 | [23 empty] | VV | 0
SPU
Díl: | 909 | Ostatní práce |  |  |  | 0 |  | 0 |  | 0 |  | 0 |  | 0.02 |  | 0 |  |  |  |  | 4.84 | [6 empty] | DIL
22 | 784011211RT3 | Ostatní práce olepování vnitřních ploch, , včetně maskovací pásky 50 mm | m | 104 |  | 0 |  | 0 |  | 0 | 21 | 0 | 0 | 0 | 0 | 0 | 800-784 | RTS 25/ I | RTS 25/ I | 0.02375 | 2.47 |  | Práce | Běžná |  |  |  | POL1_
|  | č.v. D.1.1.2.6. - klemp. kce : | [25 empty] | VV | 0
|  | římsy : (5,4+19+10) |  | 34.4 | [23 empty] | VV | 0
|  | (2*4) |  | 8 | [23 empty] | VV | 0
|  | lemování střechy : (2,2*2) |  | 4.4 | [23 empty] | VV | 0
|  | žlaby : 35 |  | 35 | [23 empty] | VV | 0
|  | sokl : 5,2+6+1,8 |  | 13 | [23 empty] | VV | 0
|  | oplech. komínů : (1*4+1,3*4) |  | 9.2 | [23 empty] | VV | 0
SPU
23 | 784011221RT2 | Ostatní práce zakrytí předmětů, , včetně dodávky fólie tl. 0,04 mm | m2 | 56.874 |  | 0 |  | 0 |  | 0 | 21 | 0 | 1e-05 | 0 | 0 | 0 | 800-784 | RTS 25/ I | RTS 25/ I | 0.029 | 1.65 |  | Práce | Běžná |  |  |  | POL1_
|  | č.v. D.1.1.2.6. - klemp. kce : | [25 empty] | VV | 0
|  | římsy : 0,4*(5,4+19+10) |  | 13.76 | [23 empty] | VV | 0
|  | 0,5*(2*4) |  | 4 | [23 empty] | VV | 0
|  | lemování střechy : 0,4*(2,2*2) |  | 1.76 | [23 empty] | VV | 0
|  | oplech. komínů : 0,5*(1*4+1,3*4) |  | 4.6 | [23 empty] | VV | 0
|  | č.v.D.1.1.2.6. : | [25 empty] | VV | 0
|  | Z - dvůr : 3,5*5,2 |  | 18.2 | [23 empty] | VV | 0
|  | -1,15*1,88*2 |  | -4.324 | [23 empty] | VV | 0
|  | S - dvůr : 3,5*6+2,2*1,8 |  | 24.96 | [23 empty] | VV | 0
|  | -(1,4*2,8+1,15*1,88) |  | -6.082 | [23 empty] | VV | 0
SPU
24 | 784011222RT2 | Ostatní práce zakrytí podlah, , včetně papírové lepenky | m2 | 53.1 |  | 0 |  | 0 |  | 0 | 21 | 0 | 0.00035 | 0.02 | 0 | 0 | 800-784 | RTS 25/ I | RTS 25/ I | 0.0135 | 0.72 |  | Práce | Běžná |  |  |  | POL1_
|  | 1,5*(5,4+19,5+10,5) |  | 53.1 | [23 empty] | VV | 0
SPU
25 | 90901 | Ochrana střešní fólie proti poškození - lešení | m2 | 11.64 |  | 0 |  | 0 |  | 0 | 21 | 0 | 0 | 0 | 0 | 0 |  | Vlastní | Indiv | 0 | 0 |  | Práce | Běžná |  |  |  | POL1_
|  | Z - mezi budovami : 1,2*9,7 |  | 11.64 | [23 empty] | VV | 0
SPU
Díl: | 94 | Lešení a stavební výtahy |  |  |  | 0 |  | 0 |  | 0 |  | 0 |  | 9.19 |  | 0 |  |  |  |  | 135.36 | [6 empty] | DIL
26 | 941941042R00 | Montáž lešení lehkého pracovního řadového s podlahami šířky od 1,00 do 1,20 m, výšky přes 10 do 30 m | m2 | 388.4 |  | 0 |  | 0 |  | 0 | 21 | 0 | 0.01838 | 7.14 | 0 | 0 | 800-3 | RTS 25/ I | RTS 25/ I | 0.139 | 53.99 |  | Práce | Běžná |  |  |  | POL1_1
|  | včetně kotvení | [25 empty] | SPI
|  | Včetně kotvení lešení. | [25 empty] | POP
|  | 16*(5,4+6)+15*2+5*12+10*10+4*4 |  | 388.4 | [23 empty] | VV | 0
SPU
27 | 941941292R00 | Montáž lešení lehkého pracovního řadového s podlahami příplatek za každý další i započatý měsíc použití lešení šířky od 1,00 do 1,20 m a výšky přes 10 do 30 m | m2 | 776.8 |  | 0 |  | 0 |  | 0 | 21 | 0 | 0.00158 | 1.23 | 0 | 0 | 800-3 | RTS 25/ I | RTS 25/ I | 0.007 | 5.44 |  | Práce | Běžná |  |  |  | POL1_1
|  | včetně kotvení | [25 empty] | SPI
|  | 388,4*2 |  | 776.8 | [23 empty] | VV | 0
SPU
28 | 941941842R00 | Demontáž lešení lehkého řadového s podlahami šířky přes 1 do 1,2 m, výšky přes 10 do 30 m | m2 | 388.4 |  | 0 |  | 0 |  | 0 | 21 | 0 | 0 | 0 | 0 | 0 | 800-3 | RTS 25/ I | RTS 25/ I | 0.099 | 38.45 |  | Práce | Běžná |  |  |  | POL1_1
SPU
29 | 941955002R00 | Lešení lehké pracovní pomocné pomocné, o výšce lešeňové podlahy přes 1,2 do 1,9 m | m2 | 34.5 |  | 0 |  | 0 |  | 0 | 21 | 0 | 0.00158 | 0.05 | 0 | 0 | 800-3 | RTS 25/ I | RTS 25/ I | 0.214 | 7.38 |  | Práce | Běžná |  |  |  | POL1_
|  | č.v.D.1.1.2.6,7. - začištění oken : 1*(1,5*3+1+1,5*4+1,5*6+1,5*8+2) |  | 34.5 | [23 empty] | VV | 0
SPU
30 | 944944011R00 | Montáž ochranné sítě z umělých vláken | m2 | 388.4 |  | 0 |  | 0 |  | 0 | 21 | 0 | 0 | 0 | 0 | 0 | 800-3 | RTS 25/ I | RTS 25/ I | 0.0303 | 11.77 |  | Práce | Běžná |  |  |  | POL1_
SPU
31 | 944944031R00 | Montáž ochranné sítě příplatek k ceně za každý další i započatý měsíc použití ochranných sítí z umělých vláken | m2 | 776.8 |  | 0 |  | 0 |  | 0 | 21 | 0 | 0.00015 | 0.12 | 0 | 0 | 800-3 | RTS 25/ I | RTS 25/ I | 0 | 0 |  | Práce | Běžná |  |  |  | POL1_
SPU
32 | 944944081R00 | Demontáž ochranné sítě z umělých vláken | m2 | 388.4 |  | 0 |  | 0 |  | 0 | 21 | 0 | 0 | 0 | 0 | 0 | 800-3 | RTS 25/ I | RTS 25/ I | 0.018 | 6.99 |  | Práce | Běžná |  |  |  | POL1_
SPU
33 | 944945013R00 | Montáž záchytné stříšky šířky přes 2 m | m | 2.5 |  | 0 |  | 0 |  | 0 | 21 | 0 | 0.02372 | 0.06 | 0 | 0 | 800-3 | RTS 25/ I | RTS 25/ I | 0.239 | 0.6 |  | Práce | Běžná |  |  |  | POL1_
|  | č.v.D.1.1.2.6. - nad vstupem : 2,5 |  | 2.5 | [23 empty] | VV | 0
SPU
34 | 944945193R00 | Montáž záchytné stříšky příplatek k ceně za každý další i započatý měsíc použití záchytné stříšky šířky přes 2 m | m | 5 |  | 0 |  | 0 |  | 0 | 21 | 0 | 0.00225 | 0.01 | 0 | 0 | 800-3 | RTS 25/ I | RTS 25/ I | 0.01 | 0.05 |  | Práce | Běžná |  |  |  | POL1_
|  | č.v.D.1.1.2.6. - nad vstupem : 2,5*2 |  | 5 | [23 empty] | VV | 0
SPU
35 | 944945813R00 | Demontáž záchytné stříšky šířky přes 2 m | m | 2.5 |  | 0 |  | 0 |  | 0 | 21 | 0 | 0 | 0 | 0 | 0 | 800-3 | RTS 25/ I | RTS 25/ I | 0.154 | 0.39 |  | Práce | Běžná |  |  |  | POL1_
|  | zřizované současně s lehkým nebo těžkým lešením, | [25 empty] | SPI
SPU
36 | 9419541-R | Montáž+přílatek+demontáž lešení pro opravy na střechách, vč. podlah a zábradlí - pro opravu štítu a komínů | m2 | 26.4 |  | 0 |  | 0 |  | 0 | 21 | 0 | 0.0219 | 0.58 | 0 | 0 |  | Vlastní | Indiv | 0.39 | 10.3 |  | Práce | Běžná |  |  |  | POL1_
|  | č.v.D.1.1.2.6.(podlahová plocha) : 1,2*2+1,2*5*4 |  | 26.4 | [23 empty] | VV | 0
SPU
Díl: | 95 | Dokončovací konstrukce na pozemních stavbách |  |  |  | 0 |  | 0 |  | 0 |  | 0 |  | 0 |  | 0.04 |  |  |  |  | 21.76 | [6 empty] | DIL
37 | 952901111R00 | Vyčištění budov a ostatních objektů budov bytové nebo občanské výstavby - zametení a umytí podlah, dlažeb, obkladů, schodů v místnostech, chodbách a schodištích, vyčištění a umytí oken, dveří s rámy, zárubněmi, umytí a vyčištění jiných zasklených a natíraných ploch a zařizovacích předmětů před předáním do užívání světlá výška podlaží do 4 m | m2 | 34.5 |  | 0 |  | 0 |  | 0 | 21 | 0 | 4e-05 | 0 | 0 | 0 | 801-1 | RTS 25/ I | RTS 25/ I | 0.308 | 10.63 |  | Práce | Běžná |  |  |  | POL1_
|  | č.v.D.1.1.2.6,7. - začištění oken : 1*(1,5*3+1+1,5*4+1,5*6+1,5*8+2) |  | 34.5 | [23 empty] | VV | 0
SPU
38 | 952901110R00 | Čištění budov mytím vnějších ploch oken a dveří | m2 | 55.9723 |  | 0 |  | 0 |  | 0 | 21 | 0 | 1e-05 | 0 | 0 | 0 | 801-4 | RTS 25/ I | RTS 25/ I | 0.13 | 7.28 |  | Práce | Běžná |  |  |  | POL1_
|  | č.v.D.1.1.2.7. : | [25 empty] | VV | 0
|  | O18 : 1,15*1,88*3 |  | 6.486 | [23 empty] | VV | 0
|  | O19 : 0,33*1,22 |  | 0.4026 | [23 empty] | VV | 0
|  | O20 : 1,15*2,01*4 |  | 9.246 | [23 empty] | VV | 0
|  | O21 : 1,15*2,33*6 |  | 16.077 | [23 empty] | VV | 0
|  | O22 : 1,15*2,09*8 |  | 19.228 | [23 empty] | VV | 0
|  | O23 : 0,333*0,92*2 |  | 0.61272 | [23 empty] | VV | 0
|  | stáv. dveře : 1,4*2,8 |  | 3.92 | [23 empty] | VV | 0
SPU
39 | 952904111R00 | Čištění budov vyčištění střešních žlabů | m | 35 |  | 0 |  | 0 |  | 0 | 21 | 0 | 0 | 0 | 0.001 | 0.04 | 801-4 | RTS 25/ I | RTS 25/ I | 0.11 | 3.85 |  | Práce | Běžná |  |  |  | POL1_
|  | č.v.D.1.1.2.6. : 5,4+19,4+10,2 |  | 35 | [23 empty] | VV | 0
SPU
Díl: | 96 | Bourání konstrukcí |  |  |  | 0 |  | 0 |  | 0 |  | 0 |  | 0.05 |  | 10.09 |  |  |  |  | 151.83 | [6 empty] | DIL
40 | 967042702R00 | Odsekání zdiva z kamene nebo betonu plošné tloušťky do 20 mm | m2 | 7.0275 |  | 0 |  | 0 |  | 0 | 21 | 0 | 0.00034 | 0 | 0.375 | 2.64 | 801-3 | RTS 25/ I | RTS 25/ I | 1.03 | 7.24 |  | Práce | Běžná |  |  |  | POL1_
|  | z pomocného lešení o výšce podlahy do 1900 mm a pro zatížení do 1,5 kPa (150 kg/m2), | [25 empty] | SPI
|  | č.v.D.1.1.2.7. - pod parapety : | [25 empty] | VV | 0
|  | Začátek provozního součtu | [25 empty] | VV
|  | P5-P7 : 1,37*4+1,37*6+1,37*8 |  | 24.66 | [23 empty] | VV | 2
|  | P10 : 1,15*3 |  | 3.45 | [23 empty] | VV | 2
|  | Konec provozního součtu | [25 empty] | VV
|  | 0,25*28,11 |  | 7.0275 | [23 empty] | VV | 0
SPU
41 | 968061112R00 | Vyvěšení nebo zavěšení dřevěných křídel oken, plochy do 1,5 m2 | kus | 57 |  | 0 |  | 0 |  | 0 | 21 | 0 | 0 | 0 | 0 | 0 | 801-3 | RTS 25/ I | RTS 25/ I | 0.03 | 1.71 |  | Práce | Běžná |  |  |  | POL1_
|  | oken, dveří a vrat, s uložením a opětovným zavěšením po provedení stavebních změn, | [25 empty] | SPI
|  | č.v.D.1.1.2.6,7. : 3*3+3*4+2*6+3*8 |  | 57 | [23 empty] | VV | 0
SPU
42 | 968061125R00 | Vyvěšení nebo zavěšení dřevěných křídel dveří, plochy do 2 m2 | kus | 6 |  | 0 |  | 0 |  | 0 | 21 | 0 | 0 | 0 | 0 | 0 | 801-3 | RTS 25/ I | RTS 25/ I | 0.05 | 0.3 |  | Práce | Běžná |  |  |  | POL1_
|  | oken, dveří a vrat, s uložením a opětovným zavěšením po provedení stavebních změn, | [25 empty] | SPI
|  | č.v.D.1.1.2.6,7. : 6 |  | 6 | [23 empty] | VV | 0
SPU
43 | 968062244R00 | Vybourání dřevěných rámů oken jednoduchých, plochy do 1 m2 | m2 | 0.3036 |  | 0 |  | 0 |  | 0 | 21 | 0 | 0.00219 | 0 | 0.041 | 0.01 | 801-3 | RTS 25/ I | RTS 25/ I | 0.52 | 0.16 |  | Práce | Běžná |  |  |  | POL1_
|  | včetně pomocného lešení o výšce podlahy do 1900 mm a pro zatížení do 1,5 kPa (150 kg/m2), | [25 empty] | SPI
|  | č.v.D.1.1.2.6,7. : 0,33*0,92 |  | 0.3036 | [23 empty] | VV | 0
SPU
44 | 968062356R00 | Vybourání dřevěných rámů oken dvojitých nebo zdvojených, plochy do 4 m2 | m2 | 51.037 |  | 0 |  | 0 |  | 0 | 21 | 0 | 0.00092 | 0.05 | 0.054 | 2.76 | 801-3 | RTS 25/ I | RTS 25/ I | 0.465 | 23.73 |  | Práce | Běžná |  |  |  | POL1_
|  | včetně pomocného lešení o výšce podlahy do 1900 mm a pro zatížení do 1,5 kPa (150 kg/m2), | [25 empty] | SPI
|  | č.v.D.1.1.2.6,7. : 1,15*1,88*3 |  | 6.486 | [23 empty] | VV | 0
|  | 1,15*2,01*4 |  | 9.246 | [23 empty] | VV | 0
|  | 1,15*2,33*6 |  | 16.077 | [23 empty] | VV | 0
|  | 1,15*2,09*8 |  | 19.228 | [23 empty] | VV | 0
SPU
45 | 978015231R00 | Otlučení omítek vápenných nebo vápenocementových vnějších s vyškrabáním spár, s očištěním zdiva 1. až 4. stupni složitosti, v rozsahu do 20 % | m2 | 286.039 |  | 0 |  | 0 |  | 0 | 21 | 0 | 0 | 0 | 0.01 | 2.86 | 801-3 | RTS 25/ I | RTS 25/ I | 0.06 | 17.16 |  | Práce | Běžná |  |  |  | POL1_
|  | č.v.D.1.1.2.6. : | [25 empty] | VV | 0
|  | Z - dvůr : 12,5*5,4 |  | 67.5 | [23 empty] | VV | 0
|  | -(1,15*2,01*2+1,15*2,33*2+1,15*2,09*2) |  | -14.789 | [23 empty] | VV | 0
|  | římsa : 0,6*5,4 |  | 3.24 | [23 empty] | VV | 0
|  | S - dvůr : 12,5*5,4+5*11,3+1,5*3,5 |  | 129.25 | [23 empty] | VV | 0
|  | -(1,15*2,01*2+1,15*2,33*2+1,15*2,09*4) |  | -19.596 | [23 empty] | VV | 0
|  | římsa : 0,6*19,5 |  | 11.7 | [23 empty] | VV | 0
|  | Z - mezi budovami : 1,8*0,5+10*9,7 |  | 97.9 | [23 empty] | VV | 0
|  | 3*3,5+1*1,5/2*2+0,6*2,2*2 |  | 14.64 | [23 empty] | VV | 0
|  | -(1,15*2,33*2+1,15*2,09*2) |  | -10.166 | [23 empty] | VV | 0
|  | římsa : 0,6*10,6 |  | 6.36 | [23 empty] | VV | 0
SPU
46 | 978023251R00 | Vysekání, vyškrábání a vyčištění spár zdiva kamenného režného z lomového kamene | m2 | 32.754 |  | 0 |  | 0 |  | 0 | 21 | 0 | 0 | 0 | 0.014 | 0.46 | 801-3 | RTS 25/ I | RTS 25/ I | 0.18 | 5.9 |  | Práce | Běžná |  |  |  | POL1_
|  | č.v.D.1.1.2.6. : | [25 empty] | VV | 0
|  | Z - dvůr : 3,5*5,2 |  | 18.2 | [23 empty] | VV | 0
|  | -1,15*1,88*2 |  | -4.324 | [23 empty] | VV | 0
|  | S - dvůr : 3,5*6+2,2*1,8 |  | 24.96 | [23 empty] | VV | 0
|  | -(1,4*2,8+1,15*1,88) |  | -6.082 | [23 empty] | VV | 0
SPU
47 | 978023471R00 | Vysekání, vyškrábání a vyčištění spár zdiva cihelného komínového nad střechou | m2 | 12.96 |  | 0 |  | 0 |  | 0 | 21 | 0 | 0 | 0 | 0.014 | 0.18 | 801-3 | RTS 25/ I | RTS 25/ I | 0.27 | 3.5 |  | Práce | Běžná |  |  |  | POL1_
|  | č.v. D.1.1.2.6.- komíny : 1,8*(0,6*2+1,2*2)*2 |  | 12.96 | [23 empty] | VV | 0
SPU
48 | 764410880R00 | Demontáž oplechování parapetů rš od 400 do 600 mm | m | 25.72 |  | 0 |  | 0 |  | 0 | 21 | 0 | 0 | 0 | 0.00287 | 0.07 | 800-764 | RTS 25/ I | RTS 25/ I | 0.1035 | 2.66 |  | Práce | Běžná |  |  |  | POL1_
|  | č.v.D.1.1.2.7. : 1,83*4+1,75*4+1,9*6 |  | 25.72 | [23 empty] | VV | 0
SPU
49 | 783801812R00 | Odstranění starých nátěrů z omítek stěn, oškrabáním | m2 | 286.039 |  | 0 |  | 0 |  | 0 | 21 | 0 | 1e-05 | 0 | 0 | 0 | 800-783 | RTS 25/ I | RTS 25/ I | 0.068 | 19.45 |  | Práce | Běžná |  |  |  | POL1_
|  | č.v.D.1.1.2.6. : | [25 empty] | VV | 0
|  | Z - dvůr : 12,5*5,4 |  | 67.5 | [23 empty] | VV | 0
|  | -(1,15*2,01*2+1,15*2,33*2+1,15*2,09*2) |  | -14.789 | [23 empty] | VV | 0
|  | římsa : 0,6*5,4 |  | 3.24 | [23 empty] | VV | 0
|  | S - dvůr : 12,5*5,4+5*11,3+1,5*3,5 |  | 129.25 | [23 empty] | VV | 0
|  | -(1,15*2,01*2+1,15*2,33*2+1,15*2,09*4) |  | -19.596 | [23 empty] | VV | 0
|  | římsa : 0,6*19,5 |  | 11.7 | [23 empty] | VV | 0
|  | Z - mezi budovami : 1,8*0,5+10*9,7 |  | 97.9 | [23 empty] | VV | 0
|  | 3*3,5+1*1,5/2*2+0,6*2,2*2 |  | 14.64 | [23 empty] | VV | 0
|  | -(1,15*2,33*2+1,15*2,09*2) |  | -10.166 | [23 empty] | VV | 0
|  | římsa : 0,6*10,6 |  | 6.36 | [23 empty] | VV | 0
SPU
50 | 96600 | Demontáž terasových výdustků - vrcholová zdobná zakončení "čučky" | kus | 1 |  | 0 |  | 0 |  | 0 | 21 | 0 | 0 | 0 | 0.05 | 0.05 |  | Vlastní | Indiv | 0 | 0 |  | Práce | Běžná |  |  |  | POL1_
|  | č.v.D.1.1.2.6. : 1 |  | 1 | [23 empty] | VV | 0
SPU
51 | 96621 | Demontáž venkovního svítidla+vypínače, vč. likvidace | kus | 1 |  | 0 |  | 0 |  | 0 | 21 | 0 | 0 | 0 | 0 | 0 |  | Vlastní | Indiv | 0 | 0 |  | Práce | Běžná |  |  |  | POL1_
SPU
52 | 9680910-R00 | Bourání parapetů teracových, dřevěných, keram. š. do 30 cm | m | 28.11 |  | 0 |  | 0 |  | 0 | 21 | 0 | 0 | 0 | 0.03773 | 1.06 |  | Vlastní | Indiv | 0.13 | 3.65 |  | Práce | Běžná |  |  |  | POL1_
|  | č.v.D.1.1.2.7. : 1,37*4+1,37*6+1,37*8+1,15*3 |  | 28.11 | [23 empty] | VV | 0
SPU
53 | 979017111R00 | Svislé přemístění suti k místu nakládky svislé přemístění suti nošením nebo přehazováním k místu nakládky, na výšku do 3,5 m | t | 10.1235 |  | 0 |  | 0 |  | 0 | 21 | 0 | 0 | 0 | 0 | 0 | 800-2 | RTS 25/ I | RTS 25/ I | 1.816 | 18.38 |  | Přesun suti | Běžná |  |  |  | POL8_
|  | nebo vybouraných hmot nošením nebo přehazováním k místu nakládky přístupnému normálním dopravním prostředkům, | [25 empty] | SPI |  | nebo vybouraných hmot nošením nebo přehazováním k místu nakládky přístupnému normálním dopravním prostředkům,
|  | S naložením suti nebo vybouraných hmot do dopravního prostředku a na jejich vyložením, popřípadě přeložením na normální dopravní prostředek. | [25 empty] | POP |  | S naložením suti nebo vybouraných hmot do dopravního prostředku a na jejich vyložením, popřípadě přeložením na normální dopravní prostředek.
SPU
54 | 979017191R00 | Svislé přemístění suti k místu nakládky příplatek za každých dalších i započatých 3,5 m výšky suti, | t | 40.4942 |  | 0 |  | 0 |  | 0 | 21 | 0 | 0 | 0 | 0 | 0 | 800-2 | RTS 25/ I | RTS 25/ I | 0.722 | 29.24 |  | Přesun suti | Běžná |  |  |  | POL8_
|  | nebo vybouraných hmot nošením nebo přehazováním k místu nakládky přístupnému normálním dopravním prostředkům, | [25 empty] | SPI |  | nebo vybouraných hmot nošením nebo přehazováním k místu nakládky přístupnému normálním dopravním prostředkům,
SPU
55 | 979081111R00 | Odvoz suti a vybouraných hmot na skládku do 1 km | t | 10.1235 |  | 0 |  | 0 |  | 0 | 21 | 0 | 0 | 0 | 0 | 0 | 801-3 | RTS 25/ I | RTS 25/ I | 0.49 | 4.96 |  | Přesun suti | Běžná |  |  |  | POL8_
|  | Včetně naložení na dopravní prostředek a složení na skládku, bez poplatku za skládku. | [25 empty] | POP
SPU
56 | 979081121R00 | Odvoz suti a vybouraných hmot na skládku příplatek za každý další 1 km | t | 141.7297 |  | 0 |  | 0 |  | 0 | 21 | 0 | 0 | 0 | 0 | 0 | 801-3 | RTS 25/ I | RTS 25/ I | 0 | 0 |  | Přesun suti | Běžná |  |  |  | POL8_
SPU
57 | 979082111R00 | Vnitrostaveništní doprava suti a vybouraných hmot do 10 m | t | 10.1235 |  | 0 |  | 0 |  | 0 | 21 | 0 | 0 | 0 | 0 | 0 | 801-3 | RTS 25/ I | RTS 25/ I | 0.942 | 9.54 |  | Přesun suti | Běžná |  |  |  | POL8_
SPU
58 | 979082121R00 | Vnitrostaveništní doprava suti a vybouraných hmot příplatek k ceně za každých dalších 5 m | t | 40.4942 |  | 0 |  | 0 |  | 0 | 21 | 0 | 0 | 0 | 0 | 0 | 801-3 | RTS 25/ I | RTS 25/ I | 0.105 | 4.25 |  | Přesun suti | Běžná |  |  |  | POL8_
SPU
59 | 979990107R00 | Poplatek za skládku za uložení, směs betonu, cihel a dřeva, , skupina 17 09 04 z Katalogu odpadů | t | 10.1235 |  | 0 |  | 0 |  | 0 | 21 | 0 | 0 | 0 | 0 | 0 | 801-3 | RTS 25/ I | RTS 25/ I | 0 | 0 |  | Přesun suti | Běžná |  |  |  | POL8_
|  | kategorie 17 09 04 smíšené stavební a demoliční odpady | [25 empty] | POP
SPU
Díl: | 99 | Staveništní přesun hmot |  |  |  | 0 |  | 0 |  | 0 |  | 0 |  | 0 |  | 0 |  |  |  |  | 33.62 | [6 empty] | DIL
60 | 999281211R00 | Přesun hmot pro opravy a údržbu objektů pro opravy a údržbu vnějších plášťů dosavadních objektů výšky do 25 m | t | 17.9575 |  | 0 |  | 0 |  | 0 | 21 | 0 | 0 | 0 | 0 | 0 | 801-4 | RTS 25/ I | RTS 25/ I | 1.872 | 33.62 |  | Přesun hmot | Běžná |  |  |  | POL7_
|  | oborů 801, 803, 811 a 812 | [25 empty] | SPI
SPU
Díl: | 764 | Konstrukce klempířské |  |  |  | 0 |  | 0 |  | 0 |  | 0 |  | 0.12 |  | 0.06 |  |  |  |  | 17.99 | [6 empty] | DIL
61 | 764454291R00 | Odpadní trouby z pozinkovaného plechu montáž vč. spojovacích prostředků trub Pz odpadních kruhových | m | 20.8 |  | 0 |  | 0 |  | 0 | 21 | 0 | 6e-05 | 0 | 0 | 0 | 800-764 | RTS 25/ I | RTS 25/ I | 0.25645 | 5.33 |  | Práce | Běžná |  |  |  | POL1_
|  | č.v.D.1.1.2.6. : 16+4,8 |  | 20.8 | [23 empty] | VV | 0
SPU
62 | 764817160R00 | Oplechování zdí (atik), z lakovaného pozinkovaného plechu, rš 600 mm, dodávka a montáž | m | 0.6 |  | 0 |  | 0 |  | 0 | 21 | 0 | 0.00599 | 0 | 0 | 0 | 800-764 | RTS 25/ I | RTS 25/ I | 0.54505 | 0.33 |  | Práce | Běžná |  |  |  | POL1_
|  | včetně zhotovení rohů, spojů a dilatací | [25 empty] | SPI
|  | č.v. D.1.1.2.6. - pod zdobným prvkem - čučkou : 0,6 |  | 0.6 | [23 empty] | VV | 0
SPU
63 | 764816140R00 | Oplechování parapetů z lakovaného pozinkovaného plechu, rš 400 mm, dodávka a montáž, včetně rohů, lepené lepidlem | m | 25.72 |  | 0 |  | 0 |  | 0 | 21 | 0 | 0.00484 | 0.12 | 0 | 0 | 800-764 | RTS 25/ I | RTS 25/ I | 0.42343 | 10.89 |  | Práce | Běžná |  |  |  | POL1_
|  | včetně rohů | [25 empty] | SPI
|  | č.v.D.1.1.2.7. : | [25 empty] | VV | 0
|  | K15-K17 : 1,83*4+1,75*4+1,9*6 |  | 25.72 | [23 empty] | VV | 0
SPU
64 | 764454802R00 | Demontáž odpadních trub nebo součástí trub kruhových , o průměru 120 mm | m | 20.8 |  | 0 |  | 0 |  | 0 | 21 | 0 | 0 | 0 | 0.00285 | 0.06 | 800-764 | RTS 25/ I | RTS 25/ I | 0.069 | 1.44 |  | Práce | Běžná |  |  |  | POL1_
|  | č.v.D.1.1.2.6. : 16+4,8 |  | 20.8 | [23 empty] | VV | 0
SPU
65 | 764400 | Příplatek pro demontáž odpadních trub - pro zpět. použití | m | 20.8 |  | 0 |  | 0 |  | 0 | 21 | 0 | 0 | 0 | 0 | 0 |  | Vlastní | Indiv | 0 | 0 |  | Práce | Běžná |  |  |  | POL1_
SPU
66 | 998764203R00 | Přesun hmot pro konstrukce klempířské v objektech výšky do 24 m | % |  |  | 0 |  | 0 |  | 0 | 21 | 0 | 0 | 0 | 0 | 0 | 800-764 | RTS 25/ I | RTS 25/ I | 0 | 0 |  | Přesun hmot | Běžná |  |  |  | POL7_
|  | 50 m vodorovně | [25 empty] | SPI
SPU
Díl: | 765 | Krytiny tvrdé |  |  |  | 0 |  | 0 |  | 0 |  | 0 |  | 0 |  | 0.4 |  |  |  |  | 9.88 | [6 empty] | DIL
67 | 765312813R00 | Demontáž pálené krytiny z tašek drážkových, na sucho, k dalšímu použití | m2 | 19 |  | 0 |  | 0 |  | 0 | 21 | 0 | 0 | 0 | 0.021 | 0.4 | 800-765 | RTS 25/ I | RTS 25/ I | 0.154 | 2.93 |  | Práce | Běžná |  |  |  | POL1_
|  | č.v. D.1.1.2.6.- pro lešení komíny : 1,5*5*2 |  | 15 | [23 empty] | VV | 0
|  | střešní štít : 2*1*2 |  | 4 | [23 empty] | VV | 0
SPU
68 | 765319211R00 | Montáž zastřešení pálenou krytinou montáž krytiny, drážkové, střech jednoduchých, na sucho, spotřeba do 12 ks/m2, | m2 | 19 |  | 0 |  | 0 |  | 0 | 21 | 0 | 0 | 0 | 0 | 0 | 800-765 | RTS 25/ I | RTS 25/ I | 0.366 | 6.95 |  | Práce | Běžná |  |  |  | POL1_
SPU
69 | 998765203R00 | Přesun hmot pro krytiny tvrdé v objektech výšky do 24 m | % |  |  | 0 |  | 0 |  | 0 | 21 | 0 | 0 | 0 | 0 | 0 | 800-765 | RTS 25/ I | RTS 25/ I | 0.026 | 0 |  | Přesun hmot | Běžná |  |  |  | POL7_
|  | 50 m vodorovně | [25 empty] | SPI
SPU
Díl: | 768 | Otvorové prvky |  |  |  | 0 |  | 0 |  | 0 |  | 0 |  | 0.01 |  | 0 |  |  |  |  | 25.57 | [6 empty] | DIL
70 | 766601211RT2 | Těsnění připojovací spáry spára ostění, interiér - fólie parotěsná šířky 100 mm samolepicí, výplň PU pěnou, exteriér - páska paropropustná šířky 15 mm, tl. 6/30 mm expanzní, | m | 142.072 |  | 0 |  | 0 |  | 0 | 21 | 0 | 4e-05 | 0.01 | 0 | 0 | 800-766 | RTS 25/ I | RTS 25/ I | 0.18 | 25.57 |  | Práce | Běžná |  |  |  | POL1_
|  | Instalace a dodávka parotěsné okenní fólie a paropropustné expanzní pásky. | [25 empty] | POP
|  | č.v.D.1.1.2.7. : | [25 empty] | VV | 0
|  | O18 : (1,15*2+1,88*2)*3 |  | 18.18 | [23 empty] | VV | 0
|  | O20 : (1,15*2+2,01*2)*4 |  | 25.28 | [23 empty] | VV | 0
|  | O21 : (1,15*2+2,33*2)*6 |  | 41.76 | [23 empty] | VV | 0
|  | O22 : (1,15*2+2,09*2)*8 |  | 51.84 | [23 empty] | VV | 0
|  | O23 : (0,333*2+0,92*2)*2 |  | 5.012 | [23 empty] | VV | 0
SPU
71 | O18 | D+M plast. okna 1150/1880mm zaskl. izolačním trojsklem, imitace dřeva, kompl. provedení dle výpisu výrobků ozn. O18 | kus | 3 |  | 0 |  | 0 |  | 0 | 21 | 0 | 0 | 0 | 0 | 0 |  | Vlastní | Indiv | 0 | 0 |  | Práce | Běžná |  |  |  | POL1_
|  | č.v.D.1.1.2.7. - O18 : 3 |  | 3 | [23 empty] | VV | 0
SPU
72 | O19 | D+M repase stáv. dřev. okna 330/1220mm - oprava nátěru, kompl. provedení dle výpisu výrobků ozn. O19 | kus | 1 |  | 0 |  | 0 |  | 0 | 21 | 0 | 0 | 0 | 0 | 0 |  | Vlastní | Indiv | 0 | 0 |  | Práce | Běžná |  |  |  | POL1_
|  | č.v.D.1.1.2.7. - O19 : 1 |  | 1 | [23 empty] | VV | 0
SPU
73 | O20 | D+M plast. okna 1150/2010mm zaskl. izolačním trojsklem, imitace dřeva, kompl. provedení dle výpisu výrobků ozn. O20 | kus | 4 |  | 0 |  | 0 |  | 0 | 21 | 0 | 0 | 0 | 0 | 0 |  | Vlastní | Indiv | 0 | 0 |  | Práce | Běžná |  |  |  | POL1_
|  | č.v.D.1.1.2.7. - O20 : 4 |  | 4 | [23 empty] | VV | 0
SPU
74 | O21 | D+M plast. okna 1150/2330mm zaskl. izolačním trojsklem, imitace dřeva, kompl. provedení dle výpisu výrobků ozn. O21 | kus | 6 |  | 0 |  | 0 |  | 0 | 21 | 0 | 0 | 0 | 0 | 0 |  | Vlastní | Indiv | 0 | 0 |  | Práce | Běžná |  |  |  | POL1_
|  | č.v.D.1.1.2.7. - O21 : 6 |  | 6 | [23 empty] | VV | 0
SPU
75 | O22 | D+M plast. okna 1150/2090mm zaskl. izolačním trojsklem, imitace dřeva, kompl. provedení dle výpisu výrobků ozn. O22 | kus | 8 |  | 0 |  | 0 |  | 0 | 21 | 0 | 0 | 0 | 0 | 0 |  | Vlastní | Indiv | 0 | 0 |  | Práce | Běžná |  |  |  | POL1_
|  | č.v.D.1.1.2.7. - O22 : 8 |  | 8 | [23 empty] | VV | 0
SPU
76 | O23 | D+M dřev. okna - atyp. 333/920mm jednoduché zasklení, kompl. provedení dle výpisu výrobků ozn. O23 | kus | 2 |  | 0 |  | 0 |  | 0 | 21 | 0 | 0 | 0 | 0 | 0 |  | Vlastní | Indiv | 0 | 0 |  | Práce | Běžná |  |  |  | POL1_
|  | č.v.D.1.1.2.7. - O23 : 2 |  | 2 | [23 empty] | VV | 0
SPU
77 | 998766203R00 | Přesun hmot pro konstrukce truhlářské v objektech výšky do 24 m | % |  |  | 0 |  | 0 |  | 0 | 21 | 0 | 0 | 0 | 0 | 0 | 800-766 | RTS 25/ I | RTS 25/ I | 0 | 0 |  | Přesun hmot | Běžná |  |  |  | POL7_
|  | 50 m vodorovně | [25 empty] | SPI
SPU
Díl: | 781 | Obklady keramické |  |  |  | 0 |  | 0 |  | 0 |  | 0 |  | 0.03 |  | 0 |  |  |  |  | 1.38 | [6 empty] | DIL
78 | 781675116RT1 | Montáž obkladů parapetů z dlaždic keramických 300 x 300 mm, kladených do flexibilního tmele | m | 3.45 |  | 0 |  | 0 |  | 0 | 21 | 0 | 0.00151 | 0.01 | 0 | 0 | 800-771 | RTS 25/ I | RTS 25/ I | 0.4 | 1.38 |  | Práce | Běžná |  |  |  | POL1_
|  | č.v.D.1.1.2.7. - P10 : 1,15*3 |  | 3.45 | [23 empty] | VV | 0
SPU
79 | 597609-R | Dlaždice keramická - dodávka | m2 | 1.0868 |  | 0 |  | 0 |  | 0 | 21 | 0 | 0.0219 | 0.02 | 0 | 0 |  | Vlastní | Indiv | 0 | 0 |  | Specifikace | Běžná |  |  |  | POL3_
|  | č.v.D.1.1.2.7. : 1,15*3*0,3*1,05 |  | 1.0868 | [23 empty] | VV | 0
SPU
80 | 998781203R00 | Přesun hmot pro obklady keramické v objektech výšky do 24 m | % |  |  | 0 |  | 0 |  | 0 | 21 | 0 | 0 | 0 | 0 | 0 | 800-771 | RTS 25/ I | RTS 25/ I | 0 | 0 |  | Přesun hmot | Běžná |  |  |  | POL7_
SPU
Díl: | 783 | Nátěry |  |  |  | 0 |  | 0 |  | 0 |  | 0 |  | 0.05 |  | 0 |  |  |  |  | 35.79 | [6 empty] | DIL
81 | 783201811R00 | Odstranění nátěrů z kovových doplňk.konstrukcí oškrabáním | m2 | 81.7074 |  | 0 |  | 0 |  | 0 | 21 | 0 | 1e-05 | 0 | 0 | 0 | 800-783 | RTS 25/ I | RTS 25/ I | 0.072 | 5.88 |  | Práce | Běžná |  |  |  | POL1_
|  | č.v. D.1.1.2.6. - klemp. kce : | [25 empty] | VV | 0
|  | římsy : 0,4*(5,4+19+10) |  | 13.76 | [23 empty] | VV | 0
|  | 0,5*(2*4) |  | 4 | [23 empty] | VV | 0
|  | oplech. zdí : 0,5*(0,5*6+3*2) |  | 4.5 | [23 empty] | VV | 0
|  | lemování střechy : 0,4*(2,2*2) |  | 1.76 | [23 empty] | VV | 0
|  | svody : 2*3,14*0,06*20,8 |  | 7.8374 | [23 empty] | VV | 0
|  | žlaby : 0,35*2*35 |  | 24.5 | [23 empty] | VV | 0
|  | úžlabí : 0,6*2,5*2 |  | 3 | [23 empty] | VV | 0
|  | oplech. pod žlabem : 0,5*(5,4+19,5+10,6) |  | 17.75 | [23 empty] | VV | 0
|  | oplech. komínů : 0,5*(1*4+1,3*4) |  | 4.6 | [23 empty] | VV | 0
SPU
82 | 783522900R00 | Údržba nátěrů klempířských konstrukcí, syntetické dvojnásobné se základním nátěrem | m2 | 81.7074 |  | 0 |  | 0 |  | 0 | 21 | 0 | 0.00043 | 0.04 | 0 | 0 | 800-783 | RTS 25/ I | RTS 25/ I | 0.33 | 26.96 |  | Práce | Běžná |  |  |  | POL1_
|  | č.v. D.1.1.2.6. - klemp. kce : | [25 empty] | VV | 0
|  | římsy : 0,4*(5,4+19+10) |  | 13.76 | [23 empty] | VV | 0
|  | 0,5*(2*4) |  | 4 | [23 empty] | VV | 0
|  | oplech. zdí : 0,5*(0,5*6+3*2) |  | 4.5 | [23 empty] | VV | 0
|  | lemování střechy : 0,4*(2,2*2) |  | 1.76 | [23 empty] | VV | 0
|  | svody : 2*3,14*0,06*20,8 |  | 7.8374 | [23 empty] | VV | 0
|  | žlaby : 0,35*2*35 |  | 24.5 | [23 empty] | VV | 0
|  | úžlabí : 0,6*2,5*2 |  | 3 | [23 empty] | VV | 0
|  | oplech. pod žlabem : 0,5*(5,4+19,5+10,6) |  | 17.75 | [23 empty] | VV | 0
|  | oplech. komínů : 0,5*(1*4+1,3*4) |  | 4.6 | [23 empty] | VV | 0
SPU
83 | 783897122R00 | Nátěr betonových povrchů vodoodpudivý vodní přípravek (voda, SiO2), pro exteriér a interiér, jednonásobný | m2 | 32.754 |  | 0 |  | 0 |  | 0 | 21 | 0 | 0.00016 | 0.01 | 0 | 0 | 800-783 | RTS 25/ I | RTS 25/ I | 0.09 | 2.95 |  | Práce | Běžná |  |  |  | POL1_
|  | č.v.D.1.1.2.6. : | [25 empty] | VV | 0
|  | Z - dvůr : 3,5*5,2 |  | 18.2 | [23 empty] | VV | 0
|  | -1,15*1,88*2 |  | -4.324 | [23 empty] | VV | 0
|  | S - dvůr : 3,5*6+2,2*1,8 |  | 24.96 | [23 empty] | VV | 0
|  | -(1,4*2,8+1,15*1,88) |  | -6.082 | [23 empty] | VV | 0
SPU
84 | 783300 | Očištění + nátěr stáv. okenní mříže 1150/1880mm, vč. kontroly kotvení a příp. opravy kotvení | kus | 3 |  | 0 |  | 0 |  | 0 | 21 | 0 | 0 | 0 | 0 | 0 |  | Vlastní | Indiv | 0 | 0 |  | Práce | Běžná |  |  |  | POL1_
|  | č.v.D.1.1.2.6. : 3 |  | 3 | [23 empty] | VV | 0
SPU
Díl: | 784 | Malby |  |  |  | 0 |  | 0 |  | 0 |  | 0 |  | 0.02 |  | 0 |  |  |  |  | 4.7 | [6 empty] | DIL
85 | 784442001RT2 | Malby z malířských směsí disperzní, v místnostech do 3,8 m, jednobarevné, dvojnásobné + 1x penetrace | m2 | 34.936 |  | 0 |  | 0 |  | 0 | 21 | 0 | 0.00064 | 0.02 | 0 | 0 | 800-784 | RTS 25/ I | RTS 25/ I | 0.1344 | 4.7 |  | Práce | Běžná |  |  |  | POL1_7
|  | č.v.D.1.1.2.7. : | [25 empty] | VV | 0
|  | Začátek provozního součtu | [25 empty] | VV
|  | O18 : (1,15+1,88*2)*3 |  | 14.73 | [23 empty] | VV | 2
|  | O20 : (1,15+2,01*2)*4 |  | 20.68 | [23 empty] | VV | 2
|  | O21 : (1,15+2,33*2)*6 |  | 34.86 | [23 empty] | VV | 2
|  | O22 : (1,15+2,09*2)*8 |  | 42.64 | [23 empty] | VV | 2
|  | O23 : (0,333+0,92*2)*2 |  | 4.346 | [23 empty] | VV | 2
|  | Konec provozního součtu | [25 empty] | VV
|  | 0,25*117,256 |  | 29.314 | [23 empty] | VV | 0
|  | č.v.D.1.1.2.7. - pod parapety : | [25 empty] | VV | 0
|  | Začátek provozního součtu | [25 empty] | VV
|  | P5-P7 : 1,37*4+1,37*6+1,37*8 |  | 24.66 | [23 empty] | VV | 2
|  | P10 : 1,15*3 |  | 3.45 | [23 empty] | VV | 2
|  | Konec provozního součtu | [25 empty] | VV
|  | 0,2*28,11 |  | 5.622 | [23 empty] | VV | 0
SPU
Díl: | M21 | Elektromontáže |  |  |  | 0 |  | 0 |  | 0 |  | 0 |  | 0 |  | 0 |  |  |  |  | 0 | [6 empty] | DIL
86 | SV1 | D+M nástěnného venkovního svítidla+pohybový senzor | kus | 1 |  | 0 |  | 0 |  | 0 | 21 | 0 | 0 | 0 | 0 | 0 |  | Vlastní | Indiv | 0 | 0 |  | Práce | Běžná |  |  |  | POL1_
|  | č.v.D.1.1.2.7. : | [25 empty] | VV | 0
|  | SV1 : 1 |  | 1 | [23 empty] | VV | 0
SPU
87 | V1 | D+M vypínače venkovního svítidla | kus | 1 |  | 0 |  | 0 |  | 0 | 21 | 0 | 0 | 0 | 0 | 0 |  | Vlastní | Indiv | 0 | 0 |  | Práce | Běžná |  |  |  | POL1_
|  | č.v.D.1.1.2.7. - V1 : 1 |  | 1 | [23 empty] | VV | 0
SPU
88 | Z21001 | Doprava+spojovací materiál | soub | 1 |  | 0 |  | 0 |  | 0 | 21 | 0 | 0 | 0 | 0 | 0 |  | Vlastní | Indiv | 0 | 0 |  | Práce | Běžná |  |  |  | POL1_
SPU
[26 empty] | 12 | 21 | DPH
| Celkem |  |  |  |  | 0 | [19 empty] | 0 | 0 | SUM
END
Note on S6: Jedná se o informaci, zda se jedná o položku, která je do rozpočtu zadána z cenové soustavy RTS, nebo vlastní.
Note on T6: Jedná se o název CÚ, která je zadána u položky rozpočtu