## Pokyny pro vyplnění
Pokyny pro vyplnění
Ve všech listech tohoto souboru můžete měnit pouze buňky s modrým pozadím. Jedná se o tyto údaje : - údaje o firmě - jednotkové ceny položek zadané na maximálně dvě desetinná místa

## Stavba
#RTSROZP# | Položkový rozpočet stavby
| Stavba: |  | 0564 | OPRAVA PLOCHÝCH STŘECH LDA
| Objednatel: |  | Slatinné lázně Třeboň s.r.o. |  |  |  | IČO: | 25179896
|  |  | Lázeňská 1001 |  |  |  | DIČ: | CZ25179896
|  |  | 37901 | Třeboň - Třeboň II
| Projektant: | [5 empty] | IČO:
DIČ:
| Zhotovitel: | [5 empty] | IČO:
DIČ:
| Vypracoval: |  | Milan Holý
| Rozpis ceny | [6 empty] | Celkem
HSV | HSV | [6 empty] | 0
PSV | PSV | [6 empty] | 0
MON | MON | [6 empty] | 0
VN | Vedlejší náklady | [6 empty] | 0
ON | Ostatní náklady | [6 empty] | 0
| Celkem | [6 empty] | 0
Rekapitulace daní
0 | Základ pro sníženou DPH |  |  | 12 | % | 0 |  |  | CZK
0 | Snížená DPH |  |  | 12 | % | 0 |  |  | CZK
0 | Základ pro základní DPH |  |  | 21 | % | 0 |  |  | CZK
0 | Základní DPH |  |  | 21 | % | 0 |  |  | CZK
0 | Zaokrouhlení |  |  |  |  | 0 |  |  | CZK
| Cena celkem bez DPH |  |  |  |  | 0 |  |  | CZK
0 | Cena celkem s DPH |  |  |  |  | 0 |  |  | CZK
|  | v |  |  | dne
|  |  | Za zhotovitele |  |  |  | Za objednatele
Rekapitulace dílčích částí
#CASTI>> | Číslo | Název |  |  | Základ pro sníženou DPH | Základ pro základní DPH | DPH celkem | Cena celkem | %
1 | Stavba |  |  |  | 0 | 0 | 0 | 0
2 | SO 01 | Oprava střechy 1 |  |  | 0 | 0 | 0 | 0
3 | 2404 | rozpočet |  |  | 0 | 0 | 0 | 0
2 | SO 02 | Oprava střechy 2 |  |  | 0 | 0 | 0 | 0
3 | 3004 | rozpočet |  |  | 0 | 0 | 0 | 0
2 | SO 03 | Oprava střechy 3 |  |  | 0 | 0 | 0 | 0
3 | 10522 | rozpočet |  |  | 0 | 0 | 0 | 0
2 | SO 04 | Oprava střechy 4 |  |  | 0 | 0 | 0 | 0
3 | 015621 | rozpočet |  |  | 0 | 0 | 0 | 0
2 | SO 05 | Oprava střechy 5 |  |  | 0 | 0 | 0 | 0
3 | 0102351 | rozpočet |  |  | 0 | 0 | 0 | 0
2 | SO 08 | Oprava střechy 8 |  |  | 0 | 0 | 0 | 0
3 | 02012 | rozpočet |  |  | 0 | 0 | 0 | 0
| Celkem za stavbu |  |  |  | 0 | 0 | 0 | 0 | 0
#POPS | OPRAVA PLOCHÝCH STŘECH LDA
#POPO | SO01 Střecha 1
#POPR
#POPO | SO02 Střecha 2
#POPR
#POPO | SO03 Střecha 3
#POPR
#POPO | SO04 Střecha.4
#POPR
#POPO | SO05 Střecha 5
#POPR
#POPO | SO08 Střecha 8
#POPR
Rekapitulace dílů
| Číslo | Název |  |  | Typ dílu |  |  | Celkem | %
| 95 | Dokončovací konstrukce na pozemních stavbách |  |  | HSV |  |  | 0
| 96 | Bourání konstrukcí |  |  | HSV |  |  | 0
| 712 | Povlakové krytiny |  |  | PSV |  |  | 0
| 713 | Izolace tepelné |  |  | PSV |  |  | 0
| 721 | Vnitřní kanalizace |  |  | PSV |  |  | 0
| 762 | Konstrukce tesařské |  |  | PSV |  |  | 0
| 764 | Konstrukce klempířské |  |  | PSV |  |  | 0
| M210 | Uzemnění |  |  | MON |  |  | 0
| D96 | Přesuny suti a vybouraných hmot |  |  | PSU |  |  | 0
| VN | Vedlejší náklady |  |  | VN |  |  | 0
| Cena celkem | [6 empty] | 0 | 0
Note on D11: Název
Note on D12: Ulice
Note on D13: PSČ
Note on E13: Místo
Note on I11: IČO
Note on I12: DIČ

## VzorPolozky (hidden)
Položkový rozpočet
S:
O:
R:

## SO01 Střecha 1
Položkový rozpočet | [27 empty] | #TypZaznamu#
S: | 0564 | OPRAVA PLOCHÝCH STŘECH LDA | [25 empty] | STA
O: | SO 01 | Střecha 1 | [22 empty] | STA |  |  | OBJ
R: | 2404 | rozpočet | [25 empty] | ROZ
P.č. | Číslo položky | Název položky | MJ | Množství | Cena / MJ | Celkem | Dodávka | Dodávka celk. | Montáž | Montáž celk. | DPH | Cena s DPH | Hmotnost / MJ | Hmotnost celk.(t) | Dem. hmotnost / MJ | Dem. hmotnost celk.(t) | Ceník | Cen. soustava / platnost | Cenová úroveň | Nhod / MJ | Nhod celk. | Dodavatel | Typ položky | Stav položky
Díl: | 95 | Dokončovací konstrukce na pozemních stavbách |  |  |  | 0 |  | 0 |  | 0 |  | 0 |  | 0 |  | 0 |  |  |  |  | 68.2 | [6 empty] | DIL
1 | 952901411R00 | Vyčištění ostatních objektů | m2 | 490.68 |  | 0 |  | 0 |  | 0 | 21 | 0 | 0 | 0 | 0 | 0 |  | RTS 25/ I | RTS 25/ I | 0.139 | 68.2 |  | Práce | Běžná |  |  |  | POL1_
|  | 18,8*26,1 |  | 490.68 | [23 empty] | VV | 0
2 | 171156600100R | Jeřáb mobil. na autopodvozku | Sh | 25.5 |  | 0 |  | 0 |  | 0 | 21 | 0 | 0 | 0 | 0 | 0 | STROJ | RTS 25/ I | RTS 25/ I | 0 | 0 |  | Stroj | Běžná |  |  |  | POL6_
|  | 8,5*3 |  | 25.5 | [23 empty] | VV | 0
Díl: | 712 | Povlakové krytiny |  |  |  | 0 |  | 0 |  | 0 |  | 0 |  | 2.34 |  | 6.56 |  |  |  |  | 870.97 | [6 empty] | DIL
3 | 711491171RT1 | Provedení izolace proti vodě, na ploše vodorovné, podkladní textilií textilie ve specifikaci | m2 | 1168.27 |  | 0 |  | 0 |  | 0 | 21 | 0 | 0 | 0 | 0 | 0 |  | RTS 25/ I | RTS 25/ I | 0.09 | 105.14 |  | Práce | Běžná |  |  |  | POL1_
|  | 25,6*18,3*2 |  | 936.96 | [23 empty] | VV | 0
|  | (18,3+18,3+25,6+25,6)*(0,9+0,25)*2 |  | 201.94 | [23 empty] | VV | 0
|  | strojovna : | [25 empty] | VV | 0
|  | (5,9+5,9+7,9+7,9)*0,5*2 |  | 27.6 | [23 empty] | VV | 0
|  | 5,9*0,3 |  | 1.77 | [23 empty] | VV | 0
4 | 712300951R00 | Oprava boulí na povlakové krytině střech do 10°, asfaltové pásy přitavením | m2 | 468.48 |  | 0 |  | 0 |  | 0 | 21 | 0 | 0.0007 | 0.33 | 0.014 | 6.56 |  | RTS 25/ I | RTS 25/ I | 0.40333 | 188.95 |  | Práce | Běžná |  |  |  | POL1_
|  | 25,6*18,3 |  | 468.48 | [23 empty] | VV | 0
5 | 712371801RZ4 | Provedení povlakové krytiny střech do 10°, fólií PVC, položenou volně 1 vrstva - včetně dodávky fólie | m2 | 27 |  | 0 |  | 0 |  | 0 | 21 | 0 | 0.00205 | 0.06 | 0 | 0 |  | RTS 25/ I | RTS 25/ I | 0.317 | 8.56 |  | Práce | Běžná |  |  |  | POL1_
|  | pod VZT jednotky : | [25 empty] | VV | 0
|  | 3*9 |  | 27 | [23 empty] | VV | 0
6 | 712372111R00 | Provedení povlakové krytiny střech do 10°, fólií kotvenou do betonového podkladu, 4 kotvy/m2 | m2 | 585.02 |  | 0 |  | 0 |  | 0 | 21 | 0 | 0 | 0 | 0 | 0 |  | RTS 25/ I | RTS 25/ I | 0.848 | 496.1 |  | Práce | Běžná |  |  |  | POL1_
|  | včetně ukotvení k podkladu hmoždinkami, svaření všech spojů a překrytí kotev fólií. | [25 empty] | POP
|  | 25,6*18,3 |  | 468.48 | [23 empty] | VV | 0
|  | (18,3+18,3+25,6+25,6)*(0,9+0,25) |  | 100.97 | [23 empty] | VV | 0
|  | strojovna : | [25 empty] | VV | 0
|  | (5,9+5,9+7,9+7,9)*0,5 |  | 13.8 | [23 empty] | VV | 0
|  | 5,9*0,3 |  | 1.77 | [23 empty] | VV | 0
7 | 712378005R00 | Stěnová lišta vyhnutá VIPLANYL rš 70 mm | m | 116.4 |  | 0 |  | 0 |  | 0 | 21 | 0 | 0.00066 | 0.08 | 0 | 0 |  | RTS 25/ I | RTS 25/ I | 0.189 | 22 |  | Práce | Běžná |  |  |  | POL1_
|  | Úprava délky a připevnění stěnové lišty natloukacími hmoždinkami včetně dodávky lišty. | [25 empty] | POP
|  | 25,6+25,6+18,3+18,3+0,5+0,5 |  | 88.8 | [23 empty] | VV | 0
|  | 5,9+5,9+7,9+7,9 |  | 27.6 | [23 empty] | VV | 0
8 | 712378007R00 | Rohová lišta vnitřní VIPLANYL rš 250 mm | m | 116.4 |  | 0 |  | 0 |  | 0 | 21 | 0 | 0.00076 | 0.09 | 0 | 0 |  | RTS 25/ I | Indiv | 0.189 | 22 |  | Práce | Běžná |  |  |  | POL1_
|  | Úprava délky a připevnění rohové lišty natloukacími hmoždinkami včetně dodávky lišty. | [25 empty] | POP
|  | 25,6+25,6+18,3+18,3+0,5+0,5 |  | 88.8 | [23 empty] | VV | 0
|  | 5,9+5,9+7,9+7,9 |  | 27.6 | [23 empty] | VV | 0
9 | 712378009R00 | Rohová lišta vnitřní VIPLANYL rš 130 mm | m | 115.4 |  | 0 |  | 0 |  | 0 | 21 | 0 | 0.00138 | 0.16 | 0 | 0 |  | RTS 25/ I | RTS 25/ I | 0.22 | 25.39 |  | Práce | Běžná |  |  |  | POL1_
|  | Úprava délky a připevnění rohové lišty natloukacími hmoždinkami včetně dodávky lišty. | [25 empty] | POP
|  | (18,3+18,3+25,6+25,6) |  | 87.8 | [23 empty] | VV | 0
|  | strojovna : | [25 empty] | VV | 0
|  | (5,9+5,9+7,9+7,9) |  | 27.6 | [23 empty] | VV | 0
10 | 712941963RZ3 | Provedení údržby povlakové krytiny střech,proniků ventilací ap.,asfaltové pásy přitavením,celoplošně 1 vrstva - včetně dodávky materiálu + nerez páska | kus | 9 |  | 0 |  | 0 |  | 0 | 21 | 0 | 0.0056 | 0.05 | 0 | 0 |  | RTS 25/ I | RTS 25/ I | 0.314 | 2.83 |  | Práce | Běžná |  |  |  | POL1_
|  | 9 |  | 9 | [23 empty] | VV | 0
11 | 7129500 | Vyvaření , příprava podkladu , vyvaření | m2 | 468.48 |  | 0 |  | 0 |  | 0 | 21 | 0 | 0 | 0 | 0 | 0 |  | Vlastní | Indiv | 0 | 0 |  | Práce | Běžná |  |  |  | POL1_
|  | 25,6*18,3 |  | 468.48 | [23 empty] | VV | 0
12 | 7139501 | Zesílení obvod krytiny | m2 | 175.6 |  | 0 |  | 0 |  | 0 | 21 | 0 | 0 | 0 | 0 | 0 |  | Vlastní | Indiv | 0 | 0 |  | Práce | Běžná |  |  |  | POL1_
|  | (18,3+18,3+25,6+25,6)*2 |  | 175.6 | [23 empty] | VV | 0
13 | 7139502 | Kotevní plán | ks | 1 |  | 0 |  | 0 |  | 0 | 21 | 0 | 0 | 0 | 0 | 0 |  | Vlastní | Indiv | 0 | 0 |  | Práce | Běžná |  |  |  | POL1_
|  | 1 |  | 1 | [23 empty] | VV | 0
14 | 7139503 | Jiskrová zkouška vč. dokladu | ks | 1 |  | 0 |  | 0 |  | 0 | 21 | 0 | 0 | 0 | 0 | 0 |  | Vlastní | Indiv | 0 | 0 |  | Práce | Běžná |  |  |  | POL1_
|  | 1 |  | 1 | [23 empty] | VV | 0
15 | 7139504 | Protokol o požární klasifikaci skladby střechy Broof/T3) | ks | 1 |  | 0 |  | 0 |  | 0 | 21 | 0 | 0 | 0 | 0 | 0 |  | Vlastní | Indiv | 0 | 0 |  | Práce | Běžná |  |  |  | POL1_
|  | 1 |  | 1 | [23 empty] | VV | 0
16 | 71396521 | Podvléknutí VZT jednotek folii PVC | m2 | 27 |  | 0 |  | 0 |  | 0 | 21 | 0 | 0 | 0 | 0 | 0 |  | Vlastní | Indiv | 0 | 0 |  | Práce | Běžná |  |  |  | POL1_
|  | 3*9 |  | 27 | [23 empty] | VV | 0
17 | 283220013R | Fólie hydroizolační PVC-P, tl. 1,8 mm, střešní UV stabilizace, Broof T3 | m2 | 678.6 |  | 0 |  | 0 |  | 0 | 21 | 0 | 0.0022 | 1.49 | 0 | 0 | SPCM | RTS 25/ I | RTS 25/ I | 0 | 0 |  | Specifikace | Běžná |  |  |  | POL3_
|  | 25,6*18,3*1,15 |  | 538.752 | [23 empty] | VV | 0
|  | (18,3+18,3+25,6+25,6)*(0,9+0,25)*1,2 |  | 121.164 | [23 empty] | VV | 0
|  | strojovna : | [25 empty] | VV | 0
|  | (5,9+5,9+7,9+7,9)*0,5*1,2 |  | 16.56 | [23 empty] | VV | 0
|  | 5,9*0,3*1,2 |  | 2.124 | [23 empty] | VV | 0
18 | 69355900ik | Dodávka separační geotextilie 500 g/m2 | m2 | 678.6 |  | 0 |  | 0 |  | 0 | 21 | 0 | 0 | 0 | 0 | 0 |  | Vlastní | Indiv | 0 | 0 |  | Specifikace | Běžná |  |  |  | POL3_
|  | 25,6*18,3*1,15 |  | 538.752 | [23 empty] | VV | 0
|  | (18,3+18,3+25,6+25,6)*(0,9+0,25)*1,2 |  | 121.164 | [23 empty] | VV | 0
|  | strojovna : | [25 empty] | VV | 0
|  | (5,9+5,9+7,9+7,9)*0,5*1,2 |  | 16.56 | [23 empty] | VV | 0
|  | 5,9*0,3*1,2 |  | 2.124 | [23 empty] | VV | 0
19 | 69366195R | Textilie separační sklovláknitá 120 g/m2 | m2 | 678.6 |  | 0 |  | 0 |  | 0 | 21 | 0 | 0.00012 | 0.08 | 0 | 0 | SPCM | RTS 25/ I | RTS 25/ I | 0 | 0 |  | Specifikace | Běžná |  |  |  | POL3_
|  | 25,6*18,3*1,15 |  | 538.752 | [23 empty] | VV | 0
|  | (18,3+18,3+25,6+25,6)*(0,9+0,25)*1,2 |  | 121.164 | [23 empty] | VV | 0
|  | strojovna : | [25 empty] | VV | 0
|  | (5,9+5,9+7,9+7,9)*0,5*1,2 |  | 16.56 | [23 empty] | VV | 0
|  | 5,9*0,3*1,2 |  | 2.124 | [23 empty] | VV | 0
20 | 998712202R00 | Přesun hmot pro povlakové krytiny, výšky do 12 m | % |  |  | 0 |  | 0 |  | 0 | 21 | 0 | 0 | 0 | 0 | 0 |  | RTS 25/ I | RTS 25/ I | 0 | 0 |  | Přesun hmot | Běžná |  |  |  | POL7_
Díl: | 721 | Vnitřní kanalizace |  |  |  | 0 |  | 0 |  | 0 |  | 0 |  | 0 |  | 0.01 |  |  |  |  | 2.35 | [6 empty] | DIL
21 | 721231212RT5 | Vtok střešní sanační v povlakové krytině, střecha zateplená průměr 110 mm | kus | 2 |  | 0 |  | 0 |  | 0 | 21 | 0 | 0.00231 | 0 | 0 | 0 |  | RTS 25/ I | RTS 25/ I | 0.71 | 1.42 |  | Práce | Běžná |  |  |  | POL1_
|  | 2 |  | 2 | [23 empty] | VV | 0
22 | 721231311R00 | Zápachová klapka pro střešní vtoky | kus | 2 |  | 0 |  | 0 |  | 0 | 21 | 0 | 0.0001 | 0 | 0 | 0 |  | RTS 25/ I | RTS 25/ I | 0.02 | 0.04 |  | Práce | Běžná |  |  |  | POL1_
|  | 2 |  | 2 | [23 empty] | VV | 0
23 | 721220802ik | Demontáž střešní vpusti , DN 100 mm | kus | 2 |  | 0 |  | 0 |  | 0 | 21 | 0 | 0 | 0 | 0.0042 | 0.01 |  | Vlastní | RTS 25/ I | 0.445 | 0.89 |  | Práce | Běžná |  |  |  | POL1_
|  | 2 |  | 2 | [23 empty] | VV | 0
24 | 998721201R00 | Přesun hmot pro vnitřní kanalizaci, výšky do 6 m | % |  |  | 0 |  | 0 |  | 0 | 21 | 0 | 0 | 0 | 0 | 0 |  | RTS 25/ I | RTS 25/ I | 0 | 0 |  | Přesun hmot | Běžná |  |  |  | POL7_
Díl: | 764 | Konstrukce klempířské |  |  |  | 0 |  | 0 |  | 0 |  | 0 |  | 0.62 |  | 0.88 |  |  |  |  | 97.14 | [6 empty] | DIL
25 | 764391840R00 | Demontáž závětrné lišty, rš 400 a 500 mm, do 30° strojovna | m | 21.7 |  | 0 |  | 0 |  | 0 | 21 | 0 | 0 | 0 | 0.0025 | 0.05 |  | RTS 25/ I | RTS 25/ I | 0.069 | 1.5 |  | Práce | Běžná |  |  |  | POL1_
|  | 5,9+7,9+7,9 |  | 21.7 | [23 empty] | VV | 0
26 | 764430840R00 | Demontáž oplechování zdí,rš od 330 do 500 mm strojovna | m | 5.9 |  | 0 |  | 0 |  | 0 | 21 | 0 | 0 | 0 | 0.0023 | 0.01 |  | RTS 25/ I | RTS 25/ I | 0.1035 | 0.61 |  | Práce | Běžná |  |  |  | POL1_
|  | 5,9 |  | 5.9 | [23 empty] | VV | 0
27 | 764430850R00 | Demontáž oplechování zdí,rš 600 mm | m | 87.8 |  | 0 |  | 0 |  | 0 | 21 | 0 | 0 | 0 | 0.00337 | 0.3 |  | RTS 25/ I | RTS 25/ I | 0.115 | 10.1 |  | Práce | Běžná |  |  |  | POL1_
|  | 25,6+25,6+18,3+18,3 |  | 87.8 | [23 empty] | VV | 0
28 | 764439001 | Demontáž přítlačné lišty | m | 115.4 |  | 0 |  | 0 |  | 0 | 21 | 0 | 0 | 0 | 0.004 | 0.46 |  | Vlastní | Indiv | 0 | 0 |  | Práce | Běžná |  |  |  | POL1_
|  | 25,6+25,6+18,3+18,3 |  | 87.8 | [23 empty] | VV | 0
|  | 5,9+5,9+7,9+7,9 |  | 27.6 | [23 empty] | VV | 0
29 | 764812320Rik | Oplechování okapů,živičná krytina,viplanyl ,rš 200 mm | m | 88.8 |  | 0 |  | 0 |  | 0 | 21 | 0 | 0.00124 | 0.11 | 0 | 0 |  | Vlastní | Indiv | 0.29573 | 26.26 |  | Práce | Běžná |  |  |  | POL1_
|  | 25,6+25,6+18,3+18,3+0,5+0,5 |  | 88.8 | [23 empty] | VV | 0
30 | 764812330Rik | Oplechování okapů,živičná krytina,viplanyl rš 330 mm | m | 21.7 |  | 0 |  | 0 |  | 0 | 21 | 0 | 0.00138 | 0.03 | 0 | 0 |  | Vlastní | Indiv | 0.31011 | 6.73 |  | Práce | Běžná |  |  |  | POL1_
|  | strojovna : | [25 empty] | VV | 0
|  | 7,9+7,9+5,9 |  | 21.7 | [23 empty] | VV | 0
31 | 764814533Rik | Závětrná lišta z viplanyl , rš 310 mm | m | 21.7 |  | 0 |  | 0 |  | 0 | 21 | 0 | 0.00137 | 0.03 | 0 | 0 |  | Vlastní | Indiv | 0.24 | 5.21 |  | Práce | Běžná |  |  |  | POL1_
|  | 7,9+7,9+5,9 |  | 21.7 | [23 empty] | VV | 0
32 | 764817133Rik | Oplechování zdí (atik) z viplanyl , rš 330 mm | m | 5.9 |  | 0 |  | 0 |  | 0 | 21 | 0 | 0.00144 | 0.01 | 0 | 0 |  | Vlastní | Indiv | 0.34 | 2.01 |  | Práce | Běžná |  |  |  | POL1_
|  | strojovna : | [25 empty] | VV | 0
|  | 5,9 |  | 5.9 | [23 empty] | VV | 0
33 | 764817150Rik | Oplechování zdí (atik) z viplanyl , rš 500 mm | m | 88.8 |  | 0 |  | 0 |  | 0 | 21 | 0 | 0.005 | 0.44 | 0 | 0 |  | Vlastní | Indiv | 0.50365 | 44.72 |  | Práce | Běžná |  |  |  | POL1_
|  | 25,6+25,6+18,3+18,3+0,5+0,5 |  | 88.8 | [23 empty] | VV | 0
34 | 764952 | Demontáž střešního chrliče | ks | 1 |  | 0 |  | 0 |  | 0 | 21 | 0 | 0 | 0 | 0.06 | 0.06 |  | Vlastní | Indiv | 0 | 0 |  | Práce | Běžná |  |  |  | POL1_
|  | 1 |  | 1 | [23 empty] | VV | 0
35 | 764953 | Montáž a dodávka nového chrliče s PVC manžetou | ks | 1 |  | 0 |  | 0 |  | 0 | 21 | 0 | 0 | 0 | 0 | 0 |  | Vlastní | Indiv | 0 | 0 |  | Práce | Běžná |  |  |  | POL1_
|  | 1 |  | 1 | [23 empty] | VV | 0
36 | 998764201R00 | Přesun hmot pro klempířské konstr., výšky do 6 m | % |  |  | 0 |  | 0 |  | 0 | 21 | 0 | 0 | 0 | 0 | 0 |  | RTS 25/ I | RTS 25/ I | 0 | 0 |  | Přesun hmot | Běžná |  |  |  | POL7_
Díl: | M210 | Uzemnění |  |  |  | 0 |  | 0 |  | 0 |  | 0 |  | 0 |  | 0 |  |  |  |  | 0 | [6 empty] | DIL
37 | 210 | Demontáž hromosvodné soustavy vč.odvozu materíálu do kovošrotu | celek | 1 |  | 0 |  | 0 |  | 0 | 21 | 0 | 0 | 0 | 0 | 0 |  | Vlastní | Indiv | 0 | 0 |  | Práce | Běžná |  |  |  | POL1_
|  | 1 |  | 1 | [23 empty] | VV | 0
38 | 2101 | Nová hromosvodná soustava vč.revizní zprávy | celek | 1 |  | 0 |  | 0 |  | 0 | 21 | 0 | 0 | 0 | 0 | 0 |  | Vlastní | Indiv | 0 | 0 |  | Práce | Běžná |  |  |  | POL1_
|  | 1 |  | 1 | [23 empty] | VV | 0
Díl: | D96 | Přesuny suti a vybouraných hmot |  |  |  | 0 |  | 0 |  | 0 |  | 0 |  | 0 |  | 0 |  |  |  |  | 20.75 | [6 empty] | DIL
39 | 979951161R00 | Výkup kovů - zinek, plechy | t | 0.885 |  | 0 |  | 0 |  | 0 | 21 | 0 | 0 | 0 | 0 | 0 |  | RTS 25/ I | RTS 25/ I | 0 | 0 |  | Práce | Běžná |  |  |  | POL1_
|  | Pro vyjádření výnosu ve prospěch zhotovitele je nutné jednotkovou cenu uvést se záporným znaménkem. (Získaná částka ponižuje náklad stavby.) | [25 empty] | POP |  | Pro vyjádření výnosu ve prospěch zhotovitele je nutné jednotkovou cenu uvést se záporným znaménkem. (Získaná částka ponižuje náklad stavby.)
|  | 0,885 |  | 0.885 | [23 empty] | VV | 0
40 | 979011111R00 | Svislá doprava suti a vybour. hmot za 2.NP a 1.PP | t | 7.4524 |  | 0 |  | 0 |  | 0 | 21 | 0 | 0 | 0 | 0 | 0 |  | RTS 25/ I | RTS 25/ I | 0.933 | 6.95 |  | Přesun suti | Běžná |  |  |  | POL8_
41 | 979081111R00 | Odvoz suti a vybour. hmot na skládku do 1 km | t | 7.4524 |  | 0 |  | 0 |  | 0 | 21 | 0 | 0 | 0 | 0 | 0 |  | RTS 25/ I | RTS 25/ I | 0.49 | 3.65 |  | Přesun suti | Běžná |  |  |  | POL8_
|  | Včetně naložení na dopravní prostředek a složení na skládku, bez poplatku za skládku. | [25 empty] | POP
42 | 979081121R00 | Příplatek k odvozu za každý další 1 km | t | 208.6679 |  | 0 |  | 0 |  | 0 | 21 | 0 | 0 | 0 | 0 | 0 |  | RTS 25/ I | RTS 25/ I | 0 | 0 |  | Přesun suti | Běžná |  |  |  | POL8_
43 | 979082111R00 | Vnitrostaveništní doprava suti do 10 m | t | 7.4524 |  | 0 |  | 0 |  | 0 | 21 | 0 | 0 | 0 | 0 | 0 |  | RTS 25/ I | RTS 25/ I | 0.942 | 7.02 |  | Přesun suti | Běžná |  |  |  | POL8_
44 | 979082121R00 | Příplatek k vnitrost. dopravě suti za dalších 5 m | t | 29.8097 |  | 0 |  | 0 |  | 0 | 21 | 0 | 0 | 0 | 0 | 0 |  | RTS 25/ I | RTS 25/ I | 0.105 | 3.13 |  | Přesun suti | Běžná |  |  |  | POL8_
45 | 979990121R00 | Poplatek za uložení suti - asfaltové pásy, skupina odpadu 170302 | t | 7.4524 |  | 0 |  | 0 |  | 0 | 21 | 0 | 0 | 0 | 0 | 0 |  | RTS 25/ I | RTS 25/ I | 0 | 0 |  | Přesun suti | Běžná |  |  |  | POL8_
Díl: | VN | Vedlejší náklady |  |  |  | 0 |  | 0 |  | 0 |  | 0 |  | 0 |  | 0 |  |  |  |  | 0 | [6 empty] | DIL
46 | 005121 R | Zařízení staveniště | Soubor | 1 |  | 0 |  | 0 |  | 0 | 21 | 0 | 0 | 0 | 0 | 0 |  | RTS 25/ I | Indiv | 0 | 0 |  | VRN | Běžná |  |  |  | POL99_8
|  | Veškeré náklady spojené s vybudováním, provozem a odstraněním zařízení staveniště. | [25 empty] | POP
[26 empty] | 12 | 21 | DPH
| Celkem |  |  |  |  | 0 | [19 empty] | 0 | 0 | SUM
Poznámky uchazeče k zadání
POPUZIV
END
Note on S6: Jedná se o informaci, zda se jedná o položku, která je do rozpočtu zadána z cenové soustavy RTS, nebo vlastní.
Note on T6: Jedná se o název CÚ, která je zadána u položky rozpočtu

## SO02 Střecha 2
Položkový rozpočet | [27 empty] | #TypZaznamu#
S: | 0564 | OPRAVA PLOCHÝCH STŘECH LDA | [25 empty] | STA
O: | SO 02 | Střecha.2 | [22 empty] | STA |  |  | OBJ
R: | 3004 | rozpočet | [25 empty] | ROZ
P.č. | Číslo položky | Název položky | MJ | Množství | Cena / MJ | Celkem | Dodávka | Dodávka celk. | Montáž | Montáž celk. | DPH | Cena s DPH | Hmotnost / MJ | Hmotnost celk.(t) | Dem. hmotnost / MJ | Dem. hmotnost celk.(t) | Ceník | Cen. soustava / platnost | Cenová úroveň | Nhod / MJ | Nhod celk. | Dodavatel | Typ položky | Stav položky
Díl: | 95 | Dokončovací konstrukce na pozemních stavbách |  |  |  | 0 |  | 0 |  | 0 |  | 0 |  | 0 |  | 0 |  |  |  |  | 51.77 | [6 empty] | DIL
1 | 952901411R00 | Vyčištění ostatních objektů | m2 | 372.42 |  | 0 |  | 0 |  | 0 | 21 | 0 | 0 | 0 | 0 | 0 |  | RTS 25/ I | RTS 25/ I | 0.139 | 51.77 |  | Práce | Běžná |  |  |  | POL1_
|  | 35*9,9 |  | 346.5 | [23 empty] | VV | 0
|  | 9,6*2,7 |  | 25.92 | [23 empty] | VV | 0
2 | 171156600100R | Jeřáb mobil. na autopodvozku | Sh | 8.5 |  | 0 |  | 0 |  | 0 | 21 | 0 | 0 | 0 | 0 | 0 | STROJ | RTS 25/ I | RTS 25/ I | 0 | 0 |  | Stroj | Běžná |  |  |  | POL6_
|  | 8,5 |  | 8.5 | [23 empty] | VV | 0
Díl: | 712 | Povlakové krytiny |  |  |  | 0 |  | 0 |  | 0 |  | 0 |  | 1.76 |  | 5.47 |  |  |  |  | 645.49 | [6 empty] | DIL
3 | 711491171RT1 | Provedení izolace proti vodě, na ploše vodorovné, podkladní textilií textilie ve specifikaci | m2 | 464.155 |  | 0 |  | 0 |  | 0 | 21 | 0 | 0 | 0 | 0 | 0 |  | RTS 25/ I | RTS 25/ I | 0.09 | 41.77 |  | Práce | Běžná |  |  |  | POL1_
|  | 35*9,9 |  | 346.5 | [23 empty] | VV | 0
|  | 9,6*2,7 |  | 25.92 | [23 empty] | VV | 0
|  | (35+35+12,6+12,6)*(0,65+0,3) |  | 90.44 | [23 empty] | VV | 0
|  | (1,12+1,12+0,73+0,73)*0,35 |  | 1.295 | [23 empty] | VV | 0
4 | 712300831R00 | Odstranění povlakové krytiny střech do 10°, 1 vrstva | m2 | 43.5595 |  | 0 |  | 0 |  | 0 | 21 | 0 | 0 | 0 | 0.006 | 0.26 |  | RTS 25/ I | RTS 25/ I | 0.052 | 2.27 |  | Práce | Běžná |  |  |  | POL1_
|  | 10% : 35*9,9*0,1 |  | 34.65 | [23 empty] | VV | 0
|  | 9,6*2,7*0,1 |  | 2.592 | [23 empty] | VV | 0
|  | (35+35+12,6+12,6)*0,65*0,1 |  | 6.188 | [23 empty] | VV | 0
|  | (1,12+1,12+0,73+0,73)*0,35*0,1 |  | 0.1295 | [23 empty] | VV | 0
5 | 712300951R00 | Oprava boulí na povlakové krytině střech do 10°, asfaltové pásy přitavením | m2 | 372.42 |  | 0 |  | 0 |  | 0 | 21 | 0 | 0.0007 | 0.26 | 0.014 | 5.21 |  | RTS 25/ I | RTS 25/ I | 0.40333 | 150.21 |  | Práce | Běžná |  |  |  | POL1_
|  | 35*9,9 |  | 346.5 | [23 empty] | VV | 0
|  | 9,6*2,7 |  | 25.92 | [23 empty] | VV | 0
6 | 712372111R00 | Provedení povlakové krytiny střech do 10°, fólií kotvenou do betonového podkladu, 4 kotvy/m2 | m2 | 464.155 |  | 0 |  | 0 |  | 0 | 21 | 0 | 0 | 0 | 0 | 0 |  | RTS 25/ I | RTS 25/ I | 0.848 | 393.6 |  | Práce | Běžná |  |  |  | POL1_
|  | včetně ukotvení k podkladu hmoždinkami, svaření všech spojů a překrytí kotev fólií. | [25 empty] | POP
|  | 35*9,9 |  | 346.5 | [23 empty] | VV | 0
|  | 9,6*2,7 |  | 25.92 | [23 empty] | VV | 0
|  | (35+35+12,6+12,6)*(0,65+0,3) |  | 90.44 | [23 empty] | VV | 0
|  | (1,12+1,12+0,73+0,73)*0,35 |  | 1.295 | [23 empty] | VV | 0
7 | 712378005R00 | Stěnová lišta vyhnutá VIPLANYL rš 70 mm | m | 98.9 |  | 0 |  | 0 |  | 0 | 21 | 0 | 0.00066 | 0.07 | 0 | 0 |  | RTS 25/ I | RTS 25/ I | 0.189 | 18.69 |  | Práce | Běžná |  |  |  | POL1_
|  | Úprava délky a připevnění stěnové lišty natloukacími hmoždinkami včetně dodávky lišty. | [25 empty] | POP
|  | 35+35+12,6+12,6 |  | 95.2 | [23 empty] | VV | 0
|  | 1,12+1,12+0,73+0,73 |  | 3.7 | [23 empty] | VV | 0
8 | 712378006R00 | Rohová lišta vnější VIPLANYL rš 100 mm | m | 98.9 |  | 0 |  | 0 |  | 0 | 21 | 0 | 0.00076 | 0.08 | 0 | 0 |  | RTS 25/ I | RTS 25/ I | 0.189 | 18.69 |  | Práce | Běžná |  |  |  | POL1_
|  | Úprava délky a připevnění rohové lišty natloukacími hmoždinkami včetně dodávky lišty. | [25 empty] | POP
|  | 35+35+12,6+12,6 |  | 95.2 | [23 empty] | VV | 0
|  | 1,12+1,12+0,73+0,73 |  | 3.7 | [23 empty] | VV | 0
9 | 712378007R00 | Rohová lišta vnitřní VIPLANYL rš 100 mm | m | 98.9 |  | 0 |  | 0 |  | 0 | 21 | 0 | 0.00076 | 0.08 | 0 | 0 |  | RTS 25/ I | RTS 25/ I | 0.189 | 18.69 |  | Práce | Běžná |  |  |  | POL1_
|  | Úprava délky a připevnění rohové lišty natloukacími hmoždinkami včetně dodávky lišty. | [25 empty] | POP
|  | 35+35+12,6+12,6 |  | 95.2 | [23 empty] | VV | 0
|  | 1,12+1,12+0,73+0,73 |  | 3.7 | [23 empty] | VV | 0
10 | 712941963RZ3 | Provedení údržby povlakové krytiny střech,proniků ventilací ap.,asfaltové pásy přitavením,celoplošně 1 vrstva - včetně dodávky materiálu + nerez páska | kus | 5 |  | 0 |  | 0 |  | 0 | 21 | 0 | 0.0056 | 0.03 | 0 | 0 |  | RTS 25/ I | RTS 25/ I | 0.314 | 1.57 |  | Práce | Běžná |  |  |  | POL1_
|  | 5 |  | 5 | [23 empty] | VV | 0
11 | 7129500 | Vyvaření , příprava podkladu , vyvaření | m2 | 372.42 |  | 0 |  | 0 |  | 0 | 21 | 0 | 0 | 0 | 0 | 0 |  | Vlastní | Indiv | 0 | 0 |  | Práce | Běžná |  |  |  | POL1_
|  | 35*9,9 |  | 346.5 | [23 empty] | VV | 0
|  | 9,6*2,7 |  | 25.92 | [23 empty] | VV | 0
12 | 713906 | Napojení na stáv,krytinu PVC ( sousední střechy již provedená) | m | 10 |  | 0 |  | 0 |  | 0 | 21 | 0 | 0 | 0 | 0 | 0 |  | Vlastní | Indiv | 0 | 0 |  | Práce | Běžná |  |  |  | POL1_
|  | 10 |  | 10 | [23 empty] | VV | 0
13 | 7139501 | Zesílení obvod krytiny | m2 | 100 |  | 0 |  | 0 |  | 0 | 21 | 0 | 0 | 0 | 0 | 0 |  | Vlastní | Indiv | 0 | 0 |  | Práce | Běžná |  |  |  | POL1_
|  | 100 |  | 100 | [23 empty] | VV | 0
14 | 7139502 | Kotevní plán | ks | 1 |  | 0 |  | 0 |  | 0 | 21 | 0 | 0 | 0 | 0 | 0 |  | Vlastní | Indiv | 0 | 0 |  | Práce | Běžná |  |  |  | POL1_
|  | 1 |  | 1 | [23 empty] | VV | 0
15 | 7139503 | Jiskrová zkouška vč. dokladu | ks | 1 |  | 0 |  | 0 |  | 0 | 21 | 0 | 0 | 0 | 0 | 0 |  | Vlastní | Indiv | 0 | 0 |  | Práce | Běžná |  |  |  | POL1_
|  | 1 |  | 1 | [23 empty] | VV | 0
16 | 7139504 | Protokol o požární klasifikaci skladby střechy Broof/T3) | ks | 1 |  | 0 |  | 0 |  | 0 | 21 | 0 | 0 | 0 | 0 | 0 |  | Vlastní | Indiv | 0 | 0 |  | Práce | Běžná |  |  |  | POL1_
|  | 1 |  | 1 | [23 empty] | VV | 0
17 | 283220013R | Fólie hydroizolační PVC-P, tl. 1,8 mm, střešní UV stabilizace, Broof T3 | m2 | 538.365 |  | 0 |  | 0 |  | 0 | 21 | 0 | 0.0022 | 1.18 | 0 | 0 | SPCM | RTS 25/ I | RTS 25/ I | 0 | 0 |  | Specifikace | Běžná |  |  |  | POL3_
|  | 35*9,9*1,15 |  | 398.475 | [23 empty] | VV | 0
|  | 9,6*2,7*1,15 |  | 29.808 | [23 empty] | VV | 0
|  | (35+35+12,6+12,6)*(0,65+0,3)*1,2 |  | 108.528 | [23 empty] | VV | 0
|  | (1,12+1,12+0,73+0,73)*0,35*1,2 |  | 1.554 | [23 empty] | VV | 0
18 | 69366195R | Textilie separační sklovláknitá 120 g/m2 | m2 | 538.365 |  | 0 |  | 0 |  | 0 | 21 | 0 | 0.00012 | 0.06 | 0 | 0 | SPCM | RTS 25/ I | RTS 25/ I | 0 | 0 |  | Specifikace | Běžná |  |  |  | POL3_
|  | 35*9,9*1,15 |  | 398.475 | [23 empty] | VV | 0
|  | 9,6*2,7*1,15 |  | 29.808 | [23 empty] | VV | 0
|  | (35+35+12,6+12,6)*(0,65+0,3)*1,2 |  | 108.528 | [23 empty] | VV | 0
|  | (1,12+1,12+0,73+0,73)*0,35*1,2 |  | 1.554 | [23 empty] | VV | 0
19 | 998712202R00 | Přesun hmot pro povlakové krytiny, výšky do 12 m | % |  |  | 0 |  | 0 |  | 0 | 21 | 0 | 0 | 0 | 0 | 0 |  | RTS 25/ I | RTS 25/ I | 0 | 0 |  | Přesun hmot | Běžná |  |  |  | POL7_
Díl: | 713 | Izolace tepelné |  |  |  | 0 |  | 0 |  | 0 |  | 0 |  | 0.76 |  | 0 |  |  |  |  | 104.28 | [6 empty] | DIL
20 | 713141312R00 | Montáž tepelné izolace střech do tl. 160 mm, 1 vrstva, na kotvy (4 kusy/m2) | m2 | 372.42 |  | 0 |  | 0 |  | 0 | 21 | 0 | 0 | 0 | 0 | 0 |  | RTS 25/ I | RTS 25/ I | 0.28 | 104.28 |  | Práce | Běžná |  |  |  | POL1_
|  | 35*9,9 |  | 346.5 | [23 empty] | VV | 0
|  | 9,6*2,7 |  | 25.92 | [23 empty] | VV | 0
21 | 28375971R | Deska spádová EPS 100, BACHL | m3 | 37.9868 |  | 0 |  | 0 |  | 0 | 21 | 0 | 0.02 | 0.76 | 0 | 0 | SPCM | RTS 25/ I | RTS 25/ I | 0 | 0 |  | Specifikace | Běžná |  |  |  | POL3_
|  | 35*9,9*0,1*1,02 |  | 35.343 | [23 empty] | VV | 0
|  | 9,6*2,7*0,1*1,02 |  | 2.6438 | [23 empty] | VV | 0
22 | 998712201R00 | Přesun hmot pro povlakové krytiny, výšky do 6 m | % |  |  | 0 |  | 0 |  | 0 | 21 | 0 | 0 | 0 | 0 | 0 |  | RTS 25/ I | RTS 25/ I | 0 | 0 |  | Přesun hmot | Běžná |  |  |  | POL7_
Díl: | 721 | Vnitřní kanalizace |  |  |  | 0 |  | 0 |  | 0 |  | 0 |  | 0 |  | 0.03 |  |  |  |  | 2.29 | [6 empty] | DIL
23 | 721210822R00 | Demontáž střešní vpusti, DN 100 mm | kus | 2 |  | 0 |  | 0 |  | 0 | 21 | 0 | 0 | 0 | 0.01705 | 0.03 |  | RTS 25/ I | RTS 25/ I | 0.414 | 0.83 |  | Práce | Běžná |  |  |  | POL1_
|  | 2 |  | 2 | [23 empty] | VV | 0
24 | 721231212RT5 | Vtok střešní sanační v povlakové krytině, střecha zateplená průměr 110 mm | kus | 2 |  | 0 |  | 0 |  | 0 | 21 | 0 | 0.00231 | 0 | 0 | 0 |  | RTS 25/ I | RTS 25/ I | 0.71 | 1.42 |  | Práce | Běžná |  |  |  | POL1_
|  | 2 |  | 2 | [23 empty] | VV | 0
25 | 721231311R00 | Zápachová klapka pro střešní vtoky | kus | 2 |  | 0 |  | 0 |  | 0 | 21 | 0 | 0.0001 | 0 | 0 | 0 |  | RTS 25/ I | RTS 25/ I | 0.02 | 0.04 |  | Práce | Běžná |  |  |  | POL1_
|  | 2 |  | 2 | [23 empty] | VV | 0
26 | 998721201R00 | Přesun hmot pro vnitřní kanalizaci, výšky do 6 m | % |  |  | 0 |  | 0 |  | 0 | 21 | 0 | 0 | 0 | 0 | 0 |  | RTS 25/ I | RTS 25/ I | 0 | 0 |  | Přesun hmot | Běžná |  |  |  | POL7_
Díl: | 764 | Konstrukce klempířské |  |  |  | 0 |  | 0 |  | 0 |  | 0 |  | 0.26 |  | 0.62 |  |  |  |  | 70.02 | [6 empty] | DIL
27 | 764345831R00 | Demontáž ventilačních nástavců D do 150 mm, do 30° | kus | 8 |  | 0 |  | 0 |  | 0 | 21 | 0 | 0 | 0 | 0.00303 | 0.02 |  | RTS 25/ I | RTS 25/ I | 0.0805 | 0.64 |  | Práce | Běžná |  |  |  | POL1_
|  | 8 |  | 8 | [23 empty] | VV | 0
28 | 764430840R00 | Demontáž oplechování zdí,rš od 330 do 500 mm | m | 85.6 |  | 0 |  | 0 |  | 0 | 21 | 0 | 0 | 0 | 0.0023 | 0.2 |  | RTS 25/ I | RTS 25/ I | 0.1035 | 8.86 |  | Práce | Běžná |  |  |  | POL1_
|  | 9,9+12,6+2,7+35+25,4 |  | 85.6 | [23 empty] | VV | 0
29 | 764439001 | Demontáž přítlačné lišty | m | 98.9 |  | 0 |  | 0 |  | 0 | 21 | 0 | 0 | 0 | 0.004 | 0.4 |  | Vlastní | Indiv | 0 | 0 |  | Práce | Běžná |  |  |  | POL1_
|  | 35+35+12,6+12,6 |  | 95.2 | [23 empty] | VV | 0
|  | 1,12+1,12+0,73+0,73 |  | 3.7 | [23 empty] | VV | 0
30 | 764812320Rik | Oplechování okapů,živičná krytina,viplanyl ,rš 200 mm | m | 95.2 |  | 0 |  | 0 |  | 0 | 21 | 0 | 0.00124 | 0.12 | 0 | 0 |  | Vlastní | Indiv | 0.29573 | 28.15 |  | Práce | Běžná |  |  |  | POL1_
|  | 35+35+12,6+12,6 |  | 95.2 | [23 empty] | VV | 0
31 | 764817133Rik | Oplechování zdí (atik) z viplanyl , rš 330 mm | m | 95.2 |  | 0 |  | 0 |  | 0 | 21 | 0 | 0.00144 | 0.14 | 0 | 0 |  | Vlastní | Indiv | 0.34 | 32.37 |  | Práce | Běžná |  |  |  | POL1_
|  | 35+35+12,6+12,6 |  | 95.2 | [23 empty] | VV | 0
32 | 998764201R00 | Přesun hmot pro klempířské konstr., výšky do 6 m | % |  |  | 0 |  | 0 |  | 0 | 21 | 0 | 0 | 0 | 0 | 0 |  | RTS 25/ I | RTS 25/ I | 0 | 0 |  | Přesun hmot | Běžná |  |  |  | POL7_
Díl: | M210 | Uzemnění |  |  |  | 0 |  | 0 |  | 0 |  | 0 |  | 0 |  | 0 |  |  |  |  | 0 | [6 empty] | DIL
33 | 210 | Demontáž hromosvodné soustavy vč.odvozu materíálu do kovošrotu | celek | 1 |  | 0 |  | 0 |  | 0 | 21 | 0 | 0 | 0 | 0 | 0 |  | Vlastní | Indiv | 0 | 0 |  | Práce | Běžná |  |  |  | POL1_
|  | 1 |  | 1 | [23 empty] | VV | 0
34 | 2101 | Nová hromosvodná soustava vč.revizní zprávy | celek | 1 |  | 0 |  | 0 |  | 0 | 21 | 0 | 0 | 0 | 0 | 0 |  | Vlastní | Indiv | 0 | 0 |  | Práce | Běžná |  |  |  | POL1_
|  | 1 |  | 1 | [23 empty] | VV | 0
Díl: | D96 | Přesuny suti a vybouraných hmot |  |  |  | 0 |  | 0 |  | 0 |  | 0 |  | 0 |  | 0 |  |  |  |  | 17.06 | [6 empty] | DIL
35 | 979951161R00 | Výkup kovů - zinek, plechy | t | 0.617 |  | 0 |  | 0 |  | 0 | 21 | 0 | 0 | 0 | 0 | 0 |  | RTS 25/ I | RTS 25/ I | 0 | 0 |  | Práce | Běžná |  |  |  | POL1_
|  | Pro vyjádření výnosu ve prospěch zhotovitele je nutné jednotkovou cenu uvést se záporným znaménkem. (Získaná částka ponižuje náklad stavby.) | [25 empty] | POP |  | Pro vyjádření výnosu ve prospěch zhotovitele je nutné jednotkovou cenu uvést se záporným znaménkem. (Získaná částka ponižuje náklad stavby.)
|  | 0,617 |  | 0.617 | [23 empty] | VV | 0
36 | 979011111R00 | Svislá doprava suti a vybour. hmot za 2.NP a 1.PP | t | 6.1261 |  | 0 |  | 0 |  | 0 | 21 | 0 | 0 | 0 | 0 | 0 |  | RTS 25/ I | RTS 25/ I | 0.933 | 5.72 |  | Přesun suti | Běžná |  |  |  | POL8_
37 | 979081111R00 | Odvoz suti a vybour. hmot na skládku do 1 km | t | 6.1261 |  | 0 |  | 0 |  | 0 | 21 | 0 | 0 | 0 | 0 | 0 |  | RTS 25/ I | RTS 25/ I | 0.49 | 3 |  | Přesun suti | Běžná |  |  |  | POL8_
|  | Včetně naložení na dopravní prostředek a složení na skládku, bez poplatku za skládku. | [25 empty] | POP
38 | 979081121R00 | Příplatek k odvozu za každý další 1 km | t | 171.5296 |  | 0 |  | 0 |  | 0 | 21 | 0 | 0 | 0 | 0 | 0 |  | RTS 25/ I | RTS 25/ I | 0 | 0 |  | Přesun suti | Běžná |  |  |  | POL8_
39 | 979082111R00 | Vnitrostaveništní doprava suti do 10 m | t | 6.1261 |  | 0 |  | 0 |  | 0 | 21 | 0 | 0 | 0 | 0 | 0 |  | RTS 25/ I | RTS 25/ I | 0.942 | 5.77 |  | Přesun suti | Běžná |  |  |  | POL8_
40 | 979082121R00 | Příplatek k vnitrost. dopravě suti za dalších 5 m | t | 24.5042 |  | 0 |  | 0 |  | 0 | 21 | 0 | 0 | 0 | 0 | 0 |  | RTS 25/ I | RTS 25/ I | 0.105 | 2.57 |  | Přesun suti | Běžná |  |  |  | POL8_
41 | 979990121R00 | Poplatek za uložení suti - asfaltové pásy, skupina odpadu 170302 | t | 6.1261 |  | 0 |  | 0 |  | 0 | 21 | 0 | 0 | 0 | 0 | 0 |  | RTS 25/ I | RTS 25/ I | 0 | 0 |  | Přesun suti | Běžná |  |  |  | POL8_
Díl: | VN | Vedlejší náklady |  |  |  | 0 |  | 0 |  | 0 |  | 0 |  | 0 |  | 0 |  |  |  |  | 0 | [6 empty] | DIL
42 | 005121 R | Zařízení staveniště | Soubor | 1 |  | 0 |  | 0 |  | 0 | 21 | 0 | 0 | 0 | 0 | 0 |  | RTS 25/ I | Indiv | 0 | 0 |  | VRN | Běžná |  |  |  | POL99_8
|  | Veškeré náklady spojené s vybudováním, provozem a odstraněním zařízení staveniště. | [25 empty] | POP
|  | 1 |  | 1 | [23 empty] | VV | 0
[26 empty] | 12 | 21 | DPH
| Celkem |  |  |  |  | 0 | [19 empty] | 0 | 0 | SUM
Poznámky uchazeče k zadání
POPUZIV
END
Note on S6: Jedná se o informaci, zda se jedná o položku, která je do rozpočtu zadána z cenové soustavy RTS, nebo vlastní.
Note on T6: Jedná se o název CÚ, která je zadána u položky rozpočtu

## SO03 Střecha 3
Položkový rozpočet | [27 empty] | #TypZaznamu#
S: | 0564 | OPRAVA PLOCHÝCH STŘECH LDA | [25 empty] | STA
O: | SO 03 | Střecha 3 | [22 empty] | STA |  |  | OBJ
R: | 10522 | rozpočet | [25 empty] | ROZ
P.č. | Číslo položky | Název položky | MJ | Množství | Cena / MJ | Celkem | Dodávka | Dodávka celk. | Montáž | Montáž celk. | DPH | Cena s DPH | Hmotnost / MJ | Hmotnost celk.(t) | Dem. hmotnost / MJ | Dem. hmotnost celk.(t) | Ceník | Cen. soustava / platnost | Cenová úroveň | Nhod / MJ | Nhod celk. | Dodavatel | Typ položky | Stav položky
Díl: | 95 | Dokončovací konstrukce na pozemních stavbách |  |  |  | 0 |  | 0 |  | 0 |  | 0 |  | 0 |  | 0 |  |  |  |  | 32.01 | [6 empty] | DIL
1 | 952901411R00 | Vyčištění ostatních objektů | m2 | 230.3 |  | 0 |  | 0 |  | 0 | 21 | 0 | 0 | 0 | 0 | 0 |  | RTS 25/ I | RTS 25/ I | 0.139 | 32.01 |  | Práce | Běžná |  |  |  | POL1_
|  | 23,5*9,8 |  | 230.3 | [23 empty] | VV | 0
2 | 171156600100R | Jeřáb mobil. na autopodvozku | Sh | 8.5 |  | 0 |  | 0 |  | 0 | 21 | 0 | 0 | 0 | 0 | 0 | STROJ | RTS 25/ I | RTS 25/ I | 0 | 0 |  | Stroj | Běžná |  |  |  | POL6_
|  | 8,5 |  | 8.5 | [23 empty] | VV | 0
Díl: | 712 | Povlakové krytiny |  |  |  | 0 |  | 0 |  | 0 |  | 0 |  | 1.17 |  | 3.37 |  |  |  |  | 422.52 | [6 empty] | DIL
3 | 711491171RT1 | Provedení izolace proti vodě, na ploše vodorovné, podkladní textilií textilie ve specifikaci | m2 | 307.12 |  | 0 |  | 0 |  | 0 | 21 | 0 | 0 | 0 | 0 | 0 |  | RTS 25/ I | RTS 25/ I | 0.09 | 27.64 |  | Práce | Běžná |  |  |  | POL1_
|  | 23,5*9,8 |  | 230.3 | [23 empty] | VV | 0
|  | (23,5+23,5+9,9+9,9)*(0,8+0,35) |  | 76.82 | [23 empty] | VV | 0
4 | 712300831R00 | Odstranění povlakové krytiny střech do 10°, 1 vrstva | m2 | 24.48 |  | 0 |  | 0 |  | 0 | 21 | 0 | 0 | 0 | 0.006 | 0.15 |  | RTS 25/ I | RTS 25/ I | 0.052 | 1.27 |  | Práce | Běžná |  |  |  | POL1_
|  | 10% : 23,5+9,8*0,1 |  | 24.48 | [23 empty] | VV | 0
5 | 712300951R00 | Oprava boulí na povlakové krytině střech do 10°, asfaltové pásy přitavením | m2 | 230.3 |  | 0 |  | 0 |  | 0 | 21 | 0 | 0.0007 | 0.16 | 0.014 | 3.22 |  | RTS 25/ I | RTS 25/ I | 0.40333 | 92.89 |  | Práce | Běžná |  |  |  | POL1_
|  | 23,5*9,8 |  | 230.3 | [23 empty] | VV | 0
6 | 712372111R00 | Provedení povlakové krytiny střech do 10°, fólií kotvenou do betonového podkladu, 4 kotvy/m2 | m2 | 307.12 |  | 0 |  | 0 |  | 0 | 21 | 0 | 0 | 0 | 0 | 0 |  | RTS 25/ I | RTS 25/ I | 0.848 | 260.44 |  | Práce | Běžná |  |  |  | POL1_
|  | včetně ukotvení k podkladu hmoždinkami, svaření všech spojů a překrytí kotev fólií. | [25 empty] | POP
|  | 23,5*9,8 |  | 230.3 | [23 empty] | VV | 0
|  | (23,5+23,5+9,9+9,9)*(0,8+0,35) |  | 76.82 | [23 empty] | VV | 0
7 | 712378005R00 | Stěnová lišta vyhnutá VIPLANYL rš 70 mm | m | 66.6 |  | 0 |  | 0 |  | 0 | 21 | 0 | 0.00066 | 0.04 | 0 | 0 |  | RTS 25/ I | RTS 25/ I | 0.189 | 12.59 |  | Práce | Běžná |  |  |  | POL1_
|  | Úprava délky a připevnění stěnové lišty natloukacími hmoždinkami včetně dodávky lišty. | [25 empty] | POP
|  | 23,5+23,5+9,8+9,8 |  | 66.6 | [23 empty] | VV | 0
8 | 712378006R00 | Rohová lišta vnější VIPLANYL rš 100 mm | m | 66.6 |  | 0 |  | 0 |  | 0 | 21 | 0 | 0.00076 | 0.05 | 0 | 0 |  | RTS 25/ I | RTS 25/ I | 0.189 | 12.59 |  | Práce | Běžná |  |  |  | POL1_
|  | Úprava délky a připevnění rohové lišty natloukacími hmoždinkami včetně dodávky lišty. | [25 empty] | POP
|  | 23,5+23,5+9,8+9,8 |  | 66.6 | [23 empty] | VV | 0
9 | 712378007R00 | Rohová lišta vnitřní VIPLANYL rš 100 mm | m | 66.6 |  | 0 |  | 0 |  | 0 | 21 | 0 | 0.00076 | 0.05 | 0 | 0 |  | RTS 25/ I | RTS 25/ I | 0.189 | 12.59 |  | Práce | Běžná |  |  |  | POL1_
|  | Úprava délky a připevnění rohové lišty natloukacími hmoždinkami včetně dodávky lišty. | [25 empty] | POP
|  | 23,5+23,5+9,8+9,8 |  | 66.6 | [23 empty] | VV | 0
10 | 712941963RZ3 | Provedení údržby povlakové krytiny střech,proniků ventilací ap.,asfaltové pásy přitavením,celoplošně 1 vrstva - včetně dodávky materiálu + nerez páska | kus | 8 |  | 0 |  | 0 |  | 0 | 21 | 0 | 0.0056 | 0.04 | 0 | 0 |  | RTS 25/ I | RTS 25/ I | 0.314 | 2.51 |  | Práce | Běžná |  |  |  | POL1_
|  | 8 |  | 8 | [23 empty] | VV | 0
11 | 7129500 | Vyvaření , příprava podkladu , vyvaření | m2 | 372.42 |  | 0 |  | 0 |  | 0 | 21 | 0 | 0 | 0 | 0 | 0 |  | Vlastní | Indiv | 0 | 0 |  | Práce | Běžná |  |  |  | POL1_
|  | 35*9,9 |  | 346.5 | [23 empty] | VV | 0
|  | 9,6*2,7 |  | 25.92 | [23 empty] | VV | 0
12 | 713906 | Napojení na stáv,krytinu PVC ( sousední střechy již provedená) | m | 10 |  | 0 |  | 0 |  | 0 | 21 | 0 | 0 | 0 | 0 | 0 |  | Vlastní | Indiv | 0 | 0 |  | Práce | Běžná |  |  |  | POL1_
|  | 10 |  | 10 | [23 empty] | VV | 0
13 | 7139501 | Zesílení obvod krytiny | m2 | 100 |  | 0 |  | 0 |  | 0 | 21 | 0 | 0 | 0 | 0 | 0 |  | Vlastní | Indiv | 0 | 0 |  | Práce | Běžná |  |  |  | POL1_
|  | 100 |  | 100 | [23 empty] | VV | 0
14 | 7139502 | Kotevní plán | ks | 1 |  | 0 |  | 0 |  | 0 | 21 | 0 | 0 | 0 | 0 | 0 |  | Vlastní | Indiv | 0 | 0 |  | Práce | Běžná |  |  |  | POL1_
|  | 1 |  | 1 | [23 empty] | VV | 0
15 | 7139503 | Jiskrová zkouška vč. dokladu | ks | 1 |  | 0 |  | 0 |  | 0 | 21 | 0 | 0 | 0 | 0 | 0 |  | Vlastní | Indiv | 0 | 0 |  | Práce | Běžná |  |  |  | POL1_
|  | 1 |  | 1 | [23 empty] | VV | 0
16 | 7139504 | Protokol o požární klasifikaci skladby střechy Broof/T3) | ks | 1 |  | 0 |  | 0 |  | 0 | 21 | 0 | 0 | 0 | 0 | 0 |  | Vlastní | Indiv | 0 | 0 |  | Práce | Běžná |  |  |  | POL1_
|  | 1 |  | 1 | [23 empty] | VV | 0
17 | 283220013R | Fólie hydroizolační PVC-P, tl. 1,8 mm, střešní UV stabilizace, Broof T3 | m2 | 357.029 |  | 0 |  | 0 |  | 0 | 21 | 0 | 0.0022 | 0.79 | 0 | 0 | SPCM | RTS 25/ I | RTS 25/ I | 0 | 0 |  | Specifikace | Běžná |  |  |  | POL3_
|  | 23,5*9,8*1,15 |  | 264.845 | [23 empty] | VV | 0
|  | (23,5+23,5+9,9+9,9)*(0,8+0,35)*1,2 |  | 92.184 | [23 empty] | VV | 0
18 | 69366195R | Textilie separační sklovláknitá 120 g/m2 | m2 | 357.029 |  | 0 |  | 0 |  | 0 | 21 | 0 | 0.00012 | 0.04 | 0 | 0 | SPCM | RTS 25/ I | RTS 25/ I | 0 | 0 |  | Specifikace | Běžná |  |  |  | POL3_
|  | 23,5*9,8*1,15 |  | 264.845 | [23 empty] | VV | 0
|  | (23,5+23,5+9,9+9,9)*(0,8+0,35)*1,2 |  | 92.184 | [23 empty] | VV | 0
19 | 998712202R00 | Přesun hmot pro povlakové krytiny, výšky do 12 m | % |  |  | 0 |  | 0 |  | 0 | 21 | 0 | 0 | 0 | 0 | 0 |  | RTS 25/ I | RTS 25/ I | 0 | 0 |  | Přesun hmot | Běžná |  |  |  | POL7_
Díl: | 713 | Izolace tepelné |  |  |  | 0 |  | 0 |  | 0 |  | 0 |  | 0.47 |  | 0 |  |  |  |  | 64.48 | [6 empty] | DIL
20 | 713141312R00 | Montáž tepelné izolace střech do tl. 160 mm, 1 vrstva, na kotvy (4 kusy/m2) | m2 | 230.3 |  | 0 |  | 0 |  | 0 | 21 | 0 | 0 | 0 | 0 | 0 |  | RTS 25/ I | RTS 25/ I | 0.28 | 64.48 |  | Práce | Běžná |  |  |  | POL1_
|  | 23,5*9,8 |  | 230.3 | [23 empty] | VV | 0
21 | 28375971R | Deska spádová EPS 100, BACHL | m3 | 23.4906 |  | 0 |  | 0 |  | 0 | 21 | 0 | 0.02 | 0.47 | 0 | 0 | SPCM | RTS 25/ I | RTS 25/ I | 0 | 0 |  | Specifikace | Běžná |  |  |  | POL3_
|  | 9,8*23,5*0,1*1,02 |  | 23.4906 | [23 empty] | VV | 0
22 | 998712201R00 | Přesun hmot pro povlakové krytiny, výšky do 6 m | % |  |  | 0 |  | 0 |  | 0 | 21 | 0 | 0 | 0 | 0 | 0 |  | RTS 25/ I | RTS 25/ I | 0 | 0 |  | Přesun hmot | Běžná |  |  |  | POL7_
Díl: | 721 | Vnitřní kanalizace |  |  |  | 0 |  | 0 |  | 0 |  | 0 |  | 0 |  | 0.03 |  |  |  |  | 2.29 | [6 empty] | DIL
23 | 721210822R00 | Demontáž střešní vpusti, DN 100 mm | kus | 2 |  | 0 |  | 0 |  | 0 | 21 | 0 | 0 | 0 | 0.01705 | 0.03 |  | RTS 25/ I | RTS 25/ I | 0.414 | 0.83 |  | Práce | Běžná |  |  |  | POL1_
|  | 2 |  | 2 | [23 empty] | VV | 0
24 | 721231212RT5 | Vtok střešní sanační v povlakové krytině, střecha zateplená průměr 110 mm | kus | 2 |  | 0 |  | 0 |  | 0 | 21 | 0 | 0.00231 | 0 | 0 | 0 |  | RTS 25/ I | RTS 25/ I | 0.71 | 1.42 |  | Práce | Běžná |  |  |  | POL1_
|  | 2 |  | 2 | [23 empty] | VV | 0
25 | 721231311R00 | Zápachová klapka pro střešní vtoky | kus | 2 |  | 0 |  | 0 |  | 0 | 21 | 0 | 0.0001 | 0 | 0 | 0 |  | RTS 25/ I | RTS 25/ I | 0.02 | 0.04 |  | Práce | Běžná |  |  |  | POL1_
|  | 2 |  | 2 | [23 empty] | VV | 0
26 | 998721201R00 | Přesun hmot pro vnitřní kanalizaci, výšky do 6 m | % |  |  | 0 |  | 0 |  | 0 | 21 | 0 | 0 | 0 | 0 | 0 |  | RTS 25/ I | RTS 25/ I | 0 | 0 |  | Přesun hmot | Běžná |  |  |  | POL7_
Díl: | 764 | Konstrukce klempířské |  |  |  | 0 |  | 0 |  | 0 |  | 0 |  | 0.19 |  | 0.47 |  |  |  |  | 54.53 | [6 empty] | DIL
27 | 764430840R00 | Demontáž oplechování zdí,rš od 330 do 500 mm | m | 85.6 |  | 0 |  | 0 |  | 0 | 21 | 0 | 0 | 0 | 0.0023 | 0.2 |  | RTS 25/ I | RTS 25/ I | 0.1035 | 8.86 |  | Práce | Běžná |  |  |  | POL1_
|  | 9,9+12,6+2,7+35+25,4 |  | 85.6 | [23 empty] | VV | 0
28 | 764439001 | Demontáž přítlačné lišty | m | 66.8 |  | 0 |  | 0 |  | 0 | 21 | 0 | 0 | 0 | 0.004 | 0.27 |  | Vlastní | Indiv | 0 | 0 |  | Práce | Běžná |  |  |  | POL1_
|  | 23,5+23,5+9,9+9,9 |  | 66.8 | [23 empty] | VV | 0
29 | 764812320Rik | Oplechování okapů,živičná krytina,viplanyl ,rš 200 mm | m | 66.6 |  | 0 |  | 0 |  | 0 | 21 | 0 | 0.00124 | 0.08 | 0 | 0 |  | Vlastní | Indiv | 0.29573 | 19.7 |  | Práce | Běžná |  |  |  | POL1_
|  | 23,5+23,5+9,8+9,8 |  | 66.6 | [23 empty] | VV | 0
30 | 764817138Rik | Oplechování zdí (atik) z viplanyl , rš 380 mm | m | 66.6 |  | 0 |  | 0 |  | 0 | 21 | 0 | 0.00164 | 0.11 | 0 | 0 |  | Vlastní | Indiv | 0.39 | 25.97 |  | Práce | Běžná |  |  |  | POL1_
|  | 23,5+23,5+9,8+9,8 |  | 66.6 | [23 empty] | VV | 0
31 | 998764201R00 | Přesun hmot pro klempířské konstr., výšky do 6 m | % |  |  | 0 |  | 0 |  | 0 | 21 | 0 | 0 | 0 | 0 | 0 |  | RTS 25/ I | RTS 25/ I | 0 | 0 |  | Přesun hmot | Běžná |  |  |  | POL7_
Díl: | M210 | Uzemnění |  |  |  | 0 |  | 0 |  | 0 |  | 0 |  | 0 |  | 0 |  |  |  |  | 0 | [6 empty] | DIL
32 | 210 | Demontáž hromosvodné soustavy vč.odvozu materíálu do kovošrotu | celek | 1 |  | 0 |  | 0 |  | 0 | 21 | 0 | 0 | 0 | 0 | 0 |  | Vlastní | Indiv | 0 | 0 |  | Práce | Běžná |  |  |  | POL1_
|  | 1 |  | 1 | [23 empty] | VV | 0
33 | 2101 | Nová hromosvodná soustava vč.revizní zprávy | celek | 1 |  | 0 |  | 0 |  | 0 | 21 | 0 | 0 | 0 | 0 | 0 |  | Vlastní | Indiv | 0 | 0 |  | Práce | Běžná |  |  |  | POL1_
|  | 1 |  | 1 | [23 empty] | VV | 0
Díl: | D96 | Přesuny suti a vybouraných hmot |  |  |  | 0 |  | 0 |  | 0 |  | 0 |  | 0 |  | 0 |  |  |  |  | 10.78 | [6 empty] | DIL
34 | 979951161R00 | Výkup kovů - zinek, plechy | t | 0.464 |  | 0 |  | 0 |  | 0 | 21 | 0 | 0 | 0 | 0 | 0 |  | RTS 25/ I | RTS 25/ I | 0 | 0 |  | Práce | Běžná |  |  |  | POL1_
|  | Pro vyjádření výnosu ve prospěch zhotovitele je nutné jednotkovou cenu uvést se záporným znaménkem. (Získaná částka ponižuje náklad stavby.) | [25 empty] | POP |  | Pro vyjádření výnosu ve prospěch zhotovitele je nutné jednotkovou cenu uvést se záporným znaménkem. (Získaná částka ponižuje náklad stavby.)
|  | 0,464 |  | 0.464 | [23 empty] | VV | 0
35 | 979011111R00 | Svislá doprava suti a vybour. hmot za 2.NP a 1.PP | t | 3.8693 |  | 0 |  | 0 |  | 0 | 21 | 0 | 0 | 0 | 0 | 0 |  | RTS 25/ I | RTS 25/ I | 0.933 | 3.61 |  | Přesun suti | Běžná |  |  |  | POL8_
36 | 979081111R00 | Odvoz suti a vybour. hmot na skládku do 1 km | t | 3.8693 |  | 0 |  | 0 |  | 0 | 21 | 0 | 0 | 0 | 0 | 0 |  | RTS 25/ I | RTS 25/ I | 0.49 | 1.9 |  | Přesun suti | Běžná |  |  |  | POL8_
|  | Včetně naložení na dopravní prostředek a složení na skládku, bez poplatku za skládku. | [25 empty] | POP
37 | 979081121R00 | Příplatek k odvozu za každý další 1 km | t | 108.3393 |  | 0 |  | 0 |  | 0 | 21 | 0 | 0 | 0 | 0 | 0 |  | RTS 25/ I | RTS 25/ I | 0 | 0 |  | Přesun suti | Běžná |  |  |  | POL8_
38 | 979082111R00 | Vnitrostaveništní doprava suti do 10 m | t | 3.8693 |  | 0 |  | 0 |  | 0 | 21 | 0 | 0 | 0 | 0 | 0 |  | RTS 25/ I | RTS 25/ I | 0.942 | 3.64 |  | Přesun suti | Běžná |  |  |  | POL8_
39 | 979082121R00 | Příplatek k vnitrost. dopravě suti za dalších 5 m | t | 15.477 |  | 0 |  | 0 |  | 0 | 21 | 0 | 0 | 0 | 0 | 0 |  | RTS 25/ I | RTS 25/ I | 0.105 | 1.63 |  | Přesun suti | Běžná |  |  |  | POL8_
40 | 979990121R00 | Poplatek za uložení suti - asfaltové pásy, skupina odpadu 170302 | t | 3.8693 |  | 0 |  | 0 |  | 0 | 21 | 0 | 0 | 0 | 0 | 0 |  | RTS 25/ I | RTS 25/ I | 0 | 0 |  | Přesun suti | Běžná |  |  |  | POL8_
Díl: | VN | Vedlejší náklady |  |  |  | 0 |  | 0 |  | 0 |  | 0 |  | 0 |  | 0 |  |  |  |  | 0 | [6 empty] | DIL
41 | 005121 R | Zařízení staveniště | Soubor | 1 |  | 0 |  | 0 |  | 0 | 21 | 0 | 0 | 0 | 0 | 0 |  | RTS 25/ I | Indiv | 0 | 0 |  | VRN | Běžná |  |  |  | POL99_8
|  | Veškeré náklady spojené s vybudováním, provozem a odstraněním zařízení staveniště. | [25 empty] | POP
|  | 1 |  | 1 | [23 empty] | VV | 0
[26 empty] | 12 | 21 | DPH
| Celkem |  |  |  |  | 0 | [19 empty] | 0 | 0 | SUM
Poznámky uchazeče k zadání
POPUZIV
END
Note on S6: Jedná se o informaci, zda se jedná o položku, která je do rozpočtu zadána z cenové soustavy RTS, nebo vlastní.
Note on T6: Jedná se o název CÚ, která je zadána u položky rozpočtu

## SO04 Střecha 4
Položkový rozpočet | [27 empty] | #TypZaznamu#
S: | 0564 | OPRAVA PLOCHÝCH STŘECH LDA | [25 empty] | STA
O: | SO 04 | Střecha 4 | [22 empty] | STA |  |  | OBJ
R: | 015621 | rozpočet | [25 empty] | ROZ
P.č. | Číslo položky | Název položky | MJ | Množství | Cena / MJ | Celkem | Dodávka | Dodávka celk. | Montáž | Montáž celk. | DPH | Cena s DPH | Hmotnost / MJ | Hmotnost celk.(t) | Dem. hmotnost / MJ | Dem. hmotnost celk.(t) | Ceník | Cen. soustava / platnost | Cenová úroveň | Nhod / MJ | Nhod celk. | Dodavatel | Typ položky | Stav položky
Díl: | 95 | Dokončovací konstrukce na pozemních stavbách |  |  |  | 0 |  | 0 |  | 0 |  | 0 |  | 0 |  | 0 |  |  |  |  | 51.14 | [6 empty] | DIL
1 | 952901411R00 | Vyčištění ostatních objektů | m2 | 367.88 |  | 0 |  | 0 |  | 0 | 21 | 0 | 0 | 0 | 0 | 0 |  | RTS 25/ I | RTS 25/ I | 0.139 | 51.14 |  | Práce | Běžná |  |  |  | POL1_
|  | 43,9*5,9 |  | 259.01 | [23 empty] | VV | 0
|  | 18,5*5,4 |  | 99.9 | [23 empty] | VV | 0
|  | 6,9*1,3 |  | 8.97 | [23 empty] | VV | 0
2 | 171156600100R | Jeřáb mobil. na autopodvozku | Sh | 17 |  | 0 |  | 0 |  | 0 | 21 | 0 | 0 | 0 | 0 | 0 | STROJ | RTS 25/ I | RTS 25/ I | 0 | 0 |  | Stroj | Běžná |  |  |  | POL6_
|  | 8,5*2 |  | 17 | [23 empty] | VV | 0
Díl: | 712 | Povlakové krytiny |  |  |  | 0 |  | 0 |  | 0 |  | 0 |  | 1.73 |  | 5.15 |  |  |  |  | 676.31 | [6 empty] | DIL
3 | 711491171RT1 | Provedení izolace proti vodě, na ploše vodorovné, podkladní textilií textilie ve specifikaci | m2 | 893.96 |  | 0 |  | 0 |  | 0 | 21 | 0 | 0 | 0 | 0 | 0 |  | RTS 25/ I | RTS 25/ I | 0.09 | 80.46 |  | Práce | Běžná |  |  |  | POL1_
|  | 43,9*5,9 |  | 259.01 | [23 empty] | VV | 0
|  | 18,5*5,4 |  | 99.9 | [23 empty] | VV | 0
|  | 6,9*1,3 |  | 8.97 | [23 empty] | VV | 0
|  | (43,9+43,9+12,6+12,6)*(0,4+0,3) |  | 79.1 | [23 empty] | VV | 0
[28 empty] | VV | 0
|  | 43,9*5,9 |  | 259.01 | [23 empty] | VV | 0
|  | 18,5*5,4 |  | 99.9 | [23 empty] | VV | 0
|  | 6,9*1,3 |  | 8.97 | [23 empty] | VV | 0
|  | (43,9+43,9+12,6+12,6)*(0,4+0,3) |  | 79.1 | [23 empty] | VV | 0
4 | 712300951R00 | Oprava boulí na povlakové krytině střech do 10°, asfaltové pásy přitavením | m2 | 367.88 |  | 0 |  | 0 |  | 0 | 21 | 0 | 0.0007 | 0.26 | 0.014 | 5.15 |  | RTS 25/ I | RTS 25/ I | 0.40333 | 148.38 |  | Práce | Běžná |  |  |  | POL1_
|  | 43,9*5,9 |  | 259.01 | [23 empty] | VV | 0
|  | 18,5*5,4 |  | 99.9 | [23 empty] | VV | 0
|  | 6,9*1,3 |  | 8.97 | [23 empty] | VV | 0
5 | 712372111R00 | Provedení povlakové krytiny střech do 10°, fólií kotvenou do betonového podkladu, 4 kotvy/m2 | m2 | 446.98 |  | 0 |  | 0 |  | 0 | 21 | 0 | 0 | 0 | 0 | 0 |  | RTS 25/ I | RTS 25/ I | 0.848 | 379.04 |  | Práce | Běžná |  |  |  | POL1_
|  | včetně ukotvení k podkladu hmoždinkami, svaření všech spojů a překrytí kotev fólií. | [25 empty] | POP
|  | 43,9*5,9 |  | 259.01 | [23 empty] | VV | 0
|  | 18,5*5,4 |  | 99.9 | [23 empty] | VV | 0
|  | 6,9*1,3 |  | 8.97 | [23 empty] | VV | 0
|  | (43,9+43,9+12,6+12,6)*(0,4+0,3) |  | 79.1 | [23 empty] | VV | 0
6 | 712378005R00 | Stěnová lišta vyhnutá VIPLANYL rš 70 mm | m | 113 |  | 0 |  | 0 |  | 0 | 21 | 0 | 0.00066 | 0.07 | 0 | 0 |  | RTS 25/ I | RTS 25/ I | 0.189 | 21.36 |  | Práce | Běžná |  |  |  | POL1_
|  | Úprava délky a připevnění stěnové lišty natloukacími hmoždinkami včetně dodávky lišty. | [25 empty] | POP
|  | 43,9+43,9+12,6+12,6 |  | 113 | [23 empty] | VV | 0
7 | 712378006R00 | Rohová lišta vnější VIPLANYL rš 100 mm | m | 113 |  | 0 |  | 0 |  | 0 | 21 | 0 | 0.00076 | 0.09 | 0 | 0 |  | RTS 25/ I | RTS 25/ I | 0.189 | 21.36 |  | Práce | Běžná |  |  |  | POL1_
|  | Úprava délky a připevnění rohové lišty natloukacími hmoždinkami včetně dodávky lišty. | [25 empty] | POP
|  | 43,9+43,9+12,6+12,6 |  | 113 | [23 empty] | VV | 0
8 | 712378007R00 | Rohová lišta vnitřní VIPLANYL rš 100 mm | m | 113 |  | 0 |  | 0 |  | 0 | 21 | 0 | 0.00076 | 0.09 | 0 | 0 |  | RTS 25/ I | RTS 25/ I | 0.189 | 21.36 |  | Práce | Běžná |  |  |  | POL1_
|  | Úprava délky a připevnění rohové lišty natloukacími hmoždinkami včetně dodávky lišty. | [25 empty] | POP
|  | 43,9+43,9+12,6+12,6 |  | 113 | [23 empty] | VV | 0
9 | 71237800795 | Rohová lišta vnitřní VIPLANYL rš 250 mm | m | 23 |  | 0 |  | 0 |  | 0 | 21 | 0 | 0.00076 | 0.02 | 0 | 0 |  | Vlastní | Indiv | 0.189 | 4.35 |  | Práce | Běžná |  |  |  | POL1_
|  | Úprava délky a připevnění rohové lišty natloukacími hmoždinkami včetně dodávky lišty. | [25 empty] | POP
|  | 23 |  | 23 | [23 empty] | VV | 0
10 | 7129500 | Vyvaření , příprava podkladu , vyvaření | m2 | 367.88 |  | 0 |  | 0 |  | 0 | 21 | 0 | 0 | 0 | 0 | 0 |  | Vlastní | Indiv | 0 | 0 |  | Práce | Běžná |  |  |  | POL1_
|  | 43,9*5,9 |  | 259.01 | [23 empty] | VV | 0
|  | 18,5*5,4 |  | 99.9 | [23 empty] | VV | 0
|  | 6,9*1,3 |  | 8.97 | [23 empty] | VV | 0
11 | 7139501 | Zesílení obvod krytiny | m2 | 119 |  | 0 |  | 0 |  | 0 | 21 | 0 | 0 | 0 | 0 | 0 |  | Vlastní | Indiv | 0 | 0 |  | Práce | Běžná |  |  |  | POL1_
|  | 119 |  | 119 | [23 empty] | VV | 0
12 | 7139502 | Kotevní plán | ks | 1 |  | 0 |  | 0 |  | 0 | 21 | 0 | 0 | 0 | 0 | 0 |  | Vlastní | Indiv | 0 | 0 |  | Práce | Běžná |  |  |  | POL1_
|  | 1 |  | 1 | [23 empty] | VV | 0
13 | 7139503 | Jiskrová zkouška vč. dokladu | ks | 1 |  | 0 |  | 0 |  | 0 | 21 | 0 | 0 | 0 | 0 | 0 |  | Vlastní | Indiv | 0 | 0 |  | Práce | Běžná |  |  |  | POL1_
|  | 1 |  | 1 | [23 empty] | VV | 0
14 | 7139504 | Protokol o požární klasifikaci skladby střechy Broof/T3) | ks | 1 |  | 0 |  | 0 |  | 0 | 21 | 0 | 0 | 0 | 0 | 0 |  | Vlastní | Indiv | 0 | 0 |  | Práce | Běžná |  |  |  | POL1_
|  | 1 |  | 1 | [23 empty] | VV | 0
15 | 283220013R | Fólie hydroizolační PVC-P, tl. 1,8 mm, střešní UV stabilizace, Broof T3 | m2 | 517.982 |  | 0 |  | 0 |  | 0 | 21 | 0 | 0.0022 | 1.14 | 0 | 0 | SPCM | RTS 25/ I | RTS 25/ I | 0 | 0 |  | Specifikace | Běžná |  |  |  | POL3_
|  | 43,9*5,9*1,15 |  | 297.8615 | [23 empty] | VV | 0
|  | 18,5*5,4*1,15 |  | 114.885 | [23 empty] | VV | 0
|  | 6,9*1,3*1,15 |  | 10.3155 | [23 empty] | VV | 0
|  | (43,9+43,9+12,6+12,6)*(0,4+0,3)*1,2 |  | 94.92 | [23 empty] | VV | 0
16 | 69355900ik | Dodávka separační geotextilie 500 g/m2 | m2 | 517.982 |  | 0 |  | 0 |  | 0 | 21 | 0 | 0 | 0 | 0 | 0 |  | Vlastní | Indiv | 0 | 0 |  | Specifikace | Běžná |  |  |  | POL3_
|  | 43,9*5,9*1,15 |  | 297.8615 | [23 empty] | VV | 0
|  | 18,5*5,4*1,15 |  | 114.885 | [23 empty] | VV | 0
|  | 6,9*1,3*1,15 |  | 10.3155 | [23 empty] | VV | 0
|  | (43,9+43,9+12,6+12,6)*(0,4+0,3)*1,2 |  | 94.92 | [23 empty] | VV | 0
17 | 69366195R | Textilie separační sklovláknitá 120 g/m2 | m2 | 517.982 |  | 0 |  | 0 |  | 0 | 21 | 0 | 0.00012 | 0.06 | 0 | 0 | SPCM | RTS 25/ I | RTS 25/ I | 0 | 0 |  | Specifikace | Běžná |  |  |  | POL3_
|  | 43,9*5,9*1,15 |  | 297.8615 | [23 empty] | VV | 0
|  | 18,5*5,4*1,15 |  | 114.885 | [23 empty] | VV | 0
|  | 6,9*1,3*1,15 |  | 10.3155 | [23 empty] | VV | 0
|  | (43,9+43,9+12,6+12,6)*(0,4+0,3)*1,2 |  | 94.92 | [23 empty] | VV | 0
18 | 998712202R00 | Přesun hmot pro povlakové krytiny, výšky do 12 m | % |  |  | 0 |  | 0 |  | 0 | 21 | 0 | 0 | 0 | 0 | 0 |  | RTS 25/ I | RTS 25/ I | 0 | 0 |  | Přesun hmot | Běžná |  |  |  | POL7_
Díl: | 721 | Vnitřní kanalizace |  |  |  | 0 |  | 0 |  | 0 |  | 0 |  | 0.01 |  | 0.05 |  |  |  |  | 3.43 | [6 empty] | DIL
19 | 721210822R00 | Demontáž střešní vpusti, DN 100 mm | kus | 3 |  | 0 |  | 0 |  | 0 | 21 | 0 | 0 | 0 | 0.01705 | 0.05 |  | RTS 25/ I | RTS 25/ I | 0.414 | 1.24 |  | Práce | Běžná |  |  |  | POL1_
|  | 3 |  | 3 | [23 empty] | VV | 0
20 | 721231212RT5 | Vtok střešní sanační v povlakové krytině, střecha zateplená průměr 110 mm | kus | 3 |  | 0 |  | 0 |  | 0 | 21 | 0 | 0.00231 | 0.01 | 0 | 0 |  | RTS 25/ I | RTS 25/ I | 0.71 | 2.13 |  | Práce | Běžná |  |  |  | POL1_
|  | 3 |  | 3 | [23 empty] | VV | 0
21 | 721231311R00 | Zápachová klapka pro střešní vtoky | kus | 3 |  | 0 |  | 0 |  | 0 | 21 | 0 | 0.0001 | 0 | 0 | 0 |  | RTS 25/ I | RTS 25/ I | 0.02 | 0.06 |  | Práce | Běžná |  |  |  | POL1_
|  | 3 |  | 3 | [23 empty] | VV | 0
22 | 998721202R00 | Přesun hmot pro vnitřní kanalizaci, výšky do 12 m | % |  |  | 0 |  | 0 |  | 0 | 21 | 0 | 0 | 0 | 0 | 0 |  | RTS 25/ I | RTS 25/ I | 0 | 0 |  | Přesun hmot | Běžná |  |  |  | POL7_
Díl: | 764 | Konstrukce klempířské |  |  |  | 0 |  | 0 |  | 0 |  | 0 |  | 0.25 |  | 0.73 |  |  |  |  | 67.54 | [6 empty] | DIL
23 | 764345831R00 | Demontáž ventilačních nástavců D do 150 mm, do 30° | kus | 5 |  | 0 |  | 0 |  | 0 | 21 | 0 | 0 | 0 | 0.00303 | 0.02 |  | RTS 25/ I | RTS 25/ I | 0.0805 | 0.4 |  | Práce | Běžná |  |  |  | POL1_
|  | 5 |  | 5 | [23 empty] | VV | 0
24 | 764430840R00 | Demontáž oplechování zdí,rš od 330 do 500 mm | m | 113 |  | 0 |  | 0 |  | 0 | 21 | 0 | 0 | 0 | 0.0023 | 0.26 |  | RTS 25/ I | RTS 25/ I | 0.1035 | 11.7 |  | Práce | Běžná |  |  |  | POL1_
|  | 43,9+43,9+12,6+12,6 |  | 113 | [23 empty] | VV | 0
25 | 764439001 | Demontáž přítlačné lišty | m | 113 |  | 0 |  | 0 |  | 0 | 21 | 0 | 0 | 0 | 0.004 | 0.45 |  | Vlastní | Indiv | 0 | 0 |  | Práce | Běžná |  |  |  | POL1_
|  | 43,9+43,9+12,6+12,6 |  | 113 | [23 empty] | VV | 0
26 | 764813320Rik | Lemování zdí ploch.střech, viplanyl , rš 100 mm u objektu A | m | 67.8 |  | 0 |  | 0 |  | 0 | 21 | 0 | 0.0013 | 0.09 | 0 | 0 |  | Vlastní | Indiv | 0.2511 | 17.02 |  | Práce | Běžná |  |  |  | POL1_
|  | 43,9 |  | 43.9 | [23 empty] | VV | 0
|  | 18,5+5,4 |  | 23.9 | [23 empty] | VV | 0
27 | 764817133Rik | Oplechování zdí (atik) z viplanyl , rš 330 mm | m | 113 |  | 0 |  | 0 |  | 0 | 21 | 0 | 0.00144 | 0.16 | 0 | 0 |  | Vlastní | Indiv | 0.34 | 38.42 |  | Práce | Běžná |  |  |  | POL1_
|  | 43,9+43,9+12,6+12,6 |  | 113 | [23 empty] | VV | 0
28 | 998764202R00 | Přesun hmot pro klempířské konstr., výšky do 12 m | % |  |  | 0 |  | 0 |  | 0 | 21 | 0 | 0 | 0 | 0 | 0 |  | RTS 25/ I | RTS 25/ I | 0 | 0 |  | Přesun hmot | Běžná |  |  |  | POL7_
Díl: | M210 | Uzemnění |  |  |  | 0 |  | 0 |  | 0 |  | 0 |  | 0 |  | 0 |  |  |  |  | 0 | [6 empty] | DIL
29 | 1 | Nová hromosvodná soustava vč.revizní zprávy | celek | 1 |  | 0 |  | 0 |  | 0 | 21 | 0 | 0 | 0 | 0 | 0 |  | Vlastní | Indiv | 0 | 0 |  | Práce | Běžná |  |  |  | POL1_
|  | 1 |  | 1 | [23 empty] | VV | 0
30 | 210 | Demontáž hromosvodné soustavy vč.odvozu materíálu do kovošrotu | celek | 1 |  | 0 |  | 0 |  | 0 | 21 | 0 | 0 | 0 | 0 | 0 |  | Vlastní | Indiv | 0 | 0 |  | Práce | Běžná |  |  |  | POL1_
|  | 1 |  | 1 | [23 empty] | VV | 0
Díl: | D96 | Přesuny suti a vybouraných hmot |  |  |  | 0 |  | 0 |  | 0 |  | 0 |  | 0 |  | 0 |  |  |  |  | 16.5 | [6 empty] | DIL
31 | 979951161R00 | Výkup kovů - zinek, plechy | t | 0.727 |  | 0 |  | 0 |  | 0 | 21 | 0 | 0 | 0 | 0 | 0 |  | RTS 25/ I | RTS 25/ I | 0 | 0 |  | Práce | Běžná |  |  |  | POL1_
|  | Pro vyjádření výnosu ve prospěch zhotovitele je nutné jednotkovou cenu uvést se záporným znaménkem. (Získaná částka ponižuje náklad stavby.) | [25 empty] | POP |  | Pro vyjádření výnosu ve prospěch zhotovitele je nutné jednotkovou cenu uvést se záporným znaménkem. (Získaná částka ponižuje náklad stavby.)
|  | 0,727 |  | 0.727 | [23 empty] | VV | 0
32 | 979011111R00 | Svislá doprava suti a vybour. hmot za 2.NP a 1.PP | t | 5.9285 |  | 0 |  | 0 |  | 0 | 21 | 0 | 0 | 0 | 0 | 0 |  | RTS 25/ I | RTS 25/ I | 0.933 | 5.53 |  | Přesun suti | Běžná |  |  |  | POL8_
33 | 979081111R00 | Odvoz suti a vybour. hmot na skládku do 1 km | t | 5.9285 |  | 0 |  | 0 |  | 0 | 21 | 0 | 0 | 0 | 0 | 0 |  | RTS 25/ I | RTS 25/ I | 0.49 | 2.9 |  | Přesun suti | Běžná |  |  |  | POL8_
|  | Včetně naložení na dopravní prostředek a složení na skládku, bez poplatku za skládku. | [25 empty] | POP
34 | 979081121R00 | Příplatek k odvozu za každý další 1 km | t | 165.9986 |  | 0 |  | 0 |  | 0 | 21 | 0 | 0 | 0 | 0 | 0 |  | RTS 25/ I | RTS 25/ I | 0 | 0 |  | Přesun suti | Běžná |  |  |  | POL8_
35 | 979082111R00 | Vnitrostaveništní doprava suti do 10 m | t | 5.9285 |  | 0 |  | 0 |  | 0 | 21 | 0 | 0 | 0 | 0 | 0 |  | RTS 25/ I | RTS 25/ I | 0.942 | 5.58 |  | Přesun suti | Běžná |  |  |  | POL8_
36 | 979082121R00 | Příplatek k vnitrost. dopravě suti za dalších 5 m | t | 23.7141 |  | 0 |  | 0 |  | 0 | 21 | 0 | 0 | 0 | 0 | 0 |  | RTS 25/ I | RTS 25/ I | 0.105 | 2.49 |  | Přesun suti | Běžná |  |  |  | POL8_
37 | 979990121R00 | Poplatek za uložení suti - asfaltové pásy, skupina odpadu 170302 | t | 5.9285 |  | 0 |  | 0 |  | 0 | 21 | 0 | 0 | 0 | 0 | 0 |  | RTS 25/ I | RTS 25/ I | 0 | 0 |  | Přesun suti | Běžná |  |  |  | POL8_
Díl: | VN | Vedlejší náklady |  |  |  | 0 |  | 0 |  | 0 |  | 0 |  | 0 |  | 0 |  |  |  |  | 0 | [6 empty] | DIL
38 | 005121 R | Zařízení staveniště | Soubor | 1 |  | 0 |  | 0 |  | 0 | 21 | 0 | 0 | 0 | 0 | 0 |  | RTS 25/ I | Indiv | 0 | 0 |  | VRN | Běžná |  |  |  | POL99_8
|  | Veškeré náklady spojené s vybudováním, provozem a odstraněním zařízení staveniště. | [25 empty] | POP
|  | 1 |  | 1 | [23 empty] | VV | 0
[26 empty] | 12 | 21 | DPH
| Celkem |  |  |  |  | 0 | [19 empty] | 0 | 0 | SUM
Poznámky uchazeče k zadání
POPUZIV
END
Note on S6: Jedná se o informaci, zda se jedná o položku, která je do rozpočtu zadána z cenové soustavy RTS, nebo vlastní.
Note on T6: Jedná se o název CÚ, která je zadána u položky rozpočtu

## SO05 Střecha 5
Položkový rozpočet | [27 empty] | #TypZaznamu#
S: | 0564 | OPRAVA PLOCHÝCH STŘECH LDA | [25 empty] | STA
O: | SO 05 | Střecha 5 | [22 empty] | STA |  |  | OBJ
R: | 0102351 | rozpočet | [25 empty] | ROZ
P.č. | Číslo položky | Název položky | MJ | Množství | Cena / MJ | Celkem | Dodávka | Dodávka celk. | Montáž | Montáž celk. | DPH | Cena s DPH | Hmotnost / MJ | Hmotnost celk.(t) | Dem. hmotnost / MJ | Dem. hmotnost celk.(t) | Ceník | Cen. soustava / platnost | Cenová úroveň | Nhod / MJ | Nhod celk. | Dodavatel | Typ položky | Stav položky
Díl: | 95 | Dokončovací konstrukce na pozemních stavbách |  |  |  | 0 |  | 0 |  | 0 |  | 0 |  | 0 |  | 0 |  |  |  |  | 86.15 | [6 empty] | DIL
1 | 952901411R00 | Vyčištění ostatních objektů | m2 | 619.75 |  | 0 |  | 0 |  | 0 | 21 | 0 | 0 | 0 | 0 | 0 |  | RTS 25/ I | RTS 25/ I | 0.139 | 86.15 |  | Práce | Běžná |  |  |  | POL1_
|  | 33,5*18,5 |  | 619.75 | [23 empty] | VV | 0
2 | 171156600100R | Jeřáb mobil. na autopodvozku | Sh | 25.5 |  | 0 |  | 0 |  | 0 | 21 | 0 | 0 | 0 | 0 | 0 | STROJ | RTS 25/ I | RTS 25/ I | 0 | 0 |  | Stroj | Běžná |  |  |  | POL6_
|  | 8,5*3 |  | 25.5 | [23 empty] | VV | 0
Díl: | 96 | Bourání konstrukcí |  |  |  | 0 |  | 0 |  | 0 |  | 0 |  | 0 |  | 3.24 |  |  |  |  | 1.48 | [6 empty] | DIL
3 | 113202111R00 | Vytrhání obrub obrubníků silničních | m | 12 |  | 0 |  | 0 |  | 0 | 21 | 0 | 0 | 0 | 0.27 | 3.24 |  | RTS 25/ I | RTS 25/ I | 0.123 | 1.48 |  | Práce | Běžná |  |  |  | POL1_
|  | 12 |  | 12 | [23 empty] | VV | 0
Díl: | 712 | Povlakové krytiny |  |  |  | 0 |  | 0 |  | 0 |  | 0 |  | 2.62 |  | 8.68 |  |  |  |  | 1058.3 | [6 empty] | DIL
4 | 711491171RT1 | Provedení izolace proti vodě, na ploše vodorovné, podkladní textilií textilie ve specifikaci | m2 | 1457.9 |  | 0 |  | 0 |  | 0 | 21 | 0 | 0 | 0 | 0 | 0 |  | RTS 25/ I | RTS 25/ I | 0.09 | 131.21 |  | Práce | Běžná |  |  |  | POL1_
|  | 33,5*18,5 |  | 619.75 | [23 empty] | VV | 0
|  | (33,5+33,5+18,5+18,5)*(0,8+0,25) |  | 109.2 | [23 empty] | VV | 0
[28 empty] | VV | 0
|  | 33,5*18,5 |  | 619.75 | [23 empty] | VV | 0
|  | (33,5+33,5+18,5+18,5)*(0,8+0,25) |  | 109.2 | [23 empty] | VV | 0
5 | 712300951R00 | Oprava boulí na povlakové krytině střech do 10°, asfaltové pásy přitavením | m2 | 619.75 |  | 0 |  | 0 |  | 0 | 21 | 0 | 0.0007 | 0.43 | 0.014 | 8.68 |  | RTS 25/ I | RTS 25/ I | 0.40333 | 249.96 |  | Práce | Běžná |  |  |  | POL1_
|  | 33,5*18,5 |  | 619.75 | [23 empty] | VV | 0
6 | 712372111R00 | Provedení povlakové krytiny střech do 10°, fólií kotvenou do betonového podkladu, 4 kotvy/m2 | m2 | 728.95 |  | 0 |  | 0 |  | 0 | 21 | 0 | 0 | 0 | 0 | 0 |  | RTS 25/ I | RTS 25/ I | 0.848 | 618.15 |  | Práce | Běžná |  |  |  | POL1_
|  | včetně ukotvení k podkladu hmoždinkami, svaření všech spojů a překrytí kotev fólií. | [25 empty] | POP
|  | 33,5*18,5 |  | 619.75 | [23 empty] | VV | 0
|  | (33,5+33,5+18,5+18,5)*(0,8+0,25) |  | 109.2 | [23 empty] | VV | 0
7 | 712378005R00 | Stěnová lišta vyhnutá VIPLANYL rš 70 mm | m | 104 |  | 0 |  | 0 |  | 0 | 21 | 0 | 0.00066 | 0.07 | 0 | 0 |  | RTS 25/ I | RTS 25/ I | 0.189 | 19.66 |  | Práce | Běžná |  |  |  | POL1_
|  | Úprava délky a připevnění stěnové lišty natloukacími hmoždinkami včetně dodávky lišty. | [25 empty] | POP
|  | 33,5+33,5+18,5+18,5 |  | 104 | [23 empty] | VV | 0
8 | 712378006R00 | Rohová lišta vnější VIPLANYL rš 100 mm | m | 104 |  | 0 |  | 0 |  | 0 | 21 | 0 | 0.00076 | 0.08 | 0 | 0 |  | RTS 25/ I | RTS 25/ I | 0.189 | 19.66 |  | Práce | Běžná |  |  |  | POL1_
|  | Úprava délky a připevnění rohové lišty natloukacími hmoždinkami včetně dodávky lišty. | [25 empty] | POP
|  | 33,5+33,5+18,5+18,5 |  | 104 | [23 empty] | VV | 0
9 | 712378007R00 | Rohová lišta vnitřní VIPLANYL rš 100 mm | m | 104 |  | 0 |  | 0 |  | 0 | 21 | 0 | 0.00076 | 0.08 | 0 | 0 |  | RTS 25/ I | RTS 25/ I | 0.189 | 19.66 |  | Práce | Běžná |  |  |  | POL1_
|  | Úprava délky a připevnění rohové lišty natloukacími hmoždinkami včetně dodávky lišty. | [25 empty] | POP
|  | 33,5+33,5+18,5+18,5 |  | 104 | [23 empty] | VV | 0
10 | 7129500 | Vyvaření , příprava podkladu , vyvaření | m2 | 619.75 |  | 0 |  | 0 |  | 0 | 21 | 0 | 0 | 0 | 0 | 0 |  | Vlastní | Indiv | 0 | 0 |  | Práce | Běžná |  |  |  | POL1_
|  | 33,5*18,5 |  | 619.75 | [23 empty] | VV | 0
11 | 7139502 | Kotevní plán | ks | 1 |  | 0 |  | 0 |  | 0 | 21 | 0 | 0 | 0 | 0 | 0 |  | Vlastní | Indiv | 0 | 0 |  | Práce | Běžná |  |  |  | POL1_
|  | 1 |  | 1 | [23 empty] | VV | 0
12 | 7139503 | Jiskrová zkouška vč. dokladu | ks | 1 |  | 0 |  | 0 |  | 0 | 21 | 0 | 0 | 0 | 0 | 0 |  | Vlastní | Indiv | 0 | 0 |  | Práce | Běžná |  |  |  | POL1_
|  | 1 |  | 1 | [23 empty] | VV | 0
13 | 7139504 | Protokol o požární klasifikaci skladby střechy Broof/T3) | ks | 1 |  | 0 |  | 0 |  | 0 | 21 | 0 | 0 | 0 | 0 | 0 |  | Vlastní | Indiv | 0 | 0 |  | Práce | Běžná |  |  |  | POL1_
|  | 1 |  | 1 | [23 empty] | VV | 0
14 | 283220013R | Fólie hydroizolační PVC-P, tl. 1,8 mm, střešní UV stabilizace, Broof T3 | m2 | 843.7525 |  | 0 |  | 0 |  | 0 | 21 | 0 | 0.0022 | 1.86 | 0 | 0 | SPCM | RTS 25/ I | RTS 25/ I | 0 | 0 |  | Specifikace | Běžná |  |  |  | POL3_
|  | 33,5*18,5*1,15 |  | 712.7125 | [23 empty] | VV | 0
|  | (33,5+33,5+18,5+18,5)*(0,8+0,25)*1,2 |  | 131.04 | [23 empty] | VV | 0
15 | 69355900ik | Dodávka separační geotextilie 500 g/m2 | m2 | 843.7525 |  | 0 |  | 0 |  | 0 | 21 | 0 | 0 | 0 | 0 | 0 |  | Vlastní | Indiv | 0 | 0 |  | Specifikace | Běžná |  |  |  | POL3_
|  | 33,5*18,5*1,15 |  | 712.7125 | [23 empty] | VV | 0
|  | (33,5+33,5+18,5+18,5)*(0,8+0,25)*1,2 |  | 131.04 | [23 empty] | VV | 0
16 | 69366195R | Textilie separační sklovláknitá 120 g/m2 | m2 | 843.7525 |  | 0 |  | 0 |  | 0 | 21 | 0 | 0.00012 | 0.1 | 0 | 0 | SPCM | RTS 25/ I | RTS 25/ I | 0 | 0 |  | Specifikace | Běžná |  |  |  | POL3_
|  | 33,5*18,5*1,15 |  | 712.7125 | [23 empty] | VV | 0
|  | (33,5+33,5+18,5+18,5)*(0,8+0,25)*1,2 |  | 131.04 | [23 empty] | VV | 0
17 | 998712202R00 | Přesun hmot pro povlakové krytiny, výšky do 12 m | % |  |  | 0 |  | 0 |  | 0 | 21 | 0 | 0 | 0 | 0 | 0 |  | RTS 25/ I | RTS 25/ I | 0 | 0 |  | Přesun hmot | Běžná |  |  |  | POL7_
Díl: | 721 | Vnitřní kanalizace |  |  |  | 0 |  | 0 |  | 0 |  | 0 |  | 0.01 |  | 0.03 |  |  |  |  | 7.05 | [6 empty] | DIL
18 | 721231212RT5 | Vtok střešní sanační v povlakové krytině, střecha zateplená průměr 110 mm | kus | 6 |  | 0 |  | 0 |  | 0 | 21 | 0 | 0.00231 | 0.01 | 0 | 0 |  | RTS 25/ I | RTS 25/ I | 0.71 | 4.26 |  | Práce | Běžná |  |  |  | POL1_
|  | 6 |  | 6 | [23 empty] | VV | 0
19 | 721231311R00 | Zápachová klapka pro střešní vtoky | kus | 6 |  | 0 |  | 0 |  | 0 | 21 | 0 | 0.0001 | 0 | 0 | 0 |  | RTS 25/ I | RTS 25/ I | 0.02 | 0.12 |  | Práce | Běžná |  |  |  | POL1_
|  | 6 |  | 6 | [23 empty] | VV | 0
20 | 721220802ik | Demontáž střešní vpusti , DN 100 mm | kus | 6 |  | 0 |  | 0 |  | 0 | 21 | 0 | 0 | 0 | 0.0042 | 0.03 |  | Vlastní | RTS 25/ I | 0.445 | 2.67 |  | Práce | Běžná |  |  |  | POL1_
|  | 6 |  | 6 | [23 empty] | VV | 0
21 | 998721201R00 | Přesun hmot pro vnitřní kanalizaci, výšky do 6 m | % |  |  | 0 |  | 0 |  | 0 | 21 | 0 | 0 | 0 | 0 | 0 |  | RTS 25/ I | RTS 25/ I | 0 | 0 |  | Přesun hmot | Běžná |  |  |  | POL7_
Díl: | 762 | Konstrukce tesařské |  |  |  | 0 |  | 0 |  | 0 |  | 0 |  | 0.05 |  | 0.05 |  |  |  |  | 1.17 | [6 empty] | DIL
22 | 762341220R00 | Montáž bedn.střech rovn. z aglomer.desek šroubováním | m2 | 3.06 |  | 0 |  | 0 |  | 0 | 21 | 0 | 0 | 0 | 0 | 0 |  | RTS 25/ I | RTS 25/ I | 0.292 | 0.89 |  | Práce | Běžná |  |  |  | POL1_
|  | 1,7*0,9*2 |  | 3.06 | [23 empty] | VV | 0
23 | 762341811R00 | Demontáž bednění střech rovných z prken hrubých | m2 | 3.06 |  | 0 |  | 0 |  | 0 | 21 | 0 | 0 | 0 | 0.015 | 0.05 |  | RTS 25/ I | RTS 25/ I | 0.09 | 0.28 |  | Práce | Běžná |  |  |  | POL1_
|  | 1,7*0,9*2 |  | 3.06 | [23 empty] | VV | 0
24 | 762395000R00 | Spojovací a ochranné prostředky pro střechy | m3 | 0.0765 |  | 0 |  | 0 |  | 0 | 21 | 0 | 0.02297 | 0 | 0 | 0 |  | RTS 25/ I | RTS 25/ I | 0 | 0 |  | Práce | Běžná |  |  |  | POL1_
|  | 1,7*0,9*2*0,025 |  | 0.0765 | [23 empty] | VV | 0
25 | 60725017R | Deska dřevoštěpková OSB 3, Kronospan nebroušená tl. 25 mm | m2 | 3.366 |  | 0 |  | 0 |  | 0 | 21 | 0 | 0.0148 | 0.05 | 0 | 0 | SPCM | RTS 25/ I | RTS 25/ I | 0 | 0 |  | Specifikace | Běžná |  |  |  | POL3_
|  | 1,7*0,9*2*1,1 |  | 3.366 | [23 empty] | VV | 0
26 | 998762202R00 | Přesun hmot pro tesařské konstrukce, výšky do 12 m | % |  |  | 0 |  | 0 |  | 0 | 21 | 0 | 0 | 0 | 0 | 0 |  | RTS 25/ I | RTS 25/ I | 0 | 0 |  | Přesun hmot | Běžná |  |  |  | POL7_
Díl: | 764 | Konstrukce klempířské |  |  |  | 0 |  | 0 |  | 0 |  | 0 |  | 0.15 |  | 0.4 |  |  |  |  | 48.48 | [6 empty] | DIL
27 | 764311821R00 | Demontáž krytiny, tabule 2 x 1 m, do 25 m2, do 30° | m2 | 3.06 |  | 0 |  | 0 |  | 0 | 21 | 0 | 0 | 0 | 0.00732 | 0.02 |  | RTS 25/ I | RTS 25/ I | 0.115 | 0.35 |  | Práce | Běžná |  |  |  | POL1_
|  | 1,7*0,9*2 |  | 3.06 | [23 empty] | VV | 0
28 | 764345831R00 | Demontáž ventilačních nástavců D do 150 mm, do 30° | kus | 10 |  | 0 |  | 0 |  | 0 | 21 | 0 | 0 | 0 | 0.00303 | 0.03 |  | RTS 25/ I | RTS 25/ I | 0.0805 | 0.81 |  | Práce | Běžná |  |  |  | POL1_
|  | 10 |  | 10 | [23 empty] | VV | 0
29 | 764430850R00 | Demontáž oplechování zdí,rš 600 mm | m | 104 |  | 0 |  | 0 |  | 0 | 21 | 0 | 0 | 0 | 0.00337 | 0.35 |  | RTS 25/ I | RTS 25/ I | 0.115 | 11.96 |  | Práce | Běžná |  |  |  | POL1_
|  | 33,5+33,5+18,5+18,5 |  | 104 | [23 empty] | VV | 0
30 | 764817133Rik | Oplechování zdí (atik) z viplanyl , rš 330 mm | m | 104 |  | 0 |  | 0 |  | 0 | 21 | 0 | 0.00144 | 0.15 | 0 | 0 |  | Vlastní | Indiv | 0.34 | 35.36 |  | Práce | Běžná |  |  |  | POL1_
|  | 33,5+33,5+18,5+18,5 |  | 104 | [23 empty] | VV | 0
31 | 998764201R00 | Přesun hmot pro klempířské konstr., výšky do 6 m | % |  |  | 0 |  | 0 |  | 0 | 21 | 0 | 0 | 0 | 0 | 0 |  | RTS 25/ I | RTS 25/ I | 0 | 0 |  | Přesun hmot | Běžná |  |  |  | POL7_
Díl: | M210 | Uzemnění |  |  |  | 0 |  | 0 |  | 0 |  | 0 |  | 0 |  | 0 |  |  |  |  | 0 | [6 empty] | DIL
32 | 210 | Demontáž hromosvodné soustavy vč.odvozu materíálu do kovošrotu | celek | 1 |  | 0 |  | 0 |  | 0 | 21 | 0 | 0 | 0 | 0 | 0 |  | Vlastní | Indiv | 0 | 0 |  | Práce | Běžná |  |  |  | POL1_
|  | 1 |  | 1 | [23 empty] | VV | 0
33 | 2101 | Nová hromosvodná soustava vč.revizní zprávy | celek | 1 |  | 0 |  | 0 |  | 0 | 21 | 0 | 0 | 0 | 0 | 0 |  | Vlastní | Indiv | 0 | 0 |  | Práce | Běžná |  |  |  | POL1_
|  | 1 |  | 1 | [23 empty] | VV | 0
Díl: | D96 | Přesuny suti a vybouraných hmot |  |  |  | 0 |  | 0 |  | 0 |  | 0 |  | 0 |  | 0 |  |  |  |  | 22.94 | [6 empty] | DIL
34 | 979951161R00 | Výkup kovů - zinek, plechy | t | 0.4 |  | 0 |  | 0 |  | 0 | 21 | 0 | 0 | 0 | 0 | 0 |  | RTS 25/ I | RTS 25/ I | 0 | 0 |  | Práce | Běžná |  |  |  | POL1_
|  | Pro vyjádření výnosu ve prospěch zhotovitele je nutné jednotkovou cenu uvést se záporným znaménkem. (Získaná částka ponižuje náklad stavby.) | [25 empty] | POP |  | Pro vyjádření výnosu ve prospěch zhotovitele je nutné jednotkovou cenu uvést se záporným znaménkem. (Získaná částka ponižuje náklad stavby.)
|  | 0,4 |  | 0.4 | [23 empty] | VV | 0
35 | 979081111R00 | Odvoz suti a vybour. hmot na skládku do 1 km | t | 12.3908 |  | 0 |  | 0 |  | 0 | 21 | 0 | 0 | 0 | 0 | 0 |  | RTS 25/ I | RTS 25/ I | 0.49 | 6.07 |  | Přesun suti | Běžná |  |  |  | POL8_
|  | Včetně naložení na dopravní prostředek a složení na skládku, bez poplatku za skládku. | [25 empty] | POP
36 | 979081121R00 | Příplatek k odvozu za každý další 1 km | t | 346.9418 |  | 0 |  | 0 |  | 0 | 21 | 0 | 0 | 0 | 0 | 0 |  | RTS 25/ I | RTS 25/ I | 0 | 0 |  | Přesun suti | Běžná |  |  |  | POL8_
37 | 979082111R00 | Vnitrostaveništní doprava suti do 10 m | t | 12.3908 |  | 0 |  | 0 |  | 0 | 21 | 0 | 0 | 0 | 0 | 0 |  | RTS 25/ I | RTS 25/ I | 0.942 | 11.67 |  | Přesun suti | Běžná |  |  |  | POL8_
38 | 979082121R00 | Příplatek k vnitrost. dopravě suti za dalších 5 m | t | 49.5631 |  | 0 |  | 0 |  | 0 | 21 | 0 | 0 | 0 | 0 | 0 |  | RTS 25/ I | RTS 25/ I | 0.105 | 5.2 |  | Přesun suti | Běžná |  |  |  | POL8_
39 | 979990121R00 | Poplatek za uložení suti - asfaltové pásy, skupina odpadu 170302 | t | 12.3908 |  | 0 |  | 0 |  | 0 | 21 | 0 | 0 | 0 | 0 | 0 |  | RTS 25/ I | RTS 25/ I | 0 | 0 |  | Přesun suti | Běžná |  |  |  | POL8_
Díl: | VN | Vedlejší náklady |  |  |  | 0 |  | 0 |  | 0 |  | 0 |  | 0 |  | 0 |  |  |  |  | 0 | [6 empty] | DIL
40 | 005121 R | Zařízení staveniště | Soubor | 1 |  | 0 |  | 0 |  | 0 | 21 | 0 | 0 | 0 | 0 | 0 |  | RTS 25/ I | Indiv | 0 | 0 |  | VRN | Běžná |  |  |  | POL99_8
|  | Veškeré náklady spojené s vybudováním, provozem a odstraněním zařízení staveniště. | [25 empty] | POP
|  | 1 |  | 1 | [23 empty] | VV | 0
[26 empty] | 12 | 21 | DPH
| Celkem |  |  |  |  | 0 | [19 empty] | 0 | 0 | SUM
Poznámky uchazeče k zadání
POPUZIV
END
Note on S6: Jedná se o informaci, zda se jedná o položku, která je do rozpočtu zadána z cenové soustavy RTS, nebo vlastní.
Note on T6: Jedná se o název CÚ, která je zadána u položky rozpočtu

## SO08 Střřecha 8
Položkový rozpočet | [27 empty] | #TypZaznamu#
S: | 0564 | OPRAVA PLOCHÝCH STŘECH LDA | [25 empty] | STA
O: | SO 08 | Střecha 8 | [22 empty] | STA |  |  | OBJ
R: | 02012 | rozpočet | [25 empty] | ROZ
P.č. | Číslo položky | Název položky | MJ | Množství | Cena / MJ | Celkem | Dodávka | Dodávka celk. | Montáž | Montáž celk. | DPH | Cena s DPH | Hmotnost / MJ | Hmotnost celk.(t) | Dem. hmotnost / MJ | Dem. hmotnost celk.(t) | Ceník | Cen. soustava / platnost | Cenová úroveň | Nhod / MJ | Nhod celk. | Dodavatel | Typ položky | Stav položky
Díl: | 95 | Dokončovací konstrukce na pozemních stavbách |  |  |  | 0 |  | 0 |  | 0 |  | 0 |  | 0 |  | 0 |  |  |  |  | 21.96 | [6 empty] | DIL
1 | 952901411R00 | Vyčištění ostatních objektů | m2 | 157.95 |  | 0 |  | 0 |  | 0 | 21 | 0 | 0 | 0 | 0 | 0 |  | RTS 25/ I | RTS 25/ I | 0.139 | 21.96 |  | Práce | Běžná |  |  |  | POL1_
|  | 24,3*6,5 |  | 157.95 | [23 empty] | VV | 0
2 | 99956 | Úprava úchytů klimatizační jednotky | sada | 1 |  | 0 |  | 0 |  | 0 | 21 | 0 | 0 | 0 | 0 | 0 |  | Vlastní | Indiv | 0 | 0 |  | Práce | Běžná |  |  |  | POL1_
|  | 1 |  | 1 | [23 empty] | VV | 0
3 | 171156600100R | Jeřáb mobil. na autopodvozku | Sh | 17 |  | 0 |  | 0 |  | 0 | 21 | 0 | 0 | 0 | 0 | 0 | STROJ | RTS 25/ I | RTS 25/ I | 0 | 0 |  | Stroj | Běžná |  |  |  | POL6_
|  | 8,5*2 |  | 17 | [23 empty] | VV | 0
Díl: | 712 | Povlakové krytiny |  |  |  | 0 |  | 0 |  | 0 |  | 0 |  | 0.83 |  | 2.21 |  |  |  |  | 319.07 | [6 empty] | DIL
4 | 711491171RT1 | Provedení izolace proti vodě, na ploše vodorovné, podkladní textilií textilie ve specifikaci | m2 | 424.25 |  | 0 |  | 0 |  | 0 | 21 | 0 | 0 | 0 | 0 | 0 |  | RTS 25/ I | RTS 25/ I | 0.09 | 38.18 |  | Práce | Běžná |  |  |  | POL1_
|  | 24,3*6,5*2 |  | 315.9 | [23 empty] | VV | 0
|  | (24,3+24,3+6,5+6,5)*(0,6+0,25)*2 |  | 104.72 | [23 empty] | VV | 0
|  | (1,1+1,1+1,43)*0,5*2 |  | 3.63 | [23 empty] | VV | 0
5 | 712300951R00 | Oprava boulí na povlakové krytině střech do 10°, asfaltové pásy přitavením | m2 | 157.95 |  | 0 |  | 0 |  | 0 | 21 | 0 | 0.0007 | 0.11 | 0.014 | 2.21 |  | RTS 25/ I | RTS 25/ I | 0.40333 | 63.71 |  | Práce | Běžná |  |  |  | POL1_
|  | 24,3*6,5 |  | 157.95 | [23 empty] | VV | 0
6 | 712372111R00 | Provedení povlakové krytiny střech do 10°, fólií kotvenou do betonového podkladu, 4 kotvy/m2 | m2 | 212.125 |  | 0 |  | 0 |  | 0 | 21 | 0 | 0 | 0 | 0 | 0 |  | RTS 25/ I | RTS 25/ I | 0.848 | 179.88 |  | Práce | Běžná |  |  |  | POL1_
|  | včetně ukotvení k podkladu hmoždinkami, svaření všech spojů a překrytí kotev fólií. | [25 empty] | POP
|  | 24,3*6,5 |  | 157.95 | [23 empty] | VV | 0
|  | (24,3+24,3+6,5+6,5)*(0,6+0,25) |  | 52.36 | [23 empty] | VV | 0
|  | strojovna : | [25 empty] | VV | 0
|  | (1,1+1,1+1,43)*0,5 |  | 1.815 | [23 empty] | VV | 0
7 | 712378005R00 | Stěnová lišta vyhnutá VIPLANYL rš 70 mm | m | 65.23 |  | 0 |  | 0 |  | 0 | 21 | 0 | 0.00066 | 0.04 | 0 | 0 |  | RTS 25/ I | RTS 25/ I | 0.189 | 12.33 |  | Práce | Běžná |  |  |  | POL1_
|  | Úprava délky a připevnění stěnové lišty natloukacími hmoždinkami včetně dodávky lišty. | [25 empty] | POP
|  | 24,3+24,3+6,5+6,5 |  | 61.6 | [23 empty] | VV | 0
|  | 1,1+1,1+1,43 |  | 3.63 | [23 empty] | VV | 0
8 | 712378006R00 | Rohová lišta vnější VIPLANYL rš 100 mm | m | 65.23 |  | 0 |  | 0 |  | 0 | 21 | 0 | 0.00076 | 0.05 | 0 | 0 |  | RTS 25/ I | RTS 25/ I | 0.189 | 12.33 |  | Práce | Běžná |  |  |  | POL1_
|  | Úprava délky a připevnění rohové lišty natloukacími hmoždinkami včetně dodávky lišty. | [25 empty] | POP
|  | 24,3+24,3+6,5+6,5 |  | 61.6 | [23 empty] | VV | 0
|  | 1,1+1,1+1,43 |  | 3.63 | [23 empty] | VV | 0
9 | 712378007R00 | Rohová lišta vnitřní VIPLANYL rš 250 mm | m | 65.23 |  | 0 |  | 0 |  | 0 | 21 | 0 | 0.00076 | 0.05 | 0 | 0 |  | RTS 25/ I | Indiv | 0.189 | 12.33 |  | Práce | Běžná |  |  |  | POL1_
|  | Úprava délky a připevnění rohové lišty natloukacími hmoždinkami včetně dodávky lišty. | [25 empty] | POP
|  | 24,3+24,3+6,5+6,5 |  | 61.6 | [23 empty] | VV | 0
|  | 1,1+1,1+1,43 |  | 3.63 | [23 empty] | VV | 0
10 | 712941963RZ3 | Provedení údržby povlakové krytiny střech,proniků ventilací ap.,asfaltové pásy přitavením,celoplošně 1 vrstva - včetně dodávky materiálu + nerez páska | kus | 1 |  | 0 |  | 0 |  | 0 | 21 | 0 | 0.0056 | 0.01 | 0 | 0 |  | RTS 25/ I | RTS 25/ I | 0.314 | 0.31 |  | Práce | Běžná |  |  |  | POL1_
|  | 1 |  | 1 | [23 empty] | VV | 0
11 | 7129500 | Vyvaření , příprava podkladu , vyvaření | m2 | 157.95 |  | 0 |  | 0 |  | 0 | 21 | 0 | 0 | 0 | 0 | 0 |  | Vlastní | Indiv | 0 | 0 |  | Práce | Běžná |  |  |  | POL1_
|  | 24,3*6,5 |  | 157.95 | [23 empty] | VV | 0
12 | 7139501 | Zesílení obvod krytiny | m2 | 123.2 |  | 0 |  | 0 |  | 0 | 21 | 0 | 0 | 0 | 0 | 0 |  | Vlastní | Indiv | 0 | 0 |  | Práce | Běžná |  |  |  | POL1_
|  | (24,3+24,3+6,5+6,5)*2 |  | 123.2 | [23 empty] | VV | 0
13 | 7139502 | Kotevní plán | ks | 1 |  | 0 |  | 0 |  | 0 | 21 | 0 | 0 | 0 | 0 | 0 |  | Vlastní | Indiv | 0 | 0 |  | Práce | Běžná |  |  |  | POL1_
|  | 1 |  | 1 | [23 empty] | VV | 0
14 | 7139503 | Jiskrová zkouška vč. dokladu | ks | 1 |  | 0 |  | 0 |  | 0 | 21 | 0 | 0 | 0 | 0 | 0 |  | Vlastní | Indiv | 0 | 0 |  | Práce | Běžná |  |  |  | POL1_
|  | 1 |  | 1 | [23 empty] | VV | 0
15 | 7139504 | Protokol o požární klasifikaci skladby střechy Broof/T3) | ks | 1 |  | 0 |  | 0 |  | 0 | 21 | 0 | 0 | 0 | 0 | 0 |  | Vlastní | Indiv | 0 | 0 |  | Práce | Běžná |  |  |  | POL1_
|  | 1 |  | 1 | [23 empty] | VV | 0
16 | 283220013R | Fólie hydroizolační PVC-P, tl. 1,8 mm, střešní UV stabilizace, Broof T3 | m2 | 247.1761 |  | 0 |  | 0 |  | 0 | 21 | 0 | 0.0022 | 0.54 | 0 | 0 | SPCM | RTS 25/ I | RTS 25/ I | 0 | 0 |  | Specifikace | Běžná |  |  |  | POL3_
|  | 24,3*6,5*1,15 |  | 181.6425 | [23 empty] | VV | 0
|  | (24,3+24,3+6,5+6,5)*(0,6+0,25)*1,21 |  | 63.3556 | [23 empty] | VV | 0
|  | strojovna : | [25 empty] | VV | 0
|  | (1,1+1,1+1,43)*0,5*1,2 |  | 2.178 | [23 empty] | VV | 0
17 | 69355900ik | Dodávka separační geotextilie 500 g/m2 | m2 | 246.6525 |  | 0 |  | 0 |  | 0 | 21 | 0 | 0 | 0 | 0 | 0 |  | Vlastní | Indiv | 0 | 0 |  | Specifikace | Běžná |  |  |  | POL3_
|  | 24,3*6,5*1,15 |  | 181.6425 | [23 empty] | VV | 0
|  | (24,3+24,3+6,5+6,5)*(0,6+0,25)*1,2 |  | 62.832 | [23 empty] | VV | 0
|  | (1,1+1,1+1,43)*0,5*1,2 |  | 2.178 | [23 empty] | VV | 0
18 | 69366195R | Textilie separační sklovláknitá 120 g/m2 | m2 | 246.6525 |  | 0 |  | 0 |  | 0 | 21 | 0 | 0.00012 | 0.03 | 0 | 0 | SPCM | RTS 25/ I | RTS 25/ I | 0 | 0 |  | Specifikace | Běžná |  |  |  | POL3_
|  | 24,3*6,5*1,15 |  | 181.6425 | [23 empty] | VV | 0
|  | (24,3+24,3+6,5+6,5)*(0,6+0,25)*1,2 |  | 62.832 | [23 empty] | VV | 0
|  | (1,1+1,1+1,43)*0,5*1,2 |  | 2.178 | [23 empty] | VV | 0
19 | 998712202R00 | Přesun hmot pro povlakové krytiny, výšky do 12 m | % |  |  | 0 |  | 0 |  | 0 | 21 | 0 | 0 | 0 | 0 | 0 |  | RTS 25/ I | RTS 25/ I | 0 | 0 |  | Přesun hmot | Běžná |  |  |  | POL7_
Díl: | 721 | Vnitřní kanalizace |  |  |  | 0 |  | 0 |  | 0 |  | 0 |  | 0 |  | 0.01 |  |  |  |  | 2.35 | [6 empty] | DIL
20 | 721231212RT5 | Vtok střešní sanační v povlakové krytině, střecha zateplená průměr 110 mm | kus | 2 |  | 0 |  | 0 |  | 0 | 21 | 0 | 0.00231 | 0 | 0 | 0 |  | RTS 25/ I | RTS 25/ I | 0.71 | 1.42 |  | Práce | Běžná |  |  |  | POL1_
|  | 2 |  | 2 | [23 empty] | VV | 0
21 | 721231311R00 | Zápachová klapka pro střešní vtoky | kus | 2 |  | 0 |  | 0 |  | 0 | 21 | 0 | 0.0001 | 0 | 0 | 0 |  | RTS 25/ I | RTS 25/ I | 0.02 | 0.04 |  | Práce | Běžná |  |  |  | POL1_
|  | 2 |  | 2 | [23 empty] | VV | 0
22 | 721220802ik | Demontáž střešní vpusti , DN 100 mm | kus | 2 |  | 0 |  | 0 |  | 0 | 21 | 0 | 0 | 0 | 0.0042 | 0.01 |  | Vlastní | RTS 25/ I | 0.445 | 0.89 |  | Práce | Běžná |  |  |  | POL1_
|  | 2 |  | 2 | [23 empty] | VV | 0
23 | 998721201R00 | Přesun hmot pro vnitřní kanalizaci, výšky do 6 m | % |  |  | 0 |  | 0 |  | 0 | 21 | 0 | 0 | 0 | 0 | 0 |  | RTS 25/ I | RTS 25/ I | 0 | 0 |  | Přesun hmot | Běžná |  |  |  | POL7_
Díl: | 764 | Konstrukce klempířské |  |  |  | 0 |  | 0 |  | 0 |  | 0 |  | 0.42 |  | 0.22 |  |  |  |  | 59.85 | [6 empty] | DIL
24 | 764814760R00 | Ventilační nástavce,lak.Pz,hladká krytina,D 100 mm | kus | 3 |  | 0 |  | 0 |  | 0 | 21 | 0 | 0.0087 | 0.03 | 0 | 0 |  | RTS 25/ I | RTS 25/ I | 0.8751 | 2.63 |  | Práce | Běžná |  |  |  | POL1_
|  | 3 |  | 3 | [23 empty] | VV | 0
25 | 764345831R00 | Demontáž ventilačních nástavců D do 150 mm, do 30° | kus | 3 |  | 0 |  | 0 |  | 0 | 21 | 0 | 0 | 0 | 0.00303 | 0.01 |  | RTS 25/ I | RTS 25/ I | 0.0805 | 0.24 |  | Práce | Běžná |  |  |  | POL1_
|  | 3 |  | 3 | [23 empty] | VV | 0
26 | 764430850R00 | Demontáž oplechování zdí,rš 600 mm | m | 61.6 |  | 0 |  | 0 |  | 0 | 21 | 0 | 0 | 0 | 0.00337 | 0.21 |  | RTS 25/ I | RTS 25/ I | 0.115 | 7.08 |  | Práce | Běžná |  |  |  | POL1_
|  | 24,3+24,3+6,5+6,5 |  | 61.6 | [23 empty] | VV | 0
27 | 764812320Rik | Oplechování okapů,živičná krytina,viplanyl ,rš 200 mm | m | 61.6 |  | 0 |  | 0 |  | 0 | 21 | 0 | 0.00124 | 0.08 | 0 | 0 |  | Vlastní | Indiv | 0.29573 | 18.22 |  | Práce | Běžná |  |  |  | POL1_
|  | 24,3+24,3+6,5+6,5 |  | 61.6 | [23 empty] | VV | 0
28 | 764817150Rik | Oplechování zdí (atik) z viplanyl , rš 500 mm | m | 62.9 |  | 0 |  | 0 |  | 0 | 21 | 0 | 0.005 | 0.31 | 0 | 0 |  | Vlastní | Indiv | 0.50365 | 31.68 |  | Práce | Běžná |  |  |  | POL1_
|  | 24,3+24,3+6,5+6,5+0,5+0,8 |  | 62.9 | [23 empty] | VV | 0
29 | 998764201R00 | Přesun hmot pro klempířské konstr., výšky do 6 m | % |  |  | 0 |  | 0 |  | 0 | 21 | 0 | 0 | 0 | 0 | 0 |  | RTS 25/ I | RTS 25/ I | 0 | 0 |  | Přesun hmot | Běžná |  |  |  | POL7_
Díl: | M210 | Uzemnění |  |  |  | 0 |  | 0 |  | 0 |  | 0 |  | 0 |  | 0 |  |  |  |  | 0 | [6 empty] | DIL
30 | 210 | Demontáž hromosvodné soustavy vč.odvozu materíálu do kovošrotu | celek | 1 |  | 0 |  | 0 |  | 0 | 21 | 0 | 0 | 0 | 0 | 0 |  | Vlastní | Indiv | 0 | 0 |  | Práce | Běžná |  |  |  | POL1_
|  | 1 |  | 1 | [23 empty] | VV | 0
31 | 2101 | Nová hromosvodná soustava vč.revizní zprávy | celek | 1 |  | 0 |  | 0 |  | 0 | 21 | 0 | 0 | 0 | 0 | 0 |  | Vlastní | Indiv | 0 | 0 |  | Práce | Běžná |  |  |  | POL1_
|  | 1 |  | 1 | [23 empty] | VV | 0
Díl: | D96 | Přesuny suti a vybouraných hmot |  |  |  | 0 |  | 0 |  | 0 |  | 0 |  | 0 |  | 0 |  |  |  |  | 6.78 | [6 empty] | DIL
32 | 979951161R00 | Výkup kovů - zinek, plechy | t | 0.22 |  | 0 |  | 0 |  | 0 | 21 | 0 | 0 | 0 | 0 | 0 |  | RTS 25/ I | RTS 25/ I | 0 | 0 |  | Práce | Běžná |  |  |  | POL1_
|  | Pro vyjádření výnosu ve prospěch zhotovitele je nutné jednotkovou cenu uvést se záporným znaménkem. (Získaná částka ponižuje náklad stavby.) | [25 empty] | POP |  | Pro vyjádření výnosu ve prospěch zhotovitele je nutné jednotkovou cenu uvést se záporným znaménkem. (Získaná částka ponižuje náklad stavby.)
|  | 0,22 |  | 0.22 | [23 empty] | VV | 0
33 | 979990121R00 | Poplatek za uložení suti - asfaltové pásy, skupina odpadu 170302 | t | 2.216 |  | 0 |  | 0 |  | 0 | 21 | 0 | 0 | 0 | 0 | 0 |  | RTS 25/ I | RTS 25/ I | 0 | 0 |  | Práce | Běžná |  |  |  | POL1_
|  | 2,216 |  | 2.216 | [23 empty] | VV | 0
34 | 979011111R00 | Svislá doprava suti a vybour. hmot za 2.NP a 1.PP | t | 2.4364 |  | 0 |  | 0 |  | 0 | 21 | 0 | 0 | 0 | 0 | 0 |  | RTS 25/ I | RTS 25/ I | 0.933 | 2.27 |  | Přesun suti | Běžná |  |  |  | POL8_
35 | 979081111R00 | Odvoz suti a vybour. hmot na skládku do 1 km | t | 2.4364 |  | 0 |  | 0 |  | 0 | 21 | 0 | 0 | 0 | 0 | 0 |  | RTS 25/ I | RTS 25/ I | 0.49 | 1.19 |  | Přesun suti | Běžná |  |  |  | POL8_
|  | Včetně naložení na dopravní prostředek a složení na skládku, bez poplatku za skládku. | [25 empty] | POP
36 | 979081121R00 | Příplatek k odvozu za každý další 1 km | t | 68.2187 |  | 0 |  | 0 |  | 0 | 21 | 0 | 0 | 0 | 0 | 0 |  | RTS 25/ I | RTS 25/ I | 0 | 0 |  | Přesun suti | Běžná |  |  |  | POL8_
37 | 979082111R00 | Vnitrostaveništní doprava suti do 10 m | t | 2.4364 |  | 0 |  | 0 |  | 0 | 21 | 0 | 0 | 0 | 0 | 0 |  | RTS 25/ I | RTS 25/ I | 0.942 | 2.3 |  | Přesun suti | Běžná |  |  |  | POL8_
38 | 979082121R00 | Příplatek k vnitrost. dopravě suti za dalších 5 m | t | 9.7455 |  | 0 |  | 0 |  | 0 | 21 | 0 | 0 | 0 | 0 | 0 |  | RTS 25/ I | RTS 25/ I | 0.105 | 1.02 |  | Přesun suti | Běžná |  |  |  | POL8_
Díl: | VN | Vedlejší náklady |  |  |  | 0 |  | 0 |  | 0 |  | 0 |  | 0 |  | 0 |  |  |  |  | 0 | [6 empty] | DIL
39 | 005121 R | Zařízení staveniště | Soubor | 1 |  | 0 |  | 0 |  | 0 | 21 | 0 | 0 | 0 | 0 | 0 |  | RTS 25/ I | Indiv | 0 | 0 |  | VRN | Běžná |  |  |  | POL99_8
|  | Veškeré náklady spojené s vybudováním, provozem a odstraněním zařízení staveniště. | [25 empty] | POP
[26 empty] | 12 | 21 | DPH
| Celkem |  |  |  |  | 0 | [19 empty] | 0 | 0 | SUM
Poznámky uchazeče k zadání
POPUZIV
END
Note on S6: Jedná se o informaci, zda se jedná o položku, která je do rozpočtu zadána z cenové soustavy RTS, nebo vlastní.
Note on T6: Jedná se o název CÚ, která je zadána u položky rozpočtu