## Vířivá vana celotělová
Technická specifikace a cenová nabídka
Zakázka: Dodávka zdravotních a rehabilitačních přístrojů
část III - celotělová vířivka
Účastník vyplní takto označená pole:
Název účastníka:
č.pol. | název položky | technická specifikace | účastník uvede ANO nebo NE podle toho, zda zadaný parametr splňuje či nesplňuje | účastník uvede technické parametry nabízeného zařízení nad rámec minimálních požadavků | riziková třída ZP | periodicita BTK v letech | obchodní název prostředku | název výrobce
1. | vana určená pro vířivou masáž | je vyžadováno
2. | materiál vany - akrylát s antibakteriální úpravou | je vyžadováno
3. | užitný objem vody / maximální objem vody | min 350 l / max 470 l
4. | bezpečnostní přepad | je vyžadováno
5. | hydromasážní trysky nerezové | min 32
6. | - miditrysky | min 10
7. | - mikrotrysky | min 22
8. | nezávislé zóny vířivé masáže | min 3
9. | pneumatické ovládání | je vyžadováno
10. | kontinuální režim vířivé masáže | je vyžadováno
11. | automatický proplach hydromasážního systému | je vyžadováno
12. | nerezové ovládací komponenty | je vyžadováno
13. | nápusť vody - nerezová | je vyžadováno
14. | analogový ukazatel teploty napouštěné vody | je vyžadováno
15. | ruční oplachová sprcha | je vyžadováno
16. | ochrana čerpadla proti chodu na sucho | je vyžadováno
17. | dvoupolohová opěrka nohou z nerezové oceli | je vyžadováno
18. | chromoterapie na vnitřním obvodu vany | min 30 bodová
19. | bezpečnostní pacientské tlačítko ALARM | je vyžadováno
20. | nerezová madla pro pohodlné provádění terapie | min 2
21. | odnímatelný podhlavník | min 1
22. | anatomicky tvarovaný skelet vany - u nohou stupně k zapření dolních končetin | je vyžadováno
23. | barva vany | bílá
24. | dvoustupňový schůdek s nerezovým madlem | je vyžadováno
25. | přívod teplé a studené vody | 2x1"
26. | rozměry v mm (délka x šířka x výška) | max 2465 x 1000 x 1040 min 2450 x 950 x 950
27. | maximální velikost montážního otvoru (dveře do místnosti) | max 99 cm / 197 cm
28. | přípojka o napětí | 230 V / 50 Hz
29. | záruční lhůta minimálně 24 měsíců | je vyžadováno
30. | instalace a doprava, zaškolení obsluhy, manuál v českém jazyce | je vyžadováno
31. | certifikace profesionálního zdravotnického prostředku | je vyžadováno
32. | minimální životnost v letech | min 15 let
| Celková kupní cena v Kč bez DPH dle čl. IV. odst. 1 smlouvy |  | 0
| Délka trvání záruční lhůty (min. 2 roky) nabídnuté závazně dodavatelem | Počet let záruční lhůty
| Závazná záruční lhůta musí být nabídnuta v plném rozsahu dle smlouvy a v plném rozsahu všech činností, oprávnění a povinností, s nimiž je ve smyslu smlouvy spojena |  | nutno uvést, bez tohoto údaje jsou další návazné výpočty neplatné
pol. | Cena pozáručního servisu (od skončení záruční lhůty) | MJ | cena za 1 MJ bez DPH | Cena celkem v Kč bez DPH za dobu od skončení záruční doby do 15 let od předání a převzetí přístroje (počítáno pro účely porovnatelného hodnocení nabídek)
33. | Cena pozáručního servisu (vč. BTK) dle čl. IV. odst. 2 smlouvy V ceně pozáručního servisu vč. BTK dle čl. IV. odst. 2 smlouvy jsou již zahrnuty všechny náklady na výjezd technika (doprava, cestovné, promeškaný čas, ostatní výdaje a náklady, související se zajištěním pozáručního servisu vč. BTK dle čl. IV. odst. 2 smlouvy) | 1 rok | 0 | 0
pol. | Cena pozáručních oprav vad | MJ | cena za 1 MJ bez DPH | Předpokládaný počet hodin za dobu od skončení záruční doby do 15 let od předání a převzetí přístroje (počítáno 5 hodin / rok pozáručního servisu pro účely porovnatelného hodnocení nabídek) | Cena celkem v Kč bez DPH za dobu od skončení záruční doby do 15 let od předání a převzetí přístroje (počítáno pro účely porovnatelného hodnocení nabídek)
34. | Cena práce servisního technika dle čl. IV. odst. 3 smlouvy V ceně práce servisního technika v rámci pozáručních oprav vad čl. IV. odst. 3 smlouvy jsou již zahrnuty všechny náklady na výjezd technika (doprava, cestovné, promeškaný čas, ostatní výdaje a náklady, související se zajištěním práce servisního technika v rámci pozáručních oprav vad dle čl. IV. odst. 3 smlouvy) | 1 hodina | 0 | 75 | 0
Celková nabídková cena v Kč bez DPH |  |  |  |  | 0