## Pokyny pro vyplnění
Pokyny pro vyplnění
Ve všech listech tohoto souboru můžete měnit pouze buňky s modrým pozadím. Jedná se o tyto údaje : - údaje o firmě - jednotkové ceny položek zadané na maximálně dvě desetinná místa

## Stavba
#RTSROZP# | Soupis stavebních prací, dodávek a služeb
| Stavba: |  | 2025/066 | Sportovní hala Třeboň - nástavba a přístavba ubytování
| Zadavatel |  | Město Třeboň |  |  |  | IČO: | 00247618
|  |  | Palackého nám. 46 |  |  |  | DIČ: | CZ00247618
|  |  | 37901 | Třeboň-Třeboň II
| Projektant: |  | JK - STAVPROJEKT, s.r.o. |  |  |  | IČO: | 26112779
|  |  | Palackého 102/II |  |  |  | DIČ: | CZ26112779
|  |  | 37901 | Třeboň
| Zhotovitel: | [5 empty] | IČO:
DIČ:
Vypracoval:
| Rozpis ceny | [6 empty] | Celkem
HSV | HSV | [6 empty] | 0
PSV | PSV | [6 empty] | 0
MON | MON | [6 empty] | 0
VN | Vedlejší náklady | [6 empty] | 0
ON | Ostatní náklady | [6 empty] | 0
| Celkem | [6 empty] | 0
Rekapitulace daní
| Základ pro sníženou DPH |  |  | 12 | % | 0 |  |  | CZK
| Snížená DPH |  |  | 12 | % | 0 |  |  | CZK
| Základ pro základní DPH |  |  | 21 | % | 0 |  |  | CZK
| Základní DPH |  |  | 21 | % | 0 |  |  | CZK
0 | Zaokrouhlení |  |  |  |  | 0 |  |  | CZK
0 | Cena celkem bez DPH |  |  |  |  | 0 |  |  | CZK
| Cena celkem s DPH |  |  |  |  | 0 |  |  | CZK
|  | v |  |  | dne
|  |  | Za zhotovitele |  |  |  | Za objednatele
Rekapitulace dílčích částí
#CASTI>> | Číslo | Název |  |  | Základ pro sníženou DPH | Základ pro základní DPH | DPH celkem | Cena celkem | %
1 | Stavba |  |  |  | 0 | 0 |  | 0
2 |  | Ostatní a vedlejší náklady |  |  | 0 | 0 |  | 0
3 | 001 | Vedlejší a ostatní náklady |  |  | 0 | 0 |  | 0
2 |  | Stavební objekt
2 | 01 | Stavební část |  |  | 0 | 0 |  | 0
3 | 01 | Stavební část |  |  | 0 | 0 |  | 0
2 | 02 | Zpevněné plochy |  |  | 0 | 0 |  | 0
3 | 02 | Zpevněné plochy |  |  | 0 | 0 |  | 0
2 | 03 | TZB |  |  | 0 | 0 |  | 0
3 | 03-1 | Vytápění |  |  | 0 | 0 |  | 0
3 | 03-2 | Zdravotní instalace |  |  | 0 | 0 |  | 0
3 | 03-3 | Vzduchotechnika |  |  | 0 | 0 |  | 0
3 | 03-4 | Chlazení |  |  | 0 | 0 |  | 0
2 | 04 | Elektroinstalace |  |  | 0 | 0 |  | 0
3 | 04-1 | Silnoproud |  |  | 0 | 0 |  | 0
3 | 04-2 | Slaboproud |  |  | 0 | 0 |  | 0
3 | 04-3 | Bleskosvod |  |  | 0 | 0 |  | 0
3 | 04-4 | Stavební práce - EI |  |  | 0 | 0 |  | 0
3 | 04-5 | Ostatní náklady - EI |  |  | 0 | 0 |  | 0
2 | 05 | FVE |  |  | 0 | 0 |  | 0
3 | 05-1 | FVE |  |  | 0 | 0 |  | 0
| Celkem za stavbu |  |  |  | 0 | 0 | 0 | 0 | 0
#POPS | Popis stavby: 2025/066 - Sportovní hala Třeboň - nástavba a přístavba ubytování
| 1. PODMÍNKY PRO ZPRACOVÁNÍ NABÍDKOVÉ CENY | [8 empty] | 1. PODMÍNKY PRO ZPRACOVÁNÍ NABÍDKOVÉ CENY
| Preambule | [8 empty] | Preambule
| Tento soupis stavebních prací, dodávek a služeb je sestaven jako podklad pro zpracování nabídek dodavatelů na veřejnou zakázku na stavební práce a obsahuje podmínky a požadavky zadavatele, za kterých má být zpracována nabídková cena dodavatelů. Účelem tohoto soupisu je zabezpečit obsahovou shodu všech nabídkových cen a usnadnit následné posouzení předložených cenových nabídek. | [8 empty] | Tento soupis stavebních prací, dodávek a služeb je sestaven jako podklad pro zpracování nabídek dodavatelů na veřejnou zakázku na stavební práce a obsahuje podmínky a požadavky zadavatele, za kterých má být zpracována nabídková cena dodavatelů. Účelem tohoto soupisu je zabezpečit obsahovou shodu všech nabídkových cen a usnadnit následné posouzení předložených cenových nabídek.
| Předpokládá se, že dodavatel před zpracováním cenové nabídky pečlivě prostuduje všechny pokyny a podmínky pro zpracování nabídkové ceny obsažené v zadávacích podmínkách a bude se jimi při zpracování nabídkové ceny řídit. Soupis stavebních prací, dodávek a služeb je sestaven v souladu s podmínkami vyhlášky Ministerstva pro místní rozvoj č.169/2016 Sb. | [8 empty] | Předpokládá se, že dodavatel před zpracováním cenové nabídky pečlivě prostuduje všechny pokyny a podmínky pro zpracování nabídkové ceny obsažené v zadávacích podmínkách a bude se jimi při zpracování nabídkové ceny řídit. Soupis stavebních prací, dodávek a služeb je sestaven v souladu s podmínkami vyhlášky Ministerstva pro místní rozvoj č.169/2016 Sb.
| Vymezení některých pojmů | [8 empty] | Vymezení některých pojmů
| Pro účely zpracování nabídkové ceny se jsou použity některé pojmy, pod kterými se rozumí: | [8 empty] | Pro účely zpracování nabídkové ceny se jsou použity některé pojmy, pod kterými se rozumí:
| Soupisem stavebních prací dodávek a služeb dokument, ve kterém jsou definovány zadavatelem požadované stavební práce, dodávky a služby v podrobnostech nezbytných pro zpracování cenové nabídky dodavatele. Soupis obsahuje i vymezení požadovaného množství stavebních prací, dodávek a služeb. | [8 empty] | Soupisem stavebních prací dodávek a služeb dokument, ve kterém jsou definovány zadavatelem požadované stavební práce, dodávky a služby v podrobnostech nezbytných pro zpracování cenové nabídky dodavatele. Soupis obsahuje i vymezení požadovaného množství stavebních prací, dodávek a služeb.
| Cenovou soustavou uspořádaný soubor informací o stavebních a montážních pracích, materiálech a výrobcích obsahující zatřídění položek, podrobný popis a měrnou jednotku, způsob měření a další technické a cenové podmínky pro možnost stanovení jednotkové ceny. | [8 empty] | Cenovou soustavou uspořádaný soubor informací o stavebních a montážních pracích, materiálech a výrobcích obsahující zatřídění položek, podrobný popis a měrnou jednotku, způsob měření a další technické a cenové podmínky pro možnost stanovení jednotkové ceny.
| Ostatními náklady náklady dodavatele spojené se splněním povinností dodavatele vyplývajících z obchodních či jiných podmínek zadávací dokumentace. Patří do nich zejména náklady na vyhotovení dokumentace skutečného provedení stavby, náklady na geodetické zaměření dokončeného díla, náklady spojené s podmínkami pro publicitu projektu, náklady na dílenskou či výrobní dokumentaci apod. | [8 empty] | Ostatními náklady náklady dodavatele spojené se splněním povinností dodavatele vyplývajících z obchodních či jiných podmínek zadávací dokumentace. Patří do nich zejména náklady na vyhotovení dokumentace skutečného provedení stavby, náklady na geodetické zaměření dokončeného díla, náklady spojené s podmínkami pro publicitu projektu, náklady na dílenskou či výrobní dokumentaci apod.
| Položkovým rozpočtem dokument odpovídající svým obsahem a strukturou soupisu stavebních prací, dodávek a služeb, předaného zadavatelem dodavateli ke zpracování nabídky, v němž dodavatel doplní k jednotlivým položkám stavebních prací, dodávek nebo služeb svoje nabídkové jednotkové ceny a stanoví i celkovou nabídkovou cenu příslušné položky a dále stanoví nabídkové ceny dle struktury soupisu až po celkovou nabídkovou cenu za veškeré stavební práce, dodávky nebo služby, které jsou obsahem soupisu stavebních prací, dodávek a služeb. | [8 empty] | Položkovým rozpočtem dokument odpovídající svým obsahem a strukturou soupisu stavebních prací, dodávek a služeb, předaného zadavatelem dodavateli ke zpracování nabídky, v němž dodavatel doplní k jednotlivým položkám stavebních prací, dodávek nebo služeb svoje nabídkové jednotkové ceny a stanoví i celkovou nabídkovou cenu příslušné položky a dále stanoví nabídkové ceny dle struktury soupisu až po celkovou nabídkovou cenu za veškeré stavební práce, dodávky nebo služby, které jsou obsahem soupisu stavebních prací, dodávek a služeb.
| Vedlejšími náklady náklady na činností zhotovitele, které nejsou zahrnuty v položkách soupisu stavebních prací, dodávek nebo služeb, ale se zhotovením stav-by souvisí a jsou pro realizaci stavby nezbytné. Někdy se definují jako vedlejší rozpočtové náklady a zahrnují zejména náklady na vybudování, provoz a odstranění zařízení staveniště. | [8 empty] | Vedlejšími náklady náklady na činností zhotovitele, které nejsou zahrnuty v položkách soupisu stavebních prací, dodávek nebo služeb, ale se zhotovením stav-by souvisí a jsou pro realizaci stavby nezbytné. Někdy se definují jako vedlejší rozpočtové náklady a zahrnují zejména náklady na vybudování, provoz a odstranění zařízení staveniště.
| Cenová soustava | [8 empty] | Cenová soustava
| Použitá cenová soustava | [8 empty] | Použitá cenová soustava
| Soupisy stavebních prací, dodávek a služeb jsou zpracovány s použitím cenové soustavy zpracované společností RTS, a.s.. Položky z cenové soustavy mají uveden odkaz na cenovou soustavu včetně označení příslušného ceníku. | [8 empty] | Soupisy stavebních prací, dodávek a služeb jsou zpracovány s použitím cenové soustavy zpracované společností RTS, a.s.. Položky z cenové soustavy mají uveden odkaz na cenovou soustavu včetně označení příslušného ceníku.
| Technické podmínky | [8 empty] | Technické podmínky
| Obsah jednotlivých položek, způsob měření a ostatní další podmínky definující obsah a použití jednotlivých položek jsou obsaženy v cenových a technických podmínkách příslušných ceníků (viz zařazení u položky), které jsou volně dostupné na elektronické adrese www.cenovasoustava.cz | [8 empty] | Obsah jednotlivých položek, způsob měření a ostatní další podmínky definující obsah a použití jednotlivých položek jsou obsaženy v cenových a technických podmínkách příslušných ceníků (viz zařazení u položky), které jsou volně dostupné na elektronické adrese www.cenovasoustava.cz
| Individuální položky | [8 empty] | Individuální položky
| Položky soupisu prací, které cenová soustava neobsahuje, jsou označeny popisem „vlastní“. Pro tyto položky jsou cenové a technické podmínky definovány jejich popisem, případně odkazem na konkrétní část příslušné dokumentace. | [8 empty] | Položky soupisu prací, které cenová soustava neobsahuje, jsou označeny popisem „vlastní“. Pro tyto položky jsou cenové a technické podmínky definovány jejich popisem, případně odkazem na konkrétní část příslušné dokumentace.
| Závaznost a změna soupisu | [8 empty] | Závaznost a změna soupisu
| Závaznost soupisu | [8 empty] | Závaznost soupisu
| Poskytnuté soupisy jsou pro zpracování nabídkové ceny závazné. Je vyloučeno jakékoliv vyřazení položek ze soupisu, doplnění položek do soupisu, slučování položek a jakýkoliv zásah do popisu položky, množství měrných jednotek nebo jakkoliv měnit či upravovat jakýkoliv jiný údaj v soupisu. | [8 empty] | Poskytnuté soupisy jsou pro zpracování nabídkové ceny závazné. Je vyloučeno jakékoliv vyřazení položek ze soupisu, doplnění položek do soupisu, slučování položek a jakýkoliv zásah do popisu položky, množství měrných jednotek nebo jakkoliv měnit či upravovat jakýkoliv jiný údaj v soupisu.
| Zvláštní podmínky pro stanovení nabídkové ceny | [8 empty] | Zvláštní podmínky pro stanovení nabídkové ceny
| Přeprava vybouraných hmot, suti a vytěžené zeminy | [8 empty] | Přeprava vybouraných hmot, suti a vytěžené zeminy
| Pokud soupis obsahuje i některé technologické položky vztahující se k uložení vytěžené zeminy nebo vybouraných hmot, vodorovné přesuny zeminy nebo vybouraných hmot pak v takových případech zpracovatel soupisu předpokládá určitou přepravní vzdálenost. Pokud z technologického postupu dodavatele vyplývá jiná přepravní vzdálenost, je povinností dodavatele stanovit takovou jednotkovou cenu, aby celková cena položky odpovídala jeho konkrétním technologickým podmínkám a konkrétní přepravní vzdálenosti, při soupisem vymezeném množství měrných jednotek. | [8 empty] | Pokud soupis obsahuje i některé technologické položky vztahující se k uložení vytěžené zeminy nebo vybouraných hmot, vodorovné přesuny zeminy nebo vybouraných hmot pak v takových případech zpracovatel soupisu předpokládá určitou přepravní vzdálenost. Pokud z technologického postupu dodavatele vyplývá jiná přepravní vzdálenost, je povinností dodavatele stanovit takovou jednotkovou cenu, aby celková cena položky odpovídala jeho konkrétním technologickým podmínkám a konkrétní přepravní vzdálenosti, při soupisem vymezeném množství měrných jednotek.
| Vnitrostaveništní přesun stavebního materiálu | [8 empty] | Vnitrostaveništní přesun stavebního materiálu
| Pokud soupis obsahuje i položky vztahující se ke vnitrostaveništnímu přesunu materiálů (položky označené jako přesun hmot), pak v takových případech je povinností dodavatele stanovit takovou jednotkovou cenu, aby celková cena položky odpovídala jeho konkrétním technologickým podmínkám a konkrétní přepravní vzdálenosti, při soupisem vymezeném množství měrných jednotek. | [8 empty] | Pokud soupis obsahuje i položky vztahující se ke vnitrostaveništnímu přesunu materiálů (položky označené jako přesun hmot), pak v takových případech je povinností dodavatele stanovit takovou jednotkovou cenu, aby celková cena položky odpovídala jeho konkrétním technologickým podmínkám a konkrétní přepravní vzdálenosti, při soupisem vymezeném množství měrných jednotek.
| Vnitrostaveništní přesun hmot prací PSV (pomocná stavební výroba) může být v soupisu stanoven procenticky z hodnoty ceny za provedení příslušných řemeslných prací, dodávek a služeb. V takovém případě není v soupisu uvedeno množství měrných jednotek. Dodavatel ocení celkovou cenu u takové položky přesunu hmot vždy konkrétní částkou v Kč, bez ohledu na to, jakým způsobem k jejímu výpočtu dospěl. | [8 empty] | Vnitrostaveništní přesun hmot prací PSV (pomocná stavební výroba) může být v soupisu stanoven procenticky z hodnoty ceny za provedení příslušných řemeslných prací, dodávek a služeb. V takovém případě není v soupisu uvedeno množství měrných jednotek. Dodavatel ocení celkovou cenu u takové položky přesunu hmot vždy konkrétní částkou v Kč, bez ohledu na to, jakým způsobem k jejímu výpočtu dospěl.
| Příplatky za ztížené podmínky prací | [8 empty] | Příplatky za ztížené podmínky prací
| Pokud soupis položku příplatku za ztížené podmínky obsahuje, je dodavatel povinen ji ocenit bez ohledu na to, že tento příplatek dodavatel standardně neuplatňuje. | [8 empty] | Pokud soupis položku příplatku za ztížené podmínky obsahuje, je dodavatel povinen ji ocenit bez ohledu na to, že tento příplatek dodavatel standardně neuplatňuje.
| Vedlejší a ostatní náklady | [8 empty] | Vedlejší a ostatní náklady
| Tyto náklady jsou popsány v samostatném soupisu stavebních prací, dodávek a služeb s tím, že dodavatel je povinen v rámci těchto nákladů ocenit všechny definované náklady souhrnně pro celou stavbu. | [8 empty] | Tyto náklady jsou popsány v samostatném soupisu stavebních prací, dodávek a služeb s tím, že dodavatel je povinen v rámci těchto nákladů ocenit všechny definované náklady souhrnně pro celou stavbu.
| 2. SPECIFICKÉ PODMÍNKY PRO ZPRACOVÁNÍ NABÍDKOVÉ CENY | [8 empty] | 2. SPECIFICKÉ PODMÍNKY PRO ZPRACOVÁNÍ NABÍDKOVÉ CENY
| Zde doplní zpracovatel soupisu případná specifika týkající se konkrétní zakázky. | [8 empty] | Zde doplní zpracovatel soupisu případná specifika týkající se konkrétní zakázky.
| 3. ELEKTRONICKÁ PODOBA SOUPISU | [8 empty] | 3. ELEKTRONICKÁ PODOBA SOUPISU
| Elektronická podoba soupisu | [8 empty] | Elektronická podoba soupisu
| V souladu se zákonem jsou předložené soupisy zpracovány i v elektronické podobě. Elektronickou podobou soupisu stavebních prací, dodávek a služeb je formát MS EXCEL. | [8 empty] | V souladu se zákonem jsou předložené soupisy zpracovány i v elektronické podobě. Elektronickou podobou soupisu stavebních prací, dodávek a služeb je formát MS EXCEL.
| Popis formátu soupisu odpovídá svou strukturou vzorovému soupisu volně dostupnému na internetové adrese: | [8 empty] | Popis formátu soupisu odpovídá svou strukturou vzorovému soupisu volně dostupnému na internetové adrese:
| www.stavebnionline.cz/soupis | [8 empty] | www.stavebnionline.cz/soupis
| Zpracování elektronické podoby soupisu | [8 empty] | Zpracování elektronické podoby soupisu
| Předaný formát MS EXCEL je nepřístupným (uzamčeným) souborem, do kterého dodavatel doplňuje pouze jednotkové ceny ke všem položkám. Ostatní cenové údaje, jako celková cena položky, mezisoučty za stavební či funkční díly nebo součty celkové ceny stavebního objektu, jakož i cena stavby jsou výsledkem vložených matematických vzorců v příslušných pozicích souboru. | [8 empty] | Předaný formát MS EXCEL je nepřístupným (uzamčeným) souborem, do kterého dodavatel doplňuje pouze jednotkové ceny ke všem položkám. Ostatní cenové údaje, jako celková cena položky, mezisoučty za stavební či funkční díly nebo součty celkové ceny stavebního objektu, jakož i cena stavby jsou výsledkem vložených matematických vzorců v příslušných pozicích souboru.
| Jiný formát soupisu | [8 empty] | Jiný formát soupisu
| Pokud by kterýkoliv dodavatel měl problémy s předaným formátem, lze na požádání poskytnout soupis stavebních prací také ve formátu *.xml, což je standardní formát používaný pro přenosy dat. Dokumentace tohoto formátu je volně přístupná na webových stránkách MMR. | [8 empty] | Pokud by kterýkoliv dodavatel měl problémy s předaným formátem, lze na požádání poskytnout soupis stavebních prací také ve formátu *.xml, což je standardní formát používaný pro přenosy dat. Dokumentace tohoto formátu je volně přístupná na webových stránkách MMR.
| Závěrečné ustanovení | [8 empty] | Závěrečné ustanovení
| Ostatní podmínky vztahující se ke zpracování nabídkové ceny jsou uvedeny v zadávací dokumentaci. | [8 empty] | Ostatní podmínky vztahující se ke zpracování nabídkové ceny jsou uvedeny v zadávací dokumentaci.
#POPO | Popis objektu: 001 - Vedlejší a ostatní náklady
#POPR | Popis rozpočtu: 001 - Vedlejší a ostatní náklady
#POPO | Popis objektu: 01 - Stavební část
#POPR | Popis rozpočtu: 01 - Stavební část
#POPO | Popis objektu: 02 - Zpevněné plochy
#POPR | Popis rozpočtu: 02 - Zpevněné plochy
#POPO | Popis objektu: 03 - TZB
#POPR | Popis rozpočtu: 03-1 - Vytápění
#POPR | Popis rozpočtu: 03-2 - Zdravotní instalace
#POPR | Popis rozpočtu: 03-3 - Vzduchotechnika
#POPR | Popis rozpočtu: 03-4 - Chlazení
#POPO | Popis objektu: 04 - Elektroinstalace
#POPR | Popis rozpočtu: 04-1 - Silnoproud
| Ceny uvedeny včetně recyklačního poplatku RP (PHE). | [8 empty] | Ceny uvedeny včetně recyklačního poplatku RP (PHE).
#POPR | Popis rozpočtu: 04-2 - Slaboproud
#POPR | Popis rozpočtu: 04-3 - Bleskosvod
#POPR | Popis rozpočtu: 04-4 - Stavební práce - EI
#POPR | Popis rozpočtu: 04-5 - Ostatní náklady - EI
#POPO | Popis objektu: 05 - FVE
#POPR | Popis rozpočtu: 05-1 - FVE
| Ceny uvedeny včetně recyklačního poplatku RP (PHE). | [8 empty] | Ceny uvedeny včetně recyklačního poplatku RP (PHE).
Rekapitulace dílů
| Číslo | Název |  |  | Typ dílu |  |  | Celkem | %
| 1 | Zemní práce |  |  | HSV |  |  | 0
| 2 | Základy a zvláštní zakládání |  |  | HSV |  |  | 0
| 3 | Svislé a kompletní konstrukce |  |  | HSV |  |  | 0
| 342 | Stěny a příčky montované lehké |  |  | HSV |  |  | 0
| 4 | Vodorovné konstrukce |  |  | HSV |  |  | 0
| 416 | Podhledy a mezistropy montované lehké |  |  | HSV |  |  | 0
| 5 | Komunikace |  |  | HSV |  |  | 0
| 61 | Úpravy povrchů vnitřní |  |  | HSV |  |  | 0
| 62 | Úpravy povrchů vnější |  |  | HSV |  |  | 0
| 63 | Podlahy a podlahové konstrukce |  |  | HSV |  |  | 0
| 64 | Výplně otvorů |  |  | HSV |  |  | 0
| 8 | Trubní vedení |  |  | HSV |  |  | 0
| 909 | Ostatní práce |  |  | HSV |  |  | 0
| 909-1 | STAVEBNÍ PRÁCE - EI: |  |  | HSV |  |  | 0
| 909-2 | ZEDNICKÉ PRÁCE MATERIÁL: |  |  | HSV |  |  | 0
| 91 | Doplňující práce na komunikaci |  |  | HSV |  |  | 0
| 94 | Lešení a stavební výtahy |  |  | HSV |  |  | 0
| 95 | Dokončovací konstrukce na pozemních stavbách |  |  | HSV |  |  | 0
| 954 | Opláštění konstrukcí sádrokartonovými deskami |  |  | HSV |  |  | 0
| 96 | Bourání konstrukcí |  |  | HSV |  |  | 0
| 96-1 | Bourání konstrukcí - stavební suť k recyklaci |  |  | HSV |  |  | 0
| 99 | Staveništní přesun hmot |  |  | HSV |  |  | 0
| R-903 | LEŠENÍ - EI |  |  | HSV |  |  | 0
| 46-1 | Zpevněné plochy - demontáž asfat.povrchu |  |  | PSV |  |  | 0
| 46-2 | Zpevněné plochy - demontáž |  |  | PSV |  |  | 0
| 711 | Izolace proti vodě |  |  | PSV |  |  | 0
| 711-1 | Izolace proti vodě - demontáž |  |  | PSV |  |  | 0
| 712 | Povlakové krytiny |  |  | PSV |  |  | 0
| 712-1 | Povlakové krytiny - demontáž |  |  | PSV |  |  | 0
| 713 | Izolace tepelné |  |  | PSV |  |  | 0
| 713-1 | Tepelné izolace - demontáž |  |  | PSV |  |  | 0
| 721 | Zdravotechnika - vnitřní kanalizace |  |  | PSV |  |  | 0
| 722 | Zdravotechnika - vnitřní vodovod |  |  | PSV |  |  | 0
| 723 | Zdravotechnika - vnitřní plynovod |  |  | PSV |  |  | 0
| 725 | Zdravotechnika - zařizovací předměty |  |  | PSV |  |  | 0
| 726 | Zdravotechnika - předstěnové instalace |  |  | PSV |  |  | 0
| 731 | Ústřední vytápění - kotelny |  |  | PSV |  |  | 0
| 732 | Ústřední vytápění - strojovny |  |  | PSV |  |  | 0
| 733 | Ústřední vytápění - rozvodné potrubí |  |  | PSV |  |  | 0
| 734 | Ústřední vytápění - armatury |  |  | PSV |  |  | 0
| 735 | Ústřední vytápění - otopná tělesa |  |  | PSV |  |  | 0
| 751 | Vzduchotechnika |  |  | PSV |  |  | 0
| 762 | Konstrukce tesařské |  |  | PSV |  |  | 0
| 764 | Konstrukce klempířské |  |  | PSV |  |  | 0
| 764-1 | Kontrukce klempířské a zámečnické - demontáž |  |  | PSV |  |  | 0
| 766 | Konstrukce truhlářské |  |  | PSV |  |  | 0
| 766-1 | Konstrukce truhlářské - demontáž |  |  | PSV |  |  | 0
| 7669 | Výplně otvorů z hliníku |  |  | PSV |  |  | 0
| 767 | Konstrukce zámečnické |  |  | PSV |  |  | 0
| 771 | Podlahy z dlaždic a obklady |  |  | PSV |  |  | 0
| 776 | Podlahy a stěny povlakové |  |  | PSV |  |  | 0
| 776-1 | Povlakové krytiny - demontáž |  |  | PSV |  |  | 0
| 781 | Obklady keramické |  |  | PSV |  |  | 0
| 782 | Konstrukce z přírodního kamene |  |  | PSV |  |  | 0
| 783 | Nátěry |  |  | PSV |  |  | 0
| 784 | Malby |  |  | PSV |  |  | 0
| 799 | Ostatní výrobky |  |  | PSV |  |  | 0
| M-211 | ELEKTROMONTÁŽE - BLESKOSVOD |  |  | MON |  |  | 0
| M21-1 | ELEKTROMONTÁŽE – SILNOPROUDÉ ROZVODY |  |  | MON |  |  | 0
| M21-10 | SPECIFIKACE ROZVADĚČE RT-U |  |  | MON |  |  | 0
| M-212 | MATERIÁL - BLESKOSVOD |  |  | MON |  |  | 0
| M21-2 | MATERIÁL - SILNOPROUDÉ ROZVODY |  |  | MON |  |  | 0
| M21-3 | DODÁVKY ZAŘÍZENÍ - silnoproud |  |  | MON |  |  | 0
| M21-4 | SPECIFIKACE ROZVADĚČE R1-U |  |  | MON |  |  | 0
| M21-5 | SPECIFIKACE ROZVADĚČE R2-U |  |  | MON |  |  | 0
| M21-6 | SPECIFIKACE ROZVADĚČE R3-U |  |  | MON |  |  | 0
| M21-7 | SPECIFIKACE ROZVADĚČE RB.1H |  |  | MON |  |  | 0
| M21-8 | SPECIFIKACE ROZVADĚČE RB.Xx |  |  | MON |  |  | 0
| M21-9 | SPECIFIKACE ROZVADĚČE RP |  |  | MON |  |  | 0
| M21-9 | SPECIFIKACE ROZVADĚČE RTS (TOTAL STOP) |  |  | MON |  |  | 0
| M21-O | Ostatní náklady - EI |  |  | MON |  |  | 0
| M22-1 | ELEKTROMONTÁŽE – FVE(ČÁST AC) |  |  | MON |  |  | 0
| M22-2 | ELEKTROMONTÁŽE – FVE(ČÁST DC) |  |  | MON |  |  | 0
| M22-3 | OŽIVENÍ / UVEDENÍ DO PROVOZU |  |  | MON |  |  | 0
| M22-4 | MATERIÁL – FVE(ČÁST AC) |  |  | MON |  |  | 0
| M22-5 | MATERIÁL – FVE(ČÁST AC) |  |  | MON |  |  | 0
| M22-6 | DODÁVKY ZAŘÍZENÍ – FVE |  |  | MON |  |  | 0
| M22-7 | Ostatní náklady - FVE |  |  | MON |  |  | 0
| M24-1 | ELEKTROMONTÁŽE – SLABOPROUDÉ ROZVODY(LAN) |  |  | MON |  |  | 0
| M24-2 | ELEKTROMONTÁŽE – SLABOPROUDÉ ROZVODY(STA) |  |  | MON |  |  | 0
| M24-3 | ELEKTROMONTÁŽE – SLABOPROUDÉ ROZVODY(LDP) |  |  | MON |  |  | 0
| M24-4 | PŘÍSTUPOVÝ SYSTÉM – KONTROLA VSTUPU |  |  | MON |  |  | 0
| M24-5 | DT (DOMOVNÍ TELEFON) |  |  | MON |  |  | 0
| M24-6 | MATERIÁL – SLABOPROUDÉ ROZVODY(LAN) |  |  | MON |  |  | 0
| M24-7 | MATERIÁL – SLABOPROUDÉ ROZVODY(STA) |  |  | MON |  |  | 0
| M24-71 | MATERIÁL – SLABOPROUDÉ ROZVODY(LDP) |  |  | MON |  |  | 0
| M24-8 | PŘÍSTUPOVÝ SYSTÉM – KONTROLA VSTUPU |  |  | MON |  |  | 0
| M24-9 | DT (DOMOVNÍ TELEFON) |  |  | MON |  |  | 0
| VN | Vedlejší náklady |  |  | VN |  |  | 0
| ON | Ostatní náklady |  |  | ON |  |  | 0
| Cena celkem | [6 empty] | 0 | 0
Note on D11: Název
Note on I11: IČO
Note on D12: Ulice
Note on I12: DIČ
Note on D13: PSČ
Note on E13: Místo

## VzorPolozky (hidden)
Položkový rozpočet
S:
O:
R:

## 001 001 Naklady
Soupis vedlejších a ostatních nákladů | [27 empty] | #TypZaznamu#
S: | 2025/066 | Sportovní hala Třeboň - nástavba a přístavba ubytování | [25 empty] | STA
O: | 001 | Vedlejší a ostatní náklady | [22 empty] | NAK |  |  | OBJ
R: | 001 | Vedlejší a ostatní náklady | [25 empty] | ROZ
P.č. | Číslo položky | Název položky | MJ | Množství | Cena / MJ | Celkem | Dodávka | Dodávka celk. | Montáž | Montáž celk. | DPH | Cena s DPH | Hmotnost / MJ | Hmotnost celk.(t) | Dem. hmotnost / MJ | Dem. hmotnost celk.(t) | Ceník | Cen. soustava / platnost | Cenová úroveň | Nhod / MJ | Nhod celk. | Dodavatel | Typ položky | Stav položky
Díl: | VN | Vedlejší náklady |  |  |  | 0 |  | 0 |  | 0 |  | 0 |  | 0 |  | 0 |  |  |  |  | 0 | [6 empty] | DIL
1 | 005121 R | Zařízení staveniště | Soubor | 1 |  | 0 |  | 0 |  | 0 | 21 | 0 | 0 | 0 | 0 | 0 |  | RTS 25/ II | Indiv | 0 | 0 |  | VRN | Běžná |  |  |  | POL99_2
|  | Zařízení staveniště Veškeré náklady související se zařízením staveniště, zejména: náklady s umístěním, dopravou, provozem a likvidací skladů a buňkoviště, náklady s projednáním připojení, připojením a odpojením stavby na veř.rozvod elektrické energie a vody a úhrada za spotřebovaná tato média, náklady na umístění, dopravu, provoz a likvidaci hygienických zařízení stavby, náklady na staveništní rozvaděč(e), vnitrostaveništní rozvody elektrické energie a vody, náklady na vytápění a osvětlení staveniště, náklady na opatření k zamezení negativního vlivu stavby na okolí (protiprachová, protihluková apod.), náklady na čištění veřejných komunikací znečištěných stavbou, náklady na úklid prostoru staveniště,náklady na likvidaci odpadu (prořez, obalový materiál atd.) náklady na znovuuvedení prostoru zařízení staveniště do původního stavu atd. | [25 empty] | POP | Zařízení staveniště Veškeré náklady související se zařízením staveniště, zejména: náklady s umístěním, dopravou, provozem a likvidací skladů a buňkoviště, náklady s projednáním připojení, připojením a odpojením stavby na veř.rozvod elektrické energie a vody a úhrada za spotřebovaná tato média, náklady na umístění, dopravu, provoz a likvidaci hygienických zařízení stavby, náklady na staveništní rozvaděč(e), vnitrostaveništní rozvody elektrické energie a vody, náklady na vytápění a osvětlení staveniště, náklady na opatření k zamezení negativního vlivu stavby na okolí (protiprachová, protihluková apod.), náklady na čištění veřejných komunikací znečištěných stavbou, náklady na úklid prostoru staveniště,náklady na likvidaci odpadu (prořez, obalový materiál atd.) náklady na znovuuvedení prostoru zařízení staveniště do původního stavu atd.
SPU
2 | 005122010R | Provoz objednatele | Soubor | 1 |  | 0 |  | 0 |  | 0 | 21 | 0 | 0 | 0 | 0 | 0 |  | RTS 25/ II | Indiv | 0 | 0 |  | VRN | Běžná |  |  |  | POL99_1
|  | Náklady na ztížené provádění stavebních prací v důsledku nepřerušeného provozu na staveništi nebo v případech nepřerušeného provozu v objektech v nichž se stavební práce provádí. | [25 empty] | POP | Náklady na ztížené provádění stavebních prací v důsledku nepřerušeného provozu na staveništi nebo v případech nepřerušeného provozu v objektech v nichž se stavební práce provádí.
SPU
3 | 005124010R | Koordinační činnost | Soubor | 1 |  | 0 |  | 0 |  | 0 | 21 | 0 | 0 | 0 | 0 | 0 |  | RTS 25/ II | Indiv | 0 | 0 |  | VRN | Běžná |  |  |  | POL99_2
|  | Koordinace stavebních a technologických dodávek stavby, inženýrská činnost dodavatele. | [25 empty] | POP
SPU
4 | 005211080R | Bezpečnostní a hygienická opatření na staveništi | Soubor | 1 |  | 0 |  | 0 |  | 0 | 21 | 0 | 0 | 0 | 0 | 0 |  | RTS 25/ II | Indiv | 0 | 0 |  | VRN | Běžná |  |  |  | POL99_2
|  | Náklady na ochranu staveniště před vstupem nepovolaných osob, včetně příslušného značení, náklady na osvětlení staveniště, náklady na vypracování potřebné dokumentace pro provoz staveniště z hlediska požární ochrany (požární řád a poplachová směrnice) a z hlediska provozu staveniště (provozně dopravní řád). | [25 empty] | POP | Náklady na ochranu staveniště před vstupem nepovolaných osob, včetně příslušného značení, náklady na osvětlení staveniště, náklady na vypracování potřebné dokumentace pro provoz staveniště z hlediska požární ochrany (požární řád a poplachová směrnice) a z hlediska provozu staveniště (provozně dopravní řád).
SPU
Díl: | ON | Ostatní náklady |  |  |  | 0 |  | 0 |  | 0 |  | 0 |  | 0 |  | 0 |  |  |  |  | 0 | [6 empty] | DIL
5 | 00922 | Zabezpečení stavby proti klimatickým vlivům | Soubor | 1 |  | 0 |  | 0 |  | 0 | 21 | 0 | 0 | 0 | 0 | 0 |  | Vlastní | Indiv | 0 | 0 |  | Práce | Běžná |  |  |  | POL1_
|  | Náklady spojené se zabezpečením stavby proti klimatickým vlivům - zakrývání střech a otvorů, provizorní odvod děšťových vod, apod. | [25 empty] | POP | Náklady spojené se zabezpečením stavby proti klimatickým vlivům - zakrývání střech a otvorů, provizorní odvod děšťových vod, apod.
SPU
6 | 005111020R | Vytyčení stavby | Soubor | 1 |  | 0 |  | 0 |  | 0 | 21 | 0 | 0 | 0 | 0 | 0 |  | RTS 25/ II | Indiv | 0 | 0 |  | VRN | Běžná |  |  |  | POL99_8
|  | Geodetické zaměření rohů stavby, stabilizace bodů a sestavení laviček. | [25 empty] | POP
|  | Vyhotovení protokolu o vytyčení stavby se seznamem souřadnic vytyčených bodů a jejich polohopisnými (S-JTSK) a výškopisnými (Bpv) hodnotami. | [25 empty] | POP | Vyhotovení protokolu o vytyčení stavby se seznamem souřadnic vytyčených bodů a jejich polohopisnými (S-JTSK) a výškopisnými (Bpv) hodnotami.
SPU
7 | 005111021R | Vytyčení inženýrských sítí | Soubor | 1 |  | 0 |  | 0 |  | 0 | 21 | 0 | 0 | 0 | 0 | 0 |  | RTS 25/ II | Indiv | 0 | 0 |  | VRN | Běžná |  |  |  | POL99_8
|  | Zaměření a vytýčení stávajících inženýrských sítí v místě stavby z hlediska jejich ochrany při provádění stavby. | [25 empty] | POP | Zaměření a vytýčení stávajících inženýrských sítí v místě stavby z hlediska jejich ochrany při provádění stavby.
SPU
8 | 005211020R | Ochrana stávaj. inženýrských sítí na staveništi | Soubor | 1 |  | 0 |  | 0 |  | 0 | 21 | 0 | 0 | 0 | 0 | 0 |  | RTS 25/ II | Indiv | 0 | 0 |  | VRN | Běžná |  |  |  | POL99_8
|  | Náklady na přezkoumání podkladů objednatele o stavu inženýrských sítí probíhajících staveništěm nebo dotčenými stavbou i mimo území staveniště, kontrola vytýčení jejich skutečné trasy a provedení ochranných opatření pro zabezpečení stávajících inženýrských sítí. | [25 empty] | POP | Náklady na přezkoumání podkladů objednatele o stavu inženýrských sítí probíhajících staveništěm nebo dotčenými stavbou i mimo území staveniště, kontrola vytýčení jejich skutečné trasy a provedení ochranných opatření pro zabezpečení stávajících inženýrských sítí.
SPU
9 | 00523 R | Zkoušky a revize | Soubor | 1 |  | 0 |  | 0 |  | 0 | 21 | 0 | 0 | 0 | 0 | 0 |  | RTS 25/ II | Indiv | 0 | 0 |  | VRN | Běžná |  |  |  | POL99_8
|  | Náklady zhotovitele, související s prováděním zkoušek(stačitelnost a únosnost základové spáry, těsnosti izolací, tahové zkoušky, tlaková zkouška, topná zkouška, měření hluku a osvětlení, apod.) a revizí předepsaných technickými normami nebo objednatelem a které jsou pro provedení díla nezbytné. | [25 empty] | POP | Náklady zhotovitele, související s prováděním zkoušek(stačitelnost a únosnost základové spáry, těsnosti izolací, tahové zkoušky, tlaková zkouška, topná zkouška, měření hluku a osvětlení, apod.) a revizí předepsaných technickými normami nebo objednatelem a které jsou pro provedení díla nezbytné.
SPU
10 | 00524 R | Předání a převzetí díla | Soubor | 1 |  | 0 |  | 0 |  | 0 | 21 | 0 | 0 | 0 | 0 | 0 |  | RTS 25/ II | Indiv | 0 | 0 |  | VRN | Běžná |  |  |  | POL99_8
|  | Náklady zhotovitele, které vzniknou v souvislosti s povinnostmi zhotovitele při předání a převzetí díla - podklady ke kolaudaci(vč. doložení o měření hluku, osvětlení, apod.). | [25 empty] | POP | Náklady zhotovitele, které vzniknou v souvislosti s povinnostmi zhotovitele při předání a převzetí díla - podklady ke kolaudaci(vč. doložení o měření hluku, osvětlení, apod.).
SPU
11 | 005241010R | Dokumentace skutečného provedení | Soubor | 1 |  | 0 |  | 0 |  | 0 | 21 | 0 | 0 | 0 | 0 | 0 |  | RTS 25/ II | Indiv | 0 | 0 |  | VRN | Běžná |  |  |  | POL99_8
|  | Náklady na vyhotovení dokumentace skutečného provedení stavby a její předání objednateli v požadované formě a požadovaném počtu. | [25 empty] | POP | Náklady na vyhotovení dokumentace skutečného provedení stavby a její předání objednateli v požadované formě a požadovaném počtu.
SPU
12 | 005241020R | Geodetické zaměření skutečného provedení | Soubor | 1 |  | 0 |  | 0 |  | 0 | 21 | 0 | 0 | 0 | 0 | 0 |  | RTS 25/ II | Indiv | 0 | 0 |  | VRN | Běžná |  |  |  | POL99_8
|  | Náklady na provedení skutečného zaměření stavby v rozsahu nezbytném pro zápis změny do katastru nemovitostí. | [25 empty] | POP | Náklady na provedení skutečného zaměření stavby v rozsahu nezbytném pro zápis změny do katastru nemovitostí.
SPU
13 | 005261010R | Pojištění dodavatele a pojištění díla | Soubor | 1 |  | 0 |  | 0 |  | 0 | 21 | 0 | 0 | 0 | 0 | 0 |  | RTS 25/ II | Indiv | 0 | 0 |  | VRN | Běžná |  |  |  | POL99_8
|  | Náklady spojené s povinným pojištěním dodavatele, nebo stavebního díla či jeho části, v rozsahu obchodních podmínek. | [25 empty] | POP | Náklady spojené s povinným pojištěním dodavatele, nebo stavebního díla či jeho části, v rozsahu obchodních podmínek.
SPU
14 | 00528 R | Podmínky dotačních programů | Soubor | 1 |  | 0 |  | 0 |  | 0 | 21 | 0 | 0 | 0 | 0 | 0 |  | RTS 25/ II | Indiv | 0 | 0 |  | VRN | Běžná |  |  |  | POL99_8
|  | Náklady zhotovitele, které vznikají v souvislosti se specifickými obchodními podmínkami objednatele. | [25 empty] | POP
SPU
15 | 005281010R | Propagace | Soubor | 1 |  | 0 |  | 0 |  | 0 | 21 | 0 | 0 | 0 | 0 | 0 |  | RTS 25/ II | Indiv | 0 | 0 |  | VRN | Běžná |  |  |  | POL99_8
|  | Náklady spojené s povinnou publicitou, pokud ji objednatel požaduje. Zahrnuje zejména náklady na propagační a informační billboardy, tabule, internetovou propagaci, tiskoviny apod. | [25 empty] | POP | Náklady spojené s povinnou publicitou, pokud ji objednatel požaduje. Zahrnuje zejména náklady na propagační a informační billboardy, tabule, internetovou propagaci, tiskoviny apod.
SPU
16 | 004111R | Průzkumné práce, převzetí základové spáry geologem a statikem | Soubor | 1 |  | 0 |  | 0 |  | 0 | 21 | 0 | 0 | 0 | 0 | 0 |  | Vlastní | Indiv | 0 | 0 |  | VRN | Běžná |  |  |  | POL99_8
|  | Náklady na provedení průzkumů, nebo doplnění stávajících průzkumů, pokud je realizační podmínky vyžadují a tyto průzkumy nejsou v dostatečném rozsahu součástí projektové dokumentace. Jedná se zejména o geologický průzkum, kontrolu stavu základů, zdiva a stropů stávajícího objektu. | [25 empty] | POP | Náklady na provedení průzkumů, nebo doplnění stávajících průzkumů, pokud je realizační podmínky vyžadují a tyto průzkumy nejsou v dostatečném rozsahu součástí projektové dokumentace. Jedná se zejména o geologický průzkum, kontrolu stavu základů, zdiva a stropů stávajícího objektu.
SPU
17 | 004200 | Dílenská a výrobní dokumentace | soubor | 1 |  | 0 |  | 0 |  | 0 | 21 | 0 | 0 | 0 | 0 | 0 |  | Vlastní | Indiv | 0 | 0 |  | VRN | Běžná |  |  |  | POL99_8
|  | Dílenská a výrobní dokumentace nutná k realizaci díla. | [25 empty] | POP
SPU
18 | 0051 | Doprava zaměstnanců | Soubor | 1 |  | 0 |  | 0 |  | 0 | 21 | 0 | 0 | 0 | 0 | 0 |  | Vlastní | Indiv | 0 | 0 |  | VRN | Běžná |  |  |  | POL99_8
|  | Náklady spojené s dopravou, či ubytováním zaměstnanců. | [25 empty] | POP
SPU
19 | 0093400 | Koordinátor BOZP | soub | 1 |  | 0 |  | 0 |  | 0 | 21 | 0 | 0 | 0 | 0 | 0 |  | Vlastní | Indiv | 0 | 0 |  | VRN | Běžná |  |  |  | POL99_8
|  | Náklady spojené s činností koordinátora BOZP. | [25 empty] | POP
SPU
20 | 09901 | Ochrana zeleně, přilehlých konstrukcí a zpevněných ploch | soub | 1 |  | 0 |  | 0 |  | 0 | 21 | 0 | 0 | 0 | 0 | 0 |  | Vlastní | Indiv | 0 | 0 |  | VRN | Běžná |  |  |  | POL99_8
|  | Náklady spojené s ochranou stávající zeleně a zpevněných ploch proti poškození a znečištění. | [25 empty] | POP
SPU
[26 empty] | 12 | 21 | DPH
| Celkem |  |  |  |  | 0 | [19 empty] | 0 | 0 | SUM
END
Note on S6: Jedná se o informaci, zda se jedná o položku, která je do rozpočtu zadána z cenové soustavy RTS, nebo vlastní.
Note on T6: Jedná se o název CÚ, která je zadána u položky rozpočtu

## 01 01 Pol
Položkový soupis prací a dodávek | [27 empty] | #TypZaznamu#
S: | 2025/066 | Sportovní hala Třeboň - nástavba a přístavba ubytování | [25 empty] | STA
O: | 01 | Stavební část | [22 empty] | STA |  |  | OBJ
R: | 01 | Stavební část | [25 empty] | ROZ
P.č. | Číslo položky | Název položky | MJ | Množství | Cena / MJ | Celkem | Dodávka | Dodávka celk. | Montáž | Montáž celk. | DPH | Cena s DPH | Hmotnost / MJ | Hmotnost celk.(t) | Dem. hmotnost / MJ | Dem. hmotnost celk.(t) | Ceník | Cen. soustava / platnost | Cenová úroveň | Nhod / MJ | Nhod celk. | Dodavatel | Typ položky | Stav položky
Díl: | 1 | Zemní práce |  |  |  | 0 |  | 0 |  | 0 |  | 0 |  | 536.78 |  | 0 |  |  |  |  | 1852.22 | [6 empty] | DIL
1 | 115101202R00 | Čerpání vody na dopravní výšku do 10 m s uvažovaným průměrným přítokem přes 500 do 1 000 l/min | h | 200 |  | 0 |  | 0 |  | 0 | 21 | 0 | 4e-05 | 0.01 | 0 | 0 | 800-1 | RTS 25/ II | RTS 25/ I | 0.303 | 60.6 |  | Práce | Běžná |  |  |  | POL1_
|  | na vzdálenost od hladiny vody v jímce po výšku roviny proložené osou nejvyššího bodu výtlačného potrubí. Včetně odpadní potrubí v délce do 20 m. | [25 empty] | SPI |  | na vzdálenost od hladiny vody v jímce po výšku roviny proložené osou nejvyššího bodu výtlačného potrubí. Včetně odpadní potrubí v délce do 20 m.
SPU
2 | 115101302R00 | Pohotovost záložní čerpací soupravy na dopravní výšku do 10 m s uvažovaným průměrným přítokem přes 500 do 1 000 l/min | den | 100 |  | 0 |  | 0 |  | 0 | 21 | 0 | 0 | 0 | 0 | 0 | 800-1 | RTS 25/ II | RTS 25/ I | 0 | 0 |  | Práce | Běžná |  |  |  | POL1_
|  | na vzdálenost (výšku) od hladiny vody v jímce po výšku roviny proložené osou nejvyššího bodu výtlačného potrubí. Včetně sacího a výtlačného potrubí, příp. odpadních žlabů, lešení pod čerpadlo a pod potrubí nebo pod odpadní žlaby a záložního zdroje energie. | [25 empty] | SPI |  | na vzdálenost (výšku) od hladiny vody v jímce po výšku roviny proložené osou nejvyššího bodu výtlačného potrubí. Včetně sacího a výtlačného potrubí, příp. odpadních žlabů, lešení pod čerpadlo a pod potrubí nebo pod odpadní žlaby a záložního zdroje energie.
SPU
3 | 121101103R00 | Sejmutí ornice s přemístěním na vzdálenost přes 100 do 250 m | m3 | 119.22 |  | 0 |  | 0 |  | 0 | 21 | 0 | 0 | 0 | 0 | 0 | 800-1 | RTS 25/ II | RTS 25/ I | 0.0134 | 1.6 |  | Práce | Běžná |  |  |  | POL1_
|  | nebo lesní půdy, s vodorovným přemístěním na hromady v místě upotřebení nebo na dočasné či trvalé skládky se složením | [25 empty] | SPI |  | nebo lesní půdy, s vodorovným přemístěním na hromady v místě upotřebení nebo na dočasné či trvalé skládky se složením
|  | č.v.D.1.1.2.01-04(zelené plochy) : 0,4*(15*11,6+1,2*12,6+0,9*17+0,9*8,2+11,5*7,5) |  | 119.22 | [23 empty] | VV | 0
SPU
4 | 131201112R00 | Hloubení nezapažených jam a zářezů do 1000 m3, v hornině 3, hloubení strojně | m3 | 978.25 |  | 0 |  | 0 |  | 0 | 21 | 0 | 0 | 0 | 0 | 0 | 800-1 | RTS 25/ II | RTS 25/ I | 0.106 | 103.69 |  | Práce | Běžná |  |  |  | POL1_
|  | kromě zářezů se šikmými stěnami pro podzemní vedení, s urovnáním dna do předepsaného profilu a spádu, s případným nutným přemístěním ve výkopišti a dále buď s přemístěním výkopku na přilehlém terénu na vzdálenost do 3 m od okraje jámy nebo s naložením na dopravní prostředek, | [25 empty] | SPI |  | kromě zářezů se šikmými stěnami pro podzemní vedení, s urovnáním dna do předepsaného profilu a spádu, s případným nutným přemístěním ve výkopišti a dále buď s přemístěním výkopku na přilehlém terénu na vzdálenost do 3 m od okraje jámy nebo s naložením na dopravní prostředek,
|  | č.v.D1.1.2.05,10,11 : 3,5*13*21,5 |  | 978.25 | [23 empty] | VV | 0
SPU
5 | 131201119R00 | Hloubení nezapažených jam a zářezů příplatek za lepivost, v hornině 3, | m3 | 978.25 |  | 0 |  | 0 |  | 0 | 21 | 0 | 0 | 0 | 0 | 0 | 800-1 | RTS 25/ II | RTS 25/ I | 0.0431 | 42.16 |  | Práce | Běžná |  |  |  | POL1_
|  | kromě zářezů se šikmými stěnami pro podzemní vedení, s urovnáním dna do předepsaného profilu a spádu, s případným nutným přemístěním ve výkopišti a dále buď s přemístěním výkopku na přilehlém terénu na vzdálenost do 3 m od okraje jámy nebo s naložením na dopravní prostředek, | [25 empty] | SPI |  | kromě zářezů se šikmými stěnami pro podzemní vedení, s urovnáním dna do předepsaného profilu a spádu, s případným nutným přemístěním ve výkopišti a dále buď s přemístěním výkopku na přilehlém terénu na vzdálenost do 3 m od okraje jámy nebo s naložením na dopravní prostředek,
|  | č.v.D1.1.2.05,10,11 : 978,25 |  | 978.25 | [23 empty] | VV | 0
SPU
6 | 131201202R00 | Hloubení zapažených jam a zářezů do 1000 m3, v hornině 3, strojně, s ručním dočištěním | m3 | 105.6 |  | 0 |  | 0 |  | 0 | 21 | 0 | 0 | 0 | 0 | 0 | 800-1 | RTS 25/ II | RTS 25/ I | 1.556 | 164.31 |  | Práce | Běžná |  |  |  | POL1_
|  | s urovnáním dna do předepsaného profilu a spádu, s případně nutným přemístěním výkopku ve výkopišti a dále buď s přemístěním výkopku na přilehlém terénu na vzdálenost do 3 m od kraje jámy nebo s naložením na dopravní prostředek | [25 empty] | SPI |  | s urovnáním dna do předepsaného profilu a spádu, s případně nutným přemístěním výkopku ve výkopišti a dále buď s přemístěním výkopku na přilehlém terénu na vzdálenost do 3 m od kraje jámy nebo s naložením na dopravní prostředek
|  | č.v.D1.1.2.05,10,11 : 3*32*1,1 |  | 105.6 | [23 empty] | VV | 0
SPU
7 | 131201209R00 | Hloubení zapažených jam a zářezů příplatek za lepivost, v hornině 3, | m3 | 105.6 |  | 0 |  | 0 |  | 0 | 21 | 0 | 0 | 0 | 0 | 0 | 800-1 | RTS 25/ II | RTS 25/ I | 0.107 | 11.3 |  | Práce | Běžná |  |  |  | POL1_
|  | s urovnáním dna do předepsaného profilu a spádu, s případně nutným přemístěním výkopku ve výkopišti a dále buď s přemístěním výkopku na přilehlém terénu na vzdálenost do 3 m od kraje jámy nebo s naložením na dopravní prostředek | [25 empty] | SPI |  | s urovnáním dna do předepsaného profilu a spádu, s případně nutným přemístěním výkopku ve výkopišti a dále buď s přemístěním výkopku na přilehlém terénu na vzdálenost do 3 m od kraje jámy nebo s naložením na dopravní prostředek
|  | č.v.D1.1.2.05,10,11 : 105,6 |  | 105.6 | [23 empty] | VV | 0
SPU
8 | 132201110R00 | Hloubení rýh šířky do 60 cm do 50 m3, v hornině 3, hloubení strojně | m3 | 30.091 |  | 0 |  | 0 |  | 0 | 21 | 0 | 0 | 0 | 0 | 0 | 800-1 | RTS 25/ II | RTS 25/ I | 0.42 | 12.64 |  | Práce | Běžná |  |  |  | POL1_1
|  | zapažených i nezapažených s urovnáním dna do předepsaného profilu a spádu, s přehozením výkopku na přilehlém terénu na vzdálenost do 3 m od podélné osy rýhy nebo s naložením výkopku na dopravní prostředek. | [25 empty] | SPI |  | zapažených i nezapažených s urovnáním dna do předepsaného profilu a spádu, s přehozením výkopku na přilehlém terénu na vzdálenost do 3 m od podélné osy rýhy nebo s naložením výkopku na dopravní prostředek.
|  | č.v.D1.1.2.05,10,11 : 0,66*0,6*(9,7+6,7*2+3,5*4+0,9) |  | 15.048 | [23 empty] | VV | 0
|  | 0,15*0,6*(1+2,05*3+1,2*3+3,5*2+1,315) |  | 1.7159 | [23 empty] | VV | 0
|  | 0,91*0,6*(0,5*2) |  | 0.546 | [23 empty] | VV | 0
|  | 1,16*0,6*(2,5+3*2+2+3,2) |  | 9.5352 | [23 empty] | VV | 0
|  | 1,16*0,3*2 |  | 0.696 | [23 empty] | VV | 0
|  | 0,85*0,6*1,8*2 |  | 1.836 | [23 empty] | VV | 0
|  | 0,85*0,6*1,4 |  | 0.714 | [23 empty] | VV | 0
SPU
9 | 132201119R00 | Hloubení rýh šířky do 60 cm příplatek za lepivost, v hornině 3, | m3 | 30.091 |  | 0 |  | 0 |  | 0 | 21 | 0 | 0 | 0 | 0 | 0 | 800-1 | RTS 25/ II | RTS 25/ I | 0.654 | 19.68 |  | Práce | Běžná |  |  |  | POL1_1
|  | zapažených i nezapažených s urovnáním dna do předepsaného profilu a spádu, s přehozením výkopku na přilehlém terénu na vzdálenost do 3 m od podélné osy rýhy nebo s naložením výkopku na dopravní prostředek. | [25 empty] | SPI |  | zapažených i nezapažených s urovnáním dna do předepsaného profilu a spádu, s přehozením výkopku na přilehlém terénu na vzdálenost do 3 m od podélné osy rýhy nebo s naložením výkopku na dopravní prostředek.
|  | č.v.D1.1.2.05,10,11 : 30,09105 |  | 30.091 | [23 empty] | VV | 0
SPU
10 | 132201211R00 | Hloubení rýh šířky přes 60 do 200 cm do 100 m3, v hornině 3, hloubení strojně | m3 | 48.9817 |  | 0 |  | 0 |  | 0 | 21 | 0 | 0 | 0 | 0 | 0 | 800-1 | RTS 25/ II | RTS 25/ I | 0.2 | 9.8 |  | Práce | Běžná |  |  |  | POL1_
|  | zapažených i nezapažených, s urovnáním dna do předepsaného profilu a spádu, s případně nutným přehozením výkopku na vzdálenost do 3 m ve výkopišti, s přehozením výkopku na přilehlém terénu na vzdálenost do 5 m od podélné osy rýhy nebo s naložením výkopku na dopravní prostředek. | [25 empty] | SPI |  | zapažených i nezapažených, s urovnáním dna do předepsaného profilu a spádu, s případně nutným přehozením výkopku na vzdálenost do 3 m ve výkopišti, s přehozením výkopku na přilehlém terénu na vzdálenost do 5 m od podélné osy rýhy nebo s naložením výkopku na dopravní prostředek.
|  | č.v.D1.1.2.05,10,11 : | [25 empty] | VV | 0
|  | 0,66*0,75*(2,5+1,5+13,6+9,7+17,2) |  | 22.0275 | [23 empty] | VV | 0
|  | 0,66*0,95*(15,8*2+1,315*2) |  | 21.4622 | [23 empty] | VV | 0
|  | 0,91*0,75*(0,5*2+0,6) |  | 1.092 | [23 empty] | VV | 0
|  | 1*2*2,2 |  | 4.4 | [23 empty] | VV | 0
SPU
11 | 132201219R00 | Hloubení rýh šířky přes 60 do 200 cm příplatek za lepivost, v hornině 3, | m3 | 48.9817 |  | 0 |  | 0 |  | 0 | 21 | 0 | 0 | 0 | 0 | 0 | 800-1 | RTS 25/ II | RTS 25/ I | 0.084 | 4.11 |  | Práce | Běžná |  |  |  | POL1_
|  | zapažených i nezapažených, s urovnáním dna do předepsaného profilu a spádu, s případně nutným přehozením výkopku na vzdálenost do 3 m ve výkopišti, s přehozením výkopku na přilehlém terénu na vzdálenost do 5 m od podélné osy rýhy nebo s naložením výkopku na dopravní prostředek. | [25 empty] | SPI |  | zapažených i nezapažených, s urovnáním dna do předepsaného profilu a spádu, s případně nutným přehozením výkopku na vzdálenost do 3 m ve výkopišti, s přehozením výkopku na přilehlém terénu na vzdálenost do 5 m od podélné osy rýhy nebo s naložením výkopku na dopravní prostředek.
|  | č.v.D1.1.2.05,10,11 : 48,98171 |  | 48.9817 | [23 empty] | VV | 0
SPU
12 | 133201101R00 | Hloubení šachet v hornině 3 do 100 m3 | m3 | 0.425 |  | 0 |  | 0 |  | 0 | 21 | 0 | 0 | 0 | 0 | 0 | 800-1 | RTS 25/ II | RTS 25/ I | 3.131 | 1.33 |  | Práce | Běžná |  |  |  | POL1_
|  | zapažených i nezapažených se svislým přemístění výkopku a urovnáním dna do předepsaného profilu a spádu, s případným nutným přemístěním výkopku ve výkopišti, s přehozením výkopku na přilehlém terénu na vzdálenost do 5 m od hrany šachty nebo s naložením na dopravní prostředek, | [25 empty] | SPI |  | zapažených i nezapažených se svislým přemístění výkopku a urovnáním dna do předepsaného profilu a spádu, s případným nutným přemístěním výkopku ve výkopišti, s přehozením výkopku na přilehlém terénu na vzdálenost do 5 m od hrany šachty nebo s naložením na dopravní prostředek,
|  | č.v.D1.1.2.05,10,11 - patky : 0,85*0,5*0,5*2 |  | 0.425 | [23 empty] | VV | 0
SPU
13 | 133201109R00 | Hloubení šachet v hornině 3 příplatek za lepivost horniny | m3 | 0.425 |  | 0 |  | 0 |  | 0 | 21 | 0 | 0 | 0 | 0 | 0 | 800-1 | RTS 25/ II | RTS 25/ I | 0.474 | 0.2 |  | Práce | Běžná |  |  |  | POL1_
|  | zapažených i nezapažených se svislým přemístění výkopku a urovnáním dna do předepsaného profilu a spádu, s případným nutným přemístěním výkopku ve výkopišti, s přehozením výkopku na přilehlém terénu na vzdálenost do 5 m od hrany šachty nebo s naložením na dopravní prostředek, | [25 empty] | SPI |  | zapažených i nezapažených se svislým přemístění výkopku a urovnáním dna do předepsaného profilu a spádu, s případným nutným přemístěním výkopku ve výkopišti, s přehozením výkopku na přilehlém terénu na vzdálenost do 5 m od hrany šachty nebo s naložením na dopravní prostředek,
|  | č.v.D1.1.2.05,10,11 - patky : 0,85*0,5*0,5*2 |  | 0.425 | [23 empty] | VV | 0
SPU
14 | 139711101RT3 | Vykopávka v uzavřených prostorách v hornině 3 | m3 | 11.01 |  | 0 |  | 0 |  | 0 | 21 | 0 | 0 | 0 | 0 | 0 | 800-1 | RTS 25/ II | RTS 25/ I | 4.728 | 52.06 |  | Práce | Běžná |  |  |  | POL1_
|  | s naložením výkopku na dopravní prostředek | [25 empty] | SPI
|  | č.v.D1.1.2.05,10,11 - m.č. 0.47 : 1*0,6*(2,1+2,8+1,2) |  | 3.66 | [23 empty] | VV | 0
|  | 1*1,5*(3,3+1,6) |  | 7.35 | [23 empty] | VV | 0
SPU
15 | 151101202R00 | Zřízení pažení stěn výkopu bez rozepření, vzepření příložné, hloubky do 8 m | m2 | 136.8 |  | 0 |  | 0 |  | 0 | 21 | 0 | 0.00072 | 0.1 | 0 | 0 | 800-1 | RTS 25/ II | RTS 25/ I | 0.262 | 35.84 |  | Práce | Běžná |  |  |  | POL1_
|  | č.v.D1.1.2.05,10,11 : 4*(21,5+10,5+1,1*2) |  | 136.8 | [23 empty] | VV | 0
SPU
16 | 151101312R00 | Odstranění rozepření stěn výkopů při roubení příložném, hloubky do 8 m | m3 | 136.8 |  | 0 |  | 0 |  | 0 | 21 | 0 | 0 | 0 | 0 | 0 | 800-1 | RTS 25/ II | RTS 25/ I | 0.04 | 5.47 |  | Práce | Běžná |  |  |  | POL1_
|  | s uložením materiálu na vzdálenost do 3 m od okraje výkopu, | [25 empty] | SPI
|  | č.v.D1.1.2.05,10,11 : 4*(21,5+10,5+1,1*2) |  | 136.8 | [23 empty] | VV | 0
SPU
17 | 151101402R00 | Zřízení vzepření zapažených stěn výkopů při roubení příložném, hloubky do 8 m | m2 | 136.8 |  | 0 |  | 0 |  | 0 | 21 | 0 | 0.00112 | 0.15 | 0 | 0 | 800-1 | RTS 25/ II | RTS 25/ I | 0.5 | 68.4 |  | Práce | Běžná |  |  |  | POL1_
|  | s potřebným přepažováním, | [25 empty] | SPI
|  | č.v.D1.1.2.05,10,11 : 4*(21,5+10,5+1,1*2) |  | 136.8 | [23 empty] | VV | 0
SPU
18 | 162701105R00 | Vodorovné přemístění výkopku z horniny 1 až 4, na vzdálenost přes 9 000 do 10 000 m | m3 | 1174.3578 |  | 0 |  | 0 |  | 0 | 21 | 0 | 0 | 0 | 0 | 0 | 800-1 | RTS 25/ II | RTS 25/ I | 0.011 | 12.92 |  | Práce | Běžná |  |  |  | POL1_
|  | po suchu, bez ohledu na druh dopravního prostředku, bez naložení výkopku, avšak se složením bez rozhrnutí, | [25 empty] | SPI |  | po suchu, bez ohledu na druh dopravního prostředku, bez naložení výkopku, avšak se složením bez rozhrnutí,
|  | č.v.D1.1.2.05,10,11 : 978,25+105,6+30,09105+48,98171+0,425+11,01 |  | 1174.3578 | [23 empty] | VV | 0
SPU
19 | 162701109R00 | Vodorovné přemístění výkopku příplatek k ceně za každých dalších i započatých 1 000 m přes 10 000 m z horniny 1 až 4 | m3 | 5871.7888 |  | 0 |  | 0 |  | 0 | 21 | 0 | 0 | 0 | 0 | 0 | 800-1 | RTS 25/ II | RTS 25/ I | 0 | 0 |  | Práce | Běžná |  |  |  | POL1_
|  | po suchu, bez ohledu na druh dopravního prostředku, bez naložení výkopku, avšak se složením bez rozhrnutí, | [25 empty] | SPI |  | po suchu, bez ohledu na druh dopravního prostředku, bez naložení výkopku, avšak se složením bez rozhrnutí,
|  | č.v.D1.1.2.05,10,11 : (978,25+105,6+30,09105+48,98171+0,425+11,01)*5 |  | 5871.7888 | [23 empty] | VV | 0
SPU
20 | 162201203R00 | Vodorovné přemístění výkopku nošením z horniny 1 až 4, kolečkem, na vzdálenost do 10 m | m3 | 11.01 |  | 0 |  | 0 |  | 0 | 21 | 0 | 0 | 0 | 0 | 0 | 800-1 | RTS 25/ II | RTS 25/ I | 0.668 | 7.35 |  | Práce | Běžná |  |  |  | POL1_
|  | bez naložení, avšak s vyprázdněním nádoby na hromadu nebo do dopravního prostředku, | [25 empty] | SPI
|  | č.v.D1.1.2.05,10,11 - m.č. 0.47 : 1*0,6*(2,1+2,8+1,2) |  | 3.66 | [23 empty] | VV | 0
|  | 1*1,5*(3,3+1,6) |  | 7.35 | [23 empty] | VV | 0
SPU
21 | 162201210R00 | Vodorovné přemístění výkopku nošením příplatek k ceně za každých dalších 10 m z horniny 1 až 4, kolečkem | m3 | 44.04 |  | 0 |  | 0 |  | 0 | 21 | 0 | 0 | 0 | 0 | 0 | 800-1 | RTS 25/ II | RTS 25/ I | 0.591 | 26.03 |  | Práce | Běžná |  |  |  | POL1_
|  | bez naložení, avšak s vyprázdněním nádoby na hromadu nebo do dopravního prostředku, | [25 empty] | SPI
|  | č.v.D1.1.2.05,10,11 - m.č. 0.47 : 11,01*4 |  | 44.04 | [23 empty] | VV | 0
SPU
22 | 167101201R00 | Nakládání, skládání, překládání neulehlého výkopku nakládání, skládání, překládání neulehléno výkopku nebo zeminy - ručně z horniny 1 až 4 | m3 | 11.01 |  | 0 |  | 0 |  | 0 | 21 | 0 | 0 | 0 | 0 | 0 | 800-1 | RTS 25/ II | RTS 25/ I | 1.938 | 21.34 |  | Práce | Běžná |  |  |  | POL1_
SPU
23 | 175101101R00 | Obsyp potrubí bez prohození sypaniny, bez dodávky obsypového materiálu | m3 | 11.2063 |  | 0 |  | 0 |  | 0 | 21 | 0 | 0 | 0 | 0 | 0 | 800-1 | RTS 25/ II | RTS 25/ I | 1.587 | 17.78 |  | Práce | Běžná |  |  |  | POL1_
|  | sypaninou z vhodných hornin tř. 1 - 4 nebo materiálem připraveným podél výkopu ve vzdálenosti do 3 m od jeho kraje, pro jakoukoliv hloubku výkopu a jakoukoliv míru zhutnění, | [25 empty] | SPI |  | sypaninou z vhodných hornin tř. 1 - 4 nebo materiálem připraveným podél výkopu ve vzdálenosti do 3 m od jeho kraje, pro jakoukoliv hloubku výkopu a jakoukoliv míru zhutnění,
|  | č.v.D1.1.2.05,10,11 - drenáž : 0,25*0,65*(19,8+12,4+19,8) |  | 8.45 | [23 empty] | VV | 0
|  | 0,25*1,05*10,5 |  | 2.7563 | [23 empty] | VV | 0
SPU
24 | 175101201R00 | Obsyp objektů bez prohození sypaniny | m3 | 286.86 |  | 0 |  | 0 |  | 0 | 21 | 0 | 0 | 0 | 0 | 0 | 800-1 | RTS 25/ II | RTS 25/ I | 2.195 | 629.66 |  | Práce | Běžná |  |  |  | POL1_
|  | sypaninou z vhodných hornin tř. 1 - 4 nebo materiálem, uloženým ve vzdálenosti do 30 m od vnějšího kraje objektu, pro jakoukoliv míru zhutnění, | [25 empty] | SPI |  | sypaninou z vhodných hornin tř. 1 - 4 nebo materiálem, uloženým ve vzdálenosti do 30 m od vnějšího kraje objektu, pro jakoukoliv míru zhutnění,
|  | č.v.D1.1.2.05,10,11 : 3,5*1,8*19,8+1,9*1,5*(12,4+5,8)+2,2*1,5*10,5+2,4*1,5*3,5+2,4*2,5*10,5 |  | 286.86 | [23 empty] | VV | 0
SPU
25 | 181101111R00 | Úprava pláně v zářezech bez rozlišení horniny, se zhutněním - ručně | m2 | 274.47 |  | 0 |  | 0 |  | 0 | 21 | 0 | 0 | 0 | 0 | 0 | 800-1 | RTS 25/ II | RTS 25/ I | 0.096 | 26.35 |  | Práce | Běžná |  |  |  | POL1_
|  | vyrovnáním výškových rozdílů, ploch vodorovných a ploch do sklonu 1 : 5. | [25 empty] | SPI
|  | č.v.D1.1.2.05,10,11 : 19,8*11,2 |  | 221.76 | [23 empty] | VV | 0
|  | 0,6*(19,8+12,4+19,8) |  | 31.2 | [23 empty] | VV | 0
|  | 1*10,5 |  | 10.5 | [23 empty] | VV | 0
|  | č.v.D1.1.2.05,10,11 - m.č. 0.47 : 0,6*(2,1+2,8+1,2) |  | 3.66 | [23 empty] | VV | 0
|  | 1,5*(3,3+1,6) |  | 7.35 | [23 empty] | VV | 0
SPU
26 | 199000002R00 | Poplatky za skládku horniny 1- 4, skupina 17 05 04 z Katalogu odpadů | m3 | 1174.3578 |  | 0 |  | 0 |  | 0 | 21 | 0 | 0 | 0 | 0 | 0 | 800-1 | RTS 25/ II | RTS 25/ I | 0 | 0 |  | Práce | Běžná |  |  |  | POL1_
SPU
27 | 1300011-R00 | Příplatek za ztížené hloubení v blízkosti objektu, vedení - ruční dokopávky | m3 | 293.5894 |  | 0 |  | 0 |  | 0 | 21 | 0 | 0 | 0 | 0 | 0 |  | Vlastní | RTS 25/ I | 1.763 | 517.6 |  | Práce | Běžná |  |  |  | POL1_
|  | č.v.D1.1.2.05,10,11 - předpoklad 25% : (978,25+105,6+30,09105+48,98171+0,425+11,01)*0,25 |  | 293.5894 | [23 empty] | VV | 0
SPU
28 | 5833000-AR | Nepropustná zemina vhodná na zásyp se zhutněním, vč. dopravy | t | 516.348 |  | 0 |  | 0 |  | 0 | 21 | 0 | 1 | 516.35 | 0 | 0 |  | Vlastní | Indiv | 0 | 0 |  | Specifikace | Běžná |  |  |  | POL3_
|  | č.v.D1.1.2.05,10,11 : (3,5*1,8*19,8+1,9*1,5*(12,4+5,8)+2,2*1,5*10,5+2,4*1,5*3,5+2,4*2,5*10,5)*1,8 |  | 516.348 | [23 empty] | VV | 0
SPU
29 | 583326881R | Kamenivo nestanovené těžené; frakce 16,0 až 32,0 mm | t | 20.1713 |  | 0 |  | 0 |  | 0 | 21 | 0 | 1 | 20.17 | 0 | 0 | SPCM | RTS 25/ II | RTS 25/ I | 0 | 0 |  | Specifikace | Běžná |  |  |  | POL3_
|  | Začátek provozního součtu | [25 empty] | VV
|  | č.v.D1.1.2.05,10,11 - drenáž : 0,25*0,65*(19,8+12,4+19,8) |  | 8.45 | [23 empty] | VV | 2
|  | 0,25*1,05*10,5 |  | 2.7563 | [23 empty] | VV | 2
|  | Konec provozního součtu | [25 empty] | VV
|  | 11,20625*1,8 |  | 20.1713 | [23 empty] | VV | 0
SPU
Díl: | 2 | Základy a zvláštní zakládání |  |  |  | 0 |  | 0 |  | 0 |  | 0 |  | 386.05 |  | 0 |  |  |  |  | 300.85 | [6 empty] | DIL
30 | 271531113R00 | Polštáře zhutněné pod základy kamenivo hrubé, drcené, frakce 16 - 32 mm | m3 | 18.627 |  | 0 |  | 0 |  | 0 | 21 | 0 | 2.16 | 40.23 | 0 | 0 | 800-2 | RTS 25/ II | RTS 25/ I | 1.085 | 20.21 |  | Práce | Běžná |  |  |  | POL1_
|  | č.v.D1.1.2.05,10,11 : 0,15*(1,7*1,3+1,4*1,4+1,4*1,2+1,3*3,7+2*2,2+1,8*1,2+2,1*3,7+3,7*3+2*1,7+1,4*1,4*2+2*1,7+3,7*3,1+12,1*1,2+3,2*1,2+0,7*3,7*2+1,9*3,7+3*3,7+2*1,7+1,4*1,4+5,1*3,7) |  | 18.627 | [23 empty] | VV | 0
SPU
31 | 273321117R00 | Základové desky ze železobetonu beton C 25/30, | m3 | 44.246 |  | 0 |  | 0 |  | 0 | 21 | 0 | 2.525 | 111.72 | 0 | 0 | 821-1 | RTS 25/ II | RTS 25/ I | 0.46 | 20.35 |  | Práce | Běžná |  |  |  | POL1_0
|  | ve výkopu zapaženém nebo nezapaženém, popř. nad terénem, | [25 empty] | SPI
|  | č.v.D1.1.2.05,10,11 : | [25 empty] | VV | 0
|  | č.v.D1.1.1.2 - PDL/01 : (0,4+0,2)*2,2*2 |  | 2.64 | [23 empty] | VV | 0
|  | č.v.D1.1.1.2 - PDL/02-04 : 0,2*(19,6*10,8-2,2*2+0,5*1,5) |  | 41.606 | [23 empty] | VV | 0
SPU
32 | 273354111R00 | Bednění základových desek zřízení | m2 | 22.8 |  | 0 |  | 0 |  | 0 | 21 | 0 | 0.0002 | 0 | 0 | 0 |  | RTS 25/ II | RTS 25/ I | 0.45 | 10.26 |  | Práce | Běžná |  |  |  | POL1_0
|  | č.v.D1.1.2.05,10,11 : | [25 empty] | VV | 0
|  | č.v.D1.1.1.2 - PDL/01 : (0,4+0,2)*(2,2*2+2*2) |  | 5.04 | [23 empty] | VV | 0
|  | č.v.D1.1.1.2 - PDL/02-04 : 0,2*(19,6*3+10,8*2+2,2*2+2*2) |  | 17.76 | [23 empty] | VV | 0
SPU
33 | 273354211R00 | Bednění základových desek odstranění | m2 | 22.8 |  | 0 |  | 0 |  | 0 | 21 | 0 | 0 | 0 | 0 | 0 |  | RTS 25/ II | RTS 25/ I | 0.32 | 7.3 |  | Práce | Běžná |  |  |  | POL1_0
SPU
34 | 273361921RT4 | Výztuž základových desek ze svařovaných sítí průměr drátu 6 mm, velikost oka 100/100 mm | t | 1.1771 |  | 0 |  | 0 |  | 0 | 21 | 0 | 1.0737 | 1.26 | 0 | 0 | 801-1 | RTS 25/ II | RTS 25/ I | 15.231 | 17.93 |  | Práce | Běžná |  |  |  | POL1_0
|  | rovných nebo s náběhy nebo hřibových nebo upnutých do žeber včetně výztuže těchto žeber, | [25 empty] | SPI
|  | č.v.D1.1.2.05,10,11 : | [25 empty] | VV | 0
|  | č.v.D1.1.1.2 - PDL/01 : 2,2*2*0,0044*2*1,15 |  | 0.04453 | [23 empty] | VV | 0
|  | 2,2*2*0,0079*2*1,15 |  | 0.07995 | [23 empty] | VV | 0
|  | č.v.D1.1.1.2 - PDL/02-04 : (19,6*10,8-2,2*2+0,5*1,5)*0,0044*1,15 |  | 1.0526 | [23 empty] | VV | 0
SPU
35 | 274321411R00 | Beton základových pasů železový třídy C 25/30 | m3 | 85.6828 |  | 0 |  | 0 |  | 0 | 21 | 0 | 2.525 | 216.35 | 0 | 0 | 801-1 | RTS 25/ II | RTS 25/ I | 0.48 | 41.13 |  | Práce | Běžná |  |  |  | POL1_1
|  | včetně dodávky a uložení betonu, bez výztuže | [25 empty] | SPI
|  | č.v.D1.1.2.05,10,11 : 0,66*0,6*(9,7+6,7*2+3,5*4+0,9) |  | 15.048 | [23 empty] | VV | 0
|  | 0,15*0,6*(1+2,05*3+1,2*3+3,5*2+1,315) |  | 1.7159 | [23 empty] | VV | 0
|  | 0,91*0,6*(0,5*2) |  | 0.546 | [23 empty] | VV | 0
|  | 1,16*0,6*(2,5+3*2+2+3,2) |  | 9.5352 | [23 empty] | VV | 0
|  | 1,16*0,3*2 |  | 0.696 | [23 empty] | VV | 0
|  | 0,85*0,6*1,8*2 |  | 1.836 | [23 empty] | VV | 0
|  | 0,85*0,6*1,4 |  | 0.714 | [23 empty] | VV | 0
|  | 0,66*0,75*(2,5+1,5+13,6+9,7+17,2) |  | 22.0275 | [23 empty] | VV | 0
|  | 0,66*0,95*(15,8*2+1,315*2) |  | 21.4622 | [23 empty] | VV | 0
|  | 0,91*0,75*(0,5*2+0,6) |  | 1.092 | [23 empty] | VV | 0
|  | č.v.D1.1.2.05,10,11 - m.č. 0.47 : 1*0,6*(2,1+2,8+1,2) |  | 3.66 | [23 empty] | VV | 0
|  | 1*1,5*(3,3+1,6) |  | 7.35 | [23 empty] | VV | 0
SPU
36 | 274351215R00 | Bednění stěn základových pasů zřízení | m2 | 89.357 |  | 0 |  | 0 |  | 0 | 21 | 0 | 0.03915 | 3.5 | 0 | 0 | 801-1 | RTS 25/ II | RTS 25/ I | 1.05 | 93.82 |  | Práce | Běžná |  |  |  | POL1_
|  | svislé nebo šikmé (odkloněné), půdorysně přímé nebo zalomené, stěn základových pasů ve volných nebo zapažených jámách, rýhách, šachtách, včetně případných vzpěr, | [25 empty] | SPI |  | svislé nebo šikmé (odkloněné), půdorysně přímé nebo zalomené, stěn základových pasů ve volných nebo zapažených jámách, rýhách, šachtách, včetně případných vzpěr,
|  | č.v.D1.1.2.05,10,11 : 0,2*(1,7*2+1,4*2+1,3*2+3,7*2+1,4*8+2*2+2,2*2+1,8*2+1,2*2+2*2+3,7*2+5*2+3,7*2+1,4*8+5,1*2+3,7*2+0,7*4+1,9*2+3,7*6+5*2+3,7*2+5,1*2+3,7*2) |  | 32.64 | [23 empty] | VV | 0
|  | 0,66*7,5+0,91*0,5+1,16*3,2 |  | 9.117 | [23 empty] | VV | 0
|  | 0,85*(0,6*2+1,8*2)*2 |  | 8.16 | [23 empty] | VV | 0
|  | 0,85*(0,6*2+1,4*2) |  | 3.4 | [23 empty] | VV | 0
|  | 0,6*(19,8*2+11,2+0,4) |  | 30.72 | [23 empty] | VV | 0
|  | č.v.D1.1.2.05 - mč. 0.47 : 0,2*(11,5*2+0,45*8) |  | 5.32 | [23 empty] | VV | 0
SPU
37 | 274351216R00 | Bednění stěn základových pasů odstranění | m2 | 89.357 |  | 0 |  | 0 |  | 0 | 21 | 0 | 0 | 0 | 0 | 0 | 801-1 | RTS 25/ II | RTS 25/ I | 0.32 | 28.59 |  | Práce | Běžná |  |  |  | POL1_
|  | svislé nebo šikmé (odkloněné), půdorysně přímé nebo zalomené, stěn základových pasů ve volných nebo zapažených jámách, rýhách, šachtách, včetně případných vzpěr, | [25 empty] | SPI |  | svislé nebo šikmé (odkloněné), půdorysně přímé nebo zalomené, stěn základových pasů ve volných nebo zapažených jámách, rýhách, šachtách, včetně případných vzpěr,
|  | Včetně očištění, vytřídění a uložení bednicího materiálu. | [25 empty] | POP
SPU
38 | 274353122R00 | Bednění kotevních otvorů a prostupů v základových pasech o průřezu přes 0,02 do 0,05 m2, hloubky přes 0,5 do 1,00 m | kus | 9 |  | 0 |  | 0 |  | 0 | 21 | 0 | 0.0094 | 0.08 | 0 | 0 | 801-5 | RTS 25/ II | RTS 25/ I | 0.898 | 8.08 |  | Práce | Běžná |  |  |  | POL1_
|  | včetně polohového zajištění a odbednění, popřípadě ztraceného bednění z pletiva a podobně. | [25 empty] | SPI
|  | č.v.D1.1.2.05 : 9 |  | 9 | [23 empty] | VV | 0
SPU
39 | 274353131R00 | Bednění kotevních otvorů a prostupů v základových pasech o průřezu přes 0,05 do 0,10 m2, hloubky do 1,00 m | kus | 3 |  | 0 |  | 0 |  | 0 | 21 | 0 | 0.01351 | 0.04 | 0 | 0 | 801-5 | RTS 25/ II | RTS 25/ I | 1.064 | 3.19 |  | Práce | Běžná |  |  |  | POL1_
|  | včetně polohového zajištění a odbednění, popřípadě ztraceného bednění z pletiva a podobně. | [25 empty] | SPI
|  | č.v.D1.1.2.05 : 3 |  | 3 | [23 empty] | VV | 0
SPU
40 | 274362021R00 | Výztuž základových pasů ze svařovaných sítí, , , | t | 0.01683 |  | 0 |  | 0 |  | 0 | 21 | 0 | 1.0606 | 0.02 | 0 | 0 | 801-1 | RTS 25/ II | RTS 25/ I | 15.231 | 0.26 |  | Práce | Běžná |  |  |  | POL1_
|  | č.v.D1.1.2.05,10,11 : 0,66*11,2*0,00198*1,15 |  | 0.01683 | [23 empty] | VV | 0
SPU
41 | 274361821R00 | Výztuž a svařované sítě základových pasů výztuž, z oceli 10505, , | t | 0.43268 |  | 0 |  | 0 |  | 0 | 21 | 0 | 1.0249 | 0.44 | 0 | 0 | 821-1 | RTS 25/ II | RTS 25/ I | 23.531 | 10.18 |  | Práce | Běžná |  |  |  | POL1_
|  | č.v.D1.1.2.05,10,11 : | [25 empty] | VV | 0
|  | vyztužení rohů : (5,5*2+4*4)*4*0,00121 |  | 0.13068 | [23 empty] | VV | 0
|  | (5,5*2+4*4)/0,5*0,65*2*0,000222 |  | 0.01558 | [23 empty] | VV | 0
|  | pod otvory : (3,5*3+3,2*2+4,5+3,1)*4*0,00121 |  | 0.11858 | [23 empty] | VV | 0
|  | (3,5*3+3,2*2+4,5+3,1)*4*0,000888 |  | 0.08702 | [23 empty] | VV | 0
|  | (3,5*3+3,2*2+4,5+3,1)/0,35*2*0,65*4*0,000222 |  | 0.08081 | [23 empty] | VV | 0
SPU
42 | 275313711R00 | Beton základových patek prostý třídy C 25/30 | m3 | 0.425 |  | 0 |  | 0 |  | 0 | 21 | 0 | 2.525 | 1.07 | 0 | 0 | 801-1 | RTS 25/ II | RTS 25/ I | 0.477 | 0.2 |  | Práce | Běžná |  |  |  | POL1_
|  | č.v.D1.1.2.05,10,11 : 0,85*0,5*0,5*2 |  | 0.425 | [23 empty] | VV | 0
SPU
43 | 275351215R00 | Bednění stěn základových patek zřízení | m2 | 3.4 |  | 0 |  | 0 |  | 0 | 21 | 0 | 0.03919 | 0.13 | 0 | 0 | 801-1 | RTS 25/ II | RTS 25/ I | 1.05 | 3.57 |  | Práce | Běžná |  |  |  | POL1_
|  | bednění svislé nebo šikmé (odkloněné), půdorysně přímé nebo zalomené, stěn základových patek ve volných nebo zapažených jámách, rýhách, šachtách, včetně případných vzpěr, | [25 empty] | SPI |  | bednění svislé nebo šikmé (odkloněné), půdorysně přímé nebo zalomené, stěn základových patek ve volných nebo zapažených jámách, rýhách, šachtách, včetně případných vzpěr,
|  | č.v.D1.1.2.05,10,11 : 0,85*0,5*4*2 |  | 3.4 | [23 empty] | VV | 0
SPU
44 | 275351216R00 | Bednění stěn základových patek odstranění | m2 | 3.4 |  | 0 |  | 0 |  | 0 | 21 | 0 | 0 | 0 | 0 | 0 | 801-1 | RTS 25/ II | RTS 25/ I | 0.32 | 1.09 |  | Práce | Běžná |  |  |  | POL1_
|  | bednění svislé nebo šikmé (odkloněné), půdorysně přímé nebo zalomené, stěn základových patek ve volných nebo zapažených jámách, rýhách, šachtách, včetně případných vzpěr, | [25 empty] | SPI |  | bednění svislé nebo šikmé (odkloněné), půdorysně přímé nebo zalomené, stěn základových patek ve volných nebo zapažených jámách, rýhách, šachtách, včetně případných vzpěr,
|  | Včetně očištění, vytřídění a uložení bednícího materiálu. | [25 empty] | POP
|  | č.v.D1.1.2.05,10,11 : 0,85*0,5*4*2 |  | 3.4 | [23 empty] | VV | 0
SPU
45 | 27002 | D+M propojení novýchxstávajících základů ocel. trny (výztuž R16, dl. 600mm) na chem. maltu, vč. vyvrtání otvorů | kus | 91 |  | 0 |  | 0 |  | 0 | 21 | 0 | 0 | 0 | 0 | 0 |  | Vlastní | Indiv | 0 | 0 |  | Práce | Běžná |  |  |  | POL1_
|  | Začátek provozního součtu | [25 empty] | VV
|  | č.v.D1.1.2.05,10,11 : 11,2*4 |  | 44.8 | [23 empty] | VV | 2
|  | (2,2*2+2*2)*4 |  | 33.6 | [23 empty] | VV | 2
|  | Konec provozního součtu | [25 empty] | VV
|  | propojení se stáv. objektem+výtah šachta : 45+34 |  | 79 | [23 empty] | VV | 0
|  | č.v.D1.1.2.05,10,11 - m.č. 0.47 : 6*2 |  | 12 | [23 empty] | VV | 0
SPU
46 | 27931111-R00 | Příplatek za postupnou betonáž základových pasů | m3 | 4.4352 |  | 0 |  | 0 |  | 0 | 21 | 0 | 2.5277 | 11.21 | 0 | 0 |  | Vlastní | Indiv | 7.822 | 34.69 |  | Práce | Běžná |  |  |  | POL1_
|  | č.v.D1.1.2.05,10,11 - u stáv. objektu : 0,66*0,6*11,2 |  | 4.4352 | [23 empty] | VV | 0
SPU
Díl: | 3 | Svislé a kompletní konstrukce |  |  |  | 0 |  | 0 |  | 0 |  | 0 |  | 640.71 |  | 0 |  |  |  |  | 1932.39 | [6 empty] | DIL
47 | 274361032R00 | Výztuž zdiva z tvárnic ztraceného bednění 16 prutů/m2, průměr prutů 12 mm | m2 | 82.1 |  | 0 |  | 0 |  | 0 | 21 | 0 | 0.01523 | 1.25 | 0 | 0 | 801-1 | RTS 25/ II | RTS 25/ I | 0.351 | 28.82 |  | Práce | Běžná |  |  |  | POL1_
|  | č.v.D.1.1.06,10,11 : | [25 empty] | VV | 0
|  | 1.PP : 4,25*(2,2*2+1,6*2) |  | 32.3 | [23 empty] | VV | 0
|  | -1,2*2 |  | -2.4 | [23 empty] | VV | 0
|  | č.v.D.1.1.07,10,11 : | [25 empty] | VV | 0
|  | 1.NP : 3,5*(2,2*2+1,6*2) |  | 26.6 | [23 empty] | VV | 0
|  | -1,2*2 |  | -2.4 | [23 empty] | VV | 0
|  | č.v.D.1.1.08,10,11 : | [25 empty] | VV | 0
|  | 2.NP : 4*(2,2*2+1,6*2) |  | 30.4 | [23 empty] | VV | 0
|  | -1,2*2 |  | -2.4 | [23 empty] | VV | 0
SPU
48 | 274361033R00 | Výztuž zdiva z tvárnic ztraceného bednění 16 prutů/m2, průměr prutů 14 mm | m2 | 133.84 |  | 0 |  | 0 |  | 0 | 21 | 0 | 0.02063 | 2.76 | 0 | 0 | 801-1 | RTS 25/ II | RTS 25/ I | 0.351 | 46.98 |  | Práce | Běžná |  |  |  | POL1_
|  | č.v.D.1.1.06,10,11 : | [25 empty] | VV | 0
|  | 1.PP : 3*(19,6*2+10) |  | 147.6 | [23 empty] | VV | 0
|  | -(1*0,75*5+1*1,35*7+1*0,56) |  | -13.76 | [23 empty] | VV | 0
SPU
49 | 311112320RT4 | Stěny z betonových bednicích tvárnic a betonu šířky 200 mm, zálivka betonem C25/30 | m2 | 82.1 |  | 0 |  | 0 |  | 0 | 21 | 0 | 0.4847 | 39.79 | 0 | 0 | 801-1 | RTS 25/ II | RTS 25/ I | 0.698 | 57.31 |  | Práce | Běžná |  |  |  | POL1_
|  | (ztracené bednění) z betonových tvárnic a zálivka betonem, | [25 empty] | SPI
|  | č.v.D.1.1.06,10,11 : | [25 empty] | VV | 0
|  | 1.PP : 4,25*(2,2*2+1,6*2) |  | 32.3 | [23 empty] | VV | 0
|  | -1,2*2 |  | -2.4 | [23 empty] | VV | 0
|  | č.v.D.1.1.07,10,11 : | [25 empty] | VV | 0
|  | 1.NP : 3,5*(2,2*2+1,6*2) |  | 26.6 | [23 empty] | VV | 0
|  | -1,2*2 |  | -2.4 | [23 empty] | VV | 0
|  | č.v.D.1.1.08,10,11 : | [25 empty] | VV | 0
|  | 2.NP : 4*(2,2*2+1,6*2) |  | 30.4 | [23 empty] | VV | 0
|  | -1,2*2 |  | -2.4 | [23 empty] | VV | 0
SPU
50 | 311112340RT4 | Stěny z betonových bednicích tvárnic a betonu šířky 400 mm, zálivka betonem C25/30 | m2 | 133.84 |  | 0 |  | 0 |  | 0 | 21 | 0 | 0.99155 | 132.71 | 0 | 0 | 801-1 | RTS 25/ II | RTS 25/ I | 1.136 | 152.04 |  | Práce | Běžná |  |  |  | POL1_
|  | (ztracené bednění) z betonových tvárnic a zálivka betonem, | [25 empty] | SPI
|  | č.v.D.1.1.2.06,10,11 : | [25 empty] | VV | 0
|  | 1.PP : 3*(19,6*2+10) |  | 147.6 | [23 empty] | VV | 0
|  | -(1*0,75*5+1*1,35*7+1*0,56) |  | -13.76 | [23 empty] | VV | 0
SPU
51 | 311237430R00 | Zdivo nosné z cihel a tvarovek pálených tloušťky 250 mm, , charakteristická pevnost v tlaku fk = 4,10 MPa, součinitel prostupu tepla U = 0,35 W/m2.K, hodnota pro zdivo bez omítky při vlhkosti 1%, | m2 | 22.2 |  | 0 |  | 0 |  | 0 | 21 | 0 | 0.18324 | 4.07 | 0 | 0 | 801-1 | RTS 25/ II | RTS 25/ I | 0.66 | 14.65 |  | Práce | Běžná |  |  |  | POL1_
|  | č.v.D.1.1.2.09,10,11 - střecha - atika : 0,25*(34,4*2+10*2) |  | 22.2 | [23 empty] | VV | 0
SPU
52 | 311237446R00 | Zdivo nosné z cihel a tvarovek pálených tloušťky 300 mm, , charakteristická pevnost v tlaku fk = 5,15 MPa, součinitel prostupu tepla U = 0,52 W/m2.K, hodnota pro zdivo bez omítky při vlhkosti 1%, | m2 | 247.2 |  | 0 |  | 0 |  | 0 | 21 | 0 | 0.22917 | 56.65 | 0 | 0 | 801-1 | RTS 25/ II | RTS 25/ I | 0.74 | 182.93 |  | Práce | Běžná |  |  |  | POL1_
|  | č.v.D.1.1.2.06,10,11 : | [25 empty] | VV | 0
|  | 1.PP : 3*(4,25*6+1,9*2+2,5*2+12,4+3,95*2+3,5) |  | 174.3 | [23 empty] | VV | 0
|  | -(0,8*2*6+1,2*2+1,1*2) |  | -14.2 | [23 empty] | VV | 0
|  | č.v.D.1.1.2.07,10,11 : | [25 empty] | VV | 0
|  | 1.NP : 3,25*(4,3*2+2,6+2) |  | 42.9 | [23 empty] | VV | 0
|  | č.v.D.1.1.2.08,10,11 : | [25 empty] | VV | 0
|  | 2.NP : 3,25*(4,3*2+2,5*2) |  | 44.2 | [23 empty] | VV | 0
SPU
53 | 311237468R00 | Zdivo nosné z cihel a tvarovek pálených tloušťky 380 mm, , charakteristická pevnost v tlaku fk = 4,10 MPa, součinitel prostupu tepla U = 0,23 W/m2.K , hodnota pro zdivo bez omítky při vlhkosti 1%, | m2 | 80.497 |  | 0 |  | 0 |  | 0 | 21 | 0 | 0.26668 | 21.47 | 0 | 0 | 801-1 | RTS 25/ II | RTS 25/ I | 0.933 | 75.1 |  | Práce | Běžná |  |  |  | POL1_
|  | č.v.D.1.1.2.07,10,11 : | [25 empty] | VV | 0
|  | 1.NP : 3,25*17 |  | 55.25 | [23 empty] | VV | 0
|  | -(1,15*1,46+1,825*1,46*5) |  | -15.0015 | [23 empty] | VV | 0
|  | č.v.D.1.1.2.08,10,11 : | [25 empty] | VV | 0
|  | 2.NP : 3,25*17 |  | 55.25 | [23 empty] | VV | 0
|  | -(1,15*1,46+1,825*1,46*5) |  | -15.0015 | [23 empty] | VV | 0
SPU
54 | 311237488R00 | Zdivo nosné z cihel a tvarovek pálených tloušťky 440 mm, , charakteristická pevnost v tlaku fk = 4,10 MPa, součinitel prostupu tepla U = 0,19 W/m2.K , hodnota pro zdivo bez omítky při vlhkosti 1%, | m2 | 357.3018 |  | 0 |  | 0 |  | 0 | 21 | 0 | 0.31301 | 111.84 | 0 | 0 | 801-1 | RTS 25/ II | RTS 25/ I | 1.0804 | 386.03 |  | Práce | Běžná |  |  |  | POL1_
|  | č.v.D.1.1.2.07,10,11 : | [25 empty] | VV | 0
|  | 1.NP : 3,25*(34,3+17+10) |  | 199.225 | [23 empty] | VV | 0
|  | -(1,15*1,46+1,825*1,46*11+1,825*2,31*2+1,525*2,31) |  | -42.9427 | [23 empty] | VV | 0
|  | č.v.D.1.1.2.08,10,11 : | [25 empty] | VV | 0
|  | 2.NP : 3,25*(34,7+10+17) |  | 200.525 | [23 empty] | VV | 0
|  | 2,25*10,3 |  | 23.175 | [23 empty] | VV | 0
|  | -(1,15*1,46*3+1,825*1,46*13+1,5*2,41+1,5*1,16) |  | -45.0305 | [23 empty] | VV | 0
|  | č.v.D.1.1.2.09,10,11 : | [25 empty] | VV | 0
|  | střecha - atika : 0,25*(34,7*2+10*2) |  | 22.35 | [23 empty] | VV | 0
SPU
55 | 311237377R00 | Zdivo nosné z cihel a tvarovek pálených akusticky tlumivé tloušťka 300 mm, akustický útlum Rw = 56 dB, charakteristická pevnost v tlaku fk = 8,00 MPa, součinitel prostupu tepla U=1,0 W/m2.K | m2 | 624.125 |  | 0 |  | 0 |  | 0 | 21 | 0 | 0.32876 | 205.19 | 0 | 0 | 801-1 | RTS 25/ II | RTS 25/ I | 0.932 | 581.68 |  | Práce | Běžná |  |  |  | POL1_
|  | č.v.D.1.1.2.06,10,11 : | [25 empty] | VV | 0
|  | 1.PP : 3*(3,95*2+7,9+1,5+3,8) |  | 63.3 | [23 empty] | VV | 0
|  | -(0,8*2*2) |  | -3.2 | [23 empty] | VV | 0
|  | č.v.D.1.1.2.07,10,11 : | [25 empty] | VV | 0
|  | 1.NP : 3,25*(17*2+3,95*6+10+5,6*2+3,95*2) |  | 282.1 | [23 empty] | VV | 0
|  | -(0,8*2*9) |  | -14.4 | [23 empty] | VV | 0
|  | č.v.D.1.1.2.08,10,11 : | [25 empty] | VV | 0
|  | 2.NP : 3,25*(17*2+3,95*6+11,3*2+3,95*4) |  | 312.325 | [23 empty] | VV | 0
|  | -(0,8*2*10) |  | -16 | [23 empty] | VV | 0
SPU
56 | 311941111R00 | Připojení zděných stěn ke konstrukci hmoždinkou | m | 25 |  | 0 |  | 0 |  | 0 | 21 | 0 | 0.00205 | 0.05 | 0 | 0 | 801-1 | RTS 25/ II | RTS 25/ I | 0.426 | 10.65 |  | Práce | Běžná |  |  |  | POL1_
|  | nerezovou kotvou ve spáře nového zdiva (4 ks/m spáry) | [25 empty] | SPI
|  | Včetně dodávky kotev i spojovacího materiálu. | [25 empty] | POP
|  | 1.PP : 3*4 |  | 12 | [23 empty] | VV | 0
|  | 1.NP : 3,25*4 |  | 13 | [23 empty] | VV | 0
SPU
57 | 317167121R00 | Překlady keramické montáž a dodávka nenosné, délky 1000 mm, šířky 115 mm, výšky 71 mm | kus | 27 |  | 0 |  | 0 |  | 0 | 21 | 0 | 0.01726 | 0.47 | 0 | 0 | 801-1 | RTS 25/ II | RTS 25/ I | 0.2325 | 6.28 |  | Práce | Běžná |  |  |  | POL1_
|  | Včetně: | [25 empty] | POP
|  | - podepření plochých překladů v montážním stavu, | [25 empty] | POP
|  | - dodávky překladů. | [25 empty] | POP
|  | č.v.D1.1.2.13 - 1.PP : 3+2 |  | 5 | [23 empty] | VV | 0
|  | č.v.D1.1.2.14 - 1.NP : 8+2 |  | 10 | [23 empty] | VV | 0
|  | č.v.D1.1.2.15 - 2.NP : 10+2 |  | 12 | [23 empty] | VV | 0
SPU
58 | 317167132R00 | Překlady keramické montáž a dodávka nenosné, délky 1250 mm, šířky 145 mm, výšky 71 mm | kus | 6 |  | 0 |  | 0 |  | 0 | 21 | 0 | 0.03038 | 0.18 | 0 | 0 | 801-1 | RTS 25/ II | RTS 25/ I | 0.3175 | 1.91 |  | Práce | Běžná |  |  |  | POL1_
|  | Včetně: | [25 empty] | POP
|  | - podepření plochých překladů v montážním stavu, | [25 empty] | POP
|  | - dodávky překladů. | [25 empty] | POP
|  | č.v.D1.1.2.13 - 1.PP : 2 |  | 2 | [23 empty] | VV | 0
|  | č.v.D1.1.2.14 - 1.NP : 1+1 |  | 2 | [23 empty] | VV | 0
|  | č.v.D1.1.2.15 - 2.NP : 1+1 |  | 2 | [23 empty] | VV | 0
SPU
59 | 317167210R00 | Překlady keramické montáž a dodávka nosné, délky 1000 mm, šířky 70 mm, výšky 238 mm | kus | 34 |  | 0 |  | 0 |  | 0 | 21 | 0 | 0.03637 | 1.24 | 0 | 0 | 801-1 | RTS 25/ II | RTS 25/ I | 0.245 | 8.33 |  | Práce | Běžná |  |  |  | POL1_
|  | Včetně: | [25 empty] | POP
|  | - podepření plochých překladů v montážním stavu, | [25 empty] | POP
|  | - dodávky překladů. | [25 empty] | POP
|  | č.v.D1.1.2.14 - 1.NP : 11 |  | 11 | [23 empty] | VV | 0
|  | č.v.D1.1.2.15 - 2.NP : 23 |  | 23 | [23 empty] | VV | 0
SPU
60 | 317167211R00 | Překlady keramické montáž a dodávka nosné, délky 1250 mm, šířky 70 mm, výšky 238 mm | kus | 185 |  | 0 |  | 0 |  | 0 | 21 | 0 | 0.04555 | 8.43 | 0 | 0 | 801-1 | RTS 25/ II | RTS 25/ I | 0.2525 | 46.71 |  | Práce | Běžná |  |  |  | POL1_
|  | Včetně: | [25 empty] | POP
|  | - podepření plochých překladů v montážním stavu, | [25 empty] | POP
|  | - dodávky překladů. | [25 empty] | POP
|  | č.v.D1.1.2.13 - 1.PP : 77+32 |  | 109 | [23 empty] | VV | 0
|  | č.v.D1.1.2.14 - 1.NP : 36 |  | 36 | [23 empty] | VV | 0
|  | č.v.D1.1.2.15 - 2.NP : 40 |  | 40 | [23 empty] | VV | 0
SPU
61 | 317167212R00 | Překlady keramické montáž a dodávka nosné, délky 1500 mm, šířky 70 mm, výšky 238 mm | kus | 18 |  | 0 |  | 0 |  | 0 | 21 | 0 | 0.05473 | 0.99 | 0 | 0 | 801-1 | RTS 25/ II | RTS 25/ I | 0.26 | 4.68 |  | Práce | Běžná |  |  |  | POL1_
|  | Včetně: | [25 empty] | POP
|  | - podepření plochých překladů v montážním stavu, | [25 empty] | POP
|  | - dodávky překladů. | [25 empty] | POP
|  | č.v.D1.1.2.13 - 1.PP : 8+2 |  | 10 | [23 empty] | VV | 0
|  | č.v.D1.1.2.14 - 1.NP : 2+4 |  | 6 | [23 empty] | VV | 0
|  | č.v.D1.1.2.15 - 2.NP : 2 |  | 2 | [23 empty] | VV | 0
SPU
62 | 317167213R00 | Překlady keramické montáž a dodávka nosné, délky 1750 mm, šířky 70 mm, výšky 238 mm | kus | 34 |  | 0 |  | 0 |  | 0 | 21 | 0 | 0.06391 | 2.17 | 0 | 0 | 801-1 | RTS 25/ II | RTS 25/ I | 0.2825 | 9.61 |  | Práce | Běžná |  |  |  | POL1_
|  | Včetně: | [25 empty] | POP
|  | - podepření plochých překladů v montážním stavu, | [25 empty] | POP
|  | - dodávky překladů. | [25 empty] | POP
|  | č.v.D1.1.2.14 - 1.NP : 18+2 |  | 20 | [23 empty] | VV | 0
|  | č.v.D1.1.2.15 - 2.NP : 12+2 |  | 14 | [23 empty] | VV | 0
SPU
63 | 317167215R00 | Překlady keramické montáž a dodávka nosné, délky 2250 mm, šířky 70 mm, výšky 238 mm | kus | 218 |  | 0 |  | 0 |  | 0 | 21 | 0 | 0.08132 | 17.73 | 0 | 0 | 801-1 | RTS 25/ II | RTS 25/ I | 0.35 | 76.3 |  | Práce | Běžná |  |  |  | POL1_
|  | Včetně: | [25 empty] | POP
|  | - podepření plochých překladů v montážním stavu, | [25 empty] | POP
|  | - dodávky překladů. | [25 empty] | POP
|  | č.v.D1.1.2.13 - 1.PP : 1+11 |  | 12 | [23 empty] | VV | 0
|  | č.v.D1.1.2.14 - 1.NP : 103 |  | 103 | [23 empty] | VV | 0
|  | č.v.D1.1.2.15 - 2.NP : 103 |  | 103 | [23 empty] | VV | 0
SPU
64 | 317167217R00 | Překlady keramické montáž a dodávka nosné, délky 2750 mm, šířky 70 mm, výšky 238 mm | kus | 4 |  | 0 |  | 0 |  | 0 | 21 | 0 | 0.10172 | 0.41 | 0 | 0 | 801-1 | RTS 25/ II | RTS 25/ I | 0.41 | 1.64 |  | Práce | Běžná |  |  |  | POL1_
|  | Včetně: | [25 empty] | POP
|  | - podepření plochých překladů v montážním stavu, | [25 empty] | POP
|  | - dodávky překladů. | [25 empty] | POP
|  | č.v.D1.1.2.14 - 1.NP : 4 |  | 4 | [23 empty] | VV | 0
SPU
65 | 317941123R00 | Osazení ocelových válcovaných nosníků na zdivu bez dodávky materiálu, výšky od 140 do 220 mm | t | 0.7844 |  | 0 |  | 0 |  | 0 | 21 | 0 | 0.01709 | 0.01 | 0 | 0 | 801-1 | RTS 25/ II | RTS 25/ I | 16.583 | 13.01 |  | Práce | Běžná |  |  |  | POL1_
|  | profilu I, nebo IE, nebo U, nebo UE, nebo L | [25 empty] | SPI
|  | č.v.D1.1.2.13 - 1.PP : | [25 empty] | VV | 0
|  | L200 : 1,4*4*0,0427 |  | 0.23912 | [23 empty] | VV | 0
|  | č.v.D1.1.2.13 - 1.PP : | [25 empty] | VV | 0
|  | HEA180 : 2,9*3*0,0355 |  | 0.30885 | [23 empty] | VV | 0
|  | č.v.D1.1.2.14 - 1.NP : | [25 empty] | VV | 0
|  | HEA180 : 3,33*2*0,0355 |  | 0.23643 | [23 empty] | VV | 0
SPU
66 | 342247532R00 | Příčky z tvárnic pálených Příčky z tvárnic keramických pálených tloušťky 115 mm, z děrovaných příčkovek, P 10, zděných na tenkovrstvou maltu | m2 | 88.725 |  | 0 |  | 0 |  | 0 | 21 | 0 | 0.0969 | 8.6 | 0 | 0 | 801-1 | RTS 25/ II | RTS 25/ I | 0.5209 | 46.22 |  | Práce | Běžná |  |  |  | POL1_
|  | jednoduché nebo příčky zděné do svislé dřevěné, cihelné, betonové nebo ocelové konstrukce na jakoukoliv maltu vápenocementovou (MVC) nebo cementovou (MC), | [25 empty] | SPI |  | jednoduché nebo příčky zděné do svislé dřevěné, cihelné, betonové nebo ocelové konstrukce na jakoukoliv maltu vápenocementovou (MVC) nebo cementovou (MC),
|  | č.v.D.1.1.2.06,10,11 : | [25 empty] | VV | 0
|  | 1.PP : 3*(1,75*3) |  | 15.75 | [23 empty] | VV | 0
|  | -0,7*2*3 |  | -4.2 | [23 empty] | VV | 0
|  | č.v.D.1.1.2.07,10,11 : | [25 empty] | VV | 0
|  | 1.NP : 3,25*(1,75*8) |  | 45.5 | [23 empty] | VV | 0
|  | -0,7*2*8 |  | -11.2 | [23 empty] | VV | 0
|  | č.v.D.1.1.2.08,10,11 : | [25 empty] | VV | 0
|  | 2.NP : 3,25*1,75*10 |  | 56.875 | [23 empty] | VV | 0
|  | -0,7*2*10 |  | -14 | [23 empty] | VV | 0
SPU
67 | 342247542R00 | Příčky z tvárnic pálených Příčky z tvárnic keramických pálených tloušťky 140 mm, z děrovaných příčkovek, P 10, zděných na tenkovrstvou maltu | m2 | 179.3125 |  | 0 |  | 0 |  | 0 | 21 | 0 | 0.1175 | 21.07 | 0 | 0 | 801-1 | RTS 25/ II | RTS 25/ I | 0.55675 | 99.83 |  | Práce | Běžná |  |  |  | POL1_
|  | jednoduché nebo příčky zděné do svislé dřevěné, cihelné, betonové nebo ocelové konstrukce na jakoukoliv maltu vápenocementovou (MVC) nebo cementovou (MC), | [25 empty] | SPI |  | jednoduché nebo příčky zděné do svislé dřevěné, cihelné, betonové nebo ocelové konstrukce na jakoukoliv maltu vápenocementovou (MVC) nebo cementovou (MC),
|  | č.v.D.1.1.2.06,10,11 : | [25 empty] | VV | 0
|  | 1.PP : 3*(1,9+1,6+2,75+3,95+2*3) |  | 48.6 | [23 empty] | VV | 0
|  | -(0,8*2*2) |  | -3.2 | [23 empty] | VV | 0
|  | č.v.D.1.1.2.07,10,11 : | [25 empty] | VV | 0
|  | 1.NP : 3,25*(2,85+1,8+2*8) |  | 67.1125 | [23 empty] | VV | 0
|  | -(0,9*2) |  | -1.8 | [23 empty] | VV | 0
|  | č.v.D.1.1.2.08,10,11 : | [25 empty] | VV | 0
|  | 2.NP : 3,25*(2*10+1,6) |  | 70.2 | [23 empty] | VV | 0
|  | -0,8*2 |  | -1.6 | [23 empty] | VV | 0
SPU
68 | 342948111R00 | Kotvení příček ke konstrukci kotvami na hmoždinky | m | 201.5 |  | 0 |  | 0 |  | 0 | 21 | 0 | 0.00102 | 0.21 | 0 | 0 | 801-1 | RTS 25/ II | RTS 25/ I | 0.223 | 44.93 |  | Práce | Běžná |  |  |  | POL1_
|  | Včetně dodávky kotev a spojovacího materiálu. | [25 empty] | SPI
|  | Včetně dodávky kotev i spojovacího materiálu. | [25 empty] | POP
|  | č.v.D.1.1.2.06,10,11 : | [25 empty] | VV | 0
|  | 1.PP : 3*13 |  | 39 | [23 empty] | VV | 0
|  | č.v.D.1.1.2.07,10,11 : | [25 empty] | VV | 0
|  | 1.NP : 3,25*24 |  | 78 | [23 empty] | VV | 0
|  | č.v.D.1.1.2.08,10,11 : | [25 empty] | VV | 0
|  | 2.NP : 3,25*26 |  | 84.5 | [23 empty] | VV | 0
SPU
69 | 346244315R00 | Obezdívka van a WC modulů z pórobetonu tloušťky 150 mm | m2 | 22.68 |  | 0 |  | 0 |  | 0 | 21 | 0 | 0.1114 | 2.53 | 0 | 0 | 801-1 | RTS 25/ II | RTS 25/ I | 0.819 | 18.57 |  | Práce | Běžná |  |  |  | POL1_
|  | č.v.D1.1.2.06 - 1.PP : 1,2*0,9*3 |  | 3.24 | [23 empty] | VV | 0
|  | č.v.D1.1.2.07 - 1.NP : 1,2*0,9*8 |  | 8.64 | [23 empty] | VV | 0
|  | č.v.D1.1.2.08 - 2.NP : 1,2*0,9*10 |  | 10.8 | [23 empty] | VV | 0
SPU
70 | 346971172R00 | Izolace proti šíření zvuku prováděná při zdění mezi příčkou a stropem polyuretanovou pěnou, tloušťky 20 mm, šířky do 150 mm | m | 95.2 |  | 0 |  | 0 |  | 0 | 21 | 0 | 1e-05 | 0 | 0 | 0 | 801-1 | RTS 25/ II | RTS 25/ I | 0.04 | 3.81 |  | Práce | Běžná |  |  |  | POL1_
|  | Vyplnění spáry PUR pěnou, dodávka PUR pěny. | [25 empty] | POP
|  | č.v.D.1.1.2.06,10,11 : | [25 empty] | VV | 0
|  | 1.PP : (1,75*3) |  | 5.25 | [23 empty] | VV | 0
|  | č.v.D.1.1.2.07,10,11 : | [25 empty] | VV | 0
|  | 1.NP : (1,75*8) |  | 14 | [23 empty] | VV | 0
|  | č.v.D.1.1.2.08,10,11 : | [25 empty] | VV | 0
|  | 2.NP : 1,75*10 |  | 17.5 | [23 empty] | VV | 0
|  | č.v.D.1.1.2.06,10,11 : | [25 empty] | VV | 0
|  | 1.PP : (1,9+1,6+2,75+3,95+2*3) |  | 16.2 | [23 empty] | VV | 0
|  | č.v.D.1.1.2.07,10,11 : | [25 empty] | VV | 0
|  | 1.NP : (2,85+1,8+2*8) |  | 20.65 | [23 empty] | VV | 0
|  | č.v.D.1.1.2.08,10,11 : | [25 empty] | VV | 0
|  | 2.NP : (2*10+1,6) |  | 21.6 | [23 empty] | VV | 0
SPU
71 | 31100 | D+M ocel. platlí pro osazení sloupku kotvených na chem. maltu | kus | 5 |  | 0 |  | 0 |  | 0 | 21 | 0 | 0 | 0 | 0 | 0 |  | Vlastní | Indiv | 0 | 0 |  | Práce | Běžná |  |  |  | POL1_
|  | č.v.D1.1.2.13 - 1.PP : 3 |  | 3 | [23 empty] | VV | 0
|  | č.v.D1.1.2.14 - 1.NP : 2 |  | 2 | [23 empty] | VV | 0
SPU
72 | 31799811-R00 | Izolace mezi překlady z polystyrenu tl. 20 mm - D+M | m | 71.25 |  | 0 |  | 0 |  | 0 | 21 | 0 | 0.00028 | 0.02 | 0 | 0 |  | Vlastní | Indiv | 0.15 | 10.69 |  | Práce | Běžná |  |  |  | POL1_
|  | č.v.D1.1.2.14 - 1.NP : 1+2,25*13+1,75*3 |  | 35.5 | [23 empty] | VV | 0
|  | č.v.D1.1.2.15 - 2.NP : 1*3+2,25*13+1,75*2 |  | 35.75 | [23 empty] | VV | 0
SPU
73 | 31799812-R00 | Izolace mezi překlady z polystyrenu tl. 30 mm - D+M | m | 24.5 |  | 0 |  | 0 |  | 0 | 21 | 0 | 0.00028 | 0.01 | 0 | 0 |  | Vlastní | Indiv | 0.15 | 3.68 |  | Práce | Běžná |  |  |  | POL1_
|  | č.v.D1.1.2.14 - 1.NP : 1+2,25*5 |  | 12.25 | [23 empty] | VV | 0
|  | č.v.D1.1.2.15 - 2.NP : 1+2,25*5 |  | 12.25 | [23 empty] | VV | 0
SPU
74 | 34246-R | Obezdívka sprch. van zaobl. z pórobet. tvárnic tl. 150 mm | kus | 21 |  | 0 |  | 0 |  | 0 | 21 | 0 | 0 | 0 | 0 | 0 |  | Vlastní | Indiv | 0 | 0 |  | Práce | Běžná |  |  |  | POL1_
|  | č.v.D.1.1.2.06,10,11 : | [25 empty] | VV | 0
|  | 1.PP : 3 |  | 3 | [23 empty] | VV | 0
|  | č.v.D.1.1.2.07,10,11 : | [25 empty] | VV | 0
|  | 1.NP : 8 |  | 8 | [23 empty] | VV | 0
|  | č.v.D.1.1.2.08,10,11 : | [25 empty] | VV | 0
|  | 2.NP : 10 |  | 10 | [23 empty] | VV | 0
SPU
75 | 134326-R | Tyč ocelová L rovnoramenná S235JR, L 200mm | t | 0.26303 |  | 0 |  | 0 |  | 0 | 21 | 0 | 1 | 0.26 | 0 | 0 |  | Vlastní | RTS 25/ I | 0 | 0 |  | Specifikace | Běžná |  |  |  | POL3_
|  | statická část - 1.PP : | [25 empty] | VV | 0
|  | L200 : 1,4*4*0,0427*1,1 |  | 0.26303 | [23 empty] | VV | 0
SPU
76 | 13486310R | Tyč ocelová válcovaná za tepla průřez: HEA; značka: S235JR (1.0038); h = 171 mm; b = 180 mm; s = 6,0 mm; t = 9,5 mm | t | 0.59981 |  | 0 |  | 0 |  | 0 | 21 | 0 | 1 | 0.6 | 0 | 0 | SPCM | RTS 25/ II | RTS 25/ I | 0 | 0 |  | Specifikace | Běžná |  |  |  | POL3_
|  | č.v.D1.1.2.13 - 1.PP : | [25 empty] | VV | 0
|  | HEA180 : 2,9*3*0,0355*1,1 |  | 0.33974 | [23 empty] | VV | 0
|  | č.v.D1.1.2.14 - 1.NP : | [25 empty] | VV | 0
|  | HEA180 : 3,33*2*0,0355*1,1 |  | 0.26007 | [23 empty] | VV | 0
SPU
Díl: | 342 | Stěny a příčky montované lehké |  |  |  | 0 |  | 0 |  | 0 |  | 0 |  | 1.59 |  | 0 |  |  |  |  | 42.57 | [6 empty] | DIL
77 | 342013124RT2 | Příčky z desek sádrokartonových dvojité opláštění, jednoduchá konstrukce CW 50 tloušťka příčky 100 mm, desky protipožární impregnované, tloušťky 12,5 mm, tloušťka izolace 50 mm, požární odolnost EI 90 | m2 | 25.401 |  | 0 |  | 0 |  | 0 | 21 | 0 | 0.04813 | 1.22 | 0 | 0 | 801-1 | RTS 25/ II | RTS 25/ I | 1.287 | 32.69 |  | Práce | Běžná |  |  |  | POL1_
|  | zřízení nosné konstrukce příčky, vložení tepelné izolace tl. do 5 cm, montáž desek, tmelení spár Q2 a úprava rohů. Včetně dodávek materiálu. | [25 empty] | SPI |  | zřízení nosné konstrukce příčky, vložení tepelné izolace tl. do 5 cm, montáž desek, tmelení spár Q2 a úprava rohů. Včetně dodávek materiálu.
|  | č.v.D.1.1.2.07,10,11 - 1.NP : 3,25*(1,5*2+2,5+4,25+2,4) |  | 39.4875 | [23 empty] | VV | 0
|  | -(1,5*2,21*2+2,325*2,21*2) |  | -16.9065 | [23 empty] | VV | 0
|  | č.v.D.1.1.2.08,10,11 - 2.NP : 3,25*(1,5*2) |  | 9.75 | [23 empty] | VV | 0
|  | -1,5*2,31*2 |  | -6.93 | [23 empty] | VV | 0
SPU
78 | 347051622R00 | Stěny šachet opláštěné sádrokartonovými deskami, 2x CW 50 mm tloušťka stěny 95 mm, 3x opláštěná, tloušťka desky 15 mm, protipožární, tl. izolace 50 mm, požární odolnost EI 90 | m2 | 3.84 |  | 0 |  | 0 |  | 0 | 21 | 0 | 0.04653 | 0.18 | 0 | 0 | 801-1 | RTS 25/ II | RTS 25/ I | 1.286 | 4.94 |  | Práce | Běžná |  |  |  | POL1_
|  | s úpravou rohů, koutů a hran konstrukcí, přebroušení a tmelení spár, | [25 empty] | SPI
|  | č.v.D1.1.2.07 - 1.NP : 3,2*(0,4+0,8) |  | 3.84 | [23 empty] | VV | 0
SPU
79 | 347051624R00 | Stěny šachet opláštěné sádrokartonovými deskami, 2x CW 50 mm tloušťka stěny 95 mm, 3x opláštěná, tloušťka desky 15 mm, protipožární impregnovaná, tl. izolace 50 mm, požární odolnost EI 90 | m2 | 3.84 |  | 0 |  | 0 |  | 0 | 21 | 0 | 0.04968 | 0.19 | 0 | 0 | 801-1 | RTS 25/ II | RTS 25/ I | 1.286 | 4.94 |  | Práce | Běžná |  |  |  | POL1_
|  | s úpravou rohů, koutů a hran konstrukcí, přebroušení a tmelení spár, | [25 empty] | SPI
|  | č.v.D1.1.2.08 - 2.NP : 3,2*(0,4+0,8) |  | 3.84 | [23 empty] | VV | 0
SPU
Díl: | 4 | Vodorovné konstrukce |  |  |  | 0 |  | 0 |  | 0 |  | 0 |  | 622.82 |  | 0 |  |  |  |  | 2384.24 | [6 empty] | DIL
80 | 389381001RT4 | Dobetonování prefabrikovaných konstrukcí betonem třídy C 20/25 | m3 | 3.348 |  | 0 |  | 0 |  | 0 | 21 | 0 | 2.5667 | 8.59 | 0 | 0 | 801-2 | RTS 25/ II | RTS 25/ I | 3.929 | 13.15 |  | Práce | Běžná |  |  |  | POL1_
|  | se zřízením a odstraněním bednění | [25 empty] | SPI
|  | č.v. D1.1.2.09, římsa-STR/03 : 0,06*0,6*(10,9*2+35,6*2) |  | 3.348 | [23 empty] | VV | 0
SPU
81 | 411167141R00 | Stropy z nosníků a keramických vložek, nadbetonávka osová vzdálenost nosníků 500 mm, délka nosníku do 2 m, tloušťka stropu 250 mm, | m2 | 15 |  | 0 |  | 0 |  | 0 | 21 | 0 | 0.38816 | 5.82 | 0 | 0 | 801-1 | RTS 25/ II | RTS 25/ I | 1.367 | 20.51 |  | Práce | Běžná |  |  |  | POL1_
|  | dodání a osazení stropních nosníků včetně podmazání cementovou maltou ze SMS tl. 10 mm (pro rozpon nad 2,0 m s použitím zvedacího mechanizmu), provizorní podepření nosníků, zavětrování podpor, kladení stropních vložek, navlhčení konstrukce, zalití konstrukce betonem C 20/25 a vlhčení betonu až do zatvrdnutí. | [25 empty] | SPI |  | dodání a osazení stropních nosníků včetně podmazání cementovou maltou ze SMS tl. 10 mm (pro rozpon nad 2,0 m s použitím zvedacího mechanizmu), provizorní podepření nosníků, zavětrování podpor, kladení stropních vložek, navlhčení konstrukce, zalití konstrukce betonem C 20/25 a vlhčení betonu až do zatvrdnutí.
|  | č.v.D1.1.2.13 - strop nad 1.PP : 1,75*(0,5+1*2) |  | 4.375 | [23 empty] | VV | 0
|  | č.v.D1.1.2.14 - strop nad 1.NP : 1,75*(1+0,5) |  | 2.625 | [23 empty] | VV | 0
|  | č.v.D1.1.2.15 - strop nad 2.NP : 2*(2+1+0,5) |  | 7 | [23 empty] | VV | 0
|  | 1*1 |  | 1 | [23 empty] | VV | 0
SPU
82 | 411167144R00 | Stropy z nosníků a keramických vložek, nadbetonávka osová vzdálenost nosníků 500 mm, délka nosníku od 4,25 do 5 m, tloušťka stropu 250 mm, | m2 | 47.6 |  | 0 |  | 0 |  | 0 | 21 | 0 | 0.38386 | 18.27 | 0 | 0 | 801-1 | RTS 25/ II | RTS 25/ I | 1.2768 | 60.78 |  | Práce | Běžná |  |  |  | POL1_
|  | dodání a osazení stropních nosníků včetně podmazání cementovou maltou ze SMS tl. 10 mm (pro rozpon nad 2,0 m s použitím zvedacího mechanizmu), provizorní podepření nosníků, zavětrování podpor, kladení stropních vložek, navlhčení konstrukce, zalití konstrukce betonem C 20/25 a vlhčení betonu až do zatvrdnutí. | [25 empty] | SPI |  | dodání a osazení stropních nosníků včetně podmazání cementovou maltou ze SMS tl. 10 mm (pro rozpon nad 2,0 m s použitím zvedacího mechanizmu), provizorní podepření nosníků, zavětrování podpor, kladení stropních vložek, navlhčení konstrukce, zalití konstrukce betonem C 20/25 a vlhčení betonu až do zatvrdnutí.
|  | č.v.D1.1.2.13 - strop nad 1.PP : 4,25*(0,6*2+0,5) |  | 7.225 | [23 empty] | VV | 0
|  | č.v.D1.1.2.14 - strop nad 1.NP : 4,25*(0,5*3) |  | 6.375 | [23 empty] | VV | 0
|  | č.v.D1.1.2.15 - strop nad 2.NP : 4,25*(0,5*4+1*6) |  | 34 | [23 empty] | VV | 0
SPU
83 | 411167241R00 | Stropy z nosníků a keramických vložek, nadbetonávka osová vzdálenost nosníků 625 mm, délka nosníku do 2 m, tloušťka stropu 250 mm, | m2 | 171.5 |  | 0 |  | 0 |  | 0 | 21 | 0 | 0.3641 | 62.44 | 0 | 0 | 801-1 | RTS 25/ II | RTS 25/ I | 1.268 | 217.46 |  | Práce | Běžná |  |  |  | POL1_
|  | dodání a osazení stropních nosníků včetně podmazání cementovou maltou ze SMS tl. 10 mm (pro rozpon nad 2,0 m s použitím zvedacího mechanizmu), provizorní podepření nosníků, zavětrování podpor, kladení stropních vložek, navlhčení konstrukce, zalití konstrukce betonem C 20/25 a vlhčení betonu až do zatvrdnutí. | [25 empty] | SPI |  | dodání a osazení stropních nosníků včetně podmazání cementovou maltou ze SMS tl. 10 mm (pro rozpon nad 2,0 m s použitím zvedacího mechanizmu), provizorní podepření nosníků, zavětrování podpor, kladení stropních vložek, navlhčení konstrukce, zalití konstrukce betonem C 20/25 a vlhčení betonu až do zatvrdnutí.
|  | č.v.D1.1.2.13 - strop nad 1.PP : 1,75*(8,4+14,5+2,5) |  | 44.45 | [23 empty] | VV | 0
|  | 2*2,4 |  | 4.8 | [23 empty] | VV | 0
|  | č.v.D1.1.2.14 - strop nad 1.NP : 1,75*(27,1+2,6+2) |  | 55.475 | [23 empty] | VV | 0
|  | 2*2,4 |  | 4.8 | [23 empty] | VV | 0
|  | č.v.D1.1.2.15 - strop nad 2.NP : 1,75*33,7 |  | 58.975 | [23 empty] | VV | 0
|  | 2*1,5 |  | 3 | [23 empty] | VV | 0
SPU
84 | 411167244R00 | Stropy z nosníků a keramických vložek, nadbetonávka osová vzdálenost nosníků 625 mm, délka nosníku od 4,25 do 5 m, tloušťka stropu 250 mm, | m2 | 673.625 |  | 0 |  | 0 |  | 0 | 21 | 0 | 0.36068 | 242.96 | 0 | 0 | 801-1 | RTS 25/ II | RTS 25/ I | 1.2661 | 852.88 |  | Práce | Běžná |  |  |  | POL1_
|  | dodání a osazení stropních nosníků včetně podmazání cementovou maltou ze SMS tl. 10 mm (pro rozpon nad 2,0 m s použitím zvedacího mechanizmu), provizorní podepření nosníků, zavětrování podpor, kladení stropních vložek, navlhčení konstrukce, zalití konstrukce betonem C 20/25 a vlhčení betonu až do zatvrdnutí. | [25 empty] | SPI |  | dodání a osazení stropních nosníků včetně podmazání cementovou maltou ze SMS tl. 10 mm (pro rozpon nad 2,0 m s použitím zvedacího mechanizmu), provizorní podepření nosníků, zavětrování podpor, kladení stropních vložek, navlhčení konstrukce, zalití konstrukce betonem C 20/25 a vlhčení betonu až do zatvrdnutí.
|  | č.v.D1.1.2.13 - strop nad 1.PP : 4,25*(8,1+1,9+11,6+1,4+8,1+1,9+13,2) |  | 196.35 | [23 empty] | VV | 0
|  | č.v.D1.1.2.14 - strop nad 1.NP : 4,25*(11+5,4+2,7+8,3+2*2+8,3+2,1+5,4+11) |  | 247.35 | [23 empty] | VV | 0
|  | č.v.D1.1.2.15 - strop nad 2.NP : 4,25*(5,1+4,5+4,5+1,6+4,5+5,1+5,1+4,5+4,5+5,1+4,5+5,1) |  | 229.925 | [23 empty] | VV | 0
SPU
85 | 411351801R00 | Bednění stropů bednění svislých ploch zřízení | m | 95.4 |  | 0 |  | 0 |  | 0 | 21 | 0 | 0.03046 | 2.91 | 0 | 0 | 801-1 | RTS 25/ II | RTS 25/ I | 0.87 | 83 |  | Práce | Běžná |  |  |  | POL1_
|  | s pomocným lešením | [25 empty] | SPI
|  | č.v. D1.1.2.09, římsa-STR/03 : (12,1*2+35,6*2) |  | 95.4 | [23 empty] | VV | 0
SPU
86 | 411351802R00 | Bednění stropů bednění svislých ploch odstranění | m | 95.4 |  | 0 |  | 0 |  | 0 | 21 | 0 | 0 | 0 | 0 | 0 | 801-1 | RTS 25/ II | RTS 25/ I | 0.232 | 22.13 |  | Práce | Běžná |  |  |  | POL1_
|  | s pomocným lešením | [25 empty] | SPI
|  | č.v. D1.1.2.09, římsa-STR/03 : (12,1*2+35,6*2) |  | 95.4 | [23 empty] | VV | 0
SPU
87 | 411361921RT2 | Výztuž stropů ze svařovaných sítí průměr drátu 5 mm, velikost oka 100 / 100 mm | t | 3.4128 |  | 0 |  | 0 |  | 0 | 21 | 0 | 1.1047 | 3.77 | 0 | 0 | 801-1 | RTS 25/ II | RTS 25/ I | 15.211 | 51.91 |  | Práce | Běžná |  |  |  | POL1_
|  | prostě uložených, vetknutých i spojitých, deskových, trámových (žebrových, kazetových), s keramickými a jinými vložkami, konzolových nebo balkónových, hřibových včetně hlavic hřibových sloupů, plochých střech a pro zavěšení železobetonových podhledů. Včetně distančních prvků. | [25 empty] | SPI |  | prostě uložených, vetknutých i spojitých, deskových, trámových (žebrových, kazetových), s keramickými a jinými vložkami, konzolových nebo balkónových, hřibových včetně hlavic hřibových sloupů, plochých střech a pro zavěšení železobetonových podhledů. Včetně distančních prvků.
|  | Začátek provozního součtu | [25 empty] | VV
|  | č.v.D1.1.2.13 - strop nad 1.PP : 1,75*(0,5+1*2) |  | 4.375 | [23 empty] | VV | 2
|  | č.v.D1.1.2.14 - strop nad 1.NP : 1,75*(1+0,5) |  | 2.625 | [23 empty] | VV | 2
|  | č.v.D1.1.2.15 - strop nad 2.NP : 2*(2+1+0,5) |  | 7 | [23 empty] | VV | 2
|  | 1*1 |  | 1 | [23 empty] | VV | 2
|  | č.v.D1.1.2.13 - strop nad 1.PP : 4,25*(0,6*2+0,5) |  | 7.225 | [23 empty] | VV | 2
|  | č.v.D1.1.2.14 - strop nad 1.NP : 4,25*(0,5*3) |  | 6.375 | [23 empty] | VV | 2
|  | č.v.D1.1.2.15 - strop nad 2.NP : 4,25*(0,5*4+1*6) |  | 34 | [23 empty] | VV | 2
|  | č.v.D1.1.2.13 - strop nad 1.PP : 1,75*(8,4+14,5+2,5) |  | 44.45 | [23 empty] | VV | 2
|  | 2*2,4 |  | 4.8 | [23 empty] | VV | 2
|  | č.v.D1.1.2.14 - strop nad 1.NP : 1,75*(27,1+2,6+2) |  | 55.475 | [23 empty] | VV | 2
|  | 2*2,4 |  | 4.8 | [23 empty] | VV | 2
|  | č.v.D1.1.2.15 - strop nad 2.NP : 1,75*33,7 |  | 58.975 | [23 empty] | VV | 2
|  | 2*1,5 |  | 3 | [23 empty] | VV | 2
|  | č.v.D1.1.2.13 - strop nad 1.PP : 4,25*(8,1+1,9+11,6+1,4+8,1+1,9+13,2) |  | 196.35 | [23 empty] | VV | 2
|  | č.v.D1.1.2.14 - strop nad 1.NP : 4,25*(11+5,4+2,7+8,3+2*2+8,3+2,1+5,4+11) |  | 247.35 | [23 empty] | VV | 2
|  | č.v.D1.1.2.15 - strop nad 2.NP : 4,25*(5,1+4,5+4,5+1,6+4,5+5,1+5,1+4,5+4,5+5,1+4,5+5,1) |  | 229.925 | [23 empty] | VV | 2
|  | Konec provozního součtu | [25 empty] | VV
|  | 907,725*0,00308*1,15 |  | 3.2152 | [23 empty] | VV | 0
|  | č.v. D1.1.2.09, římsa-STR/03 : 0,6*(10,9*2+35,6*2)*0,00308*1,15 |  | 0.19764 | [23 empty] | VV | 0
SPU
88 | 413351107R00 | Bednění nosníků zřízení | m2 | 10 |  | 0 |  | 0 |  | 0 | 21 | 0 | 0.0577 | 0.58 | 0 | 0 | 801-1 | RTS 25/ II | RTS 25/ I | 0.95 | 9.5 |  | Práce | Běžná |  |  |  | POL1_
|  | stěnových, volných trámů, průvlaků, jeřábových drah, rámových příčlí, ztužidel, vodorovných táhel, tyčových konzol, bez náběhů nebo s náběhy, neproměnného nebo proměnného průřezu nebo tvaru zalomeného nebo půdorysně zakřiveného. Bez podpěrné konstrukce. Včetně distančních prvků. | [25 empty] | SPI |  | stěnových, volných trámů, průvlaků, jeřábových drah, rámových příčlí, ztužidel, vodorovných táhel, tyčových konzol, bez náběhů nebo s náběhy, neproměnného nebo proměnného průřezu nebo tvaru zalomeného nebo půdorysně zakřiveného. Bez podpěrné konstrukce. Včetně distančních prvků.
|  | č.v.D1.1.2.13 - strop nad 1.PP(věnec) : 0,5*10 |  | 5 | [23 empty] | VV | 0
|  | č.v.D1.1.2.14 - strop nad 1.NP(průvlak) : 0,5*10 |  | 5 | [23 empty] | VV | 0
SPU
89 | 413351108R00 | Bednění nosníků odstranění | m2 | 10 |  | 0 |  | 0 |  | 0 | 21 | 0 | 0 | 0 | 0 | 0 | 801-1 | RTS 25/ II | RTS 25/ I | 0.37 | 3.7 |  | Práce | Běžná |  |  |  | POL1_
|  | stěnových, volných trámů, průvlaků, jeřábových drah, rámových příčlí, ztužidel, vodorovných táhel, tyčových konzol, bez náběhů nebo s náběhy, neproměnného nebo proměnného průřezu nebo tvaru zalomeného nebo půdorysně zakřiveného. Bez podpěrné konstrukce. Včetně distančních prvků. | [25 empty] | SPI |  | stěnových, volných trámů, průvlaků, jeřábových drah, rámových příčlí, ztužidel, vodorovných táhel, tyčových konzol, bez náběhů nebo s náběhy, neproměnného nebo proměnného průřezu nebo tvaru zalomeného nebo půdorysně zakřiveného. Bez podpěrné konstrukce. Včetně distančních prvků.
|  | č.v.D1.1.2.13 - strop nad 1.PP(věnec) : 0,5*10 |  | 5 | [23 empty] | VV | 0
|  | č.v.D1.1.2.14 - strop nad 1.NP(průvlak) : 0,5*10 |  | 5 | [23 empty] | VV | 0
SPU
90 | 413351213R00 | Podpěrná konstrukce bednění nosníků přes 5 do 10 kPa, zřízení | m2 | 10 |  | 0 |  | 0 |  | 0 | 21 | 0 | 0.00632 | 0.06 | 0 | 0 | 801-1 | RTS 25/ II | RTS 25/ I | 0.943 | 9.43 |  | Práce | Běžná |  |  |  | POL1_
|  | a jiných tyčových konstrukcí výšky do 4 m a se zesílením dna bednění, na plochu půdorysu | [25 empty] | SPI
|  | č.v.D1.1.2.13 - strop nad 1.PP(věnec) : 0,5*10 |  | 5 | [23 empty] | VV | 0
|  | č.v.D1.1.2.14 - strop nad 1.NP(průvlak) : 0,5*10 |  | 5 | [23 empty] | VV | 0
SPU
91 | 413351214R00 | Podpěrná konstrukce bednění nosníků přes 5 do 10 kPa, odstranění | m2 | 10 |  | 0 |  | 0 |  | 0 | 21 | 0 | 0 | 0 | 0 | 0 | 801-1 | RTS 25/ II | RTS 25/ I | 0.33 | 3.3 |  | Práce | Běžná |  |  |  | POL1_
|  | a jiných tyčových konstrukcí výšky do 4 m a se zesílením dna bednění, na plochu půdorysu | [25 empty] | SPI
|  | č.v.D1.1.2.13 - strop nad 1.PP(věnec) : 0,5*10 |  | 5 | [23 empty] | VV | 0
|  | č.v.D1.1.2.14 - strop nad 1.NP(průvlak) : 0,5*10 |  | 5 | [23 empty] | VV | 0
SPU
92 | 413941121R00 | Osazení ocelových válcovaných nosníků ve stropech bez materiálu, výšky do 120 mm | t | 0.78406 |  | 0 |  | 0 |  | 0 | 21 | 0 | 0.01901 | 0.01 | 0 | 0 | 801-1 | RTS 25/ II | RTS 25/ I | 18.175 | 14.25 |  | Práce | Běžná |  |  |  | POL1_
|  | I , IE, U , UE nebo L | [25 empty] | SPI
|  | č.v.D1.1.2.13 - 1.PP : | [25 empty] | VV | 0
|  | p. 80/8 : (2,95*2*0,00502) |  | 0.02962 | [23 empty] | VV | 0
|  | č.v.D1.1.2.14 - 1.NP : | [25 empty] | VV | 0
|  | p. 80/8 : (5,48*4+2,6*4+3,5*2)*0,00502 |  | 0.19739 | [23 empty] | VV | 0
|  | č.v.D1.1.2.15 - 2.NP : | [25 empty] | VV | 0
|  | p. 80/8 : (5,45*2+2,95*2)*0,00502 |  | 0.08434 | [23 empty] | VV | 0
|  | č.v.D1.1.2.13 - 1.PP : | [25 empty] | VV | 0
|  | 120/40/5 : 8,65*5*0,01093 |  | 0.47272 | [23 empty] | VV | 0
SPU
93 | 413941123R00 | Osazení ocelových válcovaných nosníků ve stropech bez materiálu, výšky přes 120 do 220 mm | t | 4.8187 |  | 0 |  | 0 |  | 0 | 21 | 0 | 0.01663 | 0.08 | 0 | 0 | 801-1 | RTS 25/ II | RTS 25/ I | 16.583 | 79.91 |  | Práce | Běžná |  |  |  | POL1_
|  | I , IE, U , UE nebo L | [25 empty] | SPI
|  | č.v.D1.1.2.13 - 1.PP : | [25 empty] | VV | 0
|  | HEA 160 : 2,95*0,0304 |  | 0.08968 | [23 empty] | VV | 0
|  | č.v.D1.1.2.15 - 2.NP : | [25 empty] | VV | 0
|  | HEA : 2,95*0,0304 |  | 0.08968 | [23 empty] | VV | 0
|  | č.v.D1.1.2.13 - 1.PP : | [25 empty] | VV | 0
|  | IPE200 : (1,8*2+4,3*4)*0,0224 |  | 0.46592 | [23 empty] | VV | 0
|  | č.v.D1.1.2.14 - 1.NP : | [25 empty] | VV | 0
|  | IPE200 : (4,3*4+1,8*2)*0,0224 |  | 0.46592 | [23 empty] | VV | 0
|  | č.v.D1.1.2.13 - 1.PP : | [25 empty] | VV | 0
|  | HEB 200 : 4,05*2*0,0613 |  | 0.49653 | [23 empty] | VV | 0
|  | č.v.D1.1.2.14 - 1.NP : | [25 empty] | VV | 0
|  | HEB 200 : 2,6*2*0,0613 |  | 0.31876 | [23 empty] | VV | 0
|  | č.v.D1.1.2.14 - 1.NP : | [25 empty] | VV | 0
|  | HEB 220 : 3,5*0,715 |  | 2.5025 | [23 empty] | VV | 0
|  | č.v.D1.1.2.15 - 2.NP : | [25 empty] | VV | 0
|  | HEB 220 : 5,45*0,0715 |  | 0.38968 | [23 empty] | VV | 0
SPU
94 | 413941125R00 | Osazení ocelových válcovaných nosníků ve stropech bez materiálu, výšky přes 220 mm | t | 3.943 |  | 0 |  | 0 |  | 0 | 21 | 0 | 0.01188 | 0.05 | 0 | 0 | 801-1 | RTS 25/ II | RTS 25/ I | 15.433 | 60.85 |  | Práce | Běžná |  |  |  | POL1_
|  | I , IE, U , UE nebo L | [25 empty] | SPI
|  | č.v.D1.1.2.14 - 1.NP : | [25 empty] | VV | 0
|  | HEB240 : (5,45*2*0,0832) |  | 0.90688 | [23 empty] | VV | 0
|  | č.v.D1.1.2.13 - 1.PP : | [25 empty] | VV | 0
|  | HEB 300 : 8,65*3*0,117 |  | 3.0362 | [23 empty] | VV | 0
SPU
95 | 417321315R00 | Železobeton ztužujících pásů a věnců třídy C 20/25 | m3 | 69.9031 |  | 0 |  | 0 |  | 0 | 21 | 0 | 2.7501 | 192.24 | 0 | 0 | 801-1 | RTS 25/ II | RTS 25/ I | 1.448 | 101.22 |  | Práce | Běžná |  |  |  | POL1_
|  | č.v.D1.1.2.13 - pod úrovní stropu 1.PP : 0,5*0,35*(10,7+8,5) |  | 3.36 | [23 empty] | VV | 0
|  | 0,3*0,15*(9,8+8,5) |  | 0.8235 | [23 empty] | VV | 0
|  | č.v.D1.1.2.13 - strop nad 1.PP : 0,4*0,25*(19,6*2+10) |  | 4.92 | [23 empty] | VV | 0
|  | 0,5*0,25*(10,6+8,6*2+9,8+10) |  | 5.95 | [23 empty] | VV | 0
|  | 0,3*0,25*(19*2+3,95*10+1,5) |  | 5.925 | [23 empty] | VV | 0
|  | č.v.D1.1.2.14 - strop nad 1.NP : 0,44*0,25*(34,7+10*2+17,1) |  | 7.898 | [23 empty] | VV | 0
|  | 0,3*0,25*(16,7*2+3,95*4+10*2+11,5*2+3,95*4+1,5+4,9*2+2,4) |  | 9.1275 | [23 empty] | VV | 0
|  | 0,35*0,25*17,5 |  | 1.5312 | [23 empty] | VV | 0
|  | č.v.D1.1.2.15 - strop nad 2.NP : 0,44*0,25*(34,6+10+17+10,4) |  | 7.92 | [23 empty] | VV | 0
|  | 0,35*0,25*17 |  | 1.4875 | [23 empty] | VV | 0
|  | 0,3*0,25*(17*2+3,95*6+15,6*2+3,95*6+2,5*2) |  | 8.82 | [23 empty] | VV | 0
|  | č.v.D.1.1.2.09,10,11 - střecha - atika : 0,44*0,15*(34,7*2+10*2) |  | 5.9004 | [23 empty] | VV | 0
|  | 0,25*0,25*(34,4*2+10*2) |  | 5.55 | [23 empty] | VV | 0
|  | č.v.D1.1.2.13 - ztuž. věnec nad stáv. stropní deskou z ker. prvků : 0,4*0,15*5,75*2 |  | 0.69 | [23 empty] | VV | 0
SPU
96 | 417327114R00 | Ztužující žebra pro stropy z nosníků a vložek keramických tloušťky 250 mm, osvá vzdálenost 500 mm | m | 4 |  | 0 |  | 0 |  | 0 | 21 | 0 | 0.06152 | 0.25 | 0 | 0 | 801-1 | RTS 25/ II | RTS 25/ I | 0.10429 | 0.42 |  | Práce | Běžná |  |  |  | POL1_
|  | s rozpětím větším než 6 m, skrytý průvlak, výměna nosníků u otvoru ve stropu | [25 empty] | SPI
|  | č.v.D1.1.2.13 - strop nad 1.PP : 0,5*2 |  | 1 | [23 empty] | VV | 0
|  | č.v.D1.1.2.15 - strop nad 2.NP : 1*3 |  | 3 | [23 empty] | VV | 0
SPU
97 | 417327124R00 | Ztužující žebra pro stropy z nosníků a vložek keramických tloušťky 250 mm, osová vzdálenost 625 mm | m | 101.4 |  | 0 |  | 0 |  | 0 | 21 | 0 | 0.0646 | 6.55 | 0 | 0 | 801-1 | RTS 25/ II | RTS 25/ I | 0.10429 | 10.58 |  | Práce | Běžná |  |  |  | POL1_
|  | s rozpětím větším než 6 m, skrytý průvlak, výměna nosníků u otvoru ve stropu | [25 empty] | SPI
|  | č.v.D1.1.2.13 - strop nad 1.PP : 1,8*7+7,8*2+7,3*2+2,4 |  | 45.2 | [23 empty] | VV | 0
|  | č.v.D1.1.2.14 - strop nad 1.NP : 1,8*10+5,6*3+2,3+2*2 |  | 41.1 | [23 empty] | VV | 0
|  | č.v.D1.1.2.15 - strop nad 2.NP : 1,4+3,1+5+5,6 |  | 15.1 | [23 empty] | VV | 0
SPU
98 | 417351115R00 | Bednění bočnic ztužujících pásů a věnců včetně vzpěr zřízení | m2 | 204.065 |  | 0 |  | 0 |  | 0 | 21 | 0 | 0.00782 | 1.6 | 0 | 0 | 801-1 | RTS 25/ II | RTS 25/ I | 0.79 | 161.21 |  | Práce | Běžná |  |  |  | POL1_
|  | č.v.D1.1.2.07,08 - atika střecha : 0,15*(34,7*2+11*2+33,7*2+10*2) |  | 26.82 | [23 empty] | VV | 0
|  | č.v.D1.1.2.13 - pod úrovní stropu 1.PP : 0,35*(10,7+9,5+8+8,5) |  | 12.845 | [23 empty] | VV | 0
|  | 0,15*(10,7+9,5+8+8,5) |  | 5.505 | [23 empty] | VV | 0
|  | č.v.D1.1.2.13 - strop nad 1.PP : 0,25*(19,6*2+10,9*2+4*2+2,5*2+2,2*2+2*2) |  | 20.6 | [23 empty] | VV | 0
|  | 0,25*(10,8*2+9,1*2) |  | 9.95 | [23 empty] | VV | 0
|  | č.v.D1.1.2.14 - strop nad 1.NP : 0,25*(34,7*2+10,9*2+2*2+2,2*2+2,6*2+4*2) |  | 28.2 | [23 empty] | VV | 0
|  | č.v.D1.1.2.15 - strop nad 2.NP : 0,25*(34,7*2+10,9*3) |  | 25.525 | [23 empty] | VV | 0
|  | č.v.D.1.1.2.09,10,11 - střecha - atika : 0,15*(34,7*2+10,9*2+33,8*2+10*2) |  | 26.82 | [23 empty] | VV | 0
|  | 0,25*(34,4*2+10,5*2+33,8*2+10*2) |  | 44.35 | [23 empty] | VV | 0
|  | č.v.D1.1.2.13 - ztuž. věnec nad stáv. stropní deskou z ker. prvků : 0,15*5,75*2*2 |  | 3.45 | [23 empty] | VV | 0
SPU
99 | 417351116R00 | Bednění bočnic ztužujících pásů a věnců včetně vzpěr odstranění | m2 | 204.065 |  | 0 |  | 0 |  | 0 | 21 | 0 | 0 | 0 | 0 | 0 | 801-1 | RTS 25/ II | RTS 25/ I | 0.24 | 48.98 |  | Práce | Běžná |  |  |  | POL1_
SPU
100 | 417361721R00 | Výztuž ztužujících pásů a věnců z betonářské oceli B500B | t | 4.0887 |  | 0 |  | 0 |  | 0 | 21 | 0 | 1.021 | 4.17 | 0 | 0 | 801-1 | RTS 25/ II | RTS 25/ I | 27.673 | 113.15 |  | Práce | Běžná |  |  |  | POL1_
|  | Včetně distančních prvků. | [25 empty] | SPI
|  | č.v.D1.1.2.13 . pod úrovní stropu 1.PP : (10,7+8,5)*4*0,000888 |  | 0.0682 | [23 empty] | VV | 0
|  | (10,7+8,5)/0,2*2*(0,55+0,4)*0,000222 |  | 0.04049 | [23 empty] | VV | 0
|  | (9,8+8,5)*4*0,000888 |  | 0.065 | [23 empty] | VV | 0
|  | (9,8+8,5)/0,2*2*(0,35+0,2)*0,000222 |  | 0.02234 | [23 empty] | VV | 0
|  | č.v.D1.1.2.13 - strop nad 1.PP : (19,6*2+10)*4*0,000888 |  | 0.17476 | [23 empty] | VV | 0
|  | (19,6*2+10)/0,25*2*(0,45+0,3)*0,000222 |  | 0.06553 | [23 empty] | VV | 0
|  | (10,6+8,6*2+9,8+10)*4*0,000888 |  | 0.16908 | [23 empty] | VV | 0
|  | (10,6+8,6*2+9,8+10)/0,25*2*(0,55+0,3)*0,000222 |  | 0.07186 | [23 empty] | VV | 0
|  | (19*2+3,95*10+1,5)*4*0,000888 |  | 0.28061 | [23 empty] | VV | 0
|  | (19*2+3,95*10+1,5)/0,25*2*(0,35+0,3)*0,000222 |  | 0.0912 | [23 empty] | VV | 0
|  | č.v.D1.1.2.14 - strop nad 1.NP : (34,7+10*2+17,1)*4*0,000888 |  | 0.25503 | [23 empty] | VV | 0
|  | (34,7+10*2+17,1)/0,25*2*(0,49+0,3)*0,000222 |  | 0.10074 | [23 empty] | VV | 0
|  | (16,7*2+3,95*4+10*2+11,5*2+3,95*4+1,5+4,9*2+2,4)*4*0,000888 |  | 0.43228 | [23 empty] | VV | 0
|  | (16,7*2+3,95*4+10*2+11,5*2+3,95*4+1,5+4,9*2+2,4)/0,25*2*(0,35+0,3)*0,000222 |  | 0.14049 | [23 empty] | VV | 0
|  | 17,5*4*0,000888 |  | 0.06216 | [23 empty] | VV | 0
|  | 17,5/0,25*2*(0,4+0,3)*0,000222 |  | 0.02176 | [23 empty] | VV | 0
|  | č.v.D1.1.2.15 - strop nad 2.NP : (34,6+10+17+10,4)*4*0,000888 |  | 0.25574 | [23 empty] | VV | 0
|  | (34,6+10+17+10,4)/0,25*2*(0,49+0,3)*0,000222 |  | 0.10102 | [23 empty] | VV | 0
|  | 17*4*0,000888 |  | 0.06038 | [23 empty] | VV | 0
|  | 17/0,25*2*(0,4+0,3)*0,000222 |  | 0.02113 | [23 empty] | VV | 0
|  | (17*2+3,95*6+15,6*2+3,95*6+2,5*2)*4*0,000888 |  | 0.41772 | [23 empty] | VV | 0
|  | (17*2+3,95*6+15,6*2+3,95*6+2,5*2)/0,25*2*(0,35+0,3)*0,000222 |  | 0.13576 | [23 empty] | VV | 0
|  | č.v.D.1.1.2.09,10,11 - střecha - atika : (34,7*2+10*2)*4*0,000888 |  | 0.31755 | [23 empty] | VV | 0
|  | (34,7*2+10*2)/0,25*2*(0,49+0,2)*0,000222 |  | 0.10955 | [23 empty] | VV | 0
|  | (34,4*2+10*2)*4*0,000888 |  | 0.31542 | [23 empty] | VV | 0
|  | (34,4*2+10*2)/0,25*0,3*4*0,000222 |  | 0.09463 | [23 empty] | VV | 0
|  | č.v.D1.1.2.13 - ztuž. věnec nad stáv. stropní deskou z ker. prvků : 5,75*2*10*0,00158 |  | 0.1817 | [23 empty] | VV | 0
|  | 5,75*2/0,2*2*(0,45+0,2)*0,000222 |  | 0.01659 | [23 empty] | VV | 0
SPU
101 | 452312161R00 | Podkladní a zajišťovací konstrukce z betonu sedlové lože, z betonu prostého třídy C 25/30 | m3 | 6.255 |  | 0 |  | 0 |  | 0 | 21 | 0 | 2.5 | 15.64 | 0 | 0 | 827-1 | RTS 25/ II | RTS 25/ I | 1.365 | 8.54 |  | Práce | Běžná |  |  |  | POL1_
|  | z cementu portlandského nebo struskoportlandského, v otevřeném výkopu, | [25 empty] | SPI
|  | č.v.D1.1.2.05,10,11 - drenáž : 0,15*0,6*(19,8+12,4+19,8) |  | 4.68 | [23 empty] | VV | 0
|  | 0,15*1*10,5 |  | 1.575 | [23 empty] | VV | 0
SPU
102 | 632451024R00 | Vyrovnávací potěr z cementové malty v pásu o průměrné (střední) tloušťce od 40 do 50 mm | m2 | 5.45 |  | 0 |  | 0 |  | 0 | 21 | 0 | 0.1231 | 0.67 | 0 | 0 | 801-1 | RTS 25/ II | RTS 25/ I | 0.45 | 2.45 |  | Práce | Běžná |  |  |  | POL1_
|  | na zdivu jako podklad např. pod izolaci, na parapetech z prefabrikovaných dílců, pod oplechování apod., vodorovný nebo ve spádu do 15°, hlazený dřevěným hladítkem, | [25 empty] | SPI |  | na zdivu jako podklad např. pod izolaci, na parapetech z prefabrikovaných dílců, pod oplechování apod., vodorovný nebo ve spádu do 15°, hlazený dřevěným hladítkem,
|  | č.v.D1.1.2.07 - 1.NP(stáv. zdivo) : 0,5*10,9 |  | 5.45 | [23 empty] | VV | 0
SPU
103 | 411400 | D+M ocel. profilu L80/80/8 dl. 590mm, kotvené do ŽB věnce, vč. antokorozní úpravy | kus | 84 |  | 0 |  | 0 |  | 0 | 21 | 0 | 0 | 0 | 0 | 0 |  | Vlastní | Indiv | 0 | 0 |  | Práce | Běžná |  |  |  | POL1_
|  | č.v. D1.1.2.09, římsa-STR/03 : 11*2+31*2 |  | 84 | [23 empty] | VV | 0
SPU
104 | 412001 | Úprava stáv. keramických vložek pod ztužujícím věncem, z horní strany opatrně proděravět a vložky probetonovat, vč. dod. betonu | m | 11.5 |  | 0 |  | 0 |  | 0 | 21 | 0 | 0 | 0 | 0 | 0 |  | Vlastní | Indiv | 0 | 0 |  | Práce | Běžná |  |  |  | POL1_
|  | č.v.D1.1.2.13 - ztuž. věnec nad stáv. stropní deskou z ker. prvků : 5,75*2 |  | 11.5 | [23 empty] | VV | 0
SPU
105 | 430320040RAC | Schodiště ze železobetonu přímočaré, z betonu C 25/30, výztuž 150 kg/m3 | m3 | 5.2472 |  | 0 |  | 0 |  | 0 | 21 | 0 | 3.0819 | 16.17 | 0 | 0 | AP-HSV | RTS 25/ II | RTS 25/ I | 42.7546 | 224.34 |  | Agregovaná položka | Běžná |  |  |  | POL2_
|  | Beton, výztuž, bednění schodnic a podest, podepření bednění. | [25 empty] | SPI
|  | č.v.D.1.1.06,10,11 : | [25 empty] | VV | 0
|  | 1.PP : 0,22*(1,3*3,6*2)+0,15*1,2*2,5 |  | 2.5092 | [23 empty] | VV | 0
|  | č.v.D.1.1.07,10,11 : | [25 empty] | VV | 0
|  | 1.NP : 0,22*(1,3*4*2)+0,15*1,2*2,5 |  | 2.738 | [23 empty] | VV | 0
SPU
106 | 41112001-RAA | Strop montovaný z desek PZD, tloušťka 70 mm, desky PZD 1180 x 290 x 70 mm - dodávka+montáž | m2 | 55.8 |  | 0 |  | 0 |  | 0 | 21 | 0 | 0.21055 | 11.75 | 0 | 0 |  | Vlastní | RTS 25/ I | 1.126 | 62.83 |  | Agregovaná položka | Běžná |  |  |  | POL2_
|  | římsa : 0,6*(10,9*2+35,6*2) |  | 55.8 | [23 empty] | VV | 0
SPU
107 | 41132004-RAC | Strop ze železobetonu beton C 25/30, tl. 250 mm - dobetonávky, bednění, výztuž 150 kg/m3, podpěrná konstrukce | m2 | 22.3875 |  | 0 |  | 0 |  | 0 | 21 | 0 | 0.58831 | 13.17 | 0 | 0 |  | Vlastní | RTS 25/ I | 3.0268 | 67.76 |  | Agregovaná položka | Běžná |  |  |  | POL2_
|  | č.v.D1.1.2.13 - strop nad 1.PP : 4,25*(0,08*9+0,15*6)+1,75*0,15*2+2*0,15 |  | 7.71 | [23 empty] | VV | 0
|  | č.v.D1.1.2.14 - strop nad 1.NP : 4,25*(0,08*5+0,15*8)+2*0,15+1,75*(0,15*3+0,2) |  | 8.2375 | [23 empty] | VV | 0
|  | č.v.D1.1.2.15 - strop nad 2.NP : 2*0,5*2+1,75*(0,08+0,15)+4,25*(0,08*10+0,15) |  | 6.44 | [23 empty] | VV | 0
SPU
108 | 900- RT5 | HZS - svářečské práce | h | 80 |  | 0 |  | 0 |  | 0 | 21 | 0 | 0 | 0 | 0 | 0 |  | Vlastní | Indiv | 1 | 80 |  | HZS | Běžná |  |  |  | POL10_
SPU
109 | 13322629R | Tyč ocelová válcovaná za tepla průřez: plochý; značka: S235JR (1.0038); šířka ramene = 80 mm; t = 8,0 mm | t | 0.34247 |  | 0 |  | 0 |  | 0 | 21 | 0 | 1 | 0.34 | 0 | 0 | SPCM | RTS 25/ II | RTS 25/ I | 0 | 0 |  | Specifikace | Běžná |  |  |  | POL3_
|  | č.v.D1.1.2.13 - 1.PP : | [25 empty] | VV | 0
|  | p. 80/8 : (2,95*2*0,00502)*1,1 |  | 0.03258 | [23 empty] | VV | 0
|  | č.v.D1.1.2.14 - 1.NP : | [25 empty] | VV | 0
|  | p. 80/8 : (5,48*4+2,6*4+3,5*2)*0,00502*1,1 |  | 0.21713 | [23 empty] | VV | 0
|  | č.v.D1.1.2.15 - 2.NP : | [25 empty] | VV | 0
|  | p. 80/8 : (5,45*2+2,95*2)*0,00502*1,1 |  | 0.09277 | [23 empty] | VV | 0
SPU
110 | 13388140R | Tyč ocelová válcovaná za tepla průřez: HEA; značka: S235JR (1.0038); h = 152 mm; b = 160 mm; s = 6,0 mm; t = 9,0 mm | t | 0.1973 |  | 0 |  | 0 |  | 0 | 21 | 0 | 1 | 0.2 | 0 | 0 | SPCM | RTS 25/ II | RTS 25/ I | 0 | 0 |  | Specifikace | Běžná |  |  |  | POL3_
|  | č.v.D1.1.2.13 - 1.PP : | [25 empty] | VV | 0
|  | HEA 160 : 2,95*0,0304*1,1 |  | 0.09865 | [23 empty] | VV | 0
|  | č.v.D1.1.2.15 - 2.NP : | [25 empty] | VV | 0
|  | HEA : 2,95*0,0304*1,1 |  | 0.09865 | [23 empty] | VV | 0
SPU
111 | 13482715R | Tyč ocelová válcovaná za tepla průřez: IPE; značka: S235JR (1.0038); h = 200 mm; b = 100 mm; s = 5,6 mm; t = 8,5 mm | t | 1.025 |  | 0 |  | 0 |  | 0 | 21 | 0 | 1 | 1.03 | 0 | 0 | SPCM | RTS 25/ II | RTS 25/ I | 0 | 0 |  | Specifikace | Běžná |  |  |  | POL3_
|  | č.v.D1.1.2.13 - 1.PP : | [25 empty] | VV | 0
|  | IPE200 : (1,8*2+4,3*4)*0,0224*1,1 |  | 0.51251 | [23 empty] | VV | 0
|  | č.v.D1.1.2.14 - 1.NP : | [25 empty] | VV | 0
|  | IPE200 : (4,3*4+1,8*2)*0,0224*1,1 |  | 0.51251 | [23 empty] | VV | 0
SPU
112 | 13487115R | Tyč ocelová válcovaná za tepla průřez: HEB; značka: S235JR (1.0038); h = 200 mm; b = 200 mm; s = 9,0 mm; t = 15,0 mm | t | 0.89682 |  | 0 |  | 0 |  | 0 | 21 | 0 | 1 | 0.9 | 0 | 0 | SPCM | RTS 25/ II | RTS 25/ I | 0 | 0 |  | Specifikace | Běžná |  |  |  | POL3_
|  | č.v.D1.1.2.13 - 1.PP : | [25 empty] | VV | 0
|  | HEB 200 : 4,05*2*0,0613*1,1 |  | 0.54618 | [23 empty] | VV | 0
|  | č.v.D1.1.2.14 - 1.NP : | [25 empty] | VV | 0
|  | HEB 200 : 2,6*2*0,0613*1,1 |  | 0.35064 | [23 empty] | VV | 0
SPU
113 | 13487120R | Tyč ocelová válcovaná za tepla průřez: HEB; značka: S235JR (1.0038); h = 220 mm; b = 220 mm; s = 9,5 mm; t = 16,0 mm | t | 3.1814 |  | 0 |  | 0 |  | 0 | 21 | 0 | 1 | 3.18 | 0 | 0 | SPCM | RTS 25/ II | RTS 25/ I | 0 | 0 |  | Specifikace | Běžná |  |  |  | POL3_
|  | č.v.D1.1.2.14 - 1.NP : | [25 empty] | VV | 0
|  | HEB 220 : 3,5*0,715*1,1 |  | 2.7527 | [23 empty] | VV | 0
|  | č.v.D1.1.2.15 - 2.NP : | [25 empty] | VV | 0
|  | HEB 220 : 5,45*0,0715*1,1 |  | 0.42864 | [23 empty] | VV | 0
SPU
114 | 13487125R | Tyč ocelová válcovaná za tepla průřez: HEB; značka: S235JR (1.0038); h = 240 mm; b = 240 mm; s = 10,0 mm; t = 17,0 mm | t | 0.99757 |  | 0 |  | 0 |  | 0 | 21 | 0 | 1 | 1 | 0 | 0 | SPCM | RTS 25/ II | RTS 25/ I | 0 | 0 |  | Specifikace | Běžná |  |  |  | POL3_
|  | č.v.D1.1.2.14 - 1.NP(P101,P102) : | [25 empty] | VV | 0
|  | HEB240 : (5,45*2*0,0832)*1,1 |  | 0.99757 | [23 empty] | VV | 0
SPU
115 | 13487140R | Tyč ocelová válcovaná za tepla průřez: HEB; značka: S235JR (1.0038); h = 300 mm; b = 300 mm; s = 11,0 mm; t = 19,0 mm | t | 3.3398 |  | 0 |  | 0 |  | 0 | 21 | 0 | 1 | 3.34 | 0 | 0 | SPCM | RTS 25/ II | RTS 25/ I | 0 | 0 |  | Specifikace | Běžná |  |  |  | POL3_
|  | č.v.D1.1.2.13 - 1.PP : | [25 empty] | VV | 0
|  | HEB 300 : 8,65*3*0,117*1,1 |  | 3.3398 | [23 empty] | VV | 0
SPU
116 | 1458779-R | Profil dutý obdélníkový svařovaný S235JRH 120 x 50 x 5,0 mm | t | 0.51999 |  | 0 |  | 0 |  | 0 | 21 | 0 | 1 | 0.52 | 0 | 0 |  | Vlastní | RTS 25/ I | 0 | 0 |  | Specifikace | Běžná |  |  |  | POL3_
|  | č.v.D1.1.2.13 - 1.PP : | [25 empty] | VV | 0
|  | 120/40/5 : 8,65*5*0,01093*1,1 |  | 0.51999 | [23 empty] | VV | 0
SPU
117 | 59340591R | nosník stropní keramobetonový; l = 175,0 cm; š = 16,0 cm; h = 17,5 cm | kus | 10 |  | 0 |  | 0 |  | 0 | 21 | 0 | 0.041 | 0.41 | 0 | 0 | SPCM | RTS 25/ II | RTS 25/ I | 0 | 0 |  | Specifikace | Běžná |  |  |  | POL3_
|  | č.v.D1.1.2.13 - strop nad 1.PP(zdvojení nosníků) : 6 |  | 6 | [23 empty] | VV | 0
|  | č.v.D1.1.2.14 - strop nad 1.NP(zdvojení nosníků) : 2 |  | 2 | [23 empty] | VV | 0
|  | č.v.D1.1.2.15 - strop nad 2.NP(zdvojení nosníků) : 2 |  | 2 | [23 empty] | VV | 0
SPU
118 | 59340592R | nosník stropní keramobetonový; l = 200,0 cm; š = 16,0 cm; h = 17,5 cm | kus | 1 |  | 0 |  | 0 |  | 0 | 21 | 0 | 0.047 | 0.05 | 0 | 0 | SPCM | RTS 25/ II | RTS 25/ I | 0 | 0 |  | Specifikace | Běžná |  |  |  | POL3_
|  | č.v.D1.1.2.15 - strop nad 2.NP(zdvojení nosníků) : 1 |  | 1 | [23 empty] | VV | 0
SPU
119 | 59340601R | nosník stropní keramobetonový; l = 425,0 cm; š = 16,0 cm; h = 17,5 cm | kus | 41 |  | 0 |  | 0 |  | 0 | 21 | 0 | 0.1 | 4.1 | 0 | 0 | SPCM | RTS 25/ II | RTS 25/ I | 0 | 0 |  | Specifikace | Běžná |  |  |  | POL3_
|  | č.v.D1.1.2.13 - strop nad 1.PP(zdvojení nosníků) : 17 |  | 17 | [23 empty] | VV | 0
|  | č.v.D1.1.2.14 - strop nad 1.NP(zdvojení nosníků) : 23 |  | 23 | [23 empty] | VV | 0
|  | č.v.D1.1.2.15 - strop nad 2.NP(zdvojení nosníků) : 1 |  | 1 | [23 empty] | VV | 0
SPU
Díl: | 416 | Podhledy a mezistropy montované lehké |  |  |  | 0 |  | 0 |  | 0 |  | 0 |  | 9.63 |  | 0 |  |  |  |  | 968.05 | [6 empty] | DIL
120 | 342091043R00 | Úpravy, doplňkové práce a příplatky pro sádrokartonové a sádrovláknité příčky příplatky za nestandardní povrchovou úpravu Q3 | m2 | 384.79 |  | 0 |  | 0 |  | 0 | 21 | 0 | 0.00021 | 0.08 | 0 | 0 | 801-1 | RTS 25/ II | RTS 25/ I | 0.24 | 92.35 |  | Práce | Běžná |  |  |  | POL1_
|  | č.v.D1.1.2.06-08 : | [25 empty] | VV | 0
|  | podhledy : 156,27+71,05+82,49*1,2 |  | 326.308 | [23 empty] | VV | 0
|  | příčky : 25,401*2+3,84*2 |  | 58.482 | [23 empty] | VV | 0
SPU
121 | 416021122R00 | Podhledy na kovové konstrukci opláštěné deskami sádrokartonovými nosná konstrukce z profilů CD s přímým uchycením 1x deska, tloušťky 12,5 mm, protipožární, bez izolace | m2 | 156.27 |  | 0 |  | 0 |  | 0 | 21 | 0 | 0.01327 | 2.07 | 0 | 0 | 801-1 | RTS 25/ II | RTS 25/ I | 0.95 | 148.46 |  | Práce | Běžná |  |  |  | POL1_
|  | s úpravou rohů, koutů a hran konstrukcí, přebroušení a tmelení spár, | [25 empty] | POP
|  | č.v.D1.1.2.06 - 1.PP(PO1) : 26,11+2,57+15,21+5,5+18,31+17,79 |  | 85.49 | [23 empty] | VV | 0
|  | č.v.D1.1.2.07 - 1.NP(PO1) : 10,08+6,76+16,03+4,69 |  | 37.56 | [23 empty] | VV | 0
|  | č.v.D1.1.2.08 - 2.NP(PO1) : 33,22 |  | 33.22 | [23 empty] | VV | 0
SPU
122 | 416021124R00 | Podhledy na kovové konstrukci opláštěné deskami sádrokartonovými nosná konstrukce z profilů CD s přímým uchycením 1x deska, tloušťky 12,5 mm, protipožární impregnovaná, bez izolace | m2 | 71.05 |  | 0 |  | 0 |  | 0 | 21 | 0 | 0.01327 | 0.94 | 0 | 0 | 801-1 | RTS 25/ II | RTS 25/ I | 0.95 | 67.5 |  | Práce | Běžná |  |  |  | POL1_
|  | s úpravou rohů, koutů a hran konstrukcí, přebroušení a tmelení spár, | [25 empty] | POP
|  | č.v.D1.1.2.06 - 1.PP(PO3) : 3,15*3 |  | 9.45 | [23 empty] | VV | 0
|  | č.v.D1.1.2.07 - 1.NP(PO3) : 3,15*8+4,9 |  | 30.1 | [23 empty] | VV | 0
|  | č.v.D1.1.2.08 - 2.NP(PO3) : 3,15*10 |  | 31.5 | [23 empty] | VV | 0
SPU
123 | 416091082R00 | Příplatky k podhledům sádrokartonovým příplatek k podhledu sádrokartonovému za plochu přes 2 do 5 m2 | m2 | 129.28 |  | 0 |  | 0 |  | 0 | 21 | 0 | 0 | 0 | 0 | 0 | 801-1 | RTS 25/ II | RTS 25/ I | 0.43 | 55.59 |  | Práce | Běžná |  |  |  | POL1_
|  | č.v.D1.1.2.06 - 1.PP(PO1) : 2,57 |  | 2.57 | [23 empty] | VV | 0
|  | č.v.D1.1.2.07 - 1.NP(PO1) : 4,69+2,57*7+4,74+2,54 |  | 29.96 | [23 empty] | VV | 0
|  | č.v.D1.1.2.08 - 2.NP(PO1) : 2,57*6+2,57*4 |  | 25.7 | [23 empty] | VV | 0
|  | č.v.D1.1.2.06 - 1.PP(PO3) : 3,15*3 |  | 9.45 | [23 empty] | VV | 0
|  | č.v.D1.1.2.07 - 1.NP(PO3) : 3,15*8+4,9 |  | 30.1 | [23 empty] | VV | 0
|  | č.v.D1.1.2.08 - 2.NP(PO3) : 3,15*10 |  | 31.5 | [23 empty] | VV | 0
SPU
124 | 416091083R00 | Příplatky k podhledům sádrokartonovým příplatek k podhledu sádrokartonovému za plochu přes 5 do 10 m2 | m2 | 5.5 |  | 0 |  | 0 |  | 0 | 21 | 0 | 0 | 0 | 0 | 0 | 801-1 | RTS 25/ II | RTS 25/ I | 0.28 | 1.54 |  | Práce | Běžná |  |  |  | POL1_
|  | č.v.D1.1.2.06 - 1.PP(PO1) : 5,5 |  | 5.5 | [23 empty] | VV | 0
SPU
125 | 416091213R00 | Úprava napojovací spáry SDK s jinou stavební konstrukcí akrylovým tmelem s přelepením výztužnou páskou, šířka spáry do 10 mm | m | 857.8 |  | 0 |  | 0 |  | 0 | 21 | 0 | 0.00075 | 0.64 | 0 | 0 | 801-1 | RTS 25/ II | RTS 25/ I | 0.34 | 291.65 |  | Práce | Běžná |  |  |  | POL1_
|  | č.v.D1.1.2.06 - 1.PP : 8,7*2+5,7*2+6,5*2+1,5*2+4*4+5,4*4+3,6*2+1,5*2+4*4+5,4*2+5,5*2+1,8*4*3 |  | 152 | [23 empty] | VV | 0
|  | č.v.D1.1.2.07 - 1.NP : 4*12+5,5*4+5,4*8+16*2+1,5*2+5,3*2+5,8*2+1*4+1,5*4+2,5*2+4,3*2+4*4+5,4*4+4,6*2+1,5*2+3,1*2+5,8*2+1,1*2+2,2*2+3,1*2+2,1*2+2,7*2+1,8*2+1,8*4*8 |  | 345.2 | [23 empty] | VV | 0
|  | č.v.D1.1.2.08 - 2.NP : 4*20+5,5*8+5,4*12+16*2+1,5*2+1*4+1,5*4+10*2+5,3*2+0,3*2+10,3*2+1,5*2+1,8*4*10 |  | 360.6 | [23 empty] | VV | 0
SPU
126 | 342265193R00 | Příplatky k úpravě podkroví sádrokartonem za otvor v podhledu podkroví pl. 1,00 m2 | kus | 1 |  | 0 |  | 0 |  | 0 | 21 | 0 | 0 | 0 | 0 | 0 | 801-1 | RTS 25/ II | RTS 25/ I | 1.26 | 1.26 |  | Práce | Běžná |  |  |  | POL1_
|  | č.v.D1.1.2.08 - 2.NP(výlez) : 1 |  | 1 | [23 empty] | VV | 0
SPU
127 | 34226409-R00 | Příplatek k sádrokartonového podhledu za desky RF tl. 15 mm | m2 | 238.76 |  | 0 |  | 0 |  | 0 | 21 | 0 | 0.00444 | 1.06 | 0 | 0 |  | Vlastní | Indiv | 0.045 | 10.74 |  | Práce | Běžná |  |  |  | POL1_
|  | č.v.D1.1.2.06-08 : | [25 empty] | VV | 0
|  | podhledy : 156,27+82,49 |  | 238.76 | [23 empty] | VV | 0
SPU
128 | 34226410-R00 | Příplatek k sádrokartonového podhledu za desky RFi tl. 15 mm | m2 | 71.05 |  | 0 |  | 0 |  | 0 | 21 | 0 | 0.00444 | 0.32 | 0 | 0 |  | Vlastní | Indiv | 0.045 | 3.2 |  | Práce | Běžná |  |  |  | POL1_
|  | č.v.D1.1.2.06-08 : | [25 empty] | VV | 0
|  | podhledy : 71,05 |  | 71.05 | [23 empty] | VV | 0
SPU
129 | 4160211-R | Podhled sádrokartonový, 1x ocelová konstrukce CD, bez izolace, 1x opláštěná, RF tl. 12,5 mm, po obvodu profilovaný pro osazení LED pásků | m2 | 82.49 |  | 0 |  | 0 |  | 0 | 21 | 0 | 0.01484 | 1.22 | 0 | 0 |  | Vlastní | Indiv | 0.95 | 78.37 |  | Práce | Běžná |  |  |  | POL1_
|  | S úpravou rohů, koutů a hran konstrukcí, přebroušení a tmelení spár. | [25 empty] | POP
|  | č.v.D1.1.2.06 - 1.PP(PO2) : 10,21 |  | 10.21 | [23 empty] | VV | 0
|  | č.v.D1.1.2.07 - 1.NP(PO2) : 24,97+7,24 |  | 32.21 | [23 empty] | VV | 0
|  | č.v.D1.1.2.08 - 2.NP(PO2) : 24,62+15,45 |  | 40.07 | [23 empty] | VV | 0
SPU
130 | 4160642-R00 | Podhled kazetový se skrytou hranou 600x600mm z minerálního vlákna s doplňkovými složkami tl.19(20)mm, s jemně mikroperforovaným hladkým laminovaným povrchem - D+M vč. roštu | m2 | 434.78 |  | 0 |  | 0 |  | 0 | 21 | 0 | 0.00758 | 3.3 | 0 | 0 |  | Vlastní | Indiv | 0.5 | 217.39 |  | Práce | Běžná |  |  |  | POL1_
|  | Základní vlastnosti nosného roštu: | [25 empty] | POP
|  | - Nosný rošt z ocelových tenkostěnných pozinkovaných profilů R-CW, R-CD, R-UW, R-UD, | [25 empty] | POP
|  | - Tl. plechu min 0,6 mm. | [25 empty] | POP
|  | - Systémové kotevní prvky | [25 empty] | POP
|  | - Podhledy hladké s dvouúrovňovou ocelovou konstrukcí roštu, dvoudílný stavitelný závěs (CD závěs s perem nebo CD závěs s hákem) | [25 empty] | POP |  | - Podhledy hladké s dvouúrovňovou ocelovou konstrukcí roštu, dvoudílný stavitelný závěs (CD závěs s perem nebo CD závěs s hákem)
|  | - Kazetové podhledy se zavěšenou podhledovou ocelovou konstrukcí se zakrytými nosnými profily (nosné t-profily, příčné t-profily, obvodové profily) | [25 empty] | POP |  | - Kazetové podhledy se zavěšenou podhledovou ocelovou konstrukcí se zakrytými nosnými profily (nosné t-profily, příčné t-profily, obvodové profily)
|  | č.v.D1.1.2.07 - 1.NP(PO4) : (2,57+15,21)*6+(2,57+15,61)+(4,74+12,86)+16,7 |  | 159.16 | [23 empty] | VV | 0
|  | č.v.D1.1.2.08 - 2.NP(PO4) : (2,57+15,21)*6+(2,57+15,61)*4 |  | 179.4 | [23 empty] | VV | 0
|  | č.v.D1.1.2.06 - mč. 0.47 : 96,22 |  | 96.22 | [23 empty] | VV | 0
SPU
Díl: | 61 | Úpravy povrchů vnitřní |  |  |  | 0 |  | 0 |  | 0 |  | 0 |  | 188.02 |  | 0 |  |  |  |  | 3144.48 | [6 empty] | DIL
131 | 601021104R00 | Omítka stropů a podhledů z hotových směsí adhézní nátěr, akrylátová disperze, , , | m2 | 27.55 |  | 0 |  | 0 |  | 0 | 21 | 0 | 0.00053 | 0.01 | 0 | 0 | 801-1 | RTS 25/ II | RTS 25/ I | 0.089 | 2.45 |  | Práce | Běžná |  |  |  | POL1_
|  | po jednotlivých vrstvách | [25 empty] | SPI
|  | schod. konstrukce : | [25 empty] | VV | 0
|  | č.v.D1.1.2.06 - 1.PP : 1,2*2,5+1,2*3,5*2+0,25*(3,5*2+2,5) |  | 13.775 | [23 empty] | VV | 0
|  | č.v.D1.1.2.07 - 1.NP : 1,2*2,5+1,2*3,5*2+0,25*(3,5*2+2,5) |  | 13.775 | [23 empty] | VV | 0
SPU
132 | 610991111R00 | Zakrývání výplní vnitřních otvorů, předmětů apod. fólií Pe 0,05-0,2 mm | m2 | 195.9405 |  | 0 |  | 0 |  | 0 | 21 | 0 | 4e-05 | 0.01 | 0 | 0 | 801-1 | RTS 25/ II | RTS 25/ I | 0.078 | 15.28 |  | Práce | Běžná |  |  |  | POL1_
|  | které se zřizují před úpravami povrchu, a obalení osazených dveřních zárubní před znečištěním při úpravách povrchu nástřikem plastických maltovin včetně pozdějšího odkrytí, | [25 empty] | SPI |  | které se zřizují před úpravami povrchu, a obalení osazených dveřních zárubní před znečištěním při úpravách povrchu nástřikem plastických maltovin včetně pozdějšího odkrytí,
|  | č.v.D1.1.2.04 - mč. 0.47(stáv. otvory) : 0,95*0,58*4 |  | 2.204 | [23 empty] | VV | 0
|  | 1,6*2 |  | 3.2 | [23 empty] | VV | 0
|  | 1*2 |  | 2 | [23 empty] | VV | 0
|  | 0,8*2 |  | 1.6 | [23 empty] | VV | 0
|  | č.v.D1.1.2.16-01(nové výplně) : | [25 empty] | VV | 0
|  | okna : | [25 empty] | VV | 0
|  | P001 : 1*0,75*5 |  | 3.75 | [23 empty] | VV | 0
|  | P002 : 1*1,35*7 |  | 9.45 | [23 empty] | VV | 0
|  | P003 : 1*0,56 |  | 0.56 | [23 empty] | VV | 0
|  | P101 : 1,15*1,46*2 |  | 3.358 | [23 empty] | VV | 0
|  | P102 : 1,825*1,46*8 |  | 21.316 | [23 empty] | VV | 0
|  | P103 : 1,825*1,46*8 |  | 21.316 | [23 empty] | VV | 0
|  | P201 : 1,15*1,46*4 |  | 6.716 | [23 empty] | VV | 0
|  | P202 : 1,825*1,46*9 |  | 23.9805 | [23 empty] | VV | 0
|  | P203 : 1,825*1,46*9 |  | 23.9805 | [23 empty] | VV | 0
|  | P204 : 1,5*2,41 |  | 3.615 | [23 empty] | VV | 0
|  | P205 : 1,5*1,16 |  | 1.74 | [23 empty] | VV | 0
|  | dveře ext. : | [25 empty] | VV | 0
|  | P104 : 1,825*2,31 |  | 4.2157 | [23 empty] | VV | 0
|  | P105 : 1,825*2,31 |  | 4.2157 | [23 empty] | VV | 0
|  | dveře inter. : | [25 empty] | VV | 0
|  | Začátek provozního součtu | [25 empty] | VV
|  | D001 : 1,4*2,03 |  | 2.842 | [23 empty] | VV | 2
|  | D002 : 1,4*2,03 |  | 2.842 | [23 empty] | VV | 2
|  | D101 : 1,4*2,26 |  | 3.164 | [23 empty] | VV | 2
|  | D102 : 1,4*2,26 |  | 3.164 | [23 empty] | VV | 2
|  | D103 : 2,325*2,31*2 |  | 10.7415 | [23 empty] | VV | 2
|  | D201 : 1,4*2,36*2 |  | 6.608 | [23 empty] | VV | 2
|  | Konec provozního součtu | [25 empty] | VV
|  | 29,3615*2 |  | 58.723 | [23 empty] | VV | 0
SPU
133 | 610991004R00 | Začišťovací okenní lišta pro omítku tl. 15 mm | m | 347.08 |  | 0 |  | 0 |  | 0 | 21 | 0 | 0.00023 | 0.08 | 0 | 0 | 801-1 | RTS 25/ II | RTS 25/ I | 0.05 | 17.35 |  | Práce | Běžná |  |  |  | POL1_
|  | nalepení a odříznutí po dokončení omítek | [25 empty] | SPI
|  | č.v.D1.1.2.16-01(nové výplně) : | [25 empty] | VV | 0
|  | okna : | [25 empty] | VV | 0
|  | P001 : (1+0,75*2)*5 |  | 12.5 | [23 empty] | VV | 0
|  | P002 : (1+1,35*2)*7 |  | 25.9 | [23 empty] | VV | 0
|  | P003 : 1+0,56*2 |  | 2.12 | [23 empty] | VV | 0
|  | P101 : (1,15+1,46*2)*2 |  | 8.14 | [23 empty] | VV | 0
|  | P102 : (1,825+1,46*2)*8 |  | 37.96 | [23 empty] | VV | 0
|  | P103 : (1,825+1,46*2)*8 |  | 37.96 | [23 empty] | VV | 0
|  | P201 : (1,15+1,46*2)*4 |  | 16.28 | [23 empty] | VV | 0
|  | P202 : (1,825+1,46*2)*9 |  | 42.705 | [23 empty] | VV | 0
|  | P203 : (1,825+1,46*2)*9 |  | 42.705 | [23 empty] | VV | 0
|  | P204 : 1,5+2,41*2 |  | 6.32 | [23 empty] | VV | 0
|  | P205 : 1,5+1,16*2 |  | 3.82 | [23 empty] | VV | 0
|  | dveře ext. : | [25 empty] | VV | 0
|  | P104 : 1,825+2,31*2 |  | 6.445 | [23 empty] | VV | 0
|  | P105 : 1,825+2,31*2 |  | 6.445 | [23 empty] | VV | 0
|  | dveře inter. : | [25 empty] | VV | 0
|  | Začátek provozního součtu | [25 empty] | VV
|  | D001 : 1,4+2,03*2 |  | 5.46 | [23 empty] | VV | 2
|  | D002 : 1,4+2,03*2 |  | 5.46 | [23 empty] | VV | 2
|  | D101 : 1,4+2,26*2 |  | 5.92 | [23 empty] | VV | 2
|  | D102 : 1,4+2,26*2 |  | 5.92 | [23 empty] | VV | 2
|  | D103 : (2,325+2,31*2)*2 |  | 13.89 | [23 empty] | VV | 2
|  | D201 : (1,4+2,36*2)*2 |  | 12.24 | [23 empty] | VV | 2
|  | Konec provozního součtu | [25 empty] | VV
|  | 48,89*2 |  | 97.78 | [23 empty] | VV | 0
SPU
134 | 611421122R00 | Omítky vnitřní stropů vápenné, vápenocementové omítky vnitřní vápenné, vápenocementové stropů rovných hladké | m2 | 744.59 |  | 0 |  | 0 |  | 0 | 21 | 0 | 0.05474 | 40.76 | 0 | 0 | 801-1 | RTS 25/ II | RTS 25/ I | 0.783 | 583.01 |  | Práce | Běžná |  |  |  | POL1_
|  | s pomocným lešením o výšce podlahy do 1900 mm a pro zatížení do 1,5 kPa, | [25 empty] | SPI
|  | č.v.D1.1.2.06-11 : 156,27+71,05+82,49+338,56+96,22 |  | 744.59 | [23 empty] | VV | 0
SPU
135 | 611421133R00 | Omítky vnitřní stropů vápenné, vápenocementové omítky vnitřní vápenné, vápenocementové stropů rovných štukové | m2 | 60.66 |  | 0 |  | 0 |  | 0 | 21 | 0 | 0.05123 | 3.11 | 0 | 0 | 801-1 | RTS 25/ II | RTS 25/ I | 0.908 | 55.08 |  | Práce | Běžná |  |  |  | POL1_
|  | s pomocným lešením o výšce podlahy do 1900 mm a pro zatížení do 1,5 kPa, | [25 empty] | SPI
|  | č.v.D1.1.2.06 - 1.PP : 26,11+3,7+9,2+7,58+3,63+3,86 |  | 54.08 | [23 empty] | VV | 0
|  | č.v.D1.1.2.08 - 2.NP : 2,88+3,7 |  | 6.58 | [23 empty] | VV | 0
SPU
136 | 611425133R00 | Omítky vnitřní stropů vápenné, vápenocementové schodišťových konstrukcí štukové | m2 | 27.55 |  | 0 |  | 0 |  | 0 | 21 | 0 | 0.05123 | 1.41 | 0 | 0 | 801-1 | RTS 25/ II | RTS 25/ I | 0.973 | 26.81 |  | Práce | Běžná |  |  |  | POL1_
|  | s pomocným lešením o výšce podlahy do 1900 mm a pro zatížení do 1,5 kPa, | [25 empty] | SPI
|  | č.v.D1.1.2.06 - 1.PP : 1,2*2,5+1,2*3,5*2+0,25*(3,5*2+2,5) |  | 13.775 | [23 empty] | VV | 0
|  | č.v.D1.1.2.07 - 1.NP : 1,2*2,5+1,2*3,5*2+0,25*(3,5*2+2,5) |  | 13.775 | [23 empty] | VV | 0
SPU
137 | 612409991R00 | Začištění omítek kolem oken, dveří a obkladů apod. maltou vápenou | m | 24 |  | 0 |  | 0 |  | 0 | 21 | 0 | 0.00371 | 0.09 | 0 | 0 | 801-4 | RTS 25/ II | RTS 25/ I | 0.1818 | 4.36 |  | Práce | Běžná |  |  |  | POL1_
|  | č.v.D1.1.2.06-07 : | [25 empty] | VV | 0
|  | 1.PP : (1,5+2,25*2)*2 |  | 12 | [23 empty] | VV | 0
|  | 1.NP : (1,5+2,25*2)*2 |  | 12 | [23 empty] | VV | 0
SPU
138 | 612421626R00 | Omítky vnitřní stěn vápenné nebo vápenocementové v podlaží i ve schodišti hladké | m2 | 351.66 |  | 0 |  | 0 |  | 0 | 21 | 0 | 0.04414 | 15.52 | 0 | 0 | 801-1 | RTS 25/ II | RTS 25/ I | 0.6 | 211 |  | Práce | Běžná |  |  |  | POL1_
|  | pod obklady : | [25 empty] | VV | 0
|  | č.v.D1.1.2.06 - 1.PP : 2,1*(2,4*2+1,6*2-0,8) |  | 15.12 | [23 empty] | VV | 0
|  | 2,1*(1,9*4-0,8*2) |  | 12.6 | [23 empty] | VV | 0
|  | 2,1*(1,8*4-0,7)*3 |  | 40.95 | [23 empty] | VV | 0
|  | č.v.D1.1.2.07 - 1.NP : 2,1*(2,7*2+1,8*2-0,9) |  | 17.01 | [23 empty] | VV | 0
|  | 2,1*(1,8*4-0,7)*8 |  | 109.2 | [23 empty] | VV | 0
|  | 1,5*(2+0,6) |  | 3.9 | [23 empty] | VV | 0
|  | č.v.D1.1.2.08 - 2.NP : 2,1*(2,4*2+1,9*2-0,8) |  | 16.38 | [23 empty] | VV | 0
|  | 2,1*(1,8*4-0,7)*10 |  | 136.5 | [23 empty] | VV | 0
SPU
139 | 612421637R00 | Omítky vnitřní stěn vápenné nebo vápenocementové v podlaží i ve schodišti štukové | m2 | 2531.47 |  | 0 |  | 0 |  | 0 | 21 | 0 | 0.04766 | 120.65 | 0 | 0 | 801-1 | RTS 25/ II | RTS 25/ I | 0.84 | 2126.43 |  | Práce | Běžná |  |  |  | POL1_
|  | č.v.D1.1.2.06 - 1.PP : 3*(1,9*2+2,1*2+8,8*2+0,3*2+4,3*2+1,5*2+1,6*2+1,8*2+4*2+5,4*2+5,4*2+5,8*2+2,5*2+1,9*2+4*2+4,2+2,5+4+2,8+3,1+1,3+4*6+2,3*2+5,4*2+5,4*2+6,5*2+1,5*2) |  | 560.1 | [23 empty] | VV | 0
|  | 3*(1,8*2+1,9*2+2,4*2+1,6*2+1,8*4*3) |  | 111 | [23 empty] | VV | 0
|  | -1,5*2*3 |  | -9 | [23 empty] | VV | 0
|  | č.v.D1.1.2.06 - mč. 0.47 : 2,7*(11,9*2+8,1*2) |  | 108 | [23 empty] | VV | 0
|  | č.v.D1.1.2.07 - 1.NP : 3,2*(4*12+5,5*4+5,4*8+16*2+1,5*2+10*2+7,3*2+0,3*2+5,4*4+4*4+4,6*2+1,5*2+3,1*2+10*2+2*2+1,6*2+1,8*2) |  | 864.64 | [23 empty] | VV | 0
|  | 3,2*(2,7*2+1,8*2+1,8*4*8) |  | 213.12 | [23 empty] | VV | 0
|  | -(1,5*2,15*4+1,5*2,25) |  | -16.275 | [23 empty] | VV | 0
|  | č.v.D1.1.2.08 - 2.NP : 3,2*(4*20+5,5*8+5,4*12+16*2+1,5*2+10*2+7,3*2+0,3*2+10,3*2+1,5*2+1,6*2+1,8*2) |  | 926.08 | [23 empty] | VV | 0
|  | 3,2*(2,4*2+1,9*2+1,8*4*10) |  | 257.92 | [23 empty] | VV | 0
|  | -(1,5*2,15*4) |  | -12.9 | [23 empty] | VV | 0
|  | jádrová om. : -351,66 |  | -351.66 | [23 empty] | VV | 0
|  | fas. otvory : -119,555 |  | -119.555 | [23 empty] | VV | 0
SPU
140 | 612425931R00 | Omítka vápenná vnitřního ostění omítkou štukovou | m2 | 87.255 |  | 0 |  | 0 |  | 0 | 21 | 0 | 0.05729 | 5 | 0 | 0 | 801-4 | RTS 25/ II | RTS 25/ I | 1.1772 | 102.71 |  | Práce | Běžná |  |  |  | POL1_
|  | okenního nebo dveřního, z pomocného pracovního lešení o výšce podlahy do 1900 mm a pro zatížení do 1,5 kPa, | [25 empty] | SPI |  | okenního nebo dveřního, z pomocného pracovního lešení o výšce podlahy do 1900 mm a pro zatížení do 1,5 kPa,
|  | č.v.D1.1.2.16-01(nové výplně) : | [25 empty] | VV | 0
|  | okna : | [25 empty] | VV | 0
|  | Začátek provozního součtu | [25 empty] | VV
|  | P001 : (1+0,75*2)*5 |  | 12.5 | [23 empty] | VV | 2
|  | P002 : (1+1,35*2)*7 |  | 25.9 | [23 empty] | VV | 2
|  | P003 : 1+0,56*2 |  | 2.12 | [23 empty] | VV | 2
|  | P101 : (1,15+1,46*2)*2 |  | 8.14 | [23 empty] | VV | 2
|  | P102 : (1,825+1,46*2)*8 |  | 37.96 | [23 empty] | VV | 2
|  | P103 : (1,825+1,46*2)*8 |  | 37.96 | [23 empty] | VV | 2
|  | P201 : (1,15+1,46*2)*4 |  | 16.28 | [23 empty] | VV | 2
|  | P202 : (1,825+1,46*2)*9 |  | 42.705 | [23 empty] | VV | 2
|  | P203 : (1,825+1,46*2)*9 |  | 42.705 | [23 empty] | VV | 2
|  | P204 : 1,5+2,41*2 |  | 6.32 | [23 empty] | VV | 2
|  | P205 : 1,5+1,16*2 |  | 3.82 | [23 empty] | VV | 2
|  | dveře ext. : | [25 empty] | VV | 2
|  | P104 : 1,825+2,31*2 |  | 6.445 | [23 empty] | VV | 2
|  | P105 : 1,825+2,31*2 |  | 6.445 | [23 empty] | VV | 2
|  | Konec provozního součtu | [25 empty] | VV
|  | 0,35*249,3 |  | 87.255 | [23 empty] | VV | 0
SPU
141 | 6124731 | Příplatek za zabudované rohovníky, stěny, D+M | m2 | 2997.935 |  | 0 |  | 0 |  | 0 | 21 | 0 | 0.00046 | 1.38 | 0 | 0 |  | Vlastní | Indiv | 0 | 0 |  | Práce | Běžná |  |  |  | POL1_
|  | č.v.D1.1.2.04 - 1.PP : 1,2*2,5+1,2*3,5*2+0,25*(3,5*2+2,5) |  | 13.775 | [23 empty] | VV | 0
|  | č.v.D1.1.2.05 - 1.NP : 1,2*2,5+1,2*3,5*2+0,25*(3,5*2+2,5) |  | 13.775 | [23 empty] | VV | 0
|  | č.v.D1.1.2.04 - 1.PP : 3*(1,9*2+2,1*2+8,8*2+0,3*2+4,3*2+1,5*2+1,6*2+1,8*2+4*2+5,4*2+5,4*2+5,8*2+2,5*2+1,9*2+4*2+4,2+2,5+4+2,8+3,1+1,3+4*6+2,3*2+5,4*2+5,4*2+6,5*2+1,5*2) |  | 560.1 | [23 empty] | VV | 0
|  | 3*(1,8*2+1,9*2+2,4*2+1,6*2+1,8*4*3) |  | 111 | [23 empty] | VV | 0
|  | -1,5*2*3 |  | -9 | [23 empty] | VV | 0
|  | č.v.D1.1.2.04 - mč. 0.47 : 2,7*(11,9*2+8,1*2) |  | 108 | [23 empty] | VV | 0
|  | č.v.D1.1.2.05 - 1.NP : 3,2*(4*12+5,5*4+5,4*8+16*2+1,5*2+10*2+7,3*2+0,3*2+5,4*4+4*4+4,6*2+1,5*2+3,1*2+10*2+2*2+1,6*2+1,8*2) |  | 864.64 | [23 empty] | VV | 0
|  | 3,2*(2,7*2+1,8*2+1,8*4*8) |  | 213.12 | [23 empty] | VV | 0
|  | -(1,5*2,15*4+1,5*2,25) |  | -16.275 | [23 empty] | VV | 0
|  | č.v.D1.1.2.06 - 2.NP : 3,2*(4*20+5,5*8+5,4*12+16*2+1,5*2+10*2+7,3*2+0,3*2+10,3*2+1,5*2+1,6*2+1,8*2) |  | 926.08 | [23 empty] | VV | 0
|  | 3,2*(2,4*2+1,9*2+1,8*4*10) |  | 257.92 | [23 empty] | VV | 0
|  | -(1,5*2,15*4) |  | -12.9 | [23 empty] | VV | 0
|  | fas. otvory : -119,555 |  | -119.555 | [23 empty] | VV | 0
|  | č.v.D1.1.2.16-01(nové výplně) : | [25 empty] | VV | 0
|  | okna : | [25 empty] | VV | 0
|  | Začátek provozního součtu | [25 empty] | VV
|  | P001 : (1+0,75*2)*5 |  | 12.5 | [23 empty] | VV | 2
|  | P002 : (1+1,35*2)*7 |  | 25.9 | [23 empty] | VV | 2
|  | P003 : 1+0,56*2 |  | 2.12 | [23 empty] | VV | 2
|  | P101 : (1,15+1,46*2)*2 |  | 8.14 | [23 empty] | VV | 2
|  | P102 : (1,825+1,46*2)*8 |  | 37.96 | [23 empty] | VV | 2
|  | P103 : (1,825+1,46*2)*8 |  | 37.96 | [23 empty] | VV | 2
|  | P201 : (1,15+1,46*2)*4 |  | 16.28 | [23 empty] | VV | 2
|  | P202 : (1,825+1,46*2)*9 |  | 42.705 | [23 empty] | VV | 2
|  | P203 : (1,825+1,46*2)*9 |  | 42.705 | [23 empty] | VV | 2
|  | P204 : 1,5+2,41*2 |  | 6.32 | [23 empty] | VV | 2
|  | P205 : 1,5+1,16*2 |  | 3.82 | [23 empty] | VV | 2
|  | dveře ext. : | [25 empty] | VV | 2
|  | P104 : 1,825+2,31*2 |  | 6.445 | [23 empty] | VV | 2
|  | P105 : 1,825+2,31*2 |  | 6.445 | [23 empty] | VV | 2
|  | Konec provozního součtu | [25 empty] | VV
|  | 0,35*249,3 |  | 87.255 | [23 empty] | VV | 0
SPU
Díl: | 62 | Úpravy povrchů vnější |  |  |  | 0 |  | 0 |  | 0 |  | 0 |  | 54.7 |  | 0 |  |  |  |  | 1125.2 | [6 empty] | DIL
142 | 602016191R00 | Omítka stěn z hotových směsí Doplňkové práce pro omítky stěn z hotových směsí penetrační nátěr stěn akrylátový | m2 | 244.455 |  | 0 |  | 0 |  | 0 | 21 | 0 | 0.0003 | 0.07 | 0 | 0 | 801-1 | RTS 25/ II | RTS 25/ I | 0.07 | 17.11 |  | Práce | Běžná |  |  |  | POL1_
|  | po jednotlivých vrstvách | [25 empty] | SPI
|  | č.v.D1.1.1.2.06,10,11 - VKZ/02 : 3,6*19,8+2,1*11,2+2,1*5,8+2,3*10,5+2,5*(3,5+10,5) |  | 166.13 | [23 empty] | VV | 0
|  | č.v.D1.1.2.06-12 - VKZ/01 : 0,25*34,7+1,7*(11,3+12,2)+1,5*4,2+1,3*18 |  | 78.325 | [23 empty] | VV | 0
SPU
143 | 601011198R00 | Penetrace savých minerálních podkladů zpevňující (nové omítky a zdivo), stropů | m2 | 31.29 |  | 0 |  | 0 |  | 0 | 21 | 0 | 6e-05 | 0 | 0 | 0 | 801-1 | RTS 25/ II | RTS 25/ I | 0.0683 | 2.14 |  | Práce | Běžná |  |  |  | POL1_
|  | kompl. provedení dle detailů - č.v.D1.1.2.17-3(podhled) : 25,47+9,7*0,3*2 |  | 31.29 | [23 empty] | VV | 0
SPU
144 | 620991121R00 | Zakrývání výplní vnějších otvorů z postaveného lešení | m2 | 130.4175 |  | 0 |  | 0 |  | 0 | 21 | 0 | 4e-05 | 0.01 | 0 | 0 | 801-1 | RTS 25/ II | RTS 25/ I | 0.078 | 10.17 |  | Práce | Běžná |  |  |  | POL1_
|  | s rámy a zárubněmi, zábradlí, předmětů oplechování apod., které se zřizují ještě před úpravami povrchu, před jejich znečištěním při úpravách povrchu nástřikem plastických (lepivých) maltovin | [25 empty] | SPI |  | s rámy a zárubněmi, zábradlí, předmětů oplechování apod., které se zřizují ještě před úpravami povrchu, před jejich znečištěním při úpravách povrchu nástřikem plastických (lepivých) maltovin
|  | č.v.D1.1.2.04 - mč. 0.47(stáv. otvory) : 0,95*0,58*4 |  | 2.204 | [23 empty] | VV | 0
|  | č.v.D1.1.2.16-01(nové výplně) : | [25 empty] | VV | 0
|  | okna : | [25 empty] | VV | 0
|  | P001 : 1*0,75*5 |  | 3.75 | [23 empty] | VV | 0
|  | P002 : 1*1,35*7 |  | 9.45 | [23 empty] | VV | 0
|  | P003 : 1*0,56 |  | 0.56 | [23 empty] | VV | 0
|  | P101 : 1,15*1,46*2 |  | 3.358 | [23 empty] | VV | 0
|  | P102 : 1,825*1,46*8 |  | 21.316 | [23 empty] | VV | 0
|  | P103 : 1,825*1,46*8 |  | 21.316 | [23 empty] | VV | 0
|  | P201 : 1,15*1,46*4 |  | 6.716 | [23 empty] | VV | 0
|  | P202 : 1,825*1,46*9 |  | 23.9805 | [23 empty] | VV | 0
|  | P203 : 1,825*1,46*9 |  | 23.9805 | [23 empty] | VV | 0
|  | P204 : 1,5*2,41 |  | 3.615 | [23 empty] | VV | 0
|  | P205 : 1,5*1,16 |  | 1.74 | [23 empty] | VV | 0
|  | dveře ext. : | [25 empty] | VV | 0
|  | P104 : 1,825*2,31 |  | 4.2157 | [23 empty] | VV | 0
|  | P105 : 1,825*2,31 |  | 4.2157 | [23 empty] | VV | 0
SPU
145 | 621421132R00 | Omítky vnější podhledů MV nebo MVC vápenocementová, hladká, složitost 1÷ 2 | m2 | 31.29 |  | 0 |  | 0 |  | 0 | 21 | 0 | 0.0504 | 1.58 | 0 | 0 | 801-1 | RTS 25/ II | RTS 25/ I | 1.103 | 34.51 |  | Práce | Běžná |  |  |  | POL1_
|  | kompl. provedení dle detailů - č.v.D1.1.2.17-3(podhled) : 25,47+9,7*0,3*2 |  | 31.29 | [23 empty] | VV | 0
SPU
146 | 622323041R00 | Příprava podkladu penetrace | m2 | 583.7843 |  | 0 |  | 0 |  | 0 | 21 | 0 | 0.00035 | 0.2 | 0 | 0 | 801-1 | RTS 25/ II | RTS 25/ I | 0.07 | 40.86 |  | Práce | Běžná |  |  |  | POL1_
|  | detail - č.v.D1.1.2.17-1B : | [25 empty] | VV | 0
|  | č.v. D1.1.2.09, římsa-STR/03 : 0,5*(10,9*2+35,6*2) |  | 46.5 | [23 empty] | VV | 0
|  | 0,15*(35,6*2+12,1*2) |  | 14.31 | [23 empty] | VV | 0
|  | kompl. provedení dle detailů - č.v.D1.1.2.17-3 : | [25 empty] | VV | 0
|  | č.v.D1.1.2.06-12 : 7*34,7+7,5*(11+34,7+1,5)+2,8*9,5 |  | 623.5 | [23 empty] | VV | 0
|  | 3*(2,5*2+0,8*4) |  | 24.6 | [23 empty] | VV | 0
|  | č.v.D1.1.2.16-01(nové výplně) : | [25 empty] | VV | 0
|  | Začátek provozního součtu | [25 empty] | VV
|  | okna : | [25 empty] | VV | 2
|  | P101 : 1,15*1,46*2 |  | 3.358 | [23 empty] | VV | 2
|  | P102 : 1,825*1,46*8 |  | 21.316 | [23 empty] | VV | 2
|  | P103 : 1,825*1,46*8 |  | 21.316 | [23 empty] | VV | 2
|  | P201 : 1,15*1,46*4 |  | 6.716 | [23 empty] | VV | 2
|  | P202 : 1,825*1,46*9 |  | 23.9805 | [23 empty] | VV | 2
|  | P203 : 1,825*1,46*9 |  | 23.9805 | [23 empty] | VV | 2
|  | P204 : 1,5*2,41 |  | 3.615 | [23 empty] | VV | 2
|  | P205 : 1,5*1,16 |  | 1.74 | [23 empty] | VV | 2
|  | dveře ext. : | [25 empty] | VV | 2
|  | P104 : 1,825*2,31 |  | 4.2157 | [23 empty] | VV | 2
|  | P105 : 1,825*2,31 |  | 4.2157 | [23 empty] | VV | 2
|  | Z01 : 1,155*2,31*4 |  | 10.6722 | [23 empty] | VV | 2
|  | Konec provozního součtu | [25 empty] | VV
|  | -125,1257 |  | -125.1257 | [23 empty] | VV | 0
SPU
147 | 622311512R00 | Zateplení suterénu extrudovaným polysterenem, tloušťky 100 mm | m2 | 166.13 |  | 0 |  | 0 |  | 0 | 21 | 0 | 0.00807 | 1.34 | 0 | 0 | 801-1 | RTS 25/ II | RTS 25/ I | 0.493 | 81.9 |  | Práce | Běžná |  |  |  | POL1_
|  | nanesení lepicího tmelu na izolační desky, nalepení desek a zajištění talířovými hmoždinkami (6 ks/m2). Bez povrchové úpravy desek. | [25 empty] | SPI |  | nanesení lepicího tmelu na izolační desky, nalepení desek a zajištění talířovými hmoždinkami (6 ks/m2). Bez povrchové úpravy desek.
|  | Součinitel tepelné vodivosti izolantu 0,035 W/mK. | [25 empty] | POP
|  | č.v.D1.1.1.2.06,10,11 - VKZ/02 : 3,6*19,8+2,1*11,2+2,1*5,8+2,3*10,5+2,5*(3,5+10,5) |  | 166.13 | [23 empty] | VV | 0
SPU
148 | 622311522RT1 | Zateplení soklu extrudovaným polystyrénem, tloušťky 100 mm, kontaktní nátěr a akrylátová omítka | m2 | 78.325 |  | 0 |  | 0 |  | 0 | 21 | 0 | 0.01448 | 1.13 | 0 | 0 | 801-1 | RTS 25/ II | RTS 25/ I | 1.2558 | 98.36 |  | Práce | Běžná |  |  |  | POL1_
|  | nanesení lepicího tmelu na izolační desky, nalepení desek, zajištění talířovými hmoždinkami (6 ks/m2), přebroušení desek, natažení stěrky, vtlačení výztužné tkaniny, přehlazení stěrky. Další vrstvy podle popisu položky. Včetně rohových lišt na hranách budov. | [25 empty] | SPI |  | nanesení lepicího tmelu na izolační desky, nalepení desek, zajištění talířovými hmoždinkami (6 ks/m2), přebroušení desek, natažení stěrky, vtlačení výztužné tkaniny, přehlazení stěrky. Další vrstvy podle popisu položky. Včetně rohových lišt na hranách budov.
|  | Součinitel tepelné vodivosti izolantu je 0,035 W/mK. | [25 empty] | POP
|  | č.v.D1.1.2.06-12 - VKZ/01 : 0,25*34,7+1,7*(11,3+12,2)+1,5*4,2+1,3*18 |  | 78.325 | [23 empty] | VV | 0
SPU
149 | 622311553RT1 | Zateplení ostění extrudovaným polystyrénem, tloušťky 30 mm, kontaktní nátěr a akrylátová omítka | m2 | 8.104 |  | 0 |  | 0 |  | 0 | 21 | 0 | 0.01273 | 0.1 | 0 | 0 | 801-1 | RTS 25/ II | RTS 25/ I | 2.902 | 23.52 |  | Práce | Běžná |  |  |  | POL1_
|  | nanesení lepicího tmelu na izolační desky, nalepení desek, osazení okenních rohových lišt, natažení stěrky, vtlačení výztužné tkaniny, přehlazení stěrky. Další vrstvy podle popisu položky. Položky pro zateplení minerální deskou obsahují před armovací vrstvou kašírování desek. Včetně rohových lišt, zakončovacích lišt s okapničkou, napojovacích lišt a výztužné tkaniny. | [25 empty] | SPI |  | nanesení lepicího tmelu na izolační desky, nalepení desek, osazení okenních rohových lišt, natažení stěrky, vtlačení výztužné tkaniny, přehlazení stěrky. Další vrstvy podle popisu položky. Položky pro zateplení minerální deskou obsahují před armovací vrstvou kašírování desek. Včetně rohových lišt, zakončovacích lišt s okapničkou, napojovacích lišt a výztužné tkaniny.
|  | Součinitel tepelné vodivosti izolantu je 0,035 W/mK. | [25 empty] | POP
|  | Začátek provozního součtu | [25 empty] | VV
|  | P001 : (1+0,75*2)*5 |  | 12.5 | [23 empty] | VV | 2
|  | P002 : (1+1,35*2)*7 |  | 25.9 | [23 empty] | VV | 2
|  | P003 : 1+0,56*2 |  | 2.12 | [23 empty] | VV | 2
|  | Konec provozního součtu | [25 empty] | VV
|  | 0,2*40,52 |  | 8.104 | [23 empty] | VV | 0
SPU
150 | 622311563R00 | Zateplení parapetu extrudovaným polystyrénem, tloušťky 30 mm | m2 | 2.6 |  | 0 |  | 0 |  | 0 | 21 | 0 | 0.00912 | 0.02 | 0 | 0 | 801-1 | RTS 25/ II | RTS 25/ I | 1.562 | 4.06 |  | Práce | Běžná |  |  |  | POL1_
|  | nanesení lepicího tmelu na izolační desky, nalepení desek, natažení stěrky, vtlačení výztužné tkaniny a přehlazení stěrky. Včetně parapetních lišt. | [25 empty] | SPI |  | nanesení lepicího tmelu na izolační desky, nalepení desek, natažení stěrky, vtlačení výztužné tkaniny a přehlazení stěrky. Včetně parapetních lišt.
|  | Součinitel tepelné vodivosti izolantu je 0,035 W/mK. | [25 empty] | POP
|  | č.v.D1.1.2.06-1.PP : 1*13*0,2 |  | 2.6 | [23 empty] | VV | 0
SPU
151 | 622391881R00 | Příplatek za lepení izolantu bitumenovým lepidlem (na bitumenový podklad), , | m2 | 255.159 |  | 0 |  | 0 |  | 0 | 21 | 0 | -0.00015 | -0.04 | 0 | 0 | 801-1 | RTS 25/ II | RTS 25/ I | 0 | 0 |  | Práce | Běžná |  |  |  | POL1_
|  | č.v.D1.1.1.2.06,10,11 - VKZ/02 : 3,6*19,8+2,1*11,2+2,1*5,8+2,3*10,5+2,5*(3,5+10,5) |  | 166.13 | [23 empty] | VV | 0
|  | č.v.D1.1.2.06-12 - VKZ/01 : 0,25*34,7+1,7*(11,3+12,2)+1,5*4,2+1,3*18 |  | 78.325 | [23 empty] | VV | 0
|  | Začátek provozního součtu | [25 empty] | VV
|  | P001 : (1+0,75*2)*5 |  | 12.5 | [23 empty] | VV | 2
|  | P002 : (1+1,35*2)*7 |  | 25.9 | [23 empty] | VV | 2
|  | P003 : 1+0,56*2 |  | 2.12 | [23 empty] | VV | 2
|  | Konec provozního součtu | [25 empty] | VV
|  | 0,2*40,52 |  | 8.104 | [23 empty] | VV | 0
|  | č.v.D1.1.2.06-1.PP : 1*13*0,2 |  | 2.6 | [23 empty] | VV | 0
SPU
152 | 622319021R00 | Profily zakládací plastový, pro jakoukoliv tloušťku izolantu | m | 102.1 |  | 0 |  | 0 |  | 0 | 21 | 0 | 0.00044 | 0.04 | 0 | 0 | 801-1 | RTS 25/ II | RTS 25/ I | 0.32 | 32.67 |  | Práce | Běžná |  |  |  | POL1_
|  | č.v.D1.1.2.06-12 : 34,95*2+11,25*2+9,7 |  | 102.1 | [23 empty] | VV | 0
SPU
153 | 622319113R00 | Profily dilatační rohové V | m | 5.4 |  | 0 |  | 0 |  | 0 | 21 | 0 | 0.00051 | 0 | 0 | 0 | 801-1 | RTS 25/ II | RTS 25/ I | 0.16 | 0.86 |  | Práce | Běžná |  |  |  | POL1_
SPU
154 | 622421131R00 | Omítky vnější stěn vápenné nebo vápenocementové hladké, , složitost 1÷ 2 | m2 | 1019.7493 |  | 0 |  | 0 |  | 0 | 21 | 0 | 0.04817 | 49.12 | 0 | 0 | 801-1 | RTS 25/ II | RTS 25/ I | 0.743 | 757.67 |  | Práce | Běžná |  |  |  | POL1_
|  | č.v.D1.1.1.2.06,10,11 - VKZ/02 : 3,6*19,8+2,1*11,2+2,1*5,8+2,3*10,5+2,5*(3,5+10,5) |  | 166.13 | [23 empty] | VV | 0
|  | č.v.D1.1.2.06-12 - VKZ/01 : 0,25*34,7+1,7*(11,3+12,2)+1,5*4,2+1,3*18 |  | 78.325 | [23 empty] | VV | 0
|  | č.v. D1.1.2.09, atika : 0,9*(33,7*2+10*2) |  | 78.66 | [23 empty] | VV | 0
|  | 0,5*(10,5*2+34,5*2) |  | 45 | [23 empty] | VV | 0
|  | 0,7*(2,1*2) |  | 2.94 | [23 empty] | VV | 0
|  | č.v.D1.1.2.06-12(stáv. část objektu) : 3*(10,7+14,8)+4,6*10,7 |  | 125.72 | [23 empty] | VV | 0
|  | kompl. provedení dle detailů - č.v.D1.1.2.17-3 : | [25 empty] | VV | 0
|  | č.v.D1.1.2.06-12 : 7*34,7+7,5*(11+34,7+1,5)+2,8*9,5 |  | 623.5 | [23 empty] | VV | 0
|  | 3*(2,5*2+0,8*4) |  | 24.6 | [23 empty] | VV | 0
|  | č.v.D1.1.2.16-01(nové výplně) : | [25 empty] | VV | 0
|  | Začátek provozního součtu | [25 empty] | VV
|  | okna : | [25 empty] | VV | 2
|  | P101 : 1,15*1,46*2 |  | 3.358 | [23 empty] | VV | 2
|  | P102 : 1,825*1,46*8 |  | 21.316 | [23 empty] | VV | 2
|  | P103 : 1,825*1,46*8 |  | 21.316 | [23 empty] | VV | 2
|  | P201 : 1,15*1,46*4 |  | 6.716 | [23 empty] | VV | 2
|  | P202 : 1,825*1,46*9 |  | 23.9805 | [23 empty] | VV | 2
|  | P203 : 1,825*1,46*9 |  | 23.9805 | [23 empty] | VV | 2
|  | P204 : 1,5*2,41 |  | 3.615 | [23 empty] | VV | 2
|  | P205 : 1,5*1,16 |  | 1.74 | [23 empty] | VV | 2
|  | dveře ext. : | [25 empty] | VV | 2
|  | P104 : 1,825*2,31 |  | 4.2157 | [23 empty] | VV | 2
|  | P105 : 1,825*2,31 |  | 4.2157 | [23 empty] | VV | 2
|  | Z01 : 1,155*2,31*4 |  | 10.6722 | [23 empty] | VV | 2
|  | Konec provozního součtu | [25 empty] | VV
|  | -125,1257 |  | -125.1257 | [23 empty] | VV | 0
SPU
155 | 622472192R00 | Omítka vnější stěn z hotových maltových směsí příplatky za tloušťku jádra 20 mm stupeň složitosti 1÷2, ručně, | m2 | 125.72 |  | 0 |  | 0 |  | 0 | 21 | 0 | 0.009 | 1.13 | 0 | 0 | 801-1 | RTS 25/ II | RTS 25/ I | 0.06 | 7.54 |  | Práce | Běžná |  |  |  | POL1_1
|  | kompletní omítkové souvrství | [25 empty] | SPI
|  | č.v.D1.1.2.06-12(stáv. část objektu) : 3*(10,7+14,8)+4,6*10,7 |  | 125.72 | [23 empty] | VV | 0
SPU
156 | 622904112R00 | Očištění fasád tlakovou vodou, složitost fasády 1 - 2 | m2 | 125.72 |  | 0 |  | 0 |  | 0 | 21 | 0 | 2e-05 | 0 | 0 | 0 | 801-1 | RTS 25/ II | RTS 25/ I | 0.11 | 13.83 |  | Práce | Běžná |  |  |  | POL1_1
|  | č.v.D1.1.2.06-12(stáv. část objektu) : 3*(10,7+14,8)+4,6*10,7 |  | 125.72 | [23 empty] | VV | 0
SPU
Díl: | 63 | Podlahy a podlahové konstrukce |  |  |  | 0 |  | 0 |  | 0 |  | 0 |  | 209.74 |  | 0 |  |  |  |  | 884.98 | [6 empty] | DIL
157 | 631312511R00 | Mazanina z betonu prostého tl. přes 50 do 80 mm třídy C 12/15, | m3 | 8.4973 |  | 0 |  | 0 |  | 0 | 21 | 0 | 2.525 | 21.46 | 0 | 0 | 801-1 | RTS 25/ II | RTS 25/ I | 3.213 | 27.3 |  | Práce | Běžná |  |  |  | POL1_
|  | (z kameniva) hlazená dřevěným hladítkem | [25 empty] | SPI
|  | Včetně vytvoření dilatačních spár, bez zaplnění. | [25 empty] | POP
|  | ochran. beton. : | [25 empty] | VV | 0
|  | č.v.D1.1.1.2 - PDL/02 : 0,052*(26,11+9,2+8,56+7,58+3,86+10,21+21,73) |  | 4.537 | [23 empty] | VV | 0
|  | č.v.D1.1.1.2 - PDL/03 : 0,052*(3,7+3,63+3,15*3) |  | 0.87256 | [23 empty] | VV | 0
|  | č.v.D1.1.1.2 - PDL/04 : 0,052*(2,57+15,21+5,5+18,31+17,79) |  | 3.0878 | [23 empty] | VV | 0
SPU
158 | 631312621R00 | Mazanina z betonu prostého tl. přes 50 do 80 mm třídy C 20/25, | m3 | 42.1568 |  | 0 |  | 0 |  | 0 | 21 | 0 | 2.525 | 106.45 | 0 | 0 | 801-1 | RTS 25/ II | RTS 25/ I | 3.213 | 135.45 |  | Práce | Běžná |  |  |  | POL1_
|  | (z kameniva) hlazená dřevěným hladítkem | [25 empty] | SPI
|  | Včetně vytvoření dilatačních spár, bez zaplnění. | [25 empty] | POP
|  | 1.PP : | [25 empty] | VV | 0
|  | č.v.D1.1.1.2 - PDL/02 : 0,059*(26,11+9,2+8,56+7,58+3,86+10,21+21,73) |  | 5.1478 | [23 empty] | VV | 0
|  | č.v.D1.1.1.2 - PDL/03 : 0,055*(3,7+3,63+3,15*3) |  | 0.9229 | [23 empty] | VV | 0
|  | č.v.D1.1.1.2 - PDL/04 : 0,06*(2,57+15,21+5,5+18,31+17,79) |  | 3.5628 | [23 empty] | VV | 0
|  | 1.NP : | [25 empty] | VV | 0
|  | č.v.D1.1.1.2 - PDL/11 : 0,05*(10,08+6,76) |  | 0.842 | [23 empty] | VV | 0
|  | č.v.D1.1.1.2 - PDL/12 : 0,05*(3,15*8+4,9) |  | 1.505 | [23 empty] | VV | 0
|  | č.v.D1.1.1.2 - PDL/13 : 0,062*6,2 |  | 0.3844 | [23 empty] | VV | 0
|  | č.v.D1.1.1.2 - PDL/14 : 0,06*(16,03+4,69+24,97+2,57+15,21+2,57+15,21+2,57+15,61+16,58+2,57+15,21+2,57+15,21+7,24+2,57+15,21+4,74+12,86+2,54+2,57+15,21) |  | 12.8706 | [23 empty] | VV | 0
|  | 2.NP : | [25 empty] | VV | 0
|  | č.v.D1.1.1.2 - PDL/12 : 0,05*(3,7+3,15*10) |  | 1.76 | [23 empty] | VV | 0
|  | č.v.D1.1.1.2 - PDL/14 : 0,06*(33,22+24,62+(2,57+15,21)*6+(2,57+15,61)*4+15,45) |  | 15.1614 | [23 empty] | VV | 0
SPU
159 | 631312141R00 | Doplnění mazanin betonem prostým rýh v dosavadních mazaninách | m3 | 0.6606 |  | 0 |  | 0 |  | 0 | 21 | 0 | 2.5 | 1.65 | 0 | 0 | 801-4 | RTS 25/ II | RTS 25/ I | 5.33 | 3.52 |  | Práce | Běžná |  |  |  | POL1_
|  | prostým betonem (s dodáním hmot) bez potěru, | [25 empty] | SPI
|  | Začátek provozního součtu | [25 empty] | VV
|  | č.v.D1.1.2.06,10,11 - m.č. 0.47 : 0,6*(2,1+2,8+1,2) |  | 3.66 | [23 empty] | VV | 2
|  | 1,5*(3,3+1,6) |  | 7.35 | [23 empty] | VV | 2
|  | Konec provozního součtu | [25 empty] | VV
|  | 0,06*11,01 |  | 0.6606 | [23 empty] | VV | 0
SPU
160 | 631319151R00 | Příplatek za přehlazení povrchu tloušťka mazaniny do 80 mm | m3 | 42.1568 |  | 0 |  | 0 |  | 0 | 21 | 0 | 0 | 0 | 0 | 0 | 801-1 | RTS 25/ II | RTS 25/ I | 2.7 | 113.82 |  | Práce | Běžná |  |  |  | POL1_
|  | betonové mazaniny min. B 10 ocelovým hladítkem | [25 empty] | SPI
|  | 1.PP : | [25 empty] | VV | 0
|  | č.v.D1.1.1.2 - PDL/02 : 0,059*(26,11+9,2+8,56+7,58+3,86+10,21+21,73) |  | 5.1478 | [23 empty] | VV | 0
|  | č.v.D1.1.1.2 - PDL/03 : 0,055*(3,7+3,63+3,15*3) |  | 0.9229 | [23 empty] | VV | 0
|  | č.v.D1.1.1.2 - PDL/04 : 0,06*(2,57+15,21+5,5+18,31+17,79) |  | 3.5628 | [23 empty] | VV | 0
|  | 1.NP : | [25 empty] | VV | 0
|  | č.v.D1.1.1.2 - PDL/11 : 0,05*(10,08+6,76) |  | 0.842 | [23 empty] | VV | 0
|  | č.v.D1.1.1.2 - PDL/12 : 0,05*(3,15*8+4,9) |  | 1.505 | [23 empty] | VV | 0
|  | č.v.D1.1.1.2 - PDL/13 : 0,062*6,2 |  | 0.3844 | [23 empty] | VV | 0
|  | č.v.D1.1.1.2 - PDL/14 : 0,06*(16,03+4,69+24,97+2,57+15,21+2,57+15,21+2,57+15,61+16,58+2,57+15,21+2,57+15,21+7,24+2,57+15,21+4,74+12,86+2,54+2,57+15,21) |  | 12.8706 | [23 empty] | VV | 0
|  | 2.NP : | [25 empty] | VV | 0
|  | č.v.D1.1.1.2 - PDL/12 : 0,05*(3,7+3,15*10) |  | 1.76 | [23 empty] | VV | 0
|  | č.v.D1.1.1.2 - PDL/14 : 0,06*(33,22+24,62+(2,57+15,21)*6+(2,57+15,61)*4+15,45) |  | 15.1614 | [23 empty] | VV | 0
SPU
161 | 631319171R00 | Příplatek za stržení povrchu tloušťka mazaniny do 80 mm | m3 | 42.1568 |  | 0 |  | 0 |  | 0 | 21 | 0 | 0 | 0 | 0 | 0 | 801-1 | RTS 25/ II | RTS 25/ I | 0.82 | 34.57 |  | Práce | Běžná |  |  |  | POL1_
|  | spodní vrstvy mazaniny latí před vložením výztuže nebo pletiva pro tloušťku obou vrstev mazaniny | [25 empty] | SPI
|  | 1.PP : | [25 empty] | VV | 0
|  | č.v.D1.1.1.2 - PDL/02 : 0,059*(26,11+9,2+8,56+7,58+3,86+10,21+21,73) |  | 5.1478 | [23 empty] | VV | 0
|  | č.v.D1.1.1.2 - PDL/03 : 0,055*(3,7+3,63+3,15*3) |  | 0.9229 | [23 empty] | VV | 0
|  | č.v.D1.1.1.2 - PDL/04 : 0,06*(2,57+15,21+5,5+18,31+17,79) |  | 3.5628 | [23 empty] | VV | 0
|  | 1.NP : | [25 empty] | VV | 0
|  | č.v.D1.1.1.2 - PDL/11 : 0,05*(10,08+6,76) |  | 0.842 | [23 empty] | VV | 0
|  | č.v.D1.1.1.2 - PDL/12 : 0,05*(3,15*8+4,9) |  | 1.505 | [23 empty] | VV | 0
|  | č.v.D1.1.1.2 - PDL/13 : 0,062*6,2 |  | 0.3844 | [23 empty] | VV | 0
|  | č.v.D1.1.1.2 - PDL/14 : 0,06*(16,03+4,69+24,97+2,57+15,21+2,57+15,21+2,57+15,61+16,58+2,57+15,21+2,57+15,21+7,24+2,57+15,21+4,74+12,86+2,54+2,57+15,21) |  | 12.8706 | [23 empty] | VV | 0
|  | 2.NP : | [25 empty] | VV | 0
|  | č.v.D1.1.1.2 - PDL/12 : 0,05*(3,7+3,15*10) |  | 1.76 | [23 empty] | VV | 0
|  | č.v.D1.1.1.2 - PDL/14 : 0,06*(33,22+24,62+(2,57+15,21)*6+(2,57+15,61)*4+15,45) |  | 15.1614 | [23 empty] | VV | 0
SPU
162 | 631342531R00 | Mazanina z betonu lehkého hutného konstrukčního tloušťky přes 50 do 80 mm keramzitového, třídy LC 8/9 | m3 | 48.2178 |  | 0 |  | 0 |  | 0 | 21 | 0 | 1.212 | 58.44 | 0 | 0 | 801-1 | RTS 25/ II | RTS 25/ I | 4.04 | 194.8 |  | Práce | Běžná |  |  |  | POL1_
|  | č.v.D1.1.2.07 - 1.NP : | [25 empty] | VV | 0
|  | č.v.D1.1.1.2 - PDL/11 : 0,07*(10,08+6,76) |  | 1.1788 | [23 empty] | VV | 0
|  | č.v.D1.1.1.2 - PDL/12 : 0,07*(3,15*8+4,9) |  | 2.107 | [23 empty] | VV | 0
|  | č.v.D1.1.1.2 - PDL/13 : 0,07*6,2 |  | 0.434 | [23 empty] | VV | 0
|  | č.v.D1.1.1.2 - PDL/14 : 0,07*(16,03+4,69+24,97+2,57+15,21+2,57+15,21+2,57+15,61+16,58+2,57+15,21+2,57+15,21+7,24+2,57+15,21+4,74+12,86+2,54+2,57+15,21) |  | 15.0157 | [23 empty] | VV | 0
|  | č.v.D1.1.2.08 - 2.NP : | [25 empty] | VV | 0
|  | č.v.D1.1.1.2 - PDL/12 : 0,07*(3,7+3,15*10) |  | 2.464 | [23 empty] | VV | 0
|  | č.v.D1.1.1.2 - PDL/14 : 0,07*(33,22+24,62+(2,57+15,21)*6+(2,57+15,61)*4+15,45) |  | 17.6883 | [23 empty] | VV | 0
|  | č.v.D1.1.1.2 - PDL/15 : 0,1*(6,3*11+1,6*15) |  | 9.33 | [23 empty] | VV | 0
SPU
163 | 631362021R00 | Výztuž mazanin z betonů a z lehkých betonů ze svařovaných sítí ze svařovaných sítí | t | 2.5465 |  | 0 |  | 0 |  | 0 | 21 | 0 | 1.08 | 2.75 | 0 | 0 | 801-1 | RTS 25/ II | RTS 25/ I | 15.231 | 38.79 |  | Práce | Běžná |  |  |  | POL1_
|  | včetně distančních prvků | [25 empty] | SPI
|  | Začátek provozního součtu | [25 empty] | VV
|  | 1.PP : | [25 empty] | VV | 2
|  | č.v.D1.1.1.2 - PDL/02 : (26,11+9,2+8,56+7,58+3,86+10,21+21,73) |  | 87.25 | [23 empty] | VV | 2
|  | č.v.D1.1.1.2 - PDL/03 : (3,7+3,63+3,15*3) |  | 16.78 | [23 empty] | VV | 2
|  | č.v.D1.1.1.2 - PDL/04 : (2,57+15,21+5,5+18,31+17,79) |  | 59.38 | [23 empty] | VV | 2
|  | 1.NP : | [25 empty] | VV | 2
|  | č.v.D1.1.1.2 - PDL/11 : (10,08+6,76) |  | 16.84 | [23 empty] | VV | 2
|  | č.v.D1.1.1.2 - PDL/12 : (3,15*8+4,9) |  | 30.1 | [23 empty] | VV | 2
|  | č.v.D1.1.1.2 - PDL/13 : 6,2 |  | 6.2 | [23 empty] | VV | 2
|  | č.v.D1.1.1.2 - PDL/14 : (16,03+4,69+24,97+2,57+15,21+2,57+15,21+2,57+15,61+16,58+2,57+15,21+2,57+15,21+7,24+2,57+15,21+4,74+12,86+2,54+2,57+15,21) |  | 214.51 | [23 empty] | VV | 2
|  | 2.NP : | [25 empty] | VV | 2
|  | č.v.D1.1.1.2 - PDL/12 : (3,7+3,15*10) |  | 35.2 | [23 empty] | VV | 2
|  | č.v.D1.1.1.2 - PDL/14 : (33,22+24,62+(2,57+15,21)*6+(2,57+15,61)*4+15,45) |  | 252.69 | [23 empty] | VV | 2
|  | Konec provozního součtu | [25 empty] | VV
|  | 718,95*0,00308*1,15 |  | 2.5465 | [23 empty] | VV | 0
SPU
164 | 632411105R00 | Potěr ze suchých směsí samonivelační polymercementová stěrka, pevnost v tlaku 20 MPa, tloušťka 5 mm, bez penetrace | m2 | 594.27 |  | 0 |  | 0 |  | 0 | 21 | 0 | 0.00892 | 5.3 | 0 | 0 | 801-1 | RTS 25/ II | RTS 25/ I | 0.258 | 153.32 |  | Práce | Běžná |  |  |  | POL1_
|  | s rozprostřením a uhlazením | [25 empty] | SPI
|  | 1.PP : | [25 empty] | VV | 0
|  | č.v.D1.1.1.2 - PDL/02 : (26,11+9,2+8,56+7,58+3,86+10,21+21,73) |  | 87.25 | [23 empty] | VV | 0
|  | č.v.D1.1.1.2 - PDL/03 : (3,7+3,63+3,15*3) |  | 16.78 | [23 empty] | VV | 0
|  | 1.NP : | [25 empty] | VV | 0
|  | č.v.D1.1.1.2 - PDL/11 : 10,08+6,76 |  | 16.84 | [23 empty] | VV | 0
|  | č.v.D1.1.1.2 - PDL/13 : 6,2 |  | 6.2 | [23 empty] | VV | 0
|  | č.v.D1.1.1.2 - PDL/14 : (16,03+4,69+24,97+2,57+15,21+2,57+15,21+2,57+15,61+16,58+2,57+15,21+2,57+15,21+7,24+2,57+15,21+4,74+12,86+2,54+2,57+15,21) |  | 214.51 | [23 empty] | VV | 0
|  | 2.NP : | [25 empty] | VV | 0
|  | č.v.D1.1.1.2 - PDL/14 : (33,22+24,62+(2,57+15,21)*6+(2,57+15,61)*4+15,45) |  | 252.69 | [23 empty] | VV | 0
SPU
165 | 632411115R00 | Potěr ze suchých směsí samonivelační anhydritový, tloušťky 15 mm, bez penetrace | m2 | 155.6 |  | 0 |  | 0 |  | 0 | 21 | 0 | 0.02835 | 4.41 | 0 | 0 | 801-1 | RTS 25/ II | RTS 25/ I | 0.2975 | 46.29 |  | Práce | Běžná |  |  |  | POL1_
|  | s rozprostřením a uhlazením | [25 empty] | SPI
|  | č.v.D1.1.1.2 - PDL/04 : (2,57+15,21+5,5+18,31+17,79) |  | 59.38 | [23 empty] | VV | 0
|  | č.v.D1.1.2.06 - mč. 0.47(PDL/05) : 96,22 |  | 96.22 | [23 empty] | VV | 0
SPU
166 | 632411130R00 | Potěr ze suchých směsí samonivelační anhydritový, tloušťky 30 mm, bez penetrace | m2 | 31.35 |  | 0 |  | 0 |  | 0 | 21 | 0 | 0.0567 | 1.78 | 0 | 0 | 801-1 | RTS 25/ II | RTS 25/ I | 0.344 | 10.78 |  | Práce | Běžná |  |  |  | POL1_
|  | s rozprostřením a uhlazením | [25 empty] | SPI
|  | vyrovnání pod parapety : | [25 empty] | VV | 0
|  | č.v.1.1.2.16-03 - ozn. PI/001 : 1*13*0,3 |  | 3.9 | [23 empty] | VV | 0
|  | č.v.1.1.2.16-03 - ozn. PI/101-203 : (1,15*2+1,825*16+1,15*4+1,825*17+1,5)*0,4 |  | 27.45 | [23 empty] | VV | 0
SPU
167 | 632411150R00 | Potěr ze suchých směsí cementový, tloušťky 50 mm, bez penetrace | m2 | 4.8 |  | 0 |  | 0 |  | 0 | 21 | 0 | 0.0945 | 0.45 | 0 | 0 | 801-1 | RTS 25/ II | RTS 25/ I | 0.426 | 2.04 |  | Práce | Běžná |  |  |  | POL1_
|  | s rozprostřením a uhlazením | [25 empty] | SPI
|  | č.v.D1.1.2.06,10,11-vyrovnání pod strop nad 1.PP - stáv. zdivo : 0,6*8 |  | 4.8 | [23 empty] | VV | 0
SPU
168 | 632411904R00 | Potěr ze suchých směsí nátěr savých podkladů penetrační, | m2 | 749.87 |  | 0 |  | 0 |  | 0 | 21 | 0 | 0.00026 | 0.19 | 0 | 0 | 801-1 | RTS 25/ II | RTS 25/ I | 0.09 | 67.49 |  | Práce | Běžná |  |  |  | POL1_
|  | s rozprostřením a uhlazením | [25 empty] | SPI
|  | 1.PP : | [25 empty] | VV | 0
|  | č.v.D1.1.1.2 - PDL/02 : (26,11+9,2+8,56+7,58+3,86+10,21+21,73) |  | 87.25 | [23 empty] | VV | 0
|  | č.v.D1.1.1.2 - PDL/03 : (3,7+3,63+3,15*3) |  | 16.78 | [23 empty] | VV | 0
|  | č.v.D1.1.1.2 - PDL/04 : (2,57+15,21+5,5+18,31+17,79) |  | 59.38 | [23 empty] | VV | 0
|  | č.v.D1.1.2.06 - mč. 0.47(PDL/05) : 96,22 |  | 96.22 | [23 empty] | VV | 0
|  | 1.NP : | [25 empty] | VV | 0
|  | č.v.D1.1.1.2 - PDL/11 : 10,08+6,76 |  | 16.84 | [23 empty] | VV | 0
|  | č.v.D1.1.1.2 - PDL/13 : 6,2 |  | 6.2 | [23 empty] | VV | 0
|  | č.v.D1.1.1.2 - PDL/14 : (16,03+4,69+24,97+2,57+15,21+2,57+15,21+2,57+15,61+16,58+2,57+15,21+2,57+15,21+7,24+2,57+15,21+4,74+12,86+2,54+2,57+15,21) |  | 214.51 | [23 empty] | VV | 0
|  | 2.NP : | [25 empty] | VV | 0
|  | č.v.D1.1.1.2 - PDL/14 : (33,22+24,62+(2,57+15,21)*6+(2,57+15,61)*4+15,45) |  | 252.69 | [23 empty] | VV | 0
SPU
169 | 632415102R00 | Potěr ze suchých směsí cementový samonivelační podkladový, tloušťky 2 mm, včetně penetrace | m2 | 65.3 |  | 0 |  | 0 |  | 0 | 21 | 0 | 0.00375 | 0.24 | 0 | 0 | 801-1 | RTS 25/ II | RTS 25/ I | 0.342 | 22.33 |  | Práce | Běžná |  |  |  | POL1_
|  | s rozprostřením a uhlazením | [25 empty] | SPI
|  | vč. penetrace | [25 empty] | POP
|  | 1.NP : | [25 empty] | VV | 0
|  | č.v.D1.1.1.2 - PDL/12 : (3,15*8+4,9) |  | 30.1 | [23 empty] | VV | 0
|  | 2.NP : | [25 empty] | VV | 0
|  | č.v.D1.1.1.2 - PDL/12 : (3,7+3,15*10) |  | 35.2 | [23 empty] | VV | 0
SPU
170 | 632922991R00 | Dlažba vnitřní nebo vnější při objektu z dlaždic betonových doplňkové práce čelní - zádržná lišta | m | 11.5 |  | 0 |  | 0 |  | 0 | 21 | 0 | 0.00163 | 0.02 | 0 | 0 | 801-1 | RTS 25/ II | RTS 25/ I | 0.212 | 2.44 |  | Práce | Běžná |  |  |  | POL1_
|  | vodorovná nebo ve spádu do 15° od vodorovné roviny | [25 empty] | SPI
|  | č.v.D1.1.2.07,10,11 - STR/02(tribuna) : 9,7 |  | 9.7 | [23 empty] | VV | 0
|  | č.v.D1.1.2.07,10,11 - STR/02(terasa nad 1.PP) : 1,8 |  | 1.8 | [23 empty] | VV | 0
SPU
171 | 632922953RT3 | Kladení dlaždic na terče - podložky podstavce výškově stavitelné dlaždice 500 x 500 mm, výškově stavitelné podstavce 70-110 mm | m2 | 52.47 |  | 0 |  | 0 |  | 0 | 21 | 0 | 0.00151 | 0.08 | 0 | 0 | 801-1 | RTS 25/ II | RTS 25/ I | 0.45 | 23.61 |  | Práce | Běžná |  |  |  | POL1_
|  | č.v.D1.1.2.07,10,11 - STR/02(tribuna) : 25,47 |  | 25.47 | [23 empty] | VV | 0
|  | č.v.D1.1.2.07,10,11 - STR/02(terasa nad 1.PP) : 1,8*15 |  | 27 | [23 empty] | VV | 0
SPU
172 | 632922996RT2 | Položení podkladního přířezu fólie pod nosný terč podlahy s dodávkou přířezu 200 x 200 mm | kus | 421.29 |  | 0 |  | 0 |  | 0 | 21 | 0 | 5e-05 | 0.02 | 0 | 0 | 801-1 | RTS 25/ II | RTS 25/ I | 0.02 | 8.43 |  | Práce | Běžná |  |  |  | POL1_
|  | č.v.D1.1.2.07,10,11 - STR/02(tribuna : 25,47*7 |  | 178.29 | [23 empty] | VV | 0
|  | č.v.D1.1.2.07,10,11 - STR/02(terasa nad 1.PP) : 1,8*15*9 |  | 243 | [23 empty] | VV | 0
SPU
173 | 6324001 | Betonáž sprch. koutu do spádu - vč. dod. materiálu | m2 | 0.81 |  | 0 |  | 0 |  | 0 | 21 | 0 | 0 | 0 | 0 | 0 |  | Vlastní | Indiv | 0 | 0 |  | Práce | Běžná |  |  |  | POL1_
|  | č.v.D1.1.2.07 - 1.NP : 0,9*0,9 |  | 0.81 | [23 empty] | VV | 0
SPU
174 | 5924798472R | Dlažba betonová typ: čtvercový; dl = 500 mm; š = 500 mm; tl = 50,0 mm; barva: šedá | m2 | 55.0935 |  | 0 |  | 0 |  | 0 | 21 | 0 | 0.118 | 6.5 | 0 | 0 | SPCM | RTS 25/ II | RTS 25/ I | 0 | 0 |  | Specifikace | Běžná |  |  |  | POL3_
|  | č.v.D1.1.2.07,10,11 - STR/02(tribuna) : 25,47*1,05 |  | 26.7435 | [23 empty] | VV | 0
|  | č.v.D1.1.2.07,10,11 - STR/02(terasa nad 1.PP) : 1,8*15*1,05 |  | 28.35 | [23 empty] | VV | 0
SPU
Díl: | 64 | Výplně otvorů |  |  |  | 0 |  | 0 |  | 0 |  | 0 |  | 0.51 |  | 0 |  |  |  |  | 29.17 | [6 empty] | DIL
175 | 648991113RT5 | Osazení parapetních desek z plastických hmot Dodávka a osazení parapetních desek z plastických hmot šířky 400 mm | m | 68.625 |  | 0 |  | 0 |  | 0 | 21 | 0 | 0.00746 | 0.51 | 0 | 0 | 801-1 | RTS 25/ II | RTS 25/ I | 0.425 | 29.17 |  | Práce | Běžná |  |  |  | POL1_
|  | a poloplastických hmot na montážní pěnu, zapravení omítky pod parapetem, těsnění spáry mezi parapetem a rámem okna, dodávka silikonu. | [25 empty] | SPI |  | a poloplastických hmot na montážní pěnu, zapravení omítky pod parapetem, těsnění spáry mezi parapetem a rámem okna, dodávka silikonu.
|  | č.v.1.1.2.16-03 - ozn. PI/101-203 : 1,15*2+1,825*16+1,15*4+1,825*17+1,5 |  | 68.625 | [23 empty] | VV | 0
SPU
Díl: | 8 | Trubní vedení |  |  |  | 0 |  | 0 |  | 0 |  | 0 |  | 0.23 |  | 0 |  |  |  |  | 17.7 | [6 empty] | DIL
176 | 213151121R00 | Montáž vsakovacích nádrží položení geotextílie | m2 | 120.9 |  | 0 |  | 0 |  | 0 | 21 | 0 | 4e-05 | 0 | 0 | 0 | 827-1 | RTS 25/ II | RTS 25/ I | 0.06 | 7.25 |  | Práce | Běžná |  |  |  | POL1_
|  | č.v.D1.1.2.05,10,11 - drenáž : (0,25*2+0,65*2)*(19,8+12,4+19,8) |  | 93.6 | [23 empty] | VV | 0
|  | (0,25*2+1,05*2)*10,5 |  | 27.3 | [23 empty] | VV | 0
SPU
177 | 871219111R00 | Kladení dren. potrubí bezvýkop.,flex.PVC, bez obs. | m | 62.5 |  | 0 |  | 0 |  | 0 | 21 | 0 | 0 | 0 | 0 | 0 |  | RTS 25/ II | RTS 25/ I | 0.05 | 3.13 |  | Práce | Běžná |  |  |  | POL1_
|  | č.v.D1.1.2.05,10,11 - drenáž : (19,8+12,4+19,8+10,5) |  | 62.5 | [23 empty] | VV | 0
SPU
178 | 899002 | D+M dopojení drenáže na dešťovou kanalizaci | kus | 1 |  | 0 |  | 0 |  | 0 | 21 | 0 | 0 | 0 | 0 | 0 |  | Vlastní | Indiv | 0 | 0 |  | Práce | Běžná |  |  |  | POL1_
|  | č.v.D1.1.2.05,10,11 : 1 |  | 1 | [23 empty] | VV | 0
SPU
179 | 894431131RAA | Šachty plastové plastové šachty z dílců D 315 mm, dno přímé, D 110 mm, délka šachtové roury 3,00 m, poklop litina 12,5 t | kus | 1 |  | 0 |  | 0 |  | 0 | 21 | 0 | 0.04408 | 0.04 | 0 | 0 | AP-HSV | RTS 25/ II | RTS 25/ I | 1.8293 | 1.83 |  | Agregovaná položka | Běžná |  |  |  | POL2_
|  | Plastové dno, šachta z korugované trouby, těsnění, šachtová roura teleskopická, čtvercový rám do teleskopické trouby, poklop litinový. | [25 empty] | POP |  | Plastové dno, šachta z korugované trouby, těsnění, šachtová roura teleskopická, čtvercový rám do teleskopické trouby, poklop litinový.
|  | č.v.D1.1.2.05,10,11 - kontrolní šachta drenáže : 1 |  | 1 | [23 empty] | VV | 0
SPU
180 | 89443112-RAA | Šachta plastová, D 315 mm, délka šachtové roury 2,5 m, přímá, dno PP KG D 110 mm, poklop litina 12,5 t - kompl. D+M | kus | 2 |  | 0 |  | 0 |  | 0 | 21 | 0 | 0.04009 | 0.08 | 0 | 0 |  | Vlastní | Indiv | 1.8285 | 3.66 |  | Agregovaná položka | Běžná |  |  |  | POL2_
|  | Plastové dno, šachta z korugované trouby, těsnění, šachtová roura teleskopická, čtvercový rám do teleskopické trouby, poklop litinový. | [25 empty] | POP |  | Plastové dno, šachta z korugované trouby, těsnění, šachtová roura teleskopická, čtvercový rám do teleskopické trouby, poklop litinový.
|  | č.v.D1.1.2.05,10,11 - kontrolní šachta drenáže : 2 |  | 2 | [23 empty] | VV | 0
SPU
181 | 89443113-RAA | Šachta plastová, D 315 mm, délka šachtové roury 4,0 m, přímá, dno PP KG D 110 mm, poklop litina 12,5 t - kompl. D+M | kus | 1 |  | 0 |  | 0 |  | 0 | 21 | 0 | 0.04009 | 0.04 | 0 | 0 |  | Vlastní | Indiv | 1.8285 | 1.83 |  | Agregovaná položka | Běžná |  |  |  | POL2_
|  | Plastové dno, šachta z korugované trouby, těsnění, šachtová roura teleskopická, čtvercový rám do teleskopické trouby, poklop litinový. | [25 empty] | POP |  | Plastové dno, šachta z korugované trouby, těsnění, šachtová roura teleskopická, čtvercový rám do teleskopické trouby, poklop litinový.
|  | č.v.D1.1.2.05,10,11 - kontrolní šachta drenáže : 1 |  | 1 | [23 empty] | VV | 0
SPU
182 | 2861122 | Trubka PVC drenážní flexibilní d 100 mm vč. tvarovek | m | 68.75 |  | 0 |  | 0 |  | 0 | 21 | 0 | 0.00048 | 0.03 | 0 | 0 |  | Vlastní | Indiv | 0 | 0 |  | Specifikace | Běžná |  |  |  | POL3_
|  | č.v.D1.1.2.05,10,11 - drenáž : (19,8+12,4+19,8+10,5)*1,1 |  | 68.75 | [23 empty] | VV | 0
SPU
183 | 67352004R | Geosyntetika typ: geotextilie; netkaná; materiál: PET; plošná hmotnost = 300 g/m2; Pevnost v tahu podélně = 12,0 kN/m; Pevnost v tahu příčně = 16,0 kN/m | m2 | 139.035 |  | 0 |  | 0 |  | 0 | 21 | 0 | 0.0003 | 0.04 | 0 | 0 | SPCM | RTS 25/ II | RTS 25/ I | 0 | 0 |  | Specifikace | Běžná |  |  |  | POL3_
|  | Začátek provozního součtu | [25 empty] | VV
|  | č.v.D1.1.2.05,10,11 - drenáž : (0,25*2+0,65*2)*(19,8+12,4+19,8) |  | 93.6 | [23 empty] | VV | 2
|  | (0,25*2+1,05*2)*10,5 |  | 27.3 | [23 empty] | VV | 2
|  | Konec provozního součtu | [25 empty] | VV
|  | 120,9*1,15 |  | 139.035 | [23 empty] | VV | 0
SPU
Díl: | 909 | Ostatní práce |  |  |  | 0 |  | 0 |  | 0 |  | 0 |  | 0 |  | 0 |  |  |  |  | 150 | [6 empty] | DIL
184 | 9005 | Stavební přípomoce profesí VZT, EI, ÚT, ZTI, chlazení, FVE(vč. dod. materiálu) | hod | 150 |  | 0 |  | 0 |  | 0 | 21 | 0 | 0 | 0 | 0 | 0 |  | Vlastní | Indiv | 1 | 150 |  | Práce | Běžná |  |  |  | POL1_
SPU
Díl: | 94 | Lešení a stavební výtahy |  |  |  | 0 |  | 0 |  | 0 |  | 0 |  | 38.18 |  | 0 |  |  |  |  | 603.66 | [6 empty] | DIL
185 | 941941042R00 | Montáž lešení lehkého pracovního řadového s podlahami šířky od 1,00 do 1,20 m, výšky přes 10 do 30 m | m2 | 1120 |  | 0 |  | 0 |  | 0 | 21 | 0 | 0.01838 | 20.59 | 0 | 0 | 800-3 | RTS 25/ II | RTS 25/ I | 0.139 | 155.68 |  | Práce | Běžná |  |  |  | POL1_1
|  | včetně kotvení | [25 empty] | SPI
|  | Včetně kotvení lešení. | [25 empty] | POP
|  | č.v.D1.1.2.06-12 : 13*(35*2+11+1,5)+5*9,5 |  | 1120 | [23 empty] | VV | 0
SPU
186 | 941941292R00 | Montáž lešení lehkého pracovního řadového s podlahami příplatek za každý další i započatý měsíc použití lešení šířky od 1,00 do 1,20 m a výšky přes 10 do 30 m | m2 | 10080 |  | 0 |  | 0 |  | 0 | 21 | 0 | 0.00158 | 15.93 | 0 | 0 | 800-3 | RTS 25/ II | RTS 25/ I | 0.007 | 70.56 |  | Práce | Běžná |  |  |  | POL1_1
|  | včetně kotvení | [25 empty] | SPI
|  | č.v.D1.1.2.06-12 - předpoklad 9 měsíců : (13*(35*2+11+1,5)+5*9,5)*9 |  | 10080 | [23 empty] | VV | 0
SPU
187 | 941941842R00 | Demontáž lešení lehkého řadového s podlahami šířky přes 1 do 1,2 m, výšky přes 10 do 30 m | m2 | 1120 |  | 0 |  | 0 |  | 0 | 21 | 0 | 0 | 0 | 0 | 0 | 800-3 | RTS 25/ II | RTS 25/ I | 0.099 | 110.88 |  | Práce | Běžná |  |  |  | POL1_1
|  | č.v.D1.1.2.06-12 : 13*(35*2+11+1,5)+5*9,5 |  | 1120 | [23 empty] | VV | 0
SPU
188 | 941955002R00 | Lešení lehké pracovní pomocné pomocné, o výšce lešeňové podlahy přes 1,2 do 1,9 m | m2 | 840.79 |  | 0 |  | 0 |  | 0 | 21 | 0 | 0.00158 | 1.33 | 0 | 0 | 800-3 | RTS 25/ II | RTS 25/ I | 0.214 | 179.93 |  | Práce | Běžná |  |  |  | POL1_
|  | č.v.D1.1.2.04 - 1.PP : 26,11+3,7+9,2+8,56+7,58+3,63+3,86+10,21+2,57+15,21+3,15+5,5+18,31+3,15+21,73+17,79+3,15 |  | 163.41 | [23 empty] | VV | 0
|  | č.v.D1.1.2.04 - mč. 0.47 : 96,22 |  | 96.22 | [23 empty] | VV | 0
|  | č.v.D1.1.2.05 - 1.NP : 10,08+22,94+4,69+24,97+2,57+15,21+3,15+2,57+15,21+3,15+2,57+15,61+3,15+16,58+4,9+2,57+15,21+3,15+2,57+15,21+3,15+7,24+2,57+15,21+3,15+4,74+12,86+2,54+3,15+6,2+2,57+15,21+3,15+25,47 |  | 293.27 | [23 empty] | VV | 0
|  | č.v.D1.1.2.06 - 2.NP : 33,22+3,7+24,62+(2,57+15,21)*6+(2,57+15,61)*4+3,15*10+15,45 |  | 287.89 | [23 empty] | VV | 0
SPU
189 | 941955102R00 | Lešení lehké pracovní pomocné ve schodišti, o výšce lešeňové podlahy přes 1,5 do 3,5 m | m2 | 19.54 |  | 0 |  | 0 |  | 0 | 21 | 0 | 0.00585 | 0.11 | 0 | 0 | 800-3 | RTS 25/ II | RTS 25/ I | 0.272 | 5.31 |  | Práce | Běžná |  |  |  | POL1_
|  | č.v.D1.1.2.04 - 1.PP : 9,22 |  | 9.22 | [23 empty] | VV | 0
|  | č.v.D1.1.2.06 - 1.NP : 10,32 |  | 10.32 | [23 empty] | VV | 0
SPU
190 | 943943221R00 | Montáž lešení prostorového lehkého bez podlah výšky do 10 m | m3 | 28.8 |  | 0 |  | 0 |  | 0 | 21 | 0 | 0.00735 | 0.21 | 0 | 0 | 800-3 | RTS 25/ II | RTS 25/ I | 0.063 | 1.81 |  | Práce | Běžná |  |  |  | POL1_
|  | pro zatížení podlahové plochy do 2 kPa (200 kg/m2), | [25 empty] | SPI
|  | výtahová šachta : 10*1,6*1,8 |  | 28.8 | [23 empty] | VV | 0
SPU
191 | 943943291R00 | Montáž lešení prostorového lehkého bez podlah příplatek za půdorysnou plochu do 6 m2 | m3 | 28.8 |  | 0 |  | 0 |  | 0 | 21 | 0 | 0 | 0 | 0 | 0 | 800-3 | RTS 25/ II | RTS 25/ I | 0.055 | 1.58 |  | Práce | Běžná |  |  |  | POL1_
|  | pro zatížení podlahové plochy do 2 kPa (200 kg/m2), | [25 empty] | SPI
SPU
192 | 943943292R00 | Montáž lešení prostorového lehkého bez podlah příplatek za každý další i započatý měsíc použití lešení pro zatížení podlahové plochy do 2 kPa (200 kg/m2) | m3 | 86.4 |  | 0 |  | 0 |  | 0 | 21 | 0 | 0.00012 | 0.01 | 0 | 0 | 800-3 | RTS 25/ II | RTS 25/ I | 0.001 | 0.09 |  | Práce | Běžná |  |  |  | POL1_
|  | pro zatížení podlahové plochy do 2 kPa (200 kg/m2), | [25 empty] | SPI
|  | výtahová šachta : 10*1,6*1,8*3 |  | 86.4 | [23 empty] | VV | 0
SPU
193 | 943943298R00 | Pronájem lešení prostorového lehkého za den použití | m3 | 2592 |  | 0 |  | 0 |  | 0 | 21 | 0 | 0 | 0 | 0 | 0 | 800-3 | RTS 25/ II | RTS 25/ I | 0.00195 | 5.05 |  | Práce | Běžná |  |  |  | POL1_
|  | výtahová šachta : 10*1,6*1,8*90 |  | 2592 | [23 empty] | VV | 0
SPU
194 | 943943821R00 | Demontáž lešení prostorového lehkého výšky do 10 m | m3 | 28.8 |  | 0 |  | 0 |  | 0 | 21 | 0 | 0 | 0 | 0 | 0 | 800-3 | RTS 25/ II | RTS 25/ I | 0.038 | 1.09 |  | Práce | Běžná |  |  |  | POL1_
|  | bez podlah pro zatížení podlahové plochy do 2 kPa (200 kg/m2), | [25 empty] | SPI
|  | výtahová šachta : 10*1,6*1,8 |  | 28.8 | [23 empty] | VV | 0
SPU
195 | 944944011R00 | Montáž ochranné sítě z umělých vláken | m2 | 1120 |  | 0 |  | 0 |  | 0 | 21 | 0 | 0 | 0 | 0 | 0 | 800-3 | RTS 25/ II | RTS 25/ I | 0.04 | 44.8 |  | Práce | Běžná |  |  |  | POL1_
|  | č.v.D1.1.2.06-12 : 13*(35*2+11+1,5)+5*9,5 |  | 1120 | [23 empty] | VV | 0
SPU
196 | 944944031R00 | Montáž ochranné sítě příplatek k ceně za každý další i započatý měsíc použití ochranných sítí z umělých vláken | m2 | 10080 |  | 0 |  | 0 |  | 0 | 21 | 0 | 0 | 0 | 0 | 0 | 800-3 | RTS 25/ II | RTS 25/ I | 0 | 0 |  | Práce | Běžná |  |  |  | POL1_1
|  | č.v.D1.1.2.06-12 - předpoklad 9 měsíců : (13*(35*2+11+1,5)+5*9,5)*9 |  | 10080 | [23 empty] | VV | 0
SPU
197 | 944944081R00 | Demontáž ochranné sítě z umělých vláken | m2 | 1120 |  | 0 |  | 0 |  | 0 | 21 | 0 | 0 | 0 | 0 | 0 | 800-3 | RTS 25/ II | RTS 25/ I | 0.024 | 26.88 |  | Práce | Běžná |  |  |  | POL1_
|  | č.v.D1.1.2.06-12 : 13*(35*2+11+1,5)+5*9,5 |  | 1120 | [23 empty] | VV | 0
SPU
Díl: | 95 | Dokončovací konstrukce na pozemních stavbách |  |  |  | 0 |  | 0 |  | 0 |  | 0 |  | 0.03 |  | 0 |  |  |  |  | 264.98 | [6 empty] | DIL
198 | 952901111R00 | Vyčištění budov a ostatních objektů budov bytové nebo občanské výstavby - zametení a umytí podlah, dlažeb, obkladů, schodů v místnostech, chodbách a schodištích, vyčištění a umytí oken, dveří s rámy, zárubněmi, umytí a vyčištění jiných zasklených a natíraných ploch a zařizovacích předmětů před předáním do užívání světlá výška podlaží do 4 m | m2 | 860.33 |  | 0 |  | 0 |  | 0 | 21 | 0 | 4e-05 | 0.03 | 0 | 0 | 801-1 | RTS 25/ II | RTS 25/ I | 0.308 | 264.98 |  | Práce | Běžná |  |  |  | POL1_
|  | č.v.D1.1.2.06 - 1.PP : 26,11+3,7+9,2+8,56+7,58+3,63+3,86+10,21+2,57+15,21+3,15+5,5+18,31+3,15+21,73+17,79+3,15 |  | 163.41 | [23 empty] | VV | 0
|  | č.v.D1.1.2.06 - mč. 0.47(PDL/05) : 96,22 |  | 96.22 | [23 empty] | VV | 0
|  | č.v.D1.1.2.07 - 1.NP : 10,08+22,94+4,69+24,97+2,57+15,21+3,15+2,57+15,21+3,15+2,57+15,61+3,15+16,58+4,9+2,57+15,21+3,15+2,57+15,21+3,15+7,24+2,57+15,21+3,15+4,74+12,86+2,54+3,15+6,2+2,57+15,21+3,15+25,47 |  | 293.27 | [23 empty] | VV | 0
|  | č.v.D1.1.2.08 - 2.NP : 33,22+3,7+24,62+(2,57+15,21)*6+(2,57+15,61)*4+3,15*10+15,45 |  | 287.89 | [23 empty] | VV | 0
|  | č.v.D1.1.2.06 - 1.PP : 9,22 |  | 9.22 | [23 empty] | VV | 0
|  | č.v.D1.1.2.07 - 1.NP : 10,32 |  | 10.32 | [23 empty] | VV | 0
SPU
199 | H1-1 | D+M PHP 34A práškový | kus | 1 |  | 0 |  | 0 |  | 0 | 21 | 0 | 0 | 0 | 0 | 0 |  | Vlastní | Indiv | 0 | 0 |  | Práce | Běžná |  |  |  | POL1_
|  | dle PBŘ : 1 |  | 1 | [23 empty] | VV | 0
SPU
200 | H1-2 | D+M PHP 21A práškový | kus | 5 |  | 0 |  | 0 |  | 0 | 21 | 0 | 0 | 0 | 0 | 0 |  | Vlastní | Indiv | 0 | 0 |  | Práce | Běžná |  |  |  | POL1_
|  | dle PBŘ : 5 |  | 5 | [23 empty] | VV | 0
SPU
201 | H1-3 | D+M PHP 21A | kus | 2 |  | 0 |  | 0 |  | 0 | 21 | 0 | 0 | 0 | 0 | 0 |  | Vlastní | Indiv | 0 | 0 |  | Práce | Běžná |  |  |  | POL1_
|  | dle PBŘ : 2 |  | 2 | [23 empty] | VV | 0
SPU
202 | H4 | D+M požárně bezpečnostních tabulek - komunikační grafika s fluorescenční úpravou, kompl. provedení dle ozn. H4 | kus | 36 |  | 0 |  | 0 |  | 0 | 21 | 0 | 0 | 0 | 0 | 0 |  | Vlastní | Indiv | 0 | 0 |  | Práce | Běžná |  |  |  | POL1_
|  | dle PBŘ : 36 |  | 36 | [23 empty] | VV | 0
SPU
Díl: | 954 | Opláštění konstrukcí sádrokartonovými deskami |  |  |  | 0 |  | 0 |  | 0 |  | 0 |  | 0.43 |  | 0 |  |  |  |  | 18.49 | [6 empty] | DIL
203 | 954112104R00 | Obklady konstrukcí sádrokartonovými deskami obklady ocelových konstrukcí obklady ocelových sloupů do 500 x 500 mm. 2x opláštění, čtyřstranný, deska protipožární impregnovaná tloušťky 12,5 mm | m | 8.7 |  | 0 |  | 0 |  | 0 | 21 | 0 | 0.04891 | 0.43 | 0 | 0 | 801-1 | RTS 25/ II | RTS 25/ I | 2.125 | 18.49 |  | Práce | Běžná |  |  |  | POL1_
|  | Včetně: | [25 empty] | POP
|  | - nezbytné úpravy desek na příslušný rozměr, | [25 empty] | POP
|  | - úpravy rohů, koutů a hran konstrukcí ze sádrokartonu, | [25 empty] | POP
|  | - standardního tmelení Q2, to je: základní tmelení Q1+ dodatečné tmelení (tmelení najemno) a případné přebroušení. | [25 empty] | POP |  | - standardního tmelení Q2, to je: základní tmelení Q1+ dodatečné tmelení (tmelení najemno) a případné přebroušení.
|  | č.v.D1.1.2.06 : 2,9*3 |  | 8.7 | [23 empty] | VV | 0
SPU
Díl: | 96-1 | Bourání konstrukcí - stavební suť k recyklaci |  |  |  | 0 |  | 0 |  | 0 |  | 0 |  | 0.54 |  | 537.04 |  |  |  |  | 14323.62 | [6 empty] | DIL
204 | 113106121R00 | Rozebrání komunikací pro pěší s jakýmkoliv ložem a výplní spár z betonových nebo kameninových dlaždic nebo tvarovek | m2 | 77.57 |  | 0 |  | 0 |  | 0 | 21 | 0 | 0 | 0 | 0.138 | 10.7 | 822-1 | RTS 25/ II | RTS 25/ I | 0.16 | 12.41 |  | Práce | Běžná |  |  |  | POL1_
|  | s přemístěním hmot na skládku na vzdálenost do 3 m nebo s naložením na dopravní prostředek | [25 empty] | SPI
|  | č.v.D.1.1.2.01-04 : 39,74+12,87+3,2*7,8 |  | 77.57 | [23 empty] | VV | 0
SPU
205 | 113106122R00 | Rozebrání komunikací pro pěší s jakýmkoliv ložem a výplní spár z kamenných dlaždic nebo desek | m2 | 51.93 |  | 0 |  | 0 |  | 0 | 21 | 0 | 0 | 0 | 0.24 | 12.46 | 822-1 | RTS 25/ II | RTS 25/ I | 0.169 | 8.78 |  | Práce | Běžná |  |  |  | POL1_
|  | s přemístěním hmot na skládku na vzdálenost do 3 m nebo s naložením na dopravní prostředek | [25 empty] | SPI
|  | č.v.D.1.1.2.01-04 : 27,33 |  | 27.33 | [23 empty] | VV | 0
|  | (0,35+0,15)*6*4 |  | 12 | [23 empty] | VV | 0
|  | (0,2+0,15)*6*6 |  | 12.6 | [23 empty] | VV | 0
SPU
206 | 113107515R00 | Odstranění podkladů nebo krytů z kameniva hrubého drceného, v ploše jednotlivě do 50 m2, tloušťka vrstvy 150 mm | m2 | 281.74 |  | 0 |  | 0 |  | 0 | 21 | 0 | 0 | 0 | 0.33 | 92.97 | 822-1 | RTS 25/ II | RTS 25/ I | 0.5265 | 148.34 |  | Práce | Běžná |  |  |  | POL1_
|  | č.v.D.1.1.2.01-04(zpev. plochy) : 1,6*11,8+2,9*17+6,5*13,4+2,8*7,7 |  | 176.84 | [23 empty] | VV | 0
|  | 39,74+12,87+3,2*7,8 |  | 77.57 | [23 empty] | VV | 0
|  | 27,33 |  | 27.33 | [23 empty] | VV | 0
SPU
207 | 961044111R00 | Bourání základů z betonu prostého | m3 | 2.016 |  | 0 |  | 0 |  | 0 | 21 | 0 | 0 | 0 | 2 | 4.03 | 801-3 | RTS 25/ II | RTS 25/ I | 6.436 | 12.97 |  | Práce | Běžná |  |  |  | POL1_
|  | nebo vybourání otvorů průřezové plochy přes 4 m2 v základech, | [25 empty] | SPI
|  | č.v.D.1.1.2.01-04(patky oplocení) : 0,8*0,6*0,6*7 |  | 2.016 | [23 empty] | VV | 0
SPU
208 | 961055111R00 | Bourání základů železobetonových | m3 | 40.752 |  | 0 |  | 0 |  | 0 | 21 | 0 | 0 | 0 | 2.4 | 97.8 | 801-3 | RTS 25/ II | RTS 25/ I | 13.301 | 542.04 |  | Práce | Běžná |  |  |  | POL1_
|  | nebo vybourání otvorů průřezové plochy přes 4 m2 v základech | [25 empty] | SPI
|  | č.v.D.1.1.2.01-04(opěrné zdi) : 0,6*0,4*(17+7,7) |  | 5.928 | [23 empty] | VV | 0
|  | 0,6*0,4*1,3*2 |  | 0.624 | [23 empty] | VV | 0
|  | 0,6*0,4*(19+18,5+0,7+17,2+11,6+11,9+15,2+11,8+11,4+7,7+8,3*2+0,9) |  | 34.2 | [23 empty] | VV | 0
SPU
209 | 962052211R00 | Bourání zdiva železobetonového nadzákladového | m3 | 57.04 |  | 0 |  | 0 |  | 0 | 21 | 0 | 0.00147 | 0.08 | 2.4 | 136.9 | 801-3 | RTS 25/ II | RTS 25/ I | 8.5 | 484.84 |  | Práce | Běžná |  |  |  | POL1_
|  | nebo vybourání otvorů průřezové plochy přes 4 m2 ve zdivu železobetonovém, včetně pomocného lešení o výšce podlahy do 1900 mm a pro zatížení do 1,5 kPa (150 kg/m2), | [25 empty] | SPI |  | nebo vybourání otvorů průřezové plochy přes 4 m2 ve zdivu železobetonovém, včetně pomocného lešení o výšce podlahy do 1900 mm a pro zatížení do 1,5 kPa (150 kg/m2),
|  | č.v.D.1.1.2.01-04(opěrné zdi) : 2*0,2*(17+7,7) |  | 9.88 | [23 empty] | VV | 0
|  | 2*0,3*1,3*2 |  | 1.56 | [23 empty] | VV | 0
|  | 1,6*0,2*(19+18,5+0,7+17,2+11,6+11,9+15,2+11,8+11,4+7,7+8,3*2+0,9) |  | 45.6 | [23 empty] | VV | 0
SPU
210 | 963012520R00 | Bourání stropů z desek železobetonových z panelů šířky přes 300 mm a tloušťky přes 140 mm | m3 | 25.575 |  | 0 |  | 0 |  | 0 | 21 | 0 | 0.0031 | 0.08 | 1.6 | 40.92 | 801-3 | RTS 25/ II | RTS 25/ I | 5.244 | 134.12 |  | Práce | Běžná |  |  |  | POL1_
|  | nebo panelů železobetonových prefabrikovaných s dutinami, včetně pomocného lešení o výšce podlahy do 1900 mm a pro zatížení do 1,5 kPa (150 kg/m2), | [25 empty] | SPI |  | nebo panelů železobetonových prefabrikovaných s dutinami, včetně pomocného lešení o výšce podlahy do 1900 mm a pro zatížení do 1,5 kPa (150 kg/m2),
|  | č.v.D.1.1.2.01-04 : | [25 empty] | VV | 0
|  | ST02 : 9,3*11*0,25 |  | 25.575 | [23 empty] | VV | 0
SPU
211 | 963042819R00 | Bourání jakýchkoliv betonových schodišťových stupňů zhotovených na místě | m | 60 |  | 0 |  | 0 |  | 0 | 21 | 0 | 0 | 0 | 0.07 | 4.2 | 801-3 | RTS 25/ II | RTS 25/ I | 0.64 | 38.4 |  | Práce | Běžná |  |  |  | POL1_
|  | č.v.D.1.1.2.01-04 : 6*10 |  | 60 | [23 empty] | VV | 0
SPU
212 | 965042141RT1 | Bourání podkladů pod dlažby nebo litých celistvých dlažeb a mazanin betonových nebo z litého asfaltu, tloušťky do 100 mm, plochy přes 4 m2 | m3 | 8.3846 |  | 0 |  | 0 |  | 0 | 21 | 0 | 0 | 0 | 2.2 | 18.45 | 801-3 | RTS 25/ II | RTS 25/ I | 11.05 | 92.65 |  | Práce | Běžná |  |  |  | POL1_
|  | č.v.D.1.1.2.01-04 : | [25 empty] | VV | 0
|  | Začátek provozního součtu | [25 empty] | VV
|  | ST01 : 5,8*11 |  | 63.8 | [23 empty] | VV | 2
|  | ST02 : 9,3*11 |  | 102.3 | [23 empty] | VV | 2
|  | ST03 : 1,8*15 |  | 27 | [23 empty] | VV | 2
|  | Konec provozního součtu | [25 empty] | VV
|  | 0,04*193,1 |  | 7.724 | [23 empty] | VV | 0
|  | Začátek provozního součtu | [25 empty] | VV
|  | č.v.D1.1.2.05,10,11 - m.č. 0.47 : 0,6*(2,1+2,8+1,2) |  | 3.66 | [23 empty] | VV | 2
|  | 1,5*(3,3+1,6) |  | 7.35 | [23 empty] | VV | 2
|  | Konec provozního součtu | [25 empty] | VV
|  | 0,06*11,01 |  | 0.6606 | [23 empty] | VV | 0
SPU
213 | 965042241RT1 | Bourání podkladů pod dlažby nebo litých celistvých dlažeb a mazanin betonových nebo z litého asfaltu, tloušťky přes 100 mm, plochy přes 4 m2 | m3 | 1.6515 |  | 0 |  | 0 |  | 0 | 21 | 0 | 0 | 0 | 2.2 | 3.63 | 801-3 | RTS 25/ II | RTS 25/ I | 9.21 | 15.21 |  | Práce | Běžná |  |  |  | POL1_
|  | Začátek provozního součtu | [25 empty] | VV
|  | č.v.D1.1.2.05,10,11 - m.č. 0.47 : 0,6*(2,1+2,8+1,2) |  | 3.66 | [23 empty] | VV | 2
|  | 1,5*(3,3+1,6) |  | 7.35 | [23 empty] | VV | 2
|  | Konec provozního součtu | [25 empty] | VV
|  | 0,15*11,01 |  | 1.6515 | [23 empty] | VV | 0
SPU
214 | 965049112RT1 | Bourání podkladů pod dlažby nebo litých celistvých dlažeb a mazanin příplatek za bourání mazanin vyztužených svařovanou sítí, tloušťky přes 100 mm | m3 | 1.6515 |  | 0 |  | 0 |  | 0 | 21 | 0 | 0 | 0 | 0 | 0 | 801-3 | RTS 25/ II | RTS 25/ I | 4.029 | 6.65 |  | Práce | Běžná |  |  |  | POL1_
|  | Začátek provozního součtu | [25 empty] | VV
|  | č.v.D1.1.2.05,10,11 - m.č. 0.47 : 0,6*(2,1+2,8+1,2) |  | 3.66 | [23 empty] | VV | 2
|  | 1,5*(3,3+1,6) |  | 7.35 | [23 empty] | VV | 2
|  | Konec provozního součtu | [25 empty] | VV
|  | 0,15*11,01 |  | 1.6515 | [23 empty] | VV | 0
SPU
215 | 965048515R00 | Broušení betonového povrchu do tloušťky 5 mm | m2 | 96.22 |  | 0 |  | 0 |  | 0 | 21 | 0 | 0 | 0 | 0.0126 | 1.21 | 801-3 | RTS 25/ II | RTS 25/ I | 0.33 | 31.75 |  | Práce | Běžná |  |  |  | POL1_
|  | č.v.D1.1.2.04 - mč. 0.47 : 96,22 |  | 96.22 | [23 empty] | VV | 0
SPU
216 | 965081813RT3 | Bourání podlah z dlažby kamenné, tloušťky do 30 mm, plochy přes 1 m2 | m2 | 193.1 |  | 0 |  | 0 |  | 0 | 21 | 0 | 0 | 0 | 0.084 | 16.22 | 801-3 | RTS 25/ II | RTS 25/ I | 0.44 | 84.96 |  | Práce | Běžná |  |  |  | POL1_
|  | bez podkladního lože, s jakoukoliv výplní spár | [25 empty] | SPI
|  | č.v.D.1.1.2.01-04 : | [25 empty] | VV | 0
|  | ST01 : 5,8*11 |  | 63.8 | [23 empty] | VV | 0
|  | ST02 : 9,3*11 |  | 102.3 | [23 empty] | VV | 0
|  | ST03 : 1,8*15 |  | 27 | [23 empty] | VV | 0
SPU
217 | 965082923R00 | Odstranění násypu pod podlahami a ochranného na střechách tloušťky do 100 mm, plochy přes 2 m2 | m3 | 1.931 |  | 0 |  | 0 |  | 0 | 21 | 0 | 0 | 0 | 1.4 | 2.7 | 801-3 | RTS 25/ II | RTS 25/ I | 1.257 | 2.43 |  | Práce | Běžná |  |  |  | POL1_
|  | č.v.D.1.1.2.01-04 : | [25 empty] | VV | 0
|  | Začátek provozního součtu | [25 empty] | VV
|  | ST01 : 5,8*11 |  | 63.8 | [23 empty] | VV | 2
|  | ST02 : 9,3*11 |  | 102.3 | [23 empty] | VV | 2
|  | ST03 : 1,8*15 |  | 27 | [23 empty] | VV | 2
|  | Konec provozního součtu | [25 empty] | VV
|  | 0,01*193,1 |  | 1.931 | [23 empty] | VV | 0
SPU
218 | 967031734R00 | Přisekání plošné zdiva cihelného na jakoukoliv maltu vápennou nebo vépenocementovou, tloušťky do 300 mm | m2 | 10.35 |  | 0 |  | 0 |  | 0 | 21 | 0 | 0.00034 | 0 | 0.545 | 5.64 | 801-3 | RTS 25/ II | RTS 25/ I | 1.524 | 15.77 |  | Práce | Běžná |  |  |  | POL1_
|  | z jakýchkoliv cihel pálených, včetně pomocného lešení o výšce podlahy do 1900 mm a pro zatížení do 1,5 kPa (150 kg/m2), | [25 empty] | SPI |  | z jakýchkoliv cihel pálených, včetně pomocného lešení o výšce podlahy do 1900 mm a pro zatížení do 1,5 kPa (150 kg/m2),
|  | č.v.D.1.1.2.01-04 : 0,5*(8,2+12,5) |  | 10.35 | [23 empty] | VV | 0
SPU
219 | 970251150R00 | Řezání železobetonu hloubka řezu 150 mm | m | 26.6 |  | 0 |  | 0 |  | 0 | 21 | 0 | 0 | 0 | 0.00046 | 0.01 | 801-3 | RTS 25/ II | RTS 25/ I | 1.5 | 39.9 |  | Práce | Běžná |  |  |  | POL1_
|  | č.v.D1.1.2.05 - mč. 0.47 : 11,5*2+0,45*8 |  | 26.6 | [23 empty] | VV | 0
SPU
220 | 971033651R00 | Vybourání otvorů ve zdivu cihelném z jakýchkoliv cihel pálených na jakoukoliv maltu vápenou nebo vápenocementovou, plochy do 4 m2, tloušťky do 600 mm | m3 | 3.45 |  | 0 |  | 0 |  | 0 | 21 | 0 | 0.00182 | 0.01 | 1.8 | 6.21 | 801-3 | RTS 25/ II | RTS 25/ I | 3.608 | 12.45 |  | Práce | Běžná |  |  |  | POL1_
|  | základovém nebo nadzákladovém, | [25 empty] | SPI
|  | Včetně pomocného lešení o výšce podlahy do 1900 mm a pro zatížení do 1,5 kPa (150 kg/m2). | [25 empty] | POP
|  | 1.PP : 0,5*1,5*2,3 |  | 1.725 | [23 empty] | VV | 0
|  | 1.NP : 0,5*1,5*2,3 |  | 1.725 | [23 empty] | VV | 0
SPU
221 | 974031666R00 | Vysekání rýh v jakémkoliv zdivu cihelném pro vtahování nosníků do zdí, před vybouráním otvorů do hloubky 150 mm, při výšce nosníku do 250 mm | m | 14.4 |  | 0 |  | 0 |  | 0 | 21 | 0 | 0 | 0 | 0.065 | 0.94 | 801-3 | RTS 25/ II | RTS 25/ I | 0.93 | 13.39 |  | Práce | Běžná |  |  |  | POL1_
|  | 1.PP - pro uložení překladu : 4*1,8 |  | 7.2 | [23 empty] | VV | 0
|  | 1.NP - pro uložení překladu : 4*1,8 |  | 7.2 | [23 empty] | VV | 0
SPU
222 | 975043121R00 | Jednořadové podchycení stropů pro osazení nosníků pro osazení nosníků do výšky podchycení 3,5 m při zatížení hmotnosti přes 750 do 1000 kg/m | m | 8 |  | 0 |  | 0 |  | 0 | 21 | 0 | 0.02363 | 0.19 | 0 | 0 | 801-3 | RTS 25/ II | RTS 25/ I | 0.826 | 6.61 |  | Práce | Běžná |  |  |  | POL1_
|  | 1.PP - vybourání otvoru : 4 |  | 4 | [23 empty] | VV | 0
|  | 1.NP - vybourání otvoru : 4 |  | 4 | [23 empty] | VV | 0
SPU
223 | 978011191R00 | Otlučení omítek vápenných nebo vápenocementových vnitřních s vyškrabáním spár, s očištěním zdiva stropů, v rozsahu do 100 % | m2 | 16.2 |  | 0 |  | 0 |  | 0 | 21 | 0 | 0 | 0 | 0.05 | 0.81 | 801-3 | RTS 25/ II | RTS 25/ I | 0.33 | 5.35 |  | Práce | Běžná |  |  |  | POL1_
|  | č.v.D1.1.2.04 - mč. 0.47 : 2*8,1 |  | 16.2 | [23 empty] | VV | 0
SPU
224 | 978013191R00 | Otlučení omítek vápenných nebo vápenocementových vnitřních s vyškrabáním spár, s očištěním zdiva stěn, v rozsahu do 100 % | m2 | 108 |  | 0 |  | 0 |  | 0 | 21 | 0 | 0 | 0 | 0.046 | 4.97 | 801-3 | RTS 25/ II | RTS 25/ I | 0.26 | 28.08 |  | Práce | Běžná |  |  |  | POL1_
|  | č.v.D1.1.2.04 - mč. 0.47 : 2,7*(11,9*2+8,1*2) |  | 108 | [23 empty] | VV | 0
SPU
225 | 978015291R00 | Otlučení omítek vápenných nebo vápenocementových vnějších s vyškrabáním spár, s očištěním zdiva 1. až 4. stupni složitosti, v rozsahu do 100 % | m2 | 125.72 |  | 0 |  | 0 |  | 0 | 21 | 0 | 0 | 0 | 0.059 | 7.42 | 801-3 | RTS 25/ II | RTS 25/ I | 0.3 | 37.72 |  | Práce | Běžná |  |  |  | POL1_
|  | č.v.D1.1.2.06-12(stáv. část objektu) : 3*(10,7+14,8)+4,6*10,7 |  | 125.72 | [23 empty] | VV | 0
SPU
226 | 981011315R00 | Demolice budov prováděné postupným rozebíráním z cihel, kamene, smíšeného a hrázděného zdiva, tvárnic na maltu vápennou nebo vápenocementovou, s podílem konstrukcí přes 25 do 30 % | m3 | 16.83 |  | 0 |  | 0 |  | 0 | 21 | 0 | 0.00088 | 0.01 | 0.55 | 9.26 | 800-6 | RTS 25/ II | RTS 25/ I | 0.97 | 16.33 |  | Práce | Běžná |  |  |  | POL1_
|  | Budovy výšky do 35 m. | [25 empty] | POP
|  | č.v.D.1.1.2.01-04(objekt VZT) : 3*3,3*1,7 |  | 16.83 | [23 empty] | VV | 0
SPU
227 | 981012713R00 | Demolice budov prováděné jiným způsobem z monolitického nebo montovaného železobetonového skeletu včetně výplňového zdiva, s podílem konstrukcí přes 15 do 20 % | m3 | 139.275 |  | 0 |  | 0 |  | 0 | 21 | 0 | 0.00123 | 0.17 | 0.42 | 58.5 | 800-6 | RTS 25/ II | RTS 25/ I | 2.201 | 306.54 |  | Práce | Běžná |  |  |  | POL1_
|  | Budovy výšky do 35 m. | [25 empty] | POP
|  | č.v.D.1.1.2.01-04(kanál VZT) : 1,5*(2,7*32,5+1,5*3,4) |  | 139.275 | [23 empty] | VV | 0
SPU
228 | 9710524-R00 | Vybourání prostupu v ŽB základu pl. 0,05 m2, tl. 108cm | kus | 1 |  | 0 |  | 0 |  | 0 | 21 | 0 | 0.00133 | 0 | 0.582 | 0.58 |  | Vlastní | RTS 25/ I | 14.272 | 14.27 |  | Práce | Běžná |  |  |  | POL1_
|  | Včetně pomocného lešení o výšce podlahy do 1900 mm a pro zatížení do 1,5 kPa (150 kg/m2). | [25 empty] | POP
|  | č.v.D1.1.2.05 : 1 |  | 1 | [23 empty] | VV | 0
SPU
229 | 9790220-R | Odstranění maltového lože | m3 | 3.862 |  | 0 |  | 0 |  | 0 | 21 | 0 | 0 | 0 | 0.13333 | 0.51 |  | Vlastní | Indiv | 9.07 | 35.03 |  | Práce | Běžná |  |  |  | POL1_
|  | č.v.D.1.1.2.01-04 : | [25 empty] | VV | 0
|  | Začátek provozního součtu | [25 empty] | VV
|  | ST01 : 5,8*11 |  | 63.8 | [23 empty] | VV | 2
|  | ST02 : 9,3*11 |  | 102.3 | [23 empty] | VV | 2
|  | ST03 : 1,8*15 |  | 27 | [23 empty] | VV | 2
|  | Konec provozního součtu | [25 empty] | VV
|  | 0,02*193,1 |  | 3.862 | [23 empty] | VV | 0
SPU
230 | 979012212R00 | Svislá doprava sutí a vybouraných hmot svislá doprava suti a vybouraných hmot na výšku do 4 m, | t | 537.0538 |  | 0 |  | 0 |  | 0 | 21 | 0 | 0 | 0 | 0 | 0 | 832-1 | RTS 25/ II | RTS 25/ I | 0.649 | 348.55 |  | Přesun suti | Běžná |  |  |  | POL8_
|  | s naložením do dopravního zařízení a s vyprázdněním dopravního zařízení | [25 empty] | SPI
SPU
231 | 979081111R00 | Odvoz suti a vybouraných hmot na skládku do 1 km | t | 537.0538 |  | 0 |  | 0 |  | 0 | 21 | 0 | 0 | 0 | 0 | 0 | 801-3 | RTS 25/ II | RTS 25/ I | 2.94 | 1578.94 |  | Přesun suti | Běžná |  |  |  | POL8_
|  | Včetně naložení na dopravní prostředek a složení na skládku, bez poplatku za skládku. | [25 empty] | POP
SPU
232 | 979081121R00 | Odvoz suti a vybouraných hmot na skládku příplatek za každý další 1 km | t | 12889.2921 |  | 0 |  | 0 |  | 0 | 21 | 0 | 0 | 0 | 0 | 0 | 801-3 | RTS 25/ II | RTS 25/ I | 0 | 0 |  | Přesun suti | Běžná |  |  |  | POL8_
SPU
233 | 979082111R00 | Vnitrostaveništní doprava suti a vybouraných hmot do 10 m | t | 537.0538 |  | 0 |  | 0 |  | 0 | 21 | 0 | 0 | 0 | 0 | 0 | 801-3 | RTS 25/ II | RTS 25/ I | 5.652 | 3035.43 |  | Přesun suti | Běžná |  |  |  | POL8_
SPU
234 | 979082121R00 | Vnitrostaveništní doprava suti a vybouraných hmot příplatek k ceně za každých dalších 5 m | t | 10741.0768 |  | 0 |  | 0 |  | 0 | 21 | 0 | 0 | 0 | 0 | 0 | 801-3 | RTS 25/ II | RTS 25/ I | 0.63 | 6766.88 |  | Přesun suti | Běžná |  |  |  | POL8_
SPU
235 | 979999997R00 | Poplatek za recyklaci, směsi suti betonu, cihel, tašek a keramiky, kusovost do 1600 cm2, skupina 17 01 07 z Katalogu odpadů | t | 537.0538 |  | 0 |  | 0 |  | 0 | 21 | 0 | 0 | 0 | 0 | 0 | 801-3 | RTS 25/ II | RTS 25/ I | 0 | 0 |  | Přesun suti | Běžná |  |  |  | POL8_
SPU
236 | 97908731-R | Příplatek za třídění vybouraných hmot | t | 537.0538 |  | 0 |  | 0 |  | 0 | 21 | 0 | 0 | 0 | 0 | 0 |  | Vlastní | Indiv | 0.832 | 446.83 |  | Přesun suti | Běžná |  |  |  | POL8_
|  | třídění suti a vybouraných hmot | [25 empty] | POP
SPU
Díl: | 99 | Staveništní přesun hmot |  |  |  | 0 |  | 0 |  | 0 |  | 0 |  | 0 |  | 0 |  |  |  |  | 813.17 | [6 empty] | DIL
237 | 998011002R00 | Přesun hmot pro budovy s nosnou konstrukcí zděnou výšky přes 6 do 12 m | t | 2648.7644 |  | 0 |  | 0 |  | 0 | 21 | 0 | 0 | 0 | 0 | 0 | 801-1 | RTS 25/ II | RTS 25/ I | 0.307 | 813.17 |  | Přesun hmot | Běžná |  |  |  | POL7_
|  | přesun hmot pro budovy občanské výstavby (JKSO 801), budovy pro bydlení (JKSO 803) budovy pro výrobu a služby (JKSO 812) s nosnou svislou konstrukcí zděnou z cihel nebo tvárnic nebo kovovou | [25 empty] | SPI |  | přesun hmot pro budovy občanské výstavby (JKSO 801), budovy pro bydlení (JKSO 803) budovy pro výrobu a služby (JKSO 812) s nosnou svislou konstrukcí zděnou z cihel nebo tvárnic nebo kovovou
SPU
238 | 998011015R00 | Přesun hmot pro budovy s nosnou konstrukcí zděnou příplatek za zvětšený přesun přes vymezenou největší dopravní vzdálenost do 1000 m | t | 2648.7644 |  | 0 |  | 0 |  | 0 | 21 | 0 | 0 | 0 | 0 | 0 | 801-1 | RTS 25/ II | RTS 25/ I | 0 | 0 |  | Přesun hmot | Běžná |  |  |  | POL7_
|  | přesun hmot pro budovy občanské výstavby (JKSO 801), budovy pro bydlení (JKSO 803) budovy pro výrobu a služby (JKSO 812) s nosnou svislou konstrukcí zděnou z cihel nebo tvárnic nebo kovovou | [25 empty] | SPI |  | přesun hmot pro budovy občanské výstavby (JKSO 801), budovy pro bydlení (JKSO 803) budovy pro výrobu a služby (JKSO 812) s nosnou svislou konstrukcí zděnou z cihel nebo tvárnic nebo kovovou
SPU
Díl: | 46-1 | Zpevněné plochy - demontáž asfat.povrchu |  |  |  | 0 |  | 0 |  | 0 |  | 0 |  | 0 |  | 38.9 |  |  |  |  | 948.41 | [6 empty] | DIL
239 | 113108310R00 | Odstranění podkladů nebo krytů živičných, v ploše jednotlivě do 50 m2, tloušťka vrstvy 100 mm | m2 | 176.84 |  | 0 |  | 0 |  | 0 | 21 | 0 | 0 | 0 | 0.22 | 38.9 | 822-1 | RTS 25/ II | RTS 25/ I | 0.375 | 66.32 |  | Práce | Běžná |  |  |  | POL1_
|  | č.v.D.1.1.2.01-04 : 1,6*11,8+2,9*17+6,5*13,4+2,8*7,7 |  | 176.84 | [23 empty] | VV | 0
SPU
240 | 979012212R00 | Svislá doprava sutí a vybouraných hmot svislá doprava suti a vybouraných hmot na výšku do 4 m, | t | 38.9048 |  | 0 |  | 0 |  | 0 | 21 | 0 | 0 | 0 | 0 | 0 | 832-1 | RTS 25/ II | RTS 25/ I | 0.649 | 25.25 |  | Přesun suti | Běžná |  |  |  | POL8_
|  | s naložením do dopravního zařízení a s vyprázdněním dopravního zařízení | [25 empty] | SPI
SPU
241 | 979081111R00 | Odvoz suti a vybouraných hmot na skládku do 1 km | t | 38.9048 |  | 0 |  | 0 |  | 0 | 21 | 0 | 0 | 0 | 0 | 0 | 801-3 | RTS 25/ II | RTS 25/ I | 2.94 | 114.38 |  | Přesun suti | Běžná |  |  |  | POL8_
|  | Včetně naložení na dopravní prostředek a složení na skládku, bez poplatku za skládku. | [25 empty] | POP
SPU
242 | 979081121R00 | Odvoz suti a vybouraných hmot na skládku příplatek za každý další 1 km | t | 933.7152 |  | 0 |  | 0 |  | 0 | 21 | 0 | 0 | 0 | 0 | 0 | 801-3 | RTS 25/ II | RTS 25/ I | 0 | 0 |  | Přesun suti | Běžná |  |  |  | POL8_
SPU
243 | 979082111R00 | Vnitrostaveništní doprava suti a vybouraných hmot do 10 m | t | 38.9048 |  | 0 |  | 0 |  | 0 | 21 | 0 | 0 | 0 | 0 | 0 | 801-3 | RTS 25/ II | RTS 25/ I | 5.652 | 219.89 |  | Přesun suti | Běžná |  |  |  | POL8_
SPU
244 | 979082121R00 | Vnitrostaveništní doprava suti a vybouraných hmot příplatek k ceně za každých dalších 5 m | t | 778.096 |  | 0 |  | 0 |  | 0 | 21 | 0 | 0 | 0 | 0 | 0 | 801-3 | RTS 25/ II | RTS 25/ I | 0.63 | 490.2 |  | Přesun suti | Běžná |  |  |  | POL8_
SPU
245 | 979999995R00 | Poplatek za recyklaci, obalovaného kameniva a asfaltu, kusovost do 1600 cm2, skupina 17 03 02 z Katalogu odpadů | t | 38.9048 |  | 0 |  | 0 |  | 0 | 21 | 0 | 0 | 0 | 0 | 0 | 801-3 | RTS 25/ II | RTS 25/ I | 0 | 0 |  | Přesun suti | Běžná |  |  |  | POL8_
|  | 170 302 | [25 empty] | POP
SPU
246 | 97908731-R | Příplatek za třídění vybouraných hmot | t | 38.9048 |  | 0 |  | 0 |  | 0 | 21 | 0 | 0 | 0 | 0 | 0 |  | Vlastní | Indiv | 0.832 | 32.37 |  | Přesun suti | Běžná |  |  |  | POL8_
|  | třídění suti a vybouraných hmot | [25 empty] | POP
SPU
Díl: | 711 | Izolace proti vodě |  |  |  | 0 |  | 0 |  | 0 |  | 0 |  | 6.64 |  | 0 |  |  |  |  | 495.06 | [6 empty] | DIL
247 | 711111001RZ1 | Provedení izolace proti zemní vlhkosti natěradly za studena na ploše vodorovné nátěrem penetračním, 1 x nátěr, včetně dodávky penetračního laku ALP | m2 | 268.23 |  | 0 |  | 0 |  | 0 | 21 | 0 | 0.00033 | 0.09 | 0 | 0 | 800-711 | RTS 25/ II | RTS 25/ I | 0.0275 | 7.38 |  | Práce | Běžná |  |  |  | POL1_
|  | č.v.D1.1.1.2 - PDL/01 : 2,2*2 |  | 4.4 | [23 empty] | VV | 0
|  | č.v.D1.1.1.2 - PDL/02-04 : (19,6*10,8-2,2*2+0,5*1,5) |  | 208.03 | [23 empty] | VV | 0
|  | č.v. D1.1.2.09, římsa-STR/03 : 0,6*(10,9*2+35,6*2) |  | 55.8 | [23 empty] | VV | 0
SPU
248 | 711112001RZ1 | Provedení izolace proti zemní vlhkosti natěradly za studena na ploše svislé, včetně pomocného lešení o výšce podlahy do 1900 mm a pro zatížení do 1,5 kPa. nátěrem penetračním, 1x nátěr, včetně dodávky penetračního laku ALP | m2 | 287.055 |  | 0 |  | 0 |  | 0 | 21 | 0 | 0.00052 | 0.15 | 0 | 0 | 800-711 | RTS 25/ II | RTS 25/ I | 0.049 | 14.07 |  | Práce | Běžná |  |  |  | POL1_
|  | č.v.D1.1.1.2.06,10,11 - VKZ/02 : 3,6*19,8+2,1*11,2+2,1*5,8+2,3*10,5+2,5*(3,5+10,5) |  | 166.13 | [23 empty] | VV | 0
|  | č.v.D1.1.1.2.06-12 - VKZ/01 : 0,25*34,7+1,7*(11,3+12,2)+1,5*4,2+1,3*18 |  | 78.325 | [23 empty] | VV | 0
|  | č.v. D1.1.2.09, římsa-STR/03 : 0,38*(10,5*2+34,5*2) |  | 34.2 | [23 empty] | VV | 0
|  | výtah. šachta : 1*(2,2*2+2*2) |  | 8.4 | [23 empty] | VV | 0
SPU
249 | 711141559RY1 | Provedení izolace proti zemní vlhkosti pásy přitavením vodorovná, 1 vrstva, s dodávkou izolačního pásu se skleněnou nebo polyesterovou vložkou, s minerálním posypem | m2 | 212.43 |  | 0 |  | 0 |  | 0 | 21 | 0 | 0.00547 | 1.16 | 0 | 0 | 800-711 | RTS 25/ II | RTS 25/ I | 0.22991 | 48.84 |  | Práce | Běžná |  |  |  | POL1_
|  | Provedení očištění povrchu a natavení jedné vrstvy modifikovaného asfaltového pásu včetně dodávky materiálů. | [25 empty] | POP |  | Provedení očištění povrchu a natavení jedné vrstvy modifikovaného asfaltového pásu včetně dodávky materiálů.
|  | č.v.D1.1.1.2 - PDL/01 : 2,2*2 |  | 4.4 | [23 empty] | VV | 0
|  | č.v.D1.1.1.2 - PDL/02-04 : (19,6*10,8-2,2*2+0,5*1,5) |  | 208.03 | [23 empty] | VV | 0
SPU
250 | 711141559RY2 | Provedení izolace proti zemní vlhkosti pásy přitavením vodorovná, 1 vrstva, s dodávkou izolačního pásu se skleněnou nebo polyesterovou vložkou, s minerálním posypem | m2 | 212.43 |  | 0 |  | 0 |  | 0 | 21 | 0 | 0.00559 | 1.19 | 0 | 0 | 800-711 | RTS 25/ II | RTS 25/ I | 0.22991 | 48.84 |  | Práce | Běžná |  |  |  | POL1_
|  | Provedení očištění povrchu a natavení jedné vrstvy modifikovaného asfaltového pásu včetně dodávky materiálů. | [25 empty] | POP |  | Provedení očištění povrchu a natavení jedné vrstvy modifikovaného asfaltového pásu včetně dodávky materiálů.
|  | č.v.D1.1.1.2 - PDL/01 : 2,2*2 |  | 4.4 | [23 empty] | VV | 0
|  | č.v.D1.1.1.2 - PDL/02-04 : (19,6*10,8-2,2*2+0,5*1,5) |  | 208.03 | [23 empty] | VV | 0
SPU
251 | 711142559RY1 | Provedení izolace proti zemní vlhkosti pásy přitavením svislá, 1 vrstva, s dodávkou izolačního pásu se skleněnou nebo polyesterovou vložkou, s minerálním posypem | m2 | 252.855 |  | 0 |  | 0 |  | 0 | 21 | 0 | 0.00586 | 1.48 | 0 | 0 | 800-711 | RTS 25/ II | RTS 25/ I | 0.266 | 67.26 |  | Práce | Běžná |  |  |  | POL1_
|  | č.v.D1.1.1.2.06,10,11 - VKZ/02 : 3,6*19,8+2,1*11,2+2,1*5,8+2,3*10,5+2,5*(3,5+10,5) |  | 166.13 | [23 empty] | VV | 0
|  | č.v.D1.1.1.2.06-12 - VKZ/01 : 0,25*34,7+1,7*(11,3+12,2)+1,5*4,2+1,3*18 |  | 78.325 | [23 empty] | VV | 0
|  | výtah. šachta : 1*(2,2*2+2*2) |  | 8.4 | [23 empty] | VV | 0
SPU
252 | 711142559RY2 | Provedení izolace proti zemní vlhkosti pásy přitavením svislá, 1 vrstva, s dodávkou izolačního pásu se skleněnou nebo polyesterovou vložkou, s minerálním posypem | m2 | 252.855 |  | 0 |  | 0 |  | 0 | 21 | 0 | 0.00598 | 1.51 | 0 | 0 | 800-711 | RTS 25/ II | RTS 25/ I | 0.266 | 67.26 |  | Práce | Běžná |  |  |  | POL1_
|  | č.v.D1.1.1.2.06,10,11 - VKZ/02 : 3,6*19,8+2,1*11,2+2,1*5,8+2,3*10,5+2,5*(3,5+10,5) |  | 166.13 | [23 empty] | VV | 0
|  | č.v.D1.1.1.2.06-12 - VKZ/01 : 0,25*34,7+1,7*(11,3+12,2)+1,5*4,2+1,3*18 |  | 78.325 | [23 empty] | VV | 0
|  | výtah. šachta : 1*(2,2*2+2*2) |  | 8.4 | [23 empty] | VV | 0
SPU
253 | 711212000R00 | Izolace proti netlakové vodě - nátěry a stěrky nátěr podkladní pod hydroizolační stěrky | m2 | 351.66 |  | 0 |  | 0 |  | 0 | 21 | 0 | 0.00021 | 0.07 | 0 | 0 | 800-711 | RTS 25/ II | RTS 25/ I | 0.095 | 33.41 |  | Práce | Běžná |  |  |  | POL1_
|  | pod obklady : | [25 empty] | VV | 0
|  | č.v.D1.1.2.06 - 1.PP : 2,1*(2,4*2+1,6*2-0,8) |  | 15.12 | [23 empty] | VV | 0
|  | 2,1*(1,9*4-0,8*2) |  | 12.6 | [23 empty] | VV | 0
|  | 2,1*(1,8*4-0,7)*3 |  | 40.95 | [23 empty] | VV | 0
|  | č.v.D1.1.2.07 - 1.NP : 2,1*(2,7*2+1,8*2-0,9) |  | 17.01 | [23 empty] | VV | 0
|  | 2,1*(1,8*4-0,7)*8 |  | 109.2 | [23 empty] | VV | 0
|  | 1,5*(2+0,6) |  | 3.9 | [23 empty] | VV | 0
|  | č.v.D1.1.2.08 - 2.NP : 2,1*(2,4*2+1,9*2-0,8) |  | 16.38 | [23 empty] | VV | 0
|  | 2,1*(1,8*4-0,7)*10 |  | 136.5 | [23 empty] | VV | 0
SPU
254 | 711212001RT1 | Izolace proti netlakové vodě - nátěry a stěrky nátěr hydroizolační proti vlhkosti | m2 | 351.66 |  | 0 |  | 0 |  | 0 | 21 | 0 | 0.00126 | 0.44 | 0 | 0 | 800-711 | RTS 25/ II | RTS 25/ I | 0.24 | 84.4 |  | Práce | Běžná |  |  |  | POL1_
|  | pod obklady : | [25 empty] | VV | 0
|  | č.v.D1.1.2.06 - 1.PP : 2,1*(2,4*2+1,6*2-0,8) |  | 15.12 | [23 empty] | VV | 0
|  | 2,1*(1,9*4-0,8*2) |  | 12.6 | [23 empty] | VV | 0
|  | 2,1*(1,8*4-0,7)*3 |  | 40.95 | [23 empty] | VV | 0
|  | č.v.D1.1.2.07 - 1.NP : 2,1*(2,7*2+1,8*2-0,9) |  | 17.01 | [23 empty] | VV | 0
|  | 2,1*(1,8*4-0,7)*8 |  | 109.2 | [23 empty] | VV | 0
|  | 1,5*(2+0,6) |  | 3.9 | [23 empty] | VV | 0
|  | č.v.D1.1.2.08 - 2.NP : 2,1*(2,4*2+1,9*2-0,8) |  | 16.38 | [23 empty] | VV | 0
|  | 2,1*(1,8*4-0,7)*10 |  | 136.5 | [23 empty] | VV | 0
SPU
255 | 711212005R00 | Izolace proti netlakové vodě - nátěry a stěrky stěrka hydroizolační bitumenová, proti zemní vlhkosti, včetně penetrace | m2 | 106.443 |  | 0 |  | 0 |  | 0 | 21 | 0 | 0.00323 | 0.34 | 0 | 0 | 800-711 | RTS 25/ II | RTS 25/ I | 0.48 | 51.09 |  | Práce | Běžná |  |  |  | POL1_7
|  | dvouvrstvá | [25 empty] | POP
|  | 1.PP : | [25 empty] | VV | 0
|  | č.v.D1.1.1.2 - PDL/03 : (3,7+3,63+3,15*3) |  | 16.78 | [23 empty] | VV | 0
|  | 0,15*(2,35*2+1,61*2) |  | 1.188 | [23 empty] | VV | 0
|  | 0,15*(1,9*2+1,75*2) |  | 1.095 | [23 empty] | VV | 0
|  | 1.NP : | [25 empty] | VV | 0
|  | č.v.D1.1.1.2 - PDL/12 : (3,15*8+4,9) |  | 30.1 | [23 empty] | VV | 0
|  | 0,15*(2,7*2+1,8*2) |  | 1.35 | [23 empty] | VV | 0
|  | 0,15*1,8*4*8 |  | 8.64 | [23 empty] | VV | 0
|  | 2.NP : | [25 empty] | VV | 0
|  | č.v.D1.1.1.2 - PDL/12 : (3,7+3,15*10) |  | 35.2 | [23 empty] | VV | 0
|  | 0,15*(2,4*2+1,9*2) |  | 1.29 | [23 empty] | VV | 0
|  | 0,15*1,8*4*10 |  | 10.8 | [23 empty] | VV | 0
SPU
256 | 711212601RT2 | Izolace proti netlakové vodě - nátěry a stěrky doplňky těsnicí pás š.100 mm do spoje podlaha-stěna | m | 187 |  | 0 |  | 0 |  | 0 | 21 | 0 | 0.00029 | 0.05 | 0 | 0 | 800-711 | RTS 25/ II | RTS 25/ I | 0.11 | 20.57 |  | Práce | Běžná |  |  |  | POL1_
|  | č.v.D1.1.2.06 - 1.PP : (2,4*2+1,6*2) |  | 8 | [23 empty] | VV | 0
|  | (1,9*4) |  | 7.6 | [23 empty] | VV | 0
|  | (1,8*4)*3 |  | 21.6 | [23 empty] | VV | 0
|  | č.v.D1.1.2.07 - 1.NP : (2,7*2+1,8*2) |  | 9 | [23 empty] | VV | 0
|  | (1,8*4)*8 |  | 57.6 | [23 empty] | VV | 0
|  | (2+0,6) |  | 2.6 | [23 empty] | VV | 0
|  | č.v.D1.1.2.08 - 2.NP : (2,4*2+1,9*2) |  | 8.6 | [23 empty] | VV | 0
|  | (1,8*4)*10 |  | 72 | [23 empty] | VV | 0
SPU
257 | 711212611RT2 | Izolace proti netlakové vodě - nátěry a stěrky doplňky těsnicí pás šířky 100 mm do svislých koutů | m | 46.2 |  | 0 |  | 0 |  | 0 | 21 | 0 | 0.00029 | 0.01 | 0 | 0 | 800-711 | RTS 25/ II | RTS 25/ I | 0.14 | 6.47 |  | Práce | Běžná |  |  |  | POL1_
|  | č.v.D1.1.2.06-08 : | [25 empty] | VV | 0
|  | sprch. kouty : 2,1*(3+9+10) |  | 46.2 | [23 empty] | VV | 0
SPU
258 | 711823121RT4 | Ochrana konstrukcí nopovou fólií svisle, výška nopu 8 mm, včetně dodávky fólie | m2 | 227.43 |  | 0 |  | 0 |  | 0 | 21 | 0 | 0.00023 | 0.05 | 0 | 0 | 800-711 | RTS 25/ II | RTS 25/ I | 0.16 | 36.39 |  | Práce | Běžná |  |  |  | POL1_
|  | č.v.D1.1.1.2.06,10,11 - VKZ/02 : 4,6*19,8+3,1*11,2+3,1*5,8+3,3*10,5+3,5*(3,5+10,5) |  | 227.43 | [23 empty] | VV | 0
SPU
259 | 711823129RT4 | Ochrana konstrukcí nopovou fólií ukončovací lišta, , včetně dodávky lišty | m | 61.3 |  | 0 |  | 0 |  | 0 | 21 | 0 | 0.00053 | 0.03 | 0 | 0 | 800-711 | RTS 25/ II | RTS 25/ I | 0.1 | 6.13 |  | Práce | Běžná |  |  |  | POL1_
|  | č.v.D1.1.1.2.06,10,11 - VKZ/02 : 19,8+11,2+5,8+10,5+(3,5+10,5) |  | 61.3 | [23 empty] | VV | 0
SPU
260 | 711140014RAC | Izolace proti vodě asfalt. pásy přitavením vodorovná 1 x penetrace izolačním asfaltovým lakem, 1 x pás izolační z oxidovaného asfaltu natavitelný s minerálním posypem tl. 4 mm vložka hliníková fólie, | m2 | 11.01 |  | 0 |  | 0 |  | 0 | 21 | 0 | 0.00638 | 0.07 | 0 | 0 | AP-PSV | RTS 25/ II | RTS 25/ I | 0.2676 | 2.95 |  | Agregovaná položka | Běžná |  |  |  | POL2_
|  | Začátek provozního součtu | [25 empty] | VV
|  | č.v.D1.1.2.05,10,11 - m.č. 0.47 : 0,6*(2,1+2,8+1,2) |  | 3.66 | [23 empty] | VV | 2
|  | 1,5*(3,3+1,6) |  | 7.35 | [23 empty] | VV | 2
|  | Konec provozního součtu | [25 empty] | VV
|  | 11,01 |  | 11.01 | [23 empty] | VV | 0
SPU
261 | 998711202R00 | Přesun hmot pro izolace proti vodě svisle do 12 m | % |  |  | 0 |  | 0 |  | 0 | 21 | 0 | 0 | 0 | 0 | 0 | 800-711 | RTS 25/ II | RTS 25/ I | 0 | 0 |  | Přesun hmot | Běžná |  |  |  | POL7_
|  | 50 m vodorovně měřeno od těžiště půdorysné plochy skládky do těžiště půdorysné plochy objektu | [25 empty] | SPI
SPU
Díl: | 711-1 | Izolace proti vodě - demontáž |  |  |  | 0 |  | 0 |  | 0 |  | 0 |  | 0 |  | 4.9 |  |  |  |  | 136.57 | [6 empty] | DIL
262 | 711140101R00 | Odstranění izolace proti vodě - pásy přitavením vodorovné, 1 vrstva | m2 | 397.21 |  | 0 |  | 0 |  | 0 | 21 | 0 | 0 | 0 | 0.00487 | 1.93 | 800-711 | RTS 25/ II | RTS 25/ I | 0.041 | 16.29 |  | Práce | Běžná |  |  |  | POL1_
|  | č.v.D.1.1.2.01-04 : | [25 empty] | VV | 0
|  | Začátek provozního součtu | [25 empty] | VV
|  | ST01 : 5,8*11 |  | 63.8 | [23 empty] | VV | 2
|  | ST02 : 9,3*11 |  | 102.3 | [23 empty] | VV | 2
|  | ST03 : 1,8*15 |  | 27 | [23 empty] | VV | 2
|  | Konec provozního součtu | [25 empty] | VV
|  | 193,1*2 |  | 386.2 | [23 empty] | VV | 0
|  | č.v.D1.1.2.05,10,11 - m.č. 0.47 : 0,6*(2,1+2,8+1,2) |  | 3.66 | [23 empty] | VV | 0
|  | 1,5*(3,3+1,6) |  | 7.35 | [23 empty] | VV | 0
SPU
263 | 711140201R00 | Odstranění izolace proti vodě - pásy přitavením svislé, 1 vrstva | m2 | 14 |  | 0 |  | 0 |  | 0 | 21 | 0 | 0 | 0 | 0.00524 | 0.07 | 800-711 | RTS 25/ II | RTS 25/ I | 0.042 | 0.59 |  | Práce | Běžná |  |  |  | POL1_
|  | č.v.D.1.1.2.01-04 : 0,5*(15,2+12,8) |  | 14 | [23 empty] | VV | 0
SPU
264 | 71114010-R | Odstranění izolace proti vlhkosti na ploše vodorovné, asfaltové pásy přitavením, 2 vrstvy, vč. asfaltových nátěrů(kompl. hydroizolační vrstva tl.10mm) | m2 | 193.1 |  | 0 |  | 0 |  | 0 | 21 | 0 | 0 | 0 | 0.015 | 2.9 |  | Vlastní | Indiv | 0.044 | 8.5 |  | Práce | Běžná |  |  |  | POL1_
|  | č.v.D.1.1.2.01-04 : | [25 empty] | VV | 0
|  | ST01 : 5,8*11 |  | 63.8 | [23 empty] | VV | 0
|  | ST02 : 9,3*11 |  | 102.3 | [23 empty] | VV | 0
|  | ST03 : 1,8*15 |  | 27 | [23 empty] | VV | 0
SPU
265 | 979012212R00 | Svislá doprava sutí a vybouraných hmot svislá doprava suti a vybouraných hmot na výšku do 4 m, | t | 4.9043 |  | 0 |  | 0 |  | 0 | 21 | 0 | 0 | 0 | 0 | 0 | 832-1 | RTS 25/ II | RTS 25/ I | 0.649 | 3.18 |  | Přesun suti | Běžná |  |  |  | POL8_
|  | s naložením do dopravního zařízení a s vyprázdněním dopravního zařízení | [25 empty] | SPI
SPU
266 | 979081111R00 | Odvoz suti a vybouraných hmot na skládku do 1 km | t | 4.9043 |  | 0 |  | 0 |  | 0 | 21 | 0 | 0 | 0 | 0 | 0 | 801-3 | RTS 25/ II | RTS 25/ I | 2.94 | 14.42 |  | Přesun suti | Běžná |  |  |  | POL8_
|  | Včetně naložení na dopravní prostředek a složení na skládku, bez poplatku za skládku. | [25 empty] | POP
SPU
267 | 979081121R00 | Odvoz suti a vybouraných hmot na skládku příplatek za každý další 1 km | t | 117.7025 |  | 0 |  | 0 |  | 0 | 21 | 0 | 0 | 0 | 0 | 0 | 801-3 | RTS 25/ II | RTS 25/ I | 0 | 0 |  | Přesun suti | Běžná |  |  |  | POL8_
SPU
268 | 979082111R00 | Vnitrostaveništní doprava suti a vybouraných hmot do 10 m | t | 4.9043 |  | 0 |  | 0 |  | 0 | 21 | 0 | 0 | 0 | 0 | 0 | 801-3 | RTS 25/ II | RTS 25/ I | 5.652 | 27.72 |  | Přesun suti | Běžná |  |  |  | POL8_
SPU
269 | 979082121R00 | Vnitrostaveništní doprava suti a vybouraných hmot příplatek k ceně za každých dalších 5 m | t | 98.0854 |  | 0 |  | 0 |  | 0 | 21 | 0 | 0 | 0 | 0 | 0 | 801-3 | RTS 25/ II | RTS 25/ I | 0.63 | 61.79 |  | Přesun suti | Běžná |  |  |  | POL8_
SPU
270 | 979990121R00 | Poplatek za uložení, asfaltové pásy, , skupina 17 03 02 z Katalogu odpadů | t | 4.9043 |  | 0 |  | 0 |  | 0 | 21 | 0 | 0 | 0 | 0 | 0 | 801-3 | RTS 25/ II | RTS 25/ I | 0 | 0 |  | Přesun suti | Běžná |  |  |  | POL8_
SPU
271 | 97908731-R | Příplatek za třídění vybouraných hmot | t | 4.9043 |  | 0 |  | 0 |  | 0 | 21 | 0 | 0 | 0 | 0 | 0 |  | Vlastní | Indiv | 0.832 | 4.08 |  | Přesun suti | Běžná |  |  |  | POL8_
|  | třídění suti a vybouraných hmot | [25 empty] | POP
SPU
Díl: | 712 | Povlakové krytiny |  |  |  | 0 |  | 0 |  | 0 |  | 0 |  | 5.9 |  | 0 |  |  |  |  | 709.8 | [6 empty] | DIL
272 | 711111006RZ4 | Provedení izolace proti zemní vlhkosti natěradly za studena na ploše vodorovné asfaltovou penetrační suspenzí, včetně dodávky emulze 0,4 kg/m2 | m2 | 467.62 |  | 0 |  | 0 |  | 0 | 21 | 0 | 0.00044 | 0.21 | 0 | 0 | 800-711 | RTS 23/ I | Indiv | 0.0275 | 12.86 |  | Práce | Běžná |  |  |  | POL1_
|  | č.v.D1.1.2.09,10,11 - STR/01 : 33,7*10 |  | 337 | [23 empty] | VV | 0
|  | atika : 0,25*(34,7*2+10*2) |  | 22.35 | [23 empty] | VV | 0
|  | č.v.D1.1.2.07,10,11 - STR/02(tribuna) : 25,47 |  | 25.47 | [23 empty] | VV | 0
|  | č.v.D1.1.2.07,10,11 - STR/02(terasa nad 1.PP) : 1,8*15 |  | 27 | [23 empty] | VV | 0
|  | č.v. D1.1.2.09, římsa-STR/03 : 0,6*(10,9*2+35,6*2) |  | 55.8 | [23 empty] | VV | 0
SPU
273 | 711112006RZ4 | Provedení izolace proti zemní vlhkosti natěradly za studena na ploše svislé, včetně pomocného lešení o výšce podlahy do 1900 mm a pro zatížení do 1,5 kPa. asfaltovou penetrační emulzí, včetně dodávky emulze 0,4 kg/m2 | m2 | 141.95 |  | 0 |  | 0 |  | 0 | 21 | 0 | 0.00064 | 0.09 | 0 | 0 | 800-711 | RTS 23/ I | Indiv | 0.049 | 6.96 |  | Práce | Běžná |  |  |  | POL1_7
|  | č.v.D1.1.2.09,10,11 - STR/01 : 0,9*(33,7*2+10*2) |  | 78.66 | [23 empty] | VV | 0
|  | 0,7*(2,1*2) |  | 2.94 | [23 empty] | VV | 0
|  | 0,5*(1,3*2+1,9*2) |  | 3.2 | [23 empty] | VV | 0
|  | č.v.D1.1.2.07,10,11 - STR/02(tribuna) : 0,5*(10,7+0,5*2+1,2*2) |  | 7.05 | [23 empty] | VV | 0
|  | č.v.D1.1.2.07,10,11 - STR/02(terasa nad 1.PP) : 0,5*(1,8+15*2) |  | 15.9 | [23 empty] | VV | 0
|  | č.v. D1.1.2.09, římsa-STR/03 : 0,38*(10,5*2+34,5*2) |  | 34.2 | [23 empty] | VV | 0
SPU
274 | 711141559RY2 | Provedení izolace proti zemní vlhkosti pásy přitavením vodorovná, 1 vrstva, s dodávkou izolačního pásu se skleněnou nebo polyesterovou vložkou, s minerálním posypem | m2 | 467.62 |  | 0 |  | 0 |  | 0 | 21 | 0 | 0.00559 | 2.61 | 0 | 0 | 800-711 | RTS 25/ II | RTS 25/ I | 0.22991 | 107.51 |  | Práce | Běžná |  |  |  | POL1_
|  | Provedení očištění povrchu a natavení jedné vrstvy modifikovaného asfaltového pásu včetně dodávky materiálů. | [25 empty] | POP |  | Provedení očištění povrchu a natavení jedné vrstvy modifikovaného asfaltového pásu včetně dodávky materiálů.
|  | č.v.D1.1.2.09,10,11 - STR/01 : 33,7*10 |  | 337 | [23 empty] | VV | 0
|  | atika : 0,25*(34,7*2+10*2) |  | 22.35 | [23 empty] | VV | 0
|  | č.v.D1.1.2.07,10,11 - STR/02(tribuna) : 25,47 |  | 25.47 | [23 empty] | VV | 0
|  | č.v.D1.1.2.07,10,11 - STR/02(terasa nad 1.PP) : 1,8*15 |  | 27 | [23 empty] | VV | 0
|  | č.v. D1.1.2.09, římsa-STR/03 : 0,6*(10,9*2+35,6*2) |  | 55.8 | [23 empty] | VV | 0
SPU
275 | 711142559RY2 | Provedení izolace proti zemní vlhkosti pásy přitavením svislá, 1 vrstva, s dodávkou izolačního pásu se skleněnou nebo polyesterovou vložkou, s minerálním posypem | m2 | 141.95 |  | 0 |  | 0 |  | 0 | 21 | 0 | 0.00598 | 0.85 | 0 | 0 | 800-711 | RTS 25/ II | RTS 25/ I | 0.266 | 37.76 |  | Práce | Běžná |  |  |  | POL1_
|  | č.v.D1.1.2.07,08 - STR/01 : 0,9*(33,7*2+10*2) |  | 78.66 | [23 empty] | VV | 0
|  | 0,7*(2,1*2) |  | 2.94 | [23 empty] | VV | 0
|  | 0,5*(1,3*2+1,9*2) |  | 3.2 | [23 empty] | VV | 0
|  | č.v.D1.1.2.07,10,11 - STR/02(tribuna) : 0,5*(10,7+0,5*2+1,2*2) |  | 7.05 | [23 empty] | VV | 0
|  | č.v.D1.1.2.07,10,11 - STR/02(terasa nad 1.PP) : 0,5*(1,8+15*2) |  | 15.9 | [23 empty] | VV | 0
|  | č.v. D1.1.2.09, římsa-STR/03 : 0,38*(10,5*2+34,5*2) |  | 34.2 | [23 empty] | VV | 0
SPU
276 | 712371801RT1 | Povlakové krytiny střech do 10° termoplasty volně položené, , , bez dodávky fólie, | m2 | 52.47 |  | 0 |  | 0 |  | 0 | 21 | 0 | 3e-05 | 0 | 0 | 0 | 800-711 | RTS 25/ II | RTS 25/ I | 0.317 | 16.63 |  | Práce | Běžná |  |  |  | POL1_
|  | č.v.D1.1.2.07,10,11 - STR/02(tribuna) : 25,47 |  | 25.47 | [23 empty] | VV | 0
|  | č.v.D1.1.2.07,10,11 - STR/02(terasa nad 1.PP) : 1,8*15 |  | 27 | [23 empty] | VV | 0
SPU
277 | 712373111RW1 | Povlakové krytiny střech do 10° termoplasty kotvené do betonu, 6 kotev/m2, při tl. izolace do 400 mm, bez dodávky fólie, | m2 | 377.23 |  | 0 |  | 0 |  | 0 | 21 | 0 | 6e-05 | 0.02 | 0 | 0 | 800-711 | RTS 25/ II | RTS 25/ I | 0.9146 | 345.01 |  | Práce | Běžná |  |  |  | POL1_
|  | včetně ukotvení k podkladu hmoždinkami, svaření všech spojů a překrytí kotev fólií. | [25 empty] | POP
|  | č.v.D1.1.2.07,08 - STR/01 : 33,7*10 |  | 337 | [23 empty] | VV | 0
|  | atika : 0,45*(34,7*2+10*2) |  | 40.23 | [23 empty] | VV | 0
SPU
278 | 712378003R00 | Klempířské doplňky k povlakovým krytinám z fólií atiková okapnice, RŠ 250 mm, z pozinkovaného plechu s povrchovou úpravou PVC | m | 90.1 |  | 0 |  | 0 |  | 0 | 21 | 0 | 0.00184 | 0.17 | 0 | 0 | 800-711 | RTS 25/ II | RTS 25/ I | 0.252 | 22.71 |  | Práce | Běžná |  |  |  | POL1_
|  | včetně dodávek výrobků | [25 empty] | SPI
|  | Úprava délky a připevnění okapnice natloukacími hmoždinkami včetně dodávky okapnice. | [25 empty] | POP
|  | č.v.D1.1.2.16-04 - ozn. K/01 : 90,1 |  | 90.1 | [23 empty] | VV | 0
SPU
279 | 712378005R00 | Klempířské doplňky k povlakovým krytinám z fólií stěnová lišta vyhnutá, RŠ 70 mm, z pozinkovaného plechu s povrchovou úpravou PVC | m | 45.9 |  | 0 |  | 0 |  | 0 | 21 | 0 | 0.00066 | 0.03 | 0 | 0 | 800-711 | RTS 25/ II | RTS 25/ I | 0.189 | 8.68 |  | Práce | Běžná |  |  |  | POL1_
|  | včetně dodávek výrobků | [25 empty] | SPI
|  | Úprava délky a připevnění stěnové lišty natloukacími hmoždinkami včetně dodávky lišty. | [25 empty] | POP
|  | č.v.D1.1.2.07,10,11 - STR/02(tribuna) : (10,7+0,5*2+1,2*2) |  | 14.1 | [23 empty] | VV | 0
|  | č.v.D1.1.2.07,10,11 - STR/02(terasa nad 1.PP) : (1,8+15*2) |  | 31.8 | [23 empty] | VV | 0
SPU
280 | 712378006R00 | Klempířské doplňky k povlakovým krytinám z fólií rohová lišta vnější, RŠ 100 mm, z pozinkovaného plechu s povrchovou úpravou PVC | m | 93.2 |  | 0 |  | 0 |  | 0 | 21 | 0 | 0.00076 | 0.07 | 0 | 0 | 800-711 | RTS 25/ II | RTS 25/ I | 0.189 | 17.61 |  | Práce | Běžná |  |  |  | POL1_
|  | včetně dodávek výrobků | [25 empty] | SPI
|  | Úprava délky a připevnění rohové lišty natloukacími hmoždinkami včetně dodávky lišty. | [25 empty] | POP
|  | č.v.D1.1.2.16-04 - ozn. K/02 : 86,6 |  | 86.6 | [23 empty] | VV | 0
|  | výtah. šachta : 2,1*2+2,4 |  | 6.6 | [23 empty] | VV | 0
SPU
281 | 712378007R00 | Klempířské doplňky k povlakovým krytinám z fólií rohová lišta vnitřní, RŠ 100 mm, z pozinkovaného plechu s povrchovou úpravou PVC | m | 154.3 |  | 0 |  | 0 |  | 0 | 21 | 0 | 0.00076 | 0.12 | 0 | 0 | 800-711 | RTS 25/ II | RTS 25/ I | 0.19 | 29.32 |  | Práce | Běžná |  |  |  | POL1_7
|  | včetně dodávek výrobků | [25 empty] | SPI
|  | Úprava délky a připevnění rohové lišty natloukacími hmoždinkami včetně dodávky lišty. | [25 empty] | POP
|  | č.v.D1.1.2.16-04 - ozn. K/04 : 86,6 |  | 86.6 | [23 empty] | VV | 0
|  | č.v.D1.1.2.16-04 - ozn. K/12 : 6,4 |  | 6.4 | [23 empty] | VV | 0
|  | č.v.D1.1.2.07,10,11 - STR/02(tribuna) : (10,7+0,5*2+1,2*2) |  | 14.1 | [23 empty] | VV | 0
|  | č.v.D1.1.2.07,10,11 - STR/02(terasa nad 1.PP) : (1,8+15*2) |  | 31.8 | [23 empty] | VV | 0
|  | výtah. šachta : 2,1*2+2,4*2 |  | 9 | [23 empty] | VV | 0
|  | stř. výlez : 1,3*2+1,9*2 |  | 6.4 | [23 empty] | VV | 0
SPU
282 | 712378009R00 | Klempířské doplňky k povlakovým krytinám z fólií rohová lišta vnitřní, RŠ 130 mm, z pozinkovaného plechu s povrchovou úpravou PVC | m | 86.6 |  | 0 |  | 0 |  | 0 | 21 | 0 | 0.00138 | 0.12 | 0 | 0 | 800-711 | RTS 25/ II | RTS 25/ I | 0.22 | 19.05 |  | Práce | Běžná |  |  |  | POL1_
|  | včetně dodávek výrobků | [25 empty] | SPI
|  | Úprava délky a připevnění rohové lišty natloukacími hmoždinkami včetně dodávky lišty. | [25 empty] | POP
|  | č.v.D1.1.2.16-04 - ozn. K/03 : 86,6 |  | 86.6 | [23 empty] | VV | 0
SPU
283 | 712391171RT1 | Textílie na střechách do 10° podkladní, položení - bez dodávky textílie | m2 | 429.7 |  | 0 |  | 0 |  | 0 | 21 | 0 | 0 | 0 | 0 | 0 | 800-711 | RTS 25/ II | RTS 25/ I | 0.1 | 42.97 |  | Práce | Běžná |  |  |  | POL1_
|  | č.v.D1.1.2.07,08 - STR/01 : 33,7*10 |  | 337 | [23 empty] | VV | 0
|  | atika : 0,45*(34,7*2+10*2) |  | 40.23 | [23 empty] | VV | 0
|  | č.v.D1.1.2.07,10,11 - STR/02 : 25,47 |  | 25.47 | [23 empty] | VV | 0
|  | č.v.D1.1.2.07,10,11 - STR/02(terasa nad 1.PP) : 1,8*15 |  | 27 | [23 empty] | VV | 0
SPU
284 | 712861703RT1 | Samostatné vytažení izolačního povlaku pryžemi fólií přilepenou v plné ploše, fólie ve specifikaci | m2 | 90.27 |  | 0 |  | 0 |  | 0 | 21 | 0 | 0.00085 | 0.08 | 0 | 0 | 800-711 | RTS 25/ II | RTS 25/ I | 0.226 | 20.4 |  | Práce | Běžná |  |  |  | POL1_
|  | na konstrukce převyšující úroveň střechy, | [25 empty] | SPI
|  | č.v.D1.1.2.07,08 - atika : 0,7*(33,7*2+10*2) |  | 61.18 | [23 empty] | VV | 0
|  | 0,7*(2,1*2) |  | 2.94 | [23 empty] | VV | 0
|  | 0,5*(1,3*2+1,9*2) |  | 3.2 | [23 empty] | VV | 0
|  | č.v.D1.1.2.07,10,11 - STR/02(tribuna) : 0,5*(10,7+0,5*2+1,2*2) |  | 7.05 | [23 empty] | VV | 0
|  | č.v.D1.1.2.07,10,11 - STR/02(terasa nad 1.PP) : 0,5*(1,8+15*2) |  | 15.9 | [23 empty] | VV | 0
SPU
285 | 712891171RT1 | Samostatné vytažení textilie podkladní, bez dodávky textilie | m2 | 90.27 |  | 0 |  | 0 |  | 0 | 21 | 0 | 0 | 0 | 0 | 0 | 800-711 | RTS 25/ II | RTS 25/ I | 0.11 | 9.93 |  | Práce | Běžná |  |  |  | POL1_
|  | č.v.D1.1.2.07,08 - atika : 0,7*(33,7*2+10*2) |  | 61.18 | [23 empty] | VV | 0
|  | 0,7*(2,1*2) |  | 2.94 | [23 empty] | VV | 0
|  | 0,5*(1,3*2+1,9*2) |  | 3.2 | [23 empty] | VV | 0
|  | č.v.D1.1.2.07,10,11 - STR/02(tribuna) : 0,5*(10,7+0,5*2+1,2*2) |  | 7.05 | [23 empty] | VV | 0
|  | č.v.D1.1.2.07,10,11 - STR/02(terasa nad 1.PP) : 0,5*(1,8+15*2) |  | 15.9 | [23 empty] | VV | 0
SPU
286 | 712001 | D+M dilatace střechy(min. vata 30mm, náběh. klín MV,výplň MV, přířezy z asf. pásu+PVC fólie), kompl. provedení dle detailu č.v.D1.1.2.17-1C | m | 11.85 |  | 0 |  | 0 |  | 0 | 21 | 0 | 0 | 0 | 0 | 0 |  | Vlastní | Indiv | 0 | 0 |  | Práce | Běžná |  |  |  | POL1_
|  | č.v.D1.1.2.17-1C - střecha : 11,85 |  | 11.85 | [23 empty] | VV | 0
SPU
287 | 712007 | Páska pěnová EPDM - D+M | m | 90.1 |  | 0 |  | 0 |  | 0 | 21 | 0 | 3e-05 | 0 | 0 | 0 |  | Vlastní | RTS 25/ I | 0 | 0 |  | Práce | Běžná |  |  |  | POL1_
|  | č.v. D1.1.2.09, římsa-STR/03 : 90,1 |  | 90.1 | [23 empty] | VV | 0
SPU
288 | 7125628 | D+M úprava a utěsnění prostupů fólií - vpusti, odvětrání, záchytný systém, apod. | kus | 25 |  | 0 |  | 0 |  | 0 | 21 | 0 | 0.00017 | 0 | 0 | 0 |  | Vlastní | Indiv | 0.11 | 2.75 |  | Práce | Běžná |  |  |  | POL1_
|  | č.v.D1.1.2.07,08 - STR/01 : 6+5+10+4 |  | 25 | [23 empty] | VV | 0
SPU
289 | K/05 | D+M systém. dvoustupňového střešního vtoku v povlakové krytině vyhřívaný, průměr 100 mm | kus | 6 |  | 0 |  | 0 |  | 0 | 21 | 0 | 0.00108 | 0.01 | 0 | 0 |  | Vlastní | Indiv | 0.66 | 3.96 |  | Práce | Běžná |  |  |  | POL1_
|  | vč. koše proti naplaveninám, kotevního a těsnícího materiálu a stav. přípomocí | [25 empty] | POP
|  | č.v.D1.1.2.16-04 - ozn. K/05 : 6 |  | 6 | [23 empty] | VV | 0
SPU
290 | K/06 | D+M systém. dvoustupňového bezpečnostního vyhřívaného vtoku, DN110 | kus | 5 |  | 0 |  | 0 |  | 0 | 21 | 0 | 0.00155 | 0.01 | 0 | 0 |  | Vlastní | Indiv | 0.65 | 3.25 |  | Práce | Běžná |  |  |  | POL1_
|  | vč. koše proti naplaveninám, kotevního a těsnícího materiálu a stav. přípomocí | [25 empty] | POP
|  | č.v.D1.1.2.16-04 - ozn. K/06 : 5 |  | 5 | [23 empty] | VV | 0
SPU
291 | K/13 | D+M systém. okapnice z poplast. plechu rš 250 mm | m | 9.7 |  | 0 |  | 0 |  | 0 | 21 | 0 | 0.00184 | 0.02 | 0 | 0 |  | Vlastní | RTS 25/ I | 0.252 | 2.44 |  | Práce | Běžná |  |  |  | POL1_
|  | Úprava délky a připevnění okapnice natloukacími hmoždinkami včetně dodávky okapnice. | [25 empty] | POP
|  | č.v.D1.1.2.16-04 - ozn. K/13 : 9,7 |  | 9.7 | [23 empty] | VV | 0
SPU
292 | 28322001-R | Fólie hydroizolační PVC-P, kotvená tl. 2,0 mm, střešní(výztužná vložka polyester), vhodná pro polložení nosné kce FVE | m2 | 511.2325 |  | 0 |  | 0 |  | 0 | 21 | 0 | 0.0022 | 1.12 | 0 | 0 |  | Vlastní | Indiv | 0 | 0 |  | Specifikace | Běžná |  |  |  | POL3_
|  | Začátek provozního součtu | [25 empty] | VV
|  | č.v.D1.1.2.07,08 - STR/01 : 33,7*10 |  | 337 | [23 empty] | VV | 2
|  | atika : 0,45*(34,7*2+10*2) |  | 40.23 | [23 empty] | VV | 2
|  | č.v.D1.1.2.07,08 - atika svisle : 0,7*(33,7*2+10*2) |  | 61.18 | [23 empty] | VV | 2
|  | Konec provozního součtu | [25 empty] | VV
|  | 438,41*1,15 |  | 504.1715 | [23 empty] | VV | 0
|  | Začátek provozního součtu | [25 empty] | VV
|  | výtah. šachta : 0,7*(2,1*2) |  | 2.94 | [23 empty] | VV | 2
|  | výlez : 0,5*(1,3*2+1,9*2) |  | 3.2 | [23 empty] | VV | 2
|  | Konec provozního součtu | [25 empty] | VV
|  | 6,14*1,15 |  | 7.061 | [23 empty] | VV | 0
SPU
293 | 28322004-R | Fólie hydroizolační PVC-P, přitížená tl. 2,0 mm, střešní(výztužná vložka skleněná) | m2 | 86.733 |  | 0 |  | 0 |  | 0 | 21 | 0 | 0.00215 | 0.19 | 0 | 0 |  | Vlastní | Indiv | 0 | 0 |  | Specifikace | Běžná |  |  |  | POL3_
|  | Začátek provozního součtu | [25 empty] | VV
|  | č.v.D1.1.2.07,10,11 - STR/02(tribuna) : 25,47 |  | 25.47 | [23 empty] | VV | 2
|  | 0,5*(10,7+0,5*2+1,2*2) |  | 7.05 | [23 empty] | VV | 2
|  | Konec provozního součtu | [25 empty] | VV
|  | 32,52*1,15 |  | 37.398 | [23 empty] | VV | 0
|  | Začátek provozního součtu | [25 empty] | VV
|  | č.v.D1.1.2.07,10,11 - STR/02(terasa nad 1.PP) : 1,8*15 |  | 27 | [23 empty] | VV | 2
|  | č.v.D1.1.2.07,10,11 - STR/02(terasa nad 1.PP) : 0,5*(1,8+15*2) |  | 15.9 | [23 empty] | VV | 2
|  | Konec provozního součtu | [25 empty] | VV
|  | 42,9*1,15 |  | 49.335 | [23 empty] | VV | 0
SPU
294 | 69366198R | Geosyntetika typ: geotextilie; netkaná; materiál: PP; tl (2 kPa) = 2,9 mm; plošná hmotnost = 300 g/m2; Pevnost v tahu podélně = 20,0 kN/m; Pevnost v tahu příčně = 11,5 kN/m | m2 | 597.9655 |  | 0 |  | 0 |  | 0 | 21 | 0 | 0.0003 | 0.18 | 0 | 0 | SPCM | RTS 25/ II | RTS 25/ I | 0 | 0 |  | Specifikace | Běžná |  |  |  | POL3_
|  | Začátek provozního součtu | [25 empty] | VV
|  | č.v.D1.1.2.07,08 - STR/01 : 33,7*10 |  | 337 | [23 empty] | VV | 2
|  | atika : 0,45*(34,7*2+10*2) |  | 40.23 | [23 empty] | VV | 2
|  | č.v.D1.1.2.07,08 - atika svisle : 0,7*(33,7*2+10*2) |  | 61.18 | [23 empty] | VV | 2
|  | Konec provozního součtu | [25 empty] | VV
|  | 438,41*1,15 |  | 504.1715 | [23 empty] | VV | 0
|  | Začátek provozního součtu | [25 empty] | VV
|  | výtah. šachta : 0,7*(2,1*2) |  | 2.94 | [23 empty] | VV | 2
|  | výlez : 0,5*(1,3*2+1,9*2) |  | 3.2 | [23 empty] | VV | 2
|  | Konec provozního součtu | [25 empty] | VV
|  | 6,14*1,15 |  | 7.061 | [23 empty] | VV | 0
|  | Začátek provozního součtu | [25 empty] | VV
|  | č.v.D1.1.2.07,10,11 - STR/02(tribuna) : 25,47 |  | 25.47 | [23 empty] | VV | 2
|  | 0,5*(10,7+0,5*2+1,2*2) |  | 7.05 | [23 empty] | VV | 2
|  | Konec provozního součtu | [25 empty] | VV
|  | 32,52*1,15 |  | 37.398 | [23 empty] | VV | 0
|  | Začátek provozního součtu | [25 empty] | VV
|  | č.v.D1.1.2.07,10,11 - STR/02(terasa nad 1.PP) : 1,8*15 |  | 27 | [23 empty] | VV | 2
|  | č.v.D1.1.2.07,10,11 - STR/02(terasa nad 1.PP) : 0,5*(1,8+15*2) |  | 15.9 | [23 empty] | VV | 2
|  | Konec provozního součtu | [25 empty] | VV
|  | 42,9*1,15 |  | 49.335 | [23 empty] | VV | 0
SPU
295 | 998712202R00 | Přesun hmot pro povlakové krytiny v objektech výšky od 6 do 12 m | % |  |  | 0 |  | 0 |  | 0 | 21 | 0 | 0 | 0 | 0 | 0 | 800-711 | RTS 25/ II | RTS 25/ I | 0 | 0 |  | Přesun hmot | Běžná |  |  |  | POL7_
|  | 50 m vodorovně | [25 empty] | SPI
SPU
Díl: | 712-1 | Povlakové krytiny - demontáž |  |  |  | 0 |  | 0 |  | 0 |  | 0 |  | 0 |  | 1.21 |  |  |  |  | 37.87 | [6 empty] | DIL
296 | 712300831RT3 | Odstranění povlakové krytiny a mechu na střechách plochých do 10° povlakové krytiny jednovrstvé, z ploch jednotlivě přes 20 m | m2 | 201.44 |  | 0 |  | 0 |  | 0 | 21 | 0 | 0 | 0 | 0.006 | 1.21 | 800-711 | RTS 25/ II | RTS 25/ I | 0.052 | 10.47 |  | Práce | Běžná |  |  |  | POL1_
|  | č.v.D.1.1.2.01-04 : | [25 empty] | VV | 0
|  | ST01 : 5,8*11+0,3*11 |  | 67.1 | [23 empty] | VV | 0
|  | ST02 : 9,3*11 |  | 102.3 | [23 empty] | VV | 0
|  | ST03 : 1,8*15+0,3*(1,8+15) |  | 32.04 | [23 empty] | VV | 0
SPU
297 | 979012212R00 | Svislá doprava sutí a vybouraných hmot svislá doprava suti a vybouraných hmot na výšku do 4 m, | t | 1.2086 |  | 0 |  | 0 |  | 0 | 21 | 0 | 0 | 0 | 0 | 0 | 832-1 | RTS 25/ II | RTS 25/ I | 0.649 | 0.78 |  | Přesun suti | Běžná |  |  |  | POL8_
|  | s naložením do dopravního zařízení a s vyprázdněním dopravního zařízení | [25 empty] | SPI
SPU
298 | 979081111R00 | Odvoz suti a vybouraných hmot na skládku do 1 km | t | 1.2086 |  | 0 |  | 0 |  | 0 | 21 | 0 | 0 | 0 | 0 | 0 | 801-3 | RTS 25/ II | RTS 25/ I | 2.94 | 3.55 |  | Přesun suti | Běžná |  |  |  | POL8_
|  | Včetně naložení na dopravní prostředek a složení na skládku, bez poplatku za skládku. | [25 empty] | POP
SPU
299 | 979081121R00 | Odvoz suti a vybouraných hmot na skládku příplatek za každý další 1 km | t | 29.0074 |  | 0 |  | 0 |  | 0 | 21 | 0 | 0 | 0 | 0 | 0 | 801-3 | RTS 25/ II | RTS 25/ I | 0 | 0 |  | Přesun suti | Běžná |  |  |  | POL8_
SPU
300 | 979082111R00 | Vnitrostaveništní doprava suti a vybouraných hmot do 10 m | t | 1.2086 |  | 0 |  | 0 |  | 0 | 21 | 0 | 0 | 0 | 0 | 0 | 801-3 | RTS 25/ II | RTS 25/ I | 5.652 | 6.83 |  | Přesun suti | Běžná |  |  |  | POL8_
SPU
301 | 979082121R00 | Vnitrostaveništní doprava suti a vybouraných hmot příplatek k ceně za každých dalších 5 m | t | 24.1728 |  | 0 |  | 0 |  | 0 | 21 | 0 | 0 | 0 | 0 | 0 | 801-3 | RTS 25/ II | RTS 25/ I | 0.63 | 15.23 |  | Přesun suti | Běžná |  |  |  | POL8_
SPU
302 | 979990122R00 | Poplatek za uložení, PVC střešní krytina, , skupina 17 02 03 z Katalogu odpadů | t | 1.2086 |  | 0 |  | 0 |  | 0 | 21 | 0 | 0 | 0 | 0 | 0 | 801-3 | RTS 25/ II | RTS 25/ I | 0 | 0 |  | Přesun suti | Běžná |  |  |  | POL8_
SPU
303 | 97908731-R | Příplatek za třídění vybouraných hmot | t | 1.2086 |  | 0 |  | 0 |  | 0 | 21 | 0 | 0 | 0 | 0 | 0 |  | Vlastní | Indiv | 0.832 | 1.01 |  | Přesun suti | Běžná |  |  |  | POL8_
|  | třídění suti a vybouraných hmot | [25 empty] | POP
SPU
Díl: | 713 | Izolace tepelné |  |  |  | 0 |  | 0 |  | 0 |  | 0 |  | 11.9 |  | 0 |  |  |  |  | 955.27 | [6 empty] | DIL
304 | 712997001R00 | Přilepení polystyrenových klínů do asfaltu | m | 61.3 |  | 0 |  | 0 |  | 0 | 21 | 0 | 0.00034 | 0.02 | 0 | 0 | 800-711 | RTS 25/ II | RTS 25/ I | 0.08 | 4.9 |  | Práce | Běžná |  |  |  | POL1_
|  | č.v.D1.1.1.2.06,10,11 - VKZ/02 : (19,8+11,2+5,8+10,5+(3,5+10,5)) |  | 61.3 | [23 empty] | VV | 0
SPU
305 | 713111127RT1 | Montáž tepelné izolace stropů tepelná izolace stropů rovných spodem na tmel a hmoždinky, strop z cihelných tvárnic, bez dodávky materiálu, | m2 | 31.29 |  | 0 |  | 0 |  | 0 | 21 | 0 | 0.00338 | 0.11 | 0 | 0 | 800-713 | RTS 25/ II | RTS 25/ I | 0.58737 | 18.38 |  | Práce | Běžná |  |  |  | POL1_
|  | kompl. provedení dle detailů - č.v.D1.1.2.17-3(podhled) : 25,47+9,7*0,3*2 |  | 31.29 | [23 empty] | VV | 0
SPU
306 | 713111127RT2 | Montáž tepelné izolace stropů tepelná izolace stropů rovných spodem na tmel a hmoždinky, betonový strop, bez dodávky materiálu, | m2 | 60.81 |  | 0 |  | 0 |  | 0 | 21 | 0 | 0.00338 | 0.21 | 0 | 0 | 800-713 | RTS 25/ II | RTS 25/ I | 0.71004 | 43.18 |  | Práce | Běžná |  |  |  | POL1_
|  | detail - č.v.D1.1.2.17-1B : | [25 empty] | VV | 0
|  | č.v. D1.1.2.09, římsa-STR/03 : 0,5*(10,9*2+35,6*2) |  | 46.5 | [23 empty] | VV | 0
|  | 0,15*(35,6*2+12,1*2) |  | 14.31 | [23 empty] | VV | 0
SPU
307 | 713121111R00 | Montáž tepelné izolace podlah jednovrstvá, bez dodávky materiálu | m2 | 555.69 |  | 0 |  | 0 |  | 0 | 21 | 0 | 0 | 0 | 0 | 0 | 800-713 | RTS 25/ II | RTS 25/ I | 0.08 | 44.46 |  | Práce | Běžná |  |  |  | POL1_
|  | 1.NP : | [25 empty] | VV | 0
|  | č.v.D1.1.1.2 - PDL/11 : 10,08 |  | 10.08 | [23 empty] | VV | 0
|  | č.v.D1.1.1.2 - PDL/12 : (3,15*8+4,9) |  | 30.1 | [23 empty] | VV | 0
|  | č.v.D1.1.1.2 - PDL/13 : 6,2 |  | 6.2 | [23 empty] | VV | 0
|  | č.v.D1.1.1.2 - PDL/14 : (22,94+4,69+24,97+2,57+15,21+2,57+15,21+2,57+15,61+16,58+2,57+15,21+2,57+15,21+7,24+2,57+15,21+4,74+12,86+2,54+2,57+15,21) |  | 221.42 | [23 empty] | VV | 0
|  | 2.NP : | [25 empty] | VV | 0
|  | č.v.D1.1.1.2 - PDL/12 : (3,7+3,15*10) |  | 35.2 | [23 empty] | VV | 0
|  | č.v.D1.1.1.2 - PDL/14 : (33,22+24,62+(2,57+15,21)*6+(2,57+15,61)*4+15,45) |  | 252.69 | [23 empty] | VV | 0
SPU
308 | 713121121R00 | Montáž tepelné izolace podlah dvouvrstvá, bez dodávky materiálu | m2 | 163.41 |  | 0 |  | 0 |  | 0 | 21 | 0 | 0 | 0 | 0 | 0 | 800-713 | RTS 25/ II | RTS 25/ I | 0.15 | 24.51 |  | Práce | Běžná |  |  |  | POL1_
|  | č.v.D1.1.1.2 - PDL/02 : (26,11+9,2+8,56+7,58+3,86+10,21+21,73) |  | 87.25 | [23 empty] | VV | 0
|  | č.v.D1.1.1.2 - PDL/03 : (3,7+3,63+3,15*3) |  | 16.78 | [23 empty] | VV | 0
|  | č.v.D1.1.1.2 - PDL/04 : (2,57+15,21+5,5+18,31+17,79) |  | 59.38 | [23 empty] | VV | 0
SPU
309 | 713121118RU1 | Izolace podlah tepelná obložení stěn dilatační páskou, tloušťky 100 mm, | m | 935.8 |  | 0 |  | 0 |  | 0 | 21 | 0 | 0.00016 | 0.15 | 0 | 0 | 800-713 | RTS 25/ II | RTS 25/ I | 0.05 | 46.79 |  | Práce | Běžná |  |  |  | POL1_
|  | č.v.D1.1.2.06 - 1.PP : 2,5*2+1,5*2+6,2*2+5,7*2+6,5*2+1,5*2+4*4+5,4*4+3,6*2+1,5*2+4*4+5,4*2+5,5*2+1,8*4*3+2,1*2+1,9*4+1,8*2+2,4*2+1,6*2+4*6+1,9*2+2,5*2+2,8*2+2,3*2 |  | 221.4 | [23 empty] | VV | 0
|  | č.v.D1.1.2.07 - 1.NP : 4*12+5,5*4+5,4*8+16*2+1,5*2+5,3*2+5,8*2+1*4+1,5*4+2,5*2+4,3*2+4*4+5,4*4+4,6*2+1,5*2+3,1*2+5,8*2+1,1*2+2,2*2+3,1*2+2,1*2+2,7*2+1,8*2+1,8*4*8 |  | 345.2 | [23 empty] | VV | 0
|  | č.v.D1.1.2.08 - 2.NP : 4*20+5,5*8+5,4*12+16*2+1,5*2+1*4+1,5*4+10*2+5,3*2+0,3*2+10,3*2+1,5*2+1,8*4*10+2,4*2+1,9*2 |  | 369.2 | [23 empty] | VV | 0
SPU
310 | 713131131R00 | Montáž tepelné izolace stěn lepením | m2 | 172.68 |  | 0 |  | 0 |  | 0 | 21 | 0 | 0.003 | 0.52 | 0 | 0 | 800-713 | RTS 25/ II | RTS 25/ I | 0.28 | 48.35 |  | Práce | Běžná |  |  |  | POL1_
|  | Očištění povrchu stěny od prachu, nařezání izolačních desek na požadovaný rozměr, nanesení lepicího tmelu, osazení desek. | [25 empty] | POP |  | Očištění povrchu stěny od prachu, nařezání izolačních desek na požadovaný rozměr, nanesení lepicího tmelu, osazení desek.
|  | č.v.D1.1.2.05-11 : | [25 empty] | VV | 0
|  | dilatace : | [25 empty] | VV | 0
|  | základy : 0,9*7,5+1,2*0,5+1,4*(3,3+2,2*2+2*2) |  | 23.73 | [23 empty] | VV | 0
|  | 1.PP : 3,25*11*2 |  | 71.5 | [23 empty] | VV | 0
|  | 1.NP : 3,25*11 |  | 35.75 | [23 empty] | VV | 0
|  | 2.NP : 3,5*11 |  | 38.5 | [23 empty] | VV | 0
|  | střešní výlez : 0,5*(1,3*2+1,9*2) |  | 3.2 | [23 empty] | VV | 0
SPU
311 | 713135112RS1 | Montáž difúzní fólie do stěn (dřevostaveb) s přelepením spojů, včetně dodávky fólie a spojovací pásky | m2 | 564.7303 |  | 0 |  | 0 |  | 0 | 21 | 0 | 0.00026 | 0.15 | 0 | 0 | 800-713 | RTS 25/ II | RTS 25/ I | 0.15 | 84.71 |  | Práce | Běžná |  |  |  | POL1_
|  | kompl. provedení dle detailů - č.v.D1.1.2.17-3 : | [25 empty] | VV | 0
|  | č.v.D1.1.2.06-12 : 7*34,7+7,5*(11+34,7+1,5)+2,8*9,5 |  | 623.5 | [23 empty] | VV | 0
|  | 3*(2,5*2+0,8*4) |  | 24.6 | [23 empty] | VV | 0
|  | č.v.D1.1.2.16-01(nové výplně) : | [25 empty] | VV | 0
|  | Začátek provozního součtu | [25 empty] | VV
|  | okna : | [25 empty] | VV | 2
|  | P101 : 1,15*1,46*2 |  | 3.358 | [23 empty] | VV | 2
|  | P102 : 1,825*1,46*8 |  | 21.316 | [23 empty] | VV | 2
|  | P103 : 1,825*1,46*8 |  | 21.316 | [23 empty] | VV | 2
|  | P201 : 1,15*1,46*4 |  | 6.716 | [23 empty] | VV | 2
|  | P202 : 1,825*1,46*9 |  | 23.9805 | [23 empty] | VV | 2
|  | P203 : 1,825*1,46*9 |  | 23.9805 | [23 empty] | VV | 2
|  | P204 : 1,5*2,41 |  | 3.615 | [23 empty] | VV | 2
|  | P205 : 1,5*1,16 |  | 1.74 | [23 empty] | VV | 2
|  | dveře ext. : | [25 empty] | VV | 2
|  | P104 : 1,825*2,31 |  | 4.2157 | [23 empty] | VV | 2
|  | P105 : 1,825*2,31 |  | 4.2157 | [23 empty] | VV | 2
|  | Z01 : 1,155*2,31*4 |  | 10.6722 | [23 empty] | VV | 2
|  | Konec provozního součtu | [25 empty] | VV
|  | -125,1257 |  | -125.1257 | [23 empty] | VV | 0
|  | kompl. provedení dle detailů - č.v.D1.1.2.17-3 : | [25 empty] | VV | 0
|  | č.v.D1.1.2.16-01(nové výplně) : | [25 empty] | VV | 0
|  | Začátek provozního součtu | [25 empty] | VV
|  | okna : | [25 empty] | VV | 2
|  | P101 : (1,15+1,46*2)*2 |  | 8.14 | [23 empty] | VV | 2
|  | P102 : (1,825+1,46*2)*8 |  | 37.96 | [23 empty] | VV | 2
|  | P103 : (1,825+1,46*2)*8 |  | 37.96 | [23 empty] | VV | 2
|  | P201 : (1,15+1,46*2)*4 |  | 16.28 | [23 empty] | VV | 2
|  | P202 : (1,825+1,46*2)*9 |  | 42.705 | [23 empty] | VV | 2
|  | P203 : (1,825+1,46*2)*9 |  | 42.705 | [23 empty] | VV | 2
|  | P204 : 1,5+2,41*2 |  | 6.32 | [23 empty] | VV | 2
|  | P205 : 1,5+1,16*2 |  | 3.82 | [23 empty] | VV | 2
|  | dveře ext. : | [25 empty] | VV | 2
|  | P104 : 1,825+2,31*2 |  | 6.445 | [23 empty] | VV | 2
|  | P105 : 1,825+2,31*2 |  | 6.445 | [23 empty] | VV | 2
|  | Konec provozního součtu | [25 empty] | VV
|  | 0,2*208,78 |  | 41.756 | [23 empty] | VV | 0
SPU
312 | 713141124R00 | Montáž tepelné izolace plochých střech lepená na pruhy z PU lepidla | m2 | 52.47 |  | 0 |  | 0 |  | 0 | 21 | 0 | 0.00016 | 0.01 | 0 | 0 | 800-713 | RTS 25/ II | RTS 25/ I | 0.12 | 6.3 |  | Práce | Běžná |  |  |  | POL1_
|  | č.v.D1.1.2.07,10,11 - STR/02(tribuna) : 25,47 |  | 25.47 | [23 empty] | VV | 0
|  | č.v.D1.1.2.07,10,11 - STR/02(terasa nad 1.PP) : 1,8*15 |  | 27 | [23 empty] | VV | 0
SPU
313 | 713141327R00 | Montáž tepelné izolace plochých střech dvouvrstvé, tloušťky do 300 mm na kotvy | m2 | 337 |  | 0 |  | 0 |  | 0 | 21 | 0 | 0.00017 | 0.06 | 0 | 0 | 800-713 | RTS 25/ II | RTS 25/ I | 0.34 | 114.58 |  | Práce | Běžná |  |  |  | POL1_
|  | č.v.D1.1.2.09,10,11 - STR/01 : 33,7*10 |  | 337 | [23 empty] | VV | 0
SPU
314 | 713141714R00 | Pokládka střešních spádových klínů na pruhy lepidla, jedné vrstvy desek | m2 | 485.5 |  | 0 |  | 0 |  | 0 | 21 | 0 | 0.00016 | 0.08 | 0 | 0 | 800-713 | RTS 25/ II | RTS 25/ I | 0.21 | 101.96 |  | Práce | Běžná |  |  |  | POL1_
|  | č.v.D1.1.2.09,10,11 - STR/01 : 33,7*10 |  | 337 | [23 empty] | VV | 0
|  | atika : 0,45*(34,7*2+10*2) |  | 40.23 | [23 empty] | VV | 0
|  | č.v.D1.1.2.07,10,11 - STR/02(tribuna) : 25,47 |  | 25.47 | [23 empty] | VV | 0
|  | č.v.D1.1.2.07,10,11 - STR/02(terasa nad 1.PP) : 1,8*15 |  | 27 | [23 empty] | VV | 0
|  | č.v. D1.1.2.09, římsa-STR/03 : 0,6*(10,9*2+35,6*2) |  | 55.8 | [23 empty] | VV | 0
SPU
315 | 713141717R00 | Pokládka střešních spádových klínů kotvením jednou kotvou/m2 | m2 | 337 |  | 0 |  | 0 |  | 0 | 21 | 0 | 1e-05 | 0 | 0 | 0 | 800-713 | RTS 25/ II | RTS 25/ I | 0.205 | 69.09 |  | Práce | Běžná |  |  |  | POL1_
|  | č.v.D1.1.2.09,10,11 - STR/01 : 33,7*10 |  | 337 | [23 empty] | VV | 0
SPU
316 | 713191100RT9 | Izolace tepelné běžných konstrukcí - doplňky položení separační fólie, včetně dodávky PE fólie | m2 | 719.1 |  | 0 |  | 0 |  | 0 | 21 | 0 | 3e-05 | 0.02 | 0 | 0 | 800-713 | RTS 25/ II | RTS 25/ I | 0.07 | 50.34 |  | Práce | Běžná |  |  |  | POL1_
|  | 1.PP : | [25 empty] | VV | 0
|  | č.v.D1.1.1.2 - PDL/02 : (26,11+9,2+8,56+7,58+3,86+10,21+21,73) |  | 87.25 | [23 empty] | VV | 0
|  | č.v.D1.1.1.2 - PDL/03 : (3,7+3,63+3,15*3) |  | 16.78 | [23 empty] | VV | 0
|  | č.v.D1.1.1.2 - PDL/04 : (2,57+15,21+5,5+18,31+17,79) |  | 59.38 | [23 empty] | VV | 0
|  | 1.NP : | [25 empty] | VV | 0
|  | č.v.D1.1.1.2 - PDL/11 : 10,08 |  | 10.08 | [23 empty] | VV | 0
|  | č.v.D1.1.1.2 - PDL/12 : (3,15*8+4,9) |  | 30.1 | [23 empty] | VV | 0
|  | č.v.D1.1.1.2 - PDL/13 : 6,2 |  | 6.2 | [23 empty] | VV | 0
|  | č.v.D1.1.1.2 - PDL/14 : (22,94+4,69+24,97+2,57+15,21+2,57+15,21+2,57+15,61+16,58+2,57+15,21+2,57+15,21+7,24+2,57+15,21+4,74+12,86+2,54+2,57+15,21) |  | 221.42 | [23 empty] | VV | 0
|  | 2.NP : | [25 empty] | VV | 0
|  | č.v.D1.1.1.2 - PDL/12 : (3,7+3,15*10) |  | 35.2 | [23 empty] | VV | 0
|  | č.v.D1.1.1.2 - PDL/14 : (33,22+24,62+(2,57+15,21)*6+(2,57+15,61)*4+15,45) |  | 252.69 | [23 empty] | VV | 0
SPU
317 | 713001 | D+M výplně obkladu sloupů stříkanou PUR pěnou | m3 | 0.96 |  | 0 |  | 0 |  | 0 | 21 | 0 | 0 | 0 | 0 | 0 |  | Vlastní | Indiv | 0 | 0 |  | Práce | Běžná |  |  |  | POL1_
|  | kompl. provedení dle detailů - č.v.D1.1.2.17-3(sloupy) : 3*0,4*0,4*2 |  | 0.96 | [23 empty] | VV | 0
SPU
318 | 71313114-R00 | Montáž tepelné izolace stěn, na tmel a hmoždinky, 6 ks/m2, beton, vč. dod. lepidla a hmoždinek | m2 | 113.1 |  | 0 |  | 0 |  | 0 | 21 | 0 | 0 | 0 | 0 | 0 |  | Vlastní | Indiv | 0.4218 | 47.71 |  | Práce | Běžná |  |  |  | POL1_
|  | detail - č.v.D1.1.2.17-1B : | [25 empty] | VV | 0
|  | č.v.D1.1.2.09 - atika : 0,9*(33,7*2+10*2) |  | 78.66 | [23 empty] | VV | 0
|  | 0,35*(10,5*2+34,5*2) |  | 31.5 | [23 empty] | VV | 0
|  | výtah. šachta : 0,7*(2,1*2) |  | 2.94 | [23 empty] | VV | 0
SPU
319 | 71313115-R00 | Montáž izolace stěn, na tmel a hmoždinky, 6 ks/m2, cihla plná, vč. dod. lepidla a hmoždinek | m2 | 564.7303 |  | 0 |  | 0 |  | 0 | 21 | 0 | 0 | 0 | 0 | 0 |  | Vlastní | Indiv | 0.4344 | 245.32 |  | Práce | Běžná |  |  |  | POL1_
|  | kompl. provedení dle detailů - č.v.D1.1.2.17-3 : | [25 empty] | VV | 0
|  | č.v.D1.1.2.06-12 : 7*34,7+7,5*(11+34,7+1,5)+2,8*9,5 |  | 623.5 | [23 empty] | VV | 0
|  | 3*(2,5*2+0,8*4) |  | 24.6 | [23 empty] | VV | 0
|  | č.v.D1.1.2.16-01(nové výplně) : | [25 empty] | VV | 0
|  | Začátek provozního součtu | [25 empty] | VV
|  | okna : | [25 empty] | VV | 2
|  | P101 : 1,15*1,46*2 |  | 3.358 | [23 empty] | VV | 2
|  | P102 : 1,825*1,46*8 |  | 21.316 | [23 empty] | VV | 2
|  | P103 : 1,825*1,46*8 |  | 21.316 | [23 empty] | VV | 2
|  | P201 : 1,15*1,46*4 |  | 6.716 | [23 empty] | VV | 2
|  | P202 : 1,825*1,46*9 |  | 23.9805 | [23 empty] | VV | 2
|  | P203 : 1,825*1,46*9 |  | 23.9805 | [23 empty] | VV | 2
|  | P204 : 1,5*2,41 |  | 3.615 | [23 empty] | VV | 2
|  | P205 : 1,5*1,16 |  | 1.74 | [23 empty] | VV | 2
|  | dveře ext. : | [25 empty] | VV | 2
|  | P104 : 1,825*2,31 |  | 4.2157 | [23 empty] | VV | 2
|  | P105 : 1,825*2,31 |  | 4.2157 | [23 empty] | VV | 2
|  | Z01 : 1,155*2,31*4 |  | 10.6722 | [23 empty] | VV | 2
|  | Konec provozního součtu | [25 empty] | VV
|  | -125,1257 |  | -125.1257 | [23 empty] | VV | 0
|  | kompl. provedení dle detailů - č.v.D1.1.2.17-3 : | [25 empty] | VV | 0
|  | č.v.D1.1.2.16-01(nové výplně) : | [25 empty] | VV | 0
|  | Začátek provozního součtu | [25 empty] | VV
|  | okna : | [25 empty] | VV | 2
|  | P101 : (1,15+1,46*2)*2 |  | 8.14 | [23 empty] | VV | 2
|  | P102 : (1,825+1,46*2)*8 |  | 37.96 | [23 empty] | VV | 2
|  | P103 : (1,825+1,46*2)*8 |  | 37.96 | [23 empty] | VV | 2
|  | P201 : (1,15+1,46*2)*4 |  | 16.28 | [23 empty] | VV | 2
|  | P202 : (1,825+1,46*2)*9 |  | 42.705 | [23 empty] | VV | 2
|  | P203 : (1,825+1,46*2)*9 |  | 42.705 | [23 empty] | VV | 2
|  | P204 : 1,5+2,41*2 |  | 6.32 | [23 empty] | VV | 2
|  | P205 : 1,5+1,16*2 |  | 3.82 | [23 empty] | VV | 2
|  | dveře ext. : | [25 empty] | VV | 2
|  | P104 : 1,825+2,31*2 |  | 6.445 | [23 empty] | VV | 2
|  | P105 : 1,825+2,31*2 |  | 6.445 | [23 empty] | VV | 2
|  | Konec provozního součtu | [25 empty] | VV
|  | 0,2*208,78 |  | 41.756 | [23 empty] | VV | 0
SPU
320 | 71313511-RS1 | Montáž difúzní fólie na podhled, s přelepením spojů, včetně dodávky fólie hydroizolační difúzní | m2 | 31.29 |  | 0 |  | 0 |  | 0 | 21 | 0 | 0.00026 | 0.01 | 0 | 0 |  | Vlastní | Indiv | 0.15 | 4.69 |  | Práce | Běžná |  |  |  | POL1_
|  | kompl. provedení dle detailů - č.v.D1.1.2.17-3(podhled) : 25,47+9,7*0,3*2 |  | 31.29 | [23 empty] | VV | 0
SPU
321 | 283754890R | Výrobek izolační pro budovy z extrudovaného polystyrenu (XPS) tvar: deska; tl = 20 mm; OH = 35 kg/m3; lambda = 0,033 W/(m.K); pevnost v tlaku = 200 kPa; povrchová úprava: strukturovaná | m2 | 174.5644 |  | 0 |  | 0 |  | 0 | 21 | 0 | 0.0007 | 0.12 | 0 | 0 | SPCM | RTS 25/ II | RTS 25/ I | 0 | 0 |  | Specifikace | Běžná |  |  |  | POL3_
|  | dilatace : | [25 empty] | VV | 0
|  | Začátek provozního součtu | [25 empty] | VV
|  | základy : 0,9*7,5+1,2*0,5+1,4*(3,3+2,2*2+2*2) |  | 23.73 | [23 empty] | VV | 2
|  | 1.PP : 3,25*11*2 |  | 71.5 | [23 empty] | VV | 2
|  | 1.NP : 3,25*11 |  | 35.75 | [23 empty] | VV | 2
|  | 2.NP : 3,5*11 |  | 38.5 | [23 empty] | VV | 2
|  | Konec provozního součtu | [25 empty] | VV
|  | 169,48*1,03 |  | 174.5644 | [23 empty] | VV | 0
SPU
322 | 283754903R | Výrobek izolační pro budovy z extrudovaného polystyrenu (XPS) tvar: deska; tl = 60 mm; lambda = 0,034 W/(m.K); pevnost v tlaku = 300 kPa | m2 | 95.0793 |  | 0 |  | 0 |  | 0 | 21 | 0 | 0.0018 | 0.17 | 0 | 0 | SPCM | RTS 25/ II | RTS 25/ I | 0 | 0 |  | Specifikace | Běžná |  |  |  | POL3_
|  | detail - č.v.D1.1.2.17-1B : | [25 empty] | VV | 0
|  | Začátek provozního součtu | [25 empty] | VV
|  | č.v. D1.1.2.09, římsa-STR/03 : 0,5*(10,9*2+35,6*2) |  | 46.5 | [23 empty] | VV | 2
|  | 0,15*(35,6*2+12,1*2) |  | 14.31 | [23 empty] | VV | 2
|  | Konec provozního součtu | [25 empty] | VV
|  | 60,81*1,03 |  | 62.6343 | [23 empty] | VV | 0
|  | č.v.D1.1.2.09 - atika : 0,35*(10,5*2+34,5*2)*1,03 |  | 32.445 | [23 empty] | VV | 0
SPU
323 | 283757120R | Výrobek izolační pro budovy z pěnového polystyrenu (EPS) tvar: deska; tl = 100 mm; OH = 25 kg/m3; lambda = 0,035 W/(m.K); pevnost v tlaku = 150 kPa | m2 | 336.6246 |  | 0 |  | 0 |  | 0 | 21 | 0 | 0.0025 | 0.84 | 0 | 0 | SPCM | RTS 25/ II | RTS 25/ I | 0 | 0 |  | Specifikace | Běžná |  |  |  | POL3_
|  | č.v.D1.1.1.2 - PDL/02 : (26,11+9,2+8,56+7,58+3,86+10,21+21,73)*2*1,03 |  | 179.735 | [23 empty] | VV | 0
|  | č.v.D1.1.1.2 - PDL/03 : (3,7+3,63+3,15*3)*2*1,03 |  | 34.5668 | [23 empty] | VV | 0
|  | č.v.D1.1.1.2 - PDL/04 : (2,57+15,21+5,5+18,31+17,79)*2*1,03 |  | 122.3228 | [23 empty] | VV | 0
SPU
324 | 283757450R | Výrobek izolační pro budovy z pěnového polystyrenu (EPS) tvar: deska; tl = 100 mm; OH = 20 kg/m3; lambda = 0,037 W/(m.K); pevnost v tlaku = 100 kPa | m2 | 87.344 |  | 0 |  | 0 |  | 0 | 21 | 0 | 0.002 | 0.17 | 0 | 0 | SPCM | RTS 25/ II | RTS 25/ I | 0 | 0 |  | Specifikace | Běžná |  |  |  | POL3_
|  | č.v.D1.1.2.09,10,11 - atika : 0,9*(33,7*2+10*2)*1,03 |  | 81.0198 | [23 empty] | VV | 0
|  | výtah. šachta : 0,7*(2,1*2)*1,03 |  | 3.0282 | [23 empty] | VV | 0
|  | střešní výlez : 0,5*(1,3*2+1,9*2)*1,03 |  | 3.296 | [23 empty] | VV | 0
SPU
325 | 283757454R | Výrobek izolační pro budovy z pěnového polystyrenu (EPS) tvar: deska; tl = 140 mm; OH = 20 kg/m3; lambda = 0,037 W/(m.K); pevnost v tlaku = 100 kPa | m2 | 694.22 |  | 0 |  | 0 |  | 0 | 21 | 0 | 0.0028 | 1.94 | 0 | 0 | SPCM | RTS 25/ II | RTS 25/ I | 0 | 0 |  | Specifikace | Běžná |  |  |  | POL3_
|  | č.v.D1.1.2.09,10,11 - STR/01 : 33,7*10*2*1,03 |  | 694.22 | [23 empty] | VV | 0
SPU
326 | 283757492R | Výrobek izolační pro budovy z pěnového polystyrenu (EPS) tvar: deska; tl = 120 mm; OH = 23 kg/m3; lambda = 0,035 W/(m.K); pevnost v tlaku = 150 kPa | m2 | 54.0441 |  | 0 |  | 0 |  | 0 | 21 | 0 | 0.00276 | 0.15 | 0 | 0 | SPCM | RTS 25/ II | RTS 25/ I | 0 | 0 |  | Specifikace | Běžná |  |  |  | POL3_
|  | č.v.D1.1.2.07,10,11 - STR/02(tribuna) : 25,47*1,03 |  | 26.2341 | [23 empty] | VV | 0
|  | č.v.D1.1.2.07,10,11 - STR/02(terasa nad 1.PP) : 1,8*15*1,03 |  | 27.81 | [23 empty] | VV | 0
SPU
327 | 28375972R | Výrobek izolační pro budovy z pěnového polystyrenu (EPS) tvar: spádová deska; OH = 25 kg/m3; lambda = 0,035 W/(m.K); pevnost v tlaku = 150 kPa | m3 | 90.9307 |  | 0 |  | 0 |  | 0 | 21 | 0 | 0.025 | 2.27 | 0 | 0 | SPCM | RTS 25/ II | RTS 25/ I | 0 | 0 |  | Specifikace | Běžná |  |  |  | POL3_
|  | č.v.D1.1.2.09,10,11 - STR/01 : 33,7*10*0,12*1,03 |  | 41.6532 | [23 empty] | VV | 0
|  | atika : 0,45*(34,7*2+10*2)*1,03 |  | 41.4369 | [23 empty] | VV | 0
|  | č.v.D1.1.2.07,10,11 - STR/02(tribuna) : 25,47*0,06*1,03 |  | 1.574 | [23 empty] | VV | 0
|  | č.v.D1.1.2.07,10,11 - STR/02(terasa nad 1.PP) : 1,8*15*0,06*1,03 |  | 1.6686 | [23 empty] | VV | 0
|  | č.v. D1.1.2.09, římsa-STR/03 : 0,6*(10,9*2+35,6*2)*0,08*1,03 |  | 4.5979 | [23 empty] | VV | 0
SPU
328 | 28375982R | Příslušenství izolace pro budovy z polystyrenu tvar: atikový klín; tl = 100 mm | m | 63.139 |  | 0 |  | 0 |  | 0 | 21 | 0 | 0.0002 | 0.01 | 0 | 0 | SPCM | RTS 25/ II | RTS 25/ I | 0 | 0 |  | Specifikace | Běžná |  |  |  | POL3_
|  | č.v.D1.1.1.2.06,10,11 - VKZ/02 : (19,8+11,2+5,8+10,5+(3,5+10,5))*1,03 |  | 63.139 | [23 empty] | VV | 0
SPU
329 | 283769004R | Výrobek izolační pro budovy z polyurethanové pěny - PIR; tvar: deska; tl = 120 mm; OH = 30 kg/m3; lambda = 0,022 W/(m.K); pevnost v tlaku = 120 kPa; povrchová úprava: hydroizolační vrstva, oboustranně Al fólie | m2 | 26.2341 |  | 0 |  | 0 |  | 0 | 21 | 0 | 0.0038 | 0.1 | 0 | 0 | SPCM | RTS 25/ II | RTS 25/ I | 0 | 0 |  | Specifikace | Běžná |  |  |  | POL3_
|  | č.v.D1.1.2.07,10,11 - STR/02 : 25,47*1,03 |  | 26.2341 | [23 empty] | VV | 0
SPU
330 | 63151406R | Výrobek izolační pro budovy z minerální vlny (MW) tvar: deska; tl = 100 mm; OH = 40 kg/m3; lambda = 0,035 W/(m.K) | m2 | 433.6066 |  | 0 |  | 0 |  | 0 | 21 | 0 | 0.004 | 1.73 | 0 | 0 | SPCM | RTS 25/ II | RTS 25/ I | 0 | 0 |  | Specifikace | Běžná |  |  |  | POL3_
|  | kompl. provedení dle detailů - č.v.D1.1.2.17-3 : | [25 empty] | VV | 0
|  | Začátek provozního součtu | [25 empty] | VV
|  | č.v.D1.1.2.06-12 : 7*34,7+7,5*(11+34,7+1,5)+2,8*9,5 |  | 623.5 | [23 empty] | VV | 2
|  | 3*(2,5*2+0,8*4) |  | 24.6 | [23 empty] | VV | 2
|  | -7,5*17,6 |  | -132 | [23 empty] | VV | 2
|  | č.v.D1.1.2.16-01(nové výplně) : -95,1227 |  | -95.1227 | [23 empty] | VV | 2
|  | Konec provozního součtu | [25 empty] | VV
|  | 420,9773*1,03 |  | 433.6066 | [23 empty] | VV | 0
SPU
331 | 6315140-AR | Deska izolační MW, tl. 30 mm | m2 | 43.0087 |  | 0 |  | 0 |  | 0 | 21 | 0 | 0.0016 | 0.07 | 0 | 0 |  | Vlastní | RTS 25/ I | 0 | 0 |  | Specifikace | Běžná |  |  |  | POL3_
|  | kompl. provedení dle detailů - č.v.D1.1.2.17-3 : | [25 empty] | VV | 0
|  | č.v.D1.1.2.16-01(nové výplně) : | [25 empty] | VV | 0
|  | Začátek provozního součtu | [25 empty] | VV
|  | okna : | [25 empty] | VV | 2
|  | P101 : (1,15+1,46*2)*2 |  | 8.14 | [23 empty] | VV | 2
|  | P102 : (1,825+1,46*2)*8 |  | 37.96 | [23 empty] | VV | 2
|  | P103 : (1,825+1,46*2)*8 |  | 37.96 | [23 empty] | VV | 2
|  | P201 : (1,15+1,46*2)*4 |  | 16.28 | [23 empty] | VV | 2
|  | P202 : (1,825+1,46*2)*9 |  | 42.705 | [23 empty] | VV | 2
|  | P203 : (1,825+1,46*2)*9 |  | 42.705 | [23 empty] | VV | 2
|  | P204 : 1,5+2,41*2 |  | 6.32 | [23 empty] | VV | 2
|  | P205 : 1,5+1,16*2 |  | 3.82 | [23 empty] | VV | 2
|  | dveře ext. : | [25 empty] | VV | 2
|  | P104 : 1,825+2,31*2 |  | 6.445 | [23 empty] | VV | 2
|  | P105 : 1,825+2,31*2 |  | 6.445 | [23 empty] | VV | 2
|  | Konec provozního součtu | [25 empty] | VV
|  | 0,2*208,78*1,03 |  | 43.0087 | [23 empty] | VV | 0
SPU
332 | 63151412R | Výrobek izolační pro budovy z minerální vlny (MW) tvar: deska; tl = 160 mm; OH = 40 kg/m3; lambda = 0,035 W/(m.K) | m2 | 105.0419 |  | 0 |  | 0 |  | 0 | 21 | 0 | 0.0064 | 0.67 | 0 | 0 | SPCM | RTS 25/ II | RTS 25/ I | 0 | 0 |  | Specifikace | Běžná |  |  |  | POL3_
|  | kompl. provedení dle detailů - č.v.D1.1.2.17-3 : | [25 empty] | VV | 0
|  | Začátek provozního součtu | [25 empty] | VV
|  | č.v.D1.1.2.06-12(VKZ/04) : 7,5*17,6 |  | 132 | [23 empty] | VV | 2
|  | -(1,155*1,46*2+1,825*1,46*10) |  | -30.0176 | [23 empty] | VV | 2
|  | Konec provozního součtu | [25 empty] | VV
|  | 101,9824*1,03 |  | 105.0419 | [23 empty] | VV | 0
SPU
333 | 63151414.AR | Výrobek izolační pro budovy z minerální vlny (MW) tvar: deska; tl = 200 mm; OH = 40 kg/m3; lambda = 0,035 W/(m.K) | m2 | 32.2287 |  | 0 |  | 0 |  | 0 | 21 | 0 | 0.008 | 0.26 | 0 | 0 | SPCM | RTS 25/ II | RTS 25/ I | 0 | 0 |  | Specifikace | Běžná |  |  |  | POL3_
|  | kompl. provedení dle detailů - č.v.D1.1.2.17-3(podhled) : (25,47+9,7*0,3*2)*1,03 |  | 32.2287 | [23 empty] | VV | 0
SPU
334 | 631538052R | Výrobek izolační pro budovy z minerální vlny (MW) tvar: deska; tl = 30 mm; lambda = 0,035 W/(m.K); pevnost v tlaku = 20 kPa; max. zatížení = 3,0 kPa | m2 | 572.3607 |  | 0 |  | 0 |  | 0 | 21 | 0 | 0.0036 | 2.06 | 0 | 0 | SPCM | RTS 25/ II | RTS 25/ I | 0 | 0 |  | Specifikace | Běžná |  |  |  | POL3_
|  | Deklarovaný součinitel tepelné vodivosti 0,037 W.m-1.K-1 | [25 empty] | POP
|  | 1.NP : | [25 empty] | VV | 0
|  | č.v.D1.1.1.2 - PDL/11 : 10,08*1,03 |  | 10.3824 | [23 empty] | VV | 0
|  | č.v.D1.1.1.2 - PDL/12 : (3,15*8+4,9)*1,03 |  | 31.003 | [23 empty] | VV | 0
|  | č.v.D1.1.1.2 - PDL/13 : 6,2*1,03 |  | 6.386 | [23 empty] | VV | 0
|  | č.v.D1.1.1.2 - PDL/14 : (22,94+4,69+24,97+2,57+15,21+2,57+15,21+2,57+15,61+16,58+2,57+15,21+2,57+15,21+7,24+2,57+15,21+4,74+12,86+2,54+2,57+15,21)*1,03 |  | 228.0626 | [23 empty] | VV | 0
|  | 2.NP : | [25 empty] | VV | 0
|  | č.v.D1.1.1.2 - PDL/12 : (3,7+3,15*10)*1,03 |  | 36.256 | [23 empty] | VV | 0
|  | č.v.D1.1.1.2 - PDL/14 : (33,22+24,62+(2,57+15,21)*6+(2,57+15,61)*4+15,45)*1,03 |  | 260.2707 | [23 empty] | VV | 0
SPU
335 | 998713202R00 | Přesun hmot pro izolace tepelné v objektech výšky do 12 m | % |  |  | 0 |  | 0 |  | 0 | 21 | 0 | 0 | 0 | 0 | 0 | 800-713 | RTS 25/ II | RTS 25/ I | 0 | 0 |  | Přesun hmot | Běžná |  |  |  | POL7_
|  | 50 m vodorovně | [25 empty] | SPI
SPU
Díl: | 713-1 | Tepelné izolace - demontáž |  |  |  | 0 |  | 0 |  | 0 |  | 0 |  | 0 |  | 6.5 |  |  |  |  | 178.72 | [6 empty] | DIL
336 | 713103212R00 | Odstranění tepelné izolace z desek, lamel, rohoží, pásů a foukané izolace stěn, připevněné drátem, přibitím, přeistřelením nebo na trny, z desek z expandovaného polystyrenu, tloušťky od 100 mm do 200 mm | m2 | 50.6 |  | 0 |  | 0 |  | 0 | 21 | 0 | 0 | 0 | 0.00513 | 0.26 | 800-713 | RTS 25/ II | RTS 25/ I | 0.046 | 2.33 |  | Práce | Běžná |  |  |  | POL1_
|  | č.v.D.1.1.2.01-04 : 4,6*11 |  | 50.6 | [23 empty] | VV | 0
SPU
337 | 713104222R00 | Odstranění tepelné izolace z desek, lamel, rohoží, pásů a foukané izolace plochých střech, připevněné drátem, přibitím, přeistřelením nebo na trny, z minerálních desek, lamel, rohoží a pásů, tloušťky od 100 mm do 200 mm | m2 | 193.1 |  | 0 |  | 0 |  | 0 | 21 | 0 | 0 | 0 | 0.03 | 5.79 | 800-713 | RTS 25/ II | RTS 25/ I | 0.055 | 10.62 |  | Práce | Běžná |  |  |  | POL1_
|  | č.v.D.1.1.2.01-04 : | [25 empty] | VV | 0
|  | ST01 : 5,8*11 |  | 63.8 | [23 empty] | VV | 0
|  | ST02 : 9,3*11 |  | 102.3 | [23 empty] | VV | 0
|  | ST03 : 1,8*15 |  | 27 | [23 empty] | VV | 0
SPU
338 | 713104311R00 | Odstranění tepelné izolace z desek, lamel, rohoží, pásů a foukané izolace plochých střech, přilepené k podkladu, z desek z expandovaného polystyrenu, tloušťky do 100 mm | m2 | 193.1 |  | 0 |  | 0 |  | 0 | 21 | 0 | 0 | 0 | 0.00233 | 0.45 | 800-713 | RTS 25/ II | RTS 25/ I | 0.095 | 18.34 |  | Práce | Běžná |  |  |  | POL1_
|  | č.v.D.1.1.2.01-04 : | [25 empty] | VV | 0
|  | ST01 : 5,8*11 |  | 63.8 | [23 empty] | VV | 0
|  | ST02 : 9,3*11 |  | 102.3 | [23 empty] | VV | 0
|  | ST03 : 1,8*15 |  | 27 | [23 empty] | VV | 0
SPU
339 | 979012212R00 | Svislá doprava sutí a vybouraných hmot svislá doprava suti a vybouraných hmot na výšku do 4 m, | t | 6.5025 |  | 0 |  | 0 |  | 0 | 21 | 0 | 0 | 0 | 0 | 0 | 832-1 | RTS 25/ II | RTS 25/ I | 0.649 | 4.22 |  | Přesun suti | Běžná |  |  |  | POL8_
|  | s naložením do dopravního zařízení a s vyprázdněním dopravního zařízení | [25 empty] | SPI
SPU
340 | 979081111R00 | Odvoz suti a vybouraných hmot na skládku do 1 km | t | 6.5025 |  | 0 |  | 0 |  | 0 | 21 | 0 | 0 | 0 | 0 | 0 | 801-3 | RTS 25/ II | RTS 25/ I | 2.94 | 19.12 |  | Přesun suti | Běžná |  |  |  | POL8_
|  | Včetně naložení na dopravní prostředek a složení na skládku, bez poplatku za skládku. | [25 empty] | POP
SPU
341 | 979081121R00 | Odvoz suti a vybouraných hmot na skládku příplatek za každý další 1 km | t | 156.06 |  | 0 |  | 0 |  | 0 | 21 | 0 | 0 | 0 | 0 | 0 | 801-3 | RTS 25/ II | RTS 25/ I | 0 | 0 |  | Přesun suti | Běžná |  |  |  | POL8_
SPU
342 | 979082111R00 | Vnitrostaveništní doprava suti a vybouraných hmot do 10 m | t | 6.5025 |  | 0 |  | 0 |  | 0 | 21 | 0 | 0 | 0 | 0 | 0 | 801-3 | RTS 25/ II | RTS 25/ I | 5.652 | 36.75 |  | Přesun suti | Běžná |  |  |  | POL8_
SPU
343 | 979082121R00 | Vnitrostaveništní doprava suti a vybouraných hmot příplatek k ceně za každých dalších 5 m | t | 130.05 |  | 0 |  | 0 |  | 0 | 21 | 0 | 0 | 0 | 0 | 0 | 801-3 | RTS 25/ II | RTS 25/ I | 0.63 | 81.93 |  | Přesun suti | Běžná |  |  |  | POL8_
SPU
344 | 979990146R00 | Poplatek za uložení, čistý polystyren, čistá minerální a skelná vata, , skupina 17 06 04 z Katalogu odpadů | t | 6.5025 |  | 0 |  | 0 |  | 0 | 21 | 0 | 0 | 0 | 0 | 0 | 801-3 | RTS 25/ II | RTS 25/ I | 0 | 0 |  | Přesun suti | Běžná |  |  |  | POL8_
SPU
345 | 97908731-R | Příplatek za třídění vybouraných hmot | t | 6.5025 |  | 0 |  | 0 |  | 0 | 21 | 0 | 0 | 0 | 0 | 0 |  | Vlastní | Indiv | 0.832 | 5.41 |  | Přesun suti | Běžná |  |  |  | POL8_
|  | třídění suti a vybouraných hmot | [25 empty] | POP
SPU
Díl: | 762 | Konstrukce tesařské |  |  |  | 0 |  | 0 |  | 0 |  | 0 |  | 4.76 |  | 0 |  |  |  |  | 206.35 | [6 empty] | DIL
346 | 762088116R00 | Zvláštní výkony zakrývání rozpracovaných tesařských konstrukcí těžkou plachtou na ochranu před srážkovou vodou, včetně odstranění 15 x 20 m | kus | 1 |  | 0 |  | 0 |  | 0 | 21 | 0 | 0.14369 | 0.14 | 0 | 0 | 800-762 | RTS 25/ II | RTS 25/ I | 30 | 30 |  | Práce | Běžná |  |  |  | POL1_
|  | Zakrývání rozpracovaných tesařských konstrukcí těžkou plachtou na ochranu před srážkovou vodou. | [25 empty] | POP
|  | stáv. část objektu : 1 |  | 1 | [23 empty] | VV | 0
SPU
347 | 763612111R00 | Montáž obložení stěn, z desek tl. do 18 mm, na sraz, přibitím, bez dodávky desky | m2 | 166.13 |  | 0 |  | 0 |  | 0 | 21 | 0 | 0.0007 | 0.12 | 0 | 0 | 800-763 | RTS 25/ II | Indiv | 0.313 | 52 |  | Práce | Běžná |  |  |  | POL1_
|  | vč. dodávky a montáže spojovacího materiálu | [25 empty] | SPI
|  | č.v.D1.1.1.2.06,10,11 - VKZ/02 : 3,6*19,8+2,1*11,2+2,1*5,8+2,3*10,5+2,5*(3,5+10,5) |  | 166.13 | [23 empty] | VV | 0
SPU
348 | 7623431-R00 | Montáž roštu pro tepelnou izolaci(kotvení, fólii) D+M | m2 | 596.0203 |  | 0 |  | 0 |  | 0 | 21 | 0 | 0 | 0 | 0 | 0 |  | Vlastní | Indiv | 0.11 | 65.56 |  | Práce | Běžná |  |  |  | POL1_
|  | kompl. provedení dle detailů - č.v.D1.1.2.17-3 : | [25 empty] | VV | 0
|  | č.v.D1.1.2.06-12 : 7*34,7+7,5*(11+34,7+1,5)+2,8*9,5 |  | 623.5 | [23 empty] | VV | 0
|  | 3*(2,5*2+0,8*4) |  | 24.6 | [23 empty] | VV | 0
|  | č.v.D1.1.2.16-01(nové výplně) : | [25 empty] | VV | 0
|  | Začátek provozního součtu | [25 empty] | VV
|  | okna : | [25 empty] | VV | 2
|  | P101 : 1,15*1,46*2 |  | 3.358 | [23 empty] | VV | 2
|  | P102 : 1,825*1,46*8 |  | 21.316 | [23 empty] | VV | 2
|  | P103 : 1,825*1,46*8 |  | 21.316 | [23 empty] | VV | 2
|  | P201 : 1,15*1,46*4 |  | 6.716 | [23 empty] | VV | 2
|  | P202 : 1,825*1,46*9 |  | 23.9805 | [23 empty] | VV | 2
|  | P203 : 1,825*1,46*9 |  | 23.9805 | [23 empty] | VV | 2
|  | P204 : 1,5*2,41 |  | 3.615 | [23 empty] | VV | 2
|  | P205 : 1,5*1,16 |  | 1.74 | [23 empty] | VV | 2
|  | dveře ext. : | [25 empty] | VV | 2
|  | P104 : 1,825*2,31 |  | 4.2157 | [23 empty] | VV | 2
|  | P105 : 1,825*2,31 |  | 4.2157 | [23 empty] | VV | 2
|  | Z01 : 1,155*2,31*4 |  | 10.6722 | [23 empty] | VV | 2
|  | Konec provozního součtu | [25 empty] | VV
|  | -125,1257 |  | -125.1257 | [23 empty] | VV | 0
|  | kompl. provedení dle detailů - č.v.D1.1.2.17-3 : | [25 empty] | VV | 0
|  | č.v.D1.1.2.16-01(nové výplně) : | [25 empty] | VV | 0
|  | Začátek provozního součtu | [25 empty] | VV
|  | okna : | [25 empty] | VV | 2
|  | P101 : (1,15+1,46*2)*2 |  | 8.14 | [23 empty] | VV | 2
|  | P102 : (1,825+1,46*2)*8 |  | 37.96 | [23 empty] | VV | 2
|  | P103 : (1,825+1,46*2)*8 |  | 37.96 | [23 empty] | VV | 2
|  | P201 : (1,15+1,46*2)*4 |  | 16.28 | [23 empty] | VV | 2
|  | P202 : (1,825+1,46*2)*9 |  | 42.705 | [23 empty] | VV | 2
|  | P203 : (1,825+1,46*2)*9 |  | 42.705 | [23 empty] | VV | 2
|  | P204 : 1,5+2,41*2 |  | 6.32 | [23 empty] | VV | 2
|  | P205 : 1,5+1,16*2 |  | 3.82 | [23 empty] | VV | 2
|  | dveře ext. : | [25 empty] | VV | 2
|  | P104 : 1,825+2,31*2 |  | 6.445 | [23 empty] | VV | 2
|  | P105 : 1,825+2,31*2 |  | 6.445 | [23 empty] | VV | 2
|  | Konec provozního součtu | [25 empty] | VV
|  | 0,2*208,78 |  | 41.756 | [23 empty] | VV | 0
|  | kompl. provedení dle detailů - č.v.D1.1.2.17-3(podhled) : 25,47+9,7*0,3*2 |  | 31.29 | [23 empty] | VV | 0
SPU
349 | 762441-R | Montáž obložení atiky+římsy z desek na bázi dřeva, 1 vrstva, lepením vodovzdorným lepidlem, se zatřenými řeznými hranami voděodolným lepidlem | m2 | 175.5 |  | 0 |  | 0 |  | 0 | 21 | 0 | 0 | 0 | 0 | 0 |  | Vlastní | Indiv | 0.335 | 58.79 |  | Práce | Běžná |  |  |  | POL1_
|  | detail - č.v.D1.1.2.17-1B : | [25 empty] | VV | 0
|  | č.v.D1.1.2.09 - atika+římsa : (0,36+0,22+0,6+0,33+0,44)*(10,5*2+34,5*2) |  | 175.5 | [23 empty] | VV | 0
SPU
350 | 606233006R | překližka vodovzdorná; BR; jakost S/BB; tl = 21,0 mm; š = 3 000 mm; h = 1 500,0 mm; počet vrstev 15 | m2 | 193.05 |  | 0 |  | 0 |  | 0 | 21 | 0 | 0.0147 | 2.84 | 0 | 0 | SPCM | RTS 25/ I | RTS 25/ I | 0 | 0 |  | Specifikace | Běžná |  |  |  | POL3_
|  | detail - č.v.D1.1.2.17-1B : | [25 empty] | VV | 0
|  | č.v.D1.1.2.09 - atika+římsa : ((0,36+0,22+0,6+0,33+0,44)*(10,5*2+34,5*2))*1,1 |  | 193.05 | [23 empty] | VV | 0
SPU
351 | 60725012R | Deska z plochých třísek (OSB) typ: 3; tl = 15,0 mm; povrch: nebroušený; hrana: rovná | m2 | 182.743 |  | 0 |  | 0 |  | 0 | 21 | 0 | 0.00908 | 1.66 | 0 | 0 | SPCM | RTS 25/ II | Indiv | 0 | 0 |  | Specifikace | Běžná |  |  |  | POL3_
|  | č.v.D1.1.1.2.06,10,11 - VKZ/02 : (3,6*19,8+2,1*11,2+2,1*5,8+2,3*10,5+2,5*(3,5+10,5))*1,1 |  | 182.743 | [23 empty] | VV | 0
SPU
352 | 998762202R00 | Přesun hmot pro konstrukce tesařské v objektech výšky do 12 m | % |  |  | 0 |  | 0 |  | 0 | 21 | 0 | 0 | 0 | 0 | 0 | 800-762 | RTS 25/ II | Indiv | 0 | 0 |  | Přesun hmot | Běžná |  |  |  | POL7_
|  | 50 m vodorovně | [25 empty] | SPI
SPU
Díl: | 764 | Konstrukce klempířské |  |  |  | 0 |  | 0 |  | 0 |  | 0 |  | 0.26 |  | 0 |  |  |  |  | 48.94 | [6 empty] | DIL
353 | 765901182R00 | Fólie podstřešní vodotěsné plechových střech na bednění, s intergrovanými samolepicími okraji včetně kotvení hřebíky s těsněním a přelepení svislých spojů tmelem | m2 | 135.9 |  | 0 |  | 0 |  | 0 | 21 | 0 | 0.00047 | 0.06 | 0 | 0 | 800-765 | RTS 25/ II | RTS 25/ I | 0.17 | 23.1 |  | Práce | Běžná |  |  |  | POL1_
|  | Dodávka a montáž hydroizolační fólie včetně spojovacích prostředků. | [25 empty] | POP
|  | detail - č.v.D1.1.2.17-1B : | [25 empty] | VV | 0
|  | č.v.D1.1.2.09 - atika+římsa : (0,36+0,22+0,6+0,33)*(10,5*2+34,5*2) |  | 135.9 | [23 empty] | VV | 0
SPU
354 | K/07 | D+M oplechování římsy a vnější strany atiky z falc. barv. Pz plechu rš 1100 mm, kompl. provedení dle ozn. K/07 | m | 94.8 |  | 0 |  | 0 |  | 0 | 21 | 0 | 0 | 0 | 0 | 0 |  | Vlastní | Indiv | 0 | 0 |  | Práce | Běžná |  |  |  | POL1_
|  | č.v.D1.1.2.16-04 - ozn. K/07 : 94,8 |  | 94.8 | [23 empty] | VV | 0
SPU
355 | K/08 | D+M připojovací lišty z barv. Pz plechu rš 250 mm, kompl. provedení dle ozn. K/08 | m | 94.8 |  | 0 |  | 0 |  | 0 | 21 | 0 | 0 | 0 | 0 | 0 |  | Vlastní | Indiv | 0 | 0 |  | Práce | Běžná |  |  |  | POL1_
|  | č.v.D1.1.2.16-04 - ozn. K/08 : 94,8 |  | 94.8 | [23 empty] | VV | 0
SPU
356 | K/09 | D+M okapnice z poplast. Pz plechu rš 250 mm, kompl. provedení dle ozn. K/09 | m | 94.8 |  | 0 |  | 0 |  | 0 | 21 | 0 | 0 | 0 | 0 | 0 |  | Vlastní | Indiv | 0 | 0 |  | Práce | Běžná |  |  |  | POL1_
|  | č.v.D1.1.2.16-04 - ozn. K/09 : 94,8 |  | 94.8 | [23 empty] | VV | 0
SPU
357 | K/10 | D+M oplechování čela římsy z barv. falc. Pz plechu rš 330 mm, kompl. provedení dle ozn. K/10 | m | 94.8 |  | 0 |  | 0 |  | 0 | 21 | 0 | 0 | 0 | 0 | 0 |  | Vlastní | Indiv | 0 | 0 |  | Práce | Běžná |  |  |  | POL1_
|  | č.v.D1.1.2.16-04 - ozn. K/10 : 94,8 |  | 94.8 | [23 empty] | VV | 0
SPU
358 | K/11 | D+M oplechování podhledu římsy z barv. falc. Pz plechu rš 430 mm, kompl. provedení dle ozn. K/11 | m | 94.8 |  | 0 |  | 0 |  | 0 | 21 | 0 | 0 | 0 | 0 | 0 |  | Vlastní | Indiv | 0 | 0 |  | Práce | Běžná |  |  |  | POL1_
|  | č.v.D1.1.2.16-04 - ozn. K/11 : 94,8 |  | 94.8 | [23 empty] | VV | 0
SPU
359 | K/14 | D+M připojovací lišty z barv. Pz plechu rš 200 mm, kompl. provedení dle ozn. K/14 | m | 9.7 |  | 0 |  | 0 |  | 0 | 21 | 0 | 0 | 0 | 0 | 0 |  | Vlastní | Indiv | 0 | 0 |  | Práce | Běžná |  |  |  | POL1_
|  | č.v.D1.1.2.16-04 - ozn. K/14 : 9,7 |  | 9.7 | [23 empty] | VV | 0
SPU
360 | PE/001 | D+M oplechování parapetů z elox. Al plechů, rš 265 mm, kompl. provedení dle výpisu prvků ozn. PE/001 | m | 13.34 |  | 0 |  | 0 |  | 0 | 21 | 0 | 0.00219 | 0.03 | 0 | 0 |  | Vlastní | RTS 25/ I | 0.287 | 3.83 |  | Práce | Běžná |  |  |  | POL1_
|  | včetně spojovacích prostředků a zednických výpomocí. | [25 empty] | POP
|  | č.v.1.1.2.16-04 - ozn. PE/001 : 1,06*12+0,62 |  | 13.34 | [23 empty] | VV | 0
SPU
361 | PE/101-203 | D+M oplechování parapetů z elox. Al plechů, rš 285 mm | m | 72.585 |  | 0 |  | 0 |  | 0 | 21 | 0 | 0.00219 | 0.16 | 0 | 0 |  | Vlastní | Indiv | 0.287 | 20.83 |  | Práce | Běžná |  |  |  | POL1_
|  | včetně spojovacích prostředků a zednických výpomocí. | [25 empty] | POP
|  | č.v.1.1.2.16-04 - ozn. : | [25 empty] | VV | 0
|  | PE/101 : 1,21*2 |  | 2.42 | [23 empty] | VV | 0
|  | PE/102 : 1,885*16 |  | 30.16 | [23 empty] | VV | 0
|  | PE/201 : 1,21*4 |  | 4.84 | [23 empty] | VV | 0
|  | PE/202 : 1,885*17 |  | 32.045 | [23 empty] | VV | 0
|  | PE/203 : 1,56*2 |  | 3.12 | [23 empty] | VV | 0
SPU
362 | PE/ST | D+M oplechování parapetů z elox. Al plechů, rš 580 mm, kompl. provedení | m | 4.12 |  | 0 |  | 0 |  | 0 | 21 | 0 | 0.00219 | 0.01 | 0 | 0 |  | Vlastní | Indiv | 0.287 | 1.18 |  | Práce | Běžná |  |  |  | POL1_
|  | včetně spojovacích prostředků a zednických výpomocí. | [25 empty] | POP
|  | č.v.D.1.1.2.01-04(stáv. objekt) : 1,03*4 |  | 4.12 | [23 empty] | VV | 0
SPU
363 | 998764202R00 | Přesun hmot pro konstrukce klempířské v objektech výšky do 12 m | % |  |  | 0 |  | 0 |  | 0 | 21 | 0 | 0 | 0 | 0 | 0 | 800-764 | RTS 25/ II | RTS 25/ I | 0 | 0 |  | Přesun hmot | Běžná |  |  |  | POL7_
|  | 50 m vodorovně | [25 empty] | SPI
SPU
Díl: | 764-1 | Kontrukce klempířské a zámečnické - demontáž |  |  |  | 0 |  | 0 |  | 0 |  | 0 |  | 0 |  | 2.48 |  |  |  |  | 90.65 | [6 empty] | DIL
364 | 976071111R00 | Vybourání kovových doplňkových konstrukcí madel a zábradlí v jakémkoliv zdivu | m | 10.3 |  | 0 |  | 0 |  | 0 | 21 | 0 | 0 | 0 | 0.037 | 0.38 | 801-3 | RTS 25/ II | RTS 25/ I | 0.55 | 5.67 |  | Práce | Běžná |  |  |  | POL1_
|  | č.v.D.1.1.2.01-04 : 3,6+4,7+2 |  | 10.3 | [23 empty] | VV | 0
SPU
365 | 764352810R00 | Demontáž žlabů podokapních půlkruhových rovných, rš 330 mm, sklonu do 30° | m | 15.4 |  | 0 |  | 0 |  | 0 | 21 | 0 | 0 | 0 | 0.00336 | 0.05 | 800-764 | RTS 25/ II | RTS 25/ I | 0.069 | 1.06 |  | Práce | Běžná |  |  |  | POL1_
|  | č.v.D.1.1.2.01-04 : 15,4 |  | 15.4 | [23 empty] | VV | 0
SPU
366 | 764359810R00 | Demontáž žlabů kotlíku kónického, , sklonu do 30° | kus | 1 |  | 0 |  | 0 |  | 0 | 21 | 0 | 0 | 0 | 0.00115 | 0 | 800-764 | RTS 25/ II | RTS 25/ I | 0.092 | 0.09 |  | Práce | Běžná |  |  |  | POL1_
|  | č.v.D.1.1.2.01-04 : 1 |  | 1 | [23 empty] | VV | 0
SPU
367 | 764410850R00 | Demontáž oplechování parapetů rš od 100 do 330 mm | m | 4.12 |  | 0 |  | 0 |  | 0 | 21 | 0 | 0 | 0 | 0.00135 | 0.01 | 800-764 | RTS 25/ II | RTS 25/ I | 0.092 | 0.38 |  | Práce | Běžná |  |  |  | POL1_
|  | č.v.D.1.1.2.01-04 : 1,03*4 |  | 4.12 | [23 empty] | VV | 0
SPU
368 | 764430840R00 | Demontáž oplechování zdí a nadezdívek rš od 330 do 500 mm | m | 169.8 |  | 0 |  | 0 |  | 0 | 21 | 0 | 0 | 0 | 0.0023 | 0.39 | 800-764 | RTS 25/ II | RTS 25/ I | 0.1035 | 17.57 |  | Práce | Běžná |  |  |  | POL1_
|  | č.v.D.1.1.2.01-04(opěrné zdi) : (17+7,7) |  | 24.7 | [23 empty] | VV | 0
|  | 1,3*2 |  | 2.6 | [23 empty] | VV | 0
|  | (19+18,5+0,7+17,2+11,6+11,9+15,2+11,8+11,4+7,7+8,3*2+0,9) |  | 142.5 | [23 empty] | VV | 0
SPU
369 | 764454802R00 | Demontáž odpadních trub nebo součástí trub kruhových , o průměru 120 mm | m | 3 |  | 0 |  | 0 |  | 0 | 21 | 0 | 0 | 0 | 0.00285 | 0.01 | 800-764 | RTS 25/ II | RTS 25/ I | 0.069 | 0.21 |  | Práce | Běžná |  |  |  | POL1_
|  | č.v.D.1.1.2.01-04 : 3 |  | 3 | [23 empty] | VV | 0
SPU
370 | 767914830R00 | Demontáž oplocení demontáž rámového oplocení, výšky do 2,0 m | m | 30.4 |  | 0 |  | 0 |  | 0 | 21 | 0 | 0 | 0 | 0.00925 | 0.28 | 800-767 | RTS 25/ II | RTS 25/ I | 0.287 | 8.72 |  | Práce | Běžná |  |  |  | POL1_
|  | č.v.D.1.1.2.01-04 : 12,7+2,9+12,6+2,2 |  | 30.4 | [23 empty] | VV | 0
SPU
371 | 767920820R00 | Demontáž vrat a vrátek k oplocení o ploše jednotlivě přes 2 do 6 m2 | kus | 1 |  | 0 |  | 0 |  | 0 | 21 | 0 | 0 | 0 | 0.21 | 0.21 | 800-767 | RTS 25/ II | RTS 25/ I | 0.714 | 0.71 |  | Práce | Běžná |  |  |  | POL1_
|  | č.v.D.1.1.2.01-04 : 1 |  | 1 | [23 empty] | VV | 0
SPU
372 | 767880 | Demontáž venkovního schodiště z pororoštů vč. zábradlí | kus | 1 |  | 0 |  | 0 |  | 0 | 21 | 0 | 0 | 0 | 0.5 | 0.5 |  | Vlastní | Indiv | 0 | 0 |  | Práce | Běžná |  |  |  | POL1_
|  | č.v.D.1.1.2.01-04 : 1 |  | 1 | [23 empty] | VV | 0
SPU
373 | 7678801 | Demontáž tribuny na plážový volejbal | kus | 1 |  | 0 |  | 0 |  | 0 | 21 | 0 | 0 | 0 | 0.65 | 0.65 |  | Vlastní | Indiv | 0 | 0 |  | Práce | Běžná |  |  |  | POL1_
|  | č.v.D.1.1.2.01-04 : 1 |  | 1 | [23 empty] | VV | 0
SPU
374 | 979012212R00 | Svislá doprava sutí a vybouraných hmot svislá doprava suti a vybouraných hmot na výšku do 4 m, | t | 2.4798 |  | 0 |  | 0 |  | 0 | 21 | 0 | 0 | 0 | 0 | 0 | 832-1 | RTS 25/ II | RTS 25/ I | 0.649 | 1.61 |  | Přesun suti | Běžná |  |  |  | POL8_
|  | s naložením do dopravního zařízení a s vyprázdněním dopravního zařízení | [25 empty] | SPI
SPU
375 | 979081111R00 | Odvoz suti a vybouraných hmot na skládku do 1 km | t | 2.4798 |  | 0 |  | 0 |  | 0 | 21 | 0 | 0 | 0 | 0 | 0 | 801-3 | RTS 25/ II | RTS 25/ I | 2.94 | 7.29 |  | Přesun suti | Běžná |  |  |  | POL8_
|  | Včetně naložení na dopravní prostředek a složení na skládku, bez poplatku za skládku. | [25 empty] | POP
SPU
376 | 979081121R00 | Odvoz suti a vybouraných hmot na skládku příplatek za každý další 1 km | t | 4.9597 |  | 0 |  | 0 |  | 0 | 21 | 0 | 0 | 0 | 0 | 0 | 801-3 | RTS 25/ II | RTS 25/ I | 0 | 0 |  | Přesun suti | Běžná |  |  |  | POL8_
SPU
377 | 979082111R00 | Vnitrostaveništní doprava suti a vybouraných hmot do 10 m | t | 2.4798 |  | 0 |  | 0 |  | 0 | 21 | 0 | 0 | 0 | 0 | 0 | 801-3 | RTS 25/ II | RTS 25/ I | 5.652 | 14.02 |  | Přesun suti | Běžná |  |  |  | POL8_
SPU
378 | 979082121R00 | Vnitrostaveništní doprava suti a vybouraných hmot příplatek k ceně za každých dalších 5 m | t | 49.5969 |  | 0 |  | 0 |  | 0 | 21 | 0 | 0 | 0 | 0 | 0 | 801-3 | RTS 25/ II | RTS 25/ I | 0.63 | 31.25 |  | Přesun suti | Běžná |  |  |  | POL8_
SPU
379 | 979093111R00 | Uložení suti na skládku bez zhutnění | t | 2.4798 |  | 0 |  | 0 |  | 0 | 21 | 0 | 0 | 0 | 0 | 0 | 800-6 | RTS 25/ II | RTS 25/ I | 0.006 | 0.01 |  | Přesun suti | Běžná |  |  |  | POL8_
|  | s hrubým urovnáním, | [25 empty] | SPI
|  | na pozemku investora pro recyklaci | [25 empty] | POP
SPU
380 | 97908731-R | Příplatek za třídění vybouraných hmot | t | 2.4798 |  | 0 |  | 0 |  | 0 | 21 | 0 | 0 | 0 | 0 | 0 |  | Vlastní | Indiv | 0.832 | 2.06 |  | Přesun suti | Běžná |  |  |  | POL8_
|  | třídění suti a vybouraných hmot | [25 empty] | POP
SPU
Díl: | 766 | Konstrukce truhlářské |  |  |  | 0 |  | 0 |  | 0 |  | 0 |  | 0 |  | 0 |  |  |  |  | 0 | [6 empty] | DIL
381 | T001-1 | D+M vnitřních dřevěných dveří 800/1970mm(EW30DP3) vč. oblož. zár. tl. zdi do 300mm, zámku, kování, přechod. lišty, dveřní zarážky, okop. plech - kompl. provedení dle popisu ozn. T001 | kus | 5 |  | 0 |  | 0 |  | 0 | 21 | 0 | 0 | 0 | 0 | 0 |  | Vlastní | Indiv | 0 | 0 |  | Práce | Běžná |  |  |  | POL1_
|  | č.v.D1.1.2.16-02 - ozn. T001 : 5 |  | 5 | [23 empty] | VV | 0
SPU
382 | T001-2 | D+M vnitřních dřevěných dveří 800/1970mm(EW30DP3) vč. oblož. zár. tl. zdi do 150mm, zámku, kování, přechod. lišty, dveřní zarážky, okop. plech - kompl. provedení dle popisu ozn. T001 | kus | 1 |  | 0 |  | 0 |  | 0 | 21 | 0 | 0 | 0 | 0 | 0 |  | Vlastní | Indiv | 0 | 0 |  | Práce | Běžná |  |  |  | POL1_
|  | č.v.D1.1.2.16-02 - ozn. T001 : 1 |  | 1 | [23 empty] | VV | 0
SPU
383 | T002 | D+M vnitřních dřevěných dveří 800/1970mm vč. oblož. zár. tl. zdi do 150mm, zámku, kování, přechod. lišty, dveřní zarážky, okop. plech, mřížka - kompl. provedení dle popisu ozn. T002 | kus | 1 |  | 0 |  | 0 |  | 0 | 21 | 0 | 0 | 0 | 0 | 0 |  | Vlastní | Indiv | 0 | 0 |  | Práce | Běžná |  |  |  | POL1_
|  | č.v.D1.1.2.16-02 - ozn. T002 : 1 |  | 1 | [23 empty] | VV | 0
SPU
384 | T003-1 | D+M vnitřních dřevěných dveří 800/1970mm(EW30DP3-C) vč. oblož. zár. tl. zdi do 300mm, zámku, kování, přechod. lišty, dveřní zarážky, okop. plech - kompl. provedení dle popisu ozn. T003 | kus | 2 |  | 0 |  | 0 |  | 0 | 21 | 0 | 0 | 0 | 0 | 0 |  | Vlastní | Indiv | 0 | 0 |  | Práce | Běžná |  |  |  | POL1_
|  | č.v.D1.1.2.16-02 - ozn. T003 : 2 |  | 2 | [23 empty] | VV | 0
SPU
385 | T003-2 | D+M vnitřních dřevěných dveří 800/1970mm(EW30DP3-C) vč. oblož. zár. tl. zdi do 150mm, zámku, kování, přechod. lišty, dveřní zarážky, okop. plech - kompl. provedení dle popisu ozn. T003 | kus | 1 |  | 0 |  | 0 |  | 0 | 21 | 0 | 0 | 0 | 0 | 0 |  | Vlastní | Indiv | 0 | 0 |  | Práce | Běžná |  |  |  | POL1_
|  | č.v.D1.1.2.16-02 - ozn. T003 : 1 |  | 1 | [23 empty] | VV | 0
SPU
386 | T004 | D+M vnitřních dřevěných dveří 700/1970mm vč. oblož. zár. tl. zdi 115 mm, zámku, kování, přechod. lišty, dveřní zarážky, okop. plech, mřížka - kompl. provedení dle popisu ozn. T004 | kus | 3 |  | 0 |  | 0 |  | 0 | 21 | 0 | 0 | 0 | 0 | 0 |  | Vlastní | Indiv | 0 | 0 |  | Práce | Běžná |  |  |  | POL1_
|  | č.v.D1.1.2.16-02 - ozn. T004 : 3 |  | 3 | [23 empty] | VV | 0
SPU
387 | T101 | D+M vnitřních dřevěných dveří 800/1970mm(EW30DP3) vč. oblož. zár. tl. zdi do 300mm, zámku, kování, přechod. lišty, dveřní zarážky, okop. plech - kompl. provedení dle popisu ozn. T101 | kus | 9 |  | 0 |  | 0 |  | 0 | 21 | 0 | 0 | 0 | 0 | 0 |  | Vlastní | Indiv | 0 | 0 |  | Práce | Běžná |  |  |  | POL1_
|  | č.v.D1.1.2.16-02 - ozn. T101 : 9 |  | 9 | [23 empty] | VV | 0
SPU
388 | T102 | D+M vnitřních dřevěných dveří 700/1970mm vč. oblož. zár. tl. zdi 115 mm, zámku, kování, přechod. lišty, dveřní zarážky, okop. plech, mřížka - kompl. provedení dle popisu ozn. T102 | kus | 8 |  | 0 |  | 0 |  | 0 | 21 | 0 | 0 | 0 | 0 | 0 |  | Vlastní | Indiv | 0 | 0 |  | Práce | Běžná |  |  |  | POL1_
|  | č.v.D1.1.2.16-02 - ozn. T102 : 8 |  | 8 | [23 empty] | VV | 0
SPU
389 | T103 | D+M vnitřních dřevěných dveří 900/1970mm vč. oblož. zár. tl. zdi 115 mm, zámku, kování, přechod. lišty, dveřní zarážky, okop. plech, mřížka - kompl. provedení dle popisu ozn. T103 | kus | 1 |  | 0 |  | 0 |  | 0 | 21 | 0 | 0 | 0 | 0 | 0 |  | Vlastní | Indiv | 0 | 0 |  | Práce | Běžná |  |  |  | POL1_
|  | č.v.D1.1.2.16-02 - ozn. T103 : 1 |  | 1 | [23 empty] | VV | 0
SPU
390 | T201 | D+M vnitřních dřevěných dveří 800/1970mm(EW30DP3) vč. oblož. zár. tl. zdi do 300mm, zámku, kování, přechod. lišty, dveřní zarážky, okop. plech - kompl. provedení dle popisu ozn. T201 | kus | 10 |  | 0 |  | 0 |  | 0 | 21 | 0 | 0 | 0 | 0 | 0 |  | Vlastní | Indiv | 0 | 0 |  | Práce | Běžná |  |  |  | POL1_
|  | č.v.D1.1.2.16-02 - ozn. T201 : 10 |  | 10 | [23 empty] | VV | 0
SPU
391 | T202 | D+M vnitřních dřevěných dveří 700/1970mm vč. oblož. zár. tl. zdi 115 mm, zámku, kování, přechod. lišty, dveřní zarážky, okop. plech, mřížka - kompl. provedení dle popisu ozn. T202 | kus | 10 |  | 0 |  | 0 |  | 0 | 21 | 0 | 0 | 0 | 0 | 0 |  | Vlastní | Indiv | 0 | 0 |  | Práce | Běžná |  |  |  | POL1_
|  | č.v.D1.1.2.16-02 - ozn. T202 : 10 |  | 10 | [23 empty] | VV | 0
SPU
392 | T203 | D+M vnitřních dřevěných dveří 800/1970mm vč. oblož. zár. tl. zdi 115 mm, zámku, kování, přechod. lišty, dveřní zarážky, okop. plech, mřížka - kompl. provedení dle popisu ozn. T203 | kus | 1 |  | 0 |  | 0 |  | 0 | 21 | 0 | 0 | 0 | 0 | 0 |  | Vlastní | Indiv | 0 | 0 |  | Práce | Běžná |  |  |  | POL1_
|  | č.v.D1.1.2.16-02 - ozn. T203 : 1 |  | 1 | [23 empty] | VV | 0
SPU
393 | 998766202R00 | Přesun hmot pro konstrukce truhlářské v objektech výšky do 12 m | % |  |  | 0 |  | 0 |  | 0 | 21 | 0 | 0 | 0 | 0 | 0 | 800-766 | RTS 25/ II | RTS 23/ II | 0 | 0 |  | Přesun hmot | Běžná |  |  |  | POL7_
|  | 50 m vodorovně | [25 empty] | SPI
SPU
Díl: | 766-1 | Konstrukce truhlářské - demontáž |  |  |  | 0 |  | 0 |  | 0 |  | 0 |  | 0 |  | 1.14 |  |  |  |  | 53.74 | [6 empty] | DIL
394 | 766411821R00 | Demontáž obložení stěn palubkami | m2 | 60.16 |  | 0 |  | 0 |  | 0 | 21 | 0 | 0 | 0 | 0.01098 | 0.66 | 800-766 | RTS 25/ II | RTS 25/ I | 0.37 | 22.26 |  | Práce | Běžná |  |  |  | POL1_
|  | č.v.D1.1.2.04 - mč. 0.47 : 1,6*(8,1*2+11,9*2-(1,6+0,8)) |  | 60.16 | [23 empty] | VV | 0
SPU
395 | 766411822R00 | Demontáž obložení stěn podkladových roštů | m2 | 60.16 |  | 0 |  | 0 |  | 0 | 21 | 0 | 0 | 0 | 0.008 | 0.48 | 800-766 | RTS 25/ II | RTS 25/ I | 0.066 | 3.97 |  | Práce | Běžná |  |  |  | POL1_
|  | č.v.D1.1.2.04 - mč. 0.47 : 1,6*(8,1*2+11,9*2-(1,6+0,8)) |  | 60.16 | [23 empty] | VV | 0
SPU
396 | 979011221R00 | Svislá doprava suti a vybouraných hmot nošením za prvé podlaží pod základním podlažím | t | 1.1418 |  | 0 |  | 0 |  | 0 | 21 | 0 | 0 | 0 | 0 | 0 | 801-3 | RTS 25/ II | RTS 25/ I | 2.067 | 2.36 |  | Přesun suti | Běžná |  |  |  | POL8_
SPU
397 | 979081111R00 | Odvoz suti a vybouraných hmot na skládku do 1 km | t | 1.1418 |  | 0 |  | 0 |  | 0 | 21 | 0 | 0 | 0 | 0 | 0 | 801-3 | RTS 25/ II | RTS 25/ I | 2.94 | 3.36 |  | Přesun suti | Běžná |  |  |  | POL8_
|  | Včetně naložení na dopravní prostředek a složení na skládku, bez poplatku za skládku. | [25 empty] | POP
SPU
398 | 979081121R00 | Odvoz suti a vybouraných hmot na skládku příplatek za každý další 1 km | t | 27.4041 |  | 0 |  | 0 |  | 0 | 21 | 0 | 0 | 0 | 0 | 0 | 801-3 | RTS 25/ II | RTS 25/ I | 0 | 0 |  | Přesun suti | Běžná |  |  |  | POL8_
SPU
399 | 979082111R00 | Vnitrostaveništní doprava suti a vybouraných hmot do 10 m | t | 1.1418 |  | 0 |  | 0 |  | 0 | 21 | 0 | 0 | 0 | 0 | 0 | 801-3 | RTS 25/ II | RTS 25/ I | 5.652 | 6.45 |  | Přesun suti | Běžná |  |  |  | POL8_
SPU
400 | 979082121R00 | Vnitrostaveništní doprava suti a vybouraných hmot příplatek k ceně za každých dalších 5 m | t | 22.8367 |  | 0 |  | 0 |  | 0 | 21 | 0 | 0 | 0 | 0 | 0 | 801-3 | RTS 25/ II | RTS 25/ I | 0.63 | 14.39 |  | Přesun suti | Běžná |  |  |  | POL8_
SPU
401 | 979990161R00 | Poplatek za uložení, dřevo, , skupina 17 02 01 z Katalogu odpadů | t | 1.1418 |  | 0 |  | 0 |  | 0 | 21 | 0 | 0 | 0 | 0 | 0 | 801-3 | RTS 25/ II | RTS 25/ I | 0 | 0 |  | Přesun suti | Běžná |  |  |  | POL8_
|  | kategorie 17 02 01 dřevo | [25 empty] | POP
SPU
402 | 97908731-R | Příplatek za třídění vybouraných hmot | t | 1.1418 |  | 0 |  | 0 |  | 0 | 21 | 0 | 0 | 0 | 0 | 0 |  | Vlastní | Indiv | 0.832 | 0.95 |  | Přesun suti | Běžná |  |  |  | POL8_
|  | třídění suti a vybouraných hmot | [25 empty] | POP
SPU
Díl: | 7669 | Výplně otvorů z hliníku |  |  |  | 0 |  | 0 |  | 0 |  | 0 |  | 0.15 |  | 0 |  |  |  |  | 67.76 | [6 empty] | DIL
403 | 766601211RT2 | Těsnění připojovací spáry spára ostění, interiér - fólie parotěsná šířky 100 mm samolepicí, výplň PU pěnou, exteriér - páska paropropustná šířky 15 mm, tl. 6/30 mm expanzní, | m | 337.9 |  | 0 |  | 0 |  | 0 | 21 | 0 | 4e-05 | 0.01 | 0 | 0 | 800-766 | RTS 25/ II | RTS 25/ I | 0.18 | 60.82 |  | Práce | Běžná |  |  |  | POL1_
|  | Instalace a dodávka parotěsné okenní fólie a paropropustné expanzní pásky. | [25 empty] | POP
|  | č.v.D1.1.2.16-01(nové výplně) : | [25 empty] | VV | 0
|  | okna : | [25 empty] | VV | 0
|  | P001 : (1*2+0,75*2)*5 |  | 17.5 | [23 empty] | VV | 0
|  | P002 : (1*2+1,35*2)*7 |  | 32.9 | [23 empty] | VV | 0
|  | P003 : 1*2+0,56*2 |  | 3.12 | [23 empty] | VV | 0
|  | P101 : (1,15*2+1,46*2)*2 |  | 10.44 | [23 empty] | VV | 0
|  | P102 : (1,825*2+1,46*2)*8 |  | 52.56 | [23 empty] | VV | 0
|  | P103 : (1,825*2+1,46*2)*8 |  | 52.56 | [23 empty] | VV | 0
|  | P201 : (1,15*2+1,46*2)*4 |  | 20.88 | [23 empty] | VV | 0
|  | P202 : (1,825*2+1,46*2)*9 |  | 59.13 | [23 empty] | VV | 0
|  | P203 : (1,825*2+1,46*2)*9 |  | 59.13 | [23 empty] | VV | 0
|  | P204 : 1,5*2+2,41*2 |  | 7.82 | [23 empty] | VV | 0
|  | P205 : 1,5*2+1,16*2 |  | 5.32 | [23 empty] | VV | 0
|  | dveře ext. : | [25 empty] | VV | 0
|  | P104 : 1,825*2+2,31*2 |  | 8.27 | [23 empty] | VV | 0
|  | P105 : 1,825*2+2,31*2 |  | 8.27 | [23 empty] | VV | 0
SPU
404 | 766711091R00 | Podkladní tepelně izolační profil pod okenní rám, výška do 40 mm | m | 81.625 |  | 0 |  | 0 |  | 0 | 21 | 0 | 0.00134 | 0.11 | 0 | 0 | 800-766 | RTS 25/ II | RTS 25/ I | 0.08 | 6.53 |  | Práce | Běžná |  |  |  | POL1_
|  | pod okna : | [25 empty] | VV | 0
|  | č.v.1.1.2.16-03 - ozn. PI/001 : 1*13 |  | 13 | [23 empty] | VV | 0
|  | č.v.1.1.2.16-03 - ozn. PI/101-203 : (1,15*2+1,825*16+1,15*4+1,825*17+1,5) |  | 68.625 | [23 empty] | VV | 0
SPU
405 | 766711097R00 | Podkladní tepelně izolační profil pod rám balkonových dveří, zasklených stěn, nebo pod zárubně, výška do 200 mm | m | 5.15 |  | 0 |  | 0 |  | 0 | 21 | 0 | 0.00672 | 0.03 | 0 | 0 | 800-766 | RTS 25/ II | RTS 25/ I | 0.08 | 0.41 |  | Práce | Běžná |  |  |  | POL1_
|  | č.v.D1.1.2.16-01(nové výplně) : 1,825*2+1,5 |  | 5.15 | [23 empty] | VV | 0
SPU
406 | D001 | D+M Al interiérových 2kř. dveří 1400/2030 mm zaskl. bezpečnostním sklem, EW 30 DP1-C, kompl. provedení dle výpisu výplní otvorů ozn. D001 | kus | 1 |  | 0 |  | 0 |  | 0 | 21 | 0 | 0 | 0 | 0 | 0 |  | Vlastní | Indiv | 0 | 0 |  | Práce | Běžná |  |  |  | POL1_
|  | č.v.D1.1.2.16-01-ozn. D001 : 1 |  | 1 | [23 empty] | VV | 0
SPU
407 | D002 | D+M Al interiérových 2kř. dveří 1400/2030 mm zaskl. bezpečnostním sklem, kompl. provedení dle výpisu výplní otvorů ozn. D002 | kus | 1 |  | 0 |  | 0 |  | 0 | 21 | 0 | 0 | 0 | 0 | 0 |  | Vlastní | Indiv | 0 | 0 |  | Práce | Běžná |  |  |  | POL1_
|  | č.v.D1.1.2.16-01-ozn. D002 : 1 |  | 1 | [23 empty] | VV | 0
SPU
408 | D101 | D+M Al interiérových 2kř. dveří 1400/2260 mm zaskl. bezpečnostním sklem, EW 30 DP1-C, kompl. provedení dle výpisu výplní otvorů ozn. D101 | kus | 1 |  | 0 |  | 0 |  | 0 | 21 | 0 | 0 | 0 | 0 | 0 |  | Vlastní | Indiv | 0 | 0 |  | Práce | Běžná |  |  |  | POL1_
|  | č.v.D1.1.2.16-01-ozn. D101 : 1 |  | 1 | [23 empty] | VV | 0
SPU
409 | D102 | D+M Al interiérových 2kř. dveří 1400/2260 mm zaskl. bezpečnostním sklem, kompl. provedení dle výpisu výplní otvorů ozn. D102 | kus | 2 |  | 0 |  | 0 |  | 0 | 21 | 0 | 0 | 0 | 0 | 0 |  | Vlastní | Indiv | 0 | 0 |  | Práce | Běžná |  |  |  | POL1_
|  | č.v.D1.1.2.16-01-ozn. D102 : 2 |  | 2 | [23 empty] | VV | 0
SPU
410 | D103 | D+M Al interiér. prosklené stěny 2325/2310 mm s dveřmi zaskl. bezpečnostním sklem, kompl. provedení dle výpisu výplní otvorů ozn. D103 | kus | 2 |  | 0 |  | 0 |  | 0 | 21 | 0 | 0 | 0 | 0 | 0 |  | Vlastní | Indiv | 0 | 0 |  | Práce | Běžná |  |  |  | POL1_
|  | č.v.D1.1.2.16-01-ozn. D103 : 2 |  | 2 | [23 empty] | VV | 0
SPU
411 | D201 | D+M Al interiérových 2kř. dveří 1400/2360 mm zaskl. bezpečnostním sklem, kompl. provedení dle výpisu výplní otvorů ozn. D201 | kus | 2 |  | 0 |  | 0 |  | 0 | 21 | 0 | 0 | 0 | 0 | 0 |  | Vlastní | Indiv | 0 | 0 |  | Práce | Běžná |  |  |  | POL1_
|  | č.v.D1.1.2.16-01-ozn. D201 : 2 |  | 2 | [23 empty] | VV | 0
SPU
412 | P001 | D+M Al okna 1000/750 mm zaskl. izolačním bezpečnostním trojsklem, kompl. provedení dle výpisu výplní otvorů ozn. P001 | kus | 5 |  | 0 |  | 0 |  | 0 | 21 | 0 | 0 | 0 | 0 | 0 |  | Vlastní | Indiv | 0 | 0 |  | Práce | Běžná |  |  |  | POL1_
|  | č.v.D1.1.2.16-01-ozn. P001 : 5 |  | 5 | [23 empty] | VV | 0
SPU
413 | P002 | D+M Al okna 1000/1350 mm zaskl. izolačním bezpečnostním trojsklem, kompl. provedení dle výpisu výplní otvorů ozn. P002 | kus | 7 |  | 0 |  | 0 |  | 0 | 21 | 0 | 0 | 0 | 0 | 0 |  | Vlastní | Indiv | 0 | 0 |  | Práce | Běžná |  |  |  | POL1_
|  | č.v.D1.1.2.16-01-ozn. P001 : 7 |  | 7 | [23 empty] | VV | 0
SPU
414 | P003 | D+M Al okna 1000/560 mm zaskl. izolačním bezpečnostním trojsklem, kompl. provedení dle výpisu výplní otvorů ozn. P003 | kus | 1 |  | 0 |  | 0 |  | 0 | 21 | 0 | 0 | 0 | 0 | 0 |  | Vlastní | Indiv | 0 | 0 |  | Práce | Běžná |  |  |  | POL1_
|  | č.v.D1.1.2.16-01-ozn. P003 : 1 |  | 1 | [23 empty] | VV | 0
SPU
415 | P101 | D+M Al okna 1150/1460 mm zaskl. izolačním bezpečnostním trojsklem, kompl. provedení dle výpisu výplní otvorů ozn. P101 | kus | 2 |  | 0 |  | 0 |  | 0 | 21 | 0 | 0 | 0 | 0 | 0 |  | Vlastní | Indiv | 0 | 0 |  | Práce | Běžná |  |  |  | POL1_
|  | č.v.D1.1.2.16-01-ozn. P101 : 2 |  | 2 | [23 empty] | VV | 0
SPU
416 | P102 | D+M Al okna 1825/1460 mm zaskl. izolačním bezpečnostním trojsklem, kompl. provedení dle výpisu výplní otvorů ozn. P102 | kus | 8 |  | 0 |  | 0 |  | 0 | 21 | 0 | 0 | 0 | 0 | 0 |  | Vlastní | Indiv | 0 | 0 |  | Práce | Běžná |  |  |  | POL1_
|  | č.v.D1.1.2.16-01-ozn. P102 : 8 |  | 8 | [23 empty] | VV | 0
SPU
417 | P103 | D+M Al okna 1825/1460 mm zaskl. izolačním bezpečnostním trojsklem, kompl. provedení dle výpisu výplní otvorů ozn. P103 | kus | 8 |  | 0 |  | 0 |  | 0 | 21 | 0 | 0 | 0 | 0 | 0 |  | Vlastní | Indiv | 0 | 0 |  | Práce | Běžná |  |  |  | POL1_
|  | č.v.D1.1.2.16-01-ozn. P103 : 8 |  | 8 | [23 empty] | VV | 0
SPU
418 | P104 | D+M Al vstupní celoprosklené stěny 1825/2310 mm s dveřmi zaskl. izolačním bezpečnostním trojsklem, kompl. provedení dle výpisu výplní otvorů ozn. P104 | kus | 1 |  | 0 |  | 0 |  | 0 | 21 | 0 | 0 | 0 | 0 | 0 |  | Vlastní | Indiv | 0 | 0 |  | Práce | Běžná |  |  |  | POL1_
|  | č.v.D1.1.2.16-01-ozn. P104 : 1 |  | 1 | [23 empty] | VV | 0
SPU
419 | P105 | D+M Al vstupní celoprosklené stěny 1825/2310 mm s dveřmi zaskl. izolačním bezpečnostním trojsklem, kompl. provedení dle výpisu výplní otvorů ozn. P105 | kus | 1 |  | 0 |  | 0 |  | 0 | 21 | 0 | 0 | 0 | 0 | 0 |  | Vlastní | Indiv | 0 | 0 |  | Práce | Běžná |  |  |  | POL1_
|  | č.v.D1.1.2.16-01-ozn. P105 : 1 |  | 1 | [23 empty] | VV | 0
SPU
420 | P201 | D+M Al okna 1150/1460 mm zaskl. izolačním bezpečnostním trojsklem, kompl. provedení dle výpisu výplní otvorů ozn. P201 | kus | 4 |  | 0 |  | 0 |  | 0 | 21 | 0 | 0 | 0 | 0 | 0 |  | Vlastní | Indiv | 0 | 0 |  | Práce | Běžná |  |  |  | POL1_
|  | č.v.D1.1.2.16-01-ozn. P201 : 4 |  | 4 | [23 empty] | VV | 0
SPU
421 | P202 | D+M Al okna 1825/1460 mm zaskl. izolačním bezpečnostním trojsklem, kompl. provedení dle výpisu výplní otvorů ozn. P202 | kus | 9 |  | 0 |  | 0 |  | 0 | 21 | 0 | 0 | 0 | 0 | 0 |  | Vlastní | Indiv | 0 | 0 |  | Práce | Běžná |  |  |  | POL1_
|  | č.v.D1.1.2.16-01-ozn. P202 : 9 |  | 9 | [23 empty] | VV | 0
SPU
422 | P203 | D+M Al okna 1825/1460 mm zaskl. izolačním bezpečnostním trojsklem, kompl. provedení dle výpisu výplní otvorů ozn. P203 | kus | 9 |  | 0 |  | 0 |  | 0 | 21 | 0 | 0 | 0 | 0 | 0 |  | Vlastní | Indiv | 0 | 0 |  | Práce | Běžná |  |  |  | POL1_
|  | č.v.D1.1.2.16-01-ozn. P203 : 9 |  | 9 | [23 empty] | VV | 0
SPU
423 | P204 | D+M Al okna 1500/2410 mm zaskl. izolačním bezpečnostním trojsklem, kompl. provedení dle výpisu výplní otvorů ozn. P204 | kus | 1 |  | 0 |  | 0 |  | 0 | 21 | 0 | 0 | 0 | 0 | 0 |  | Vlastní | Indiv | 0 | 0 |  | Práce | Běžná |  |  |  | POL1_
|  | č.v.D1.1.2.16-01-ozn. P204 : 1 |  | 1 | [23 empty] | VV | 0
SPU
424 | P205 | D+M Al okna 1500/1160 mm zaskl. izolačním bezpečnostním trojsklem, kompl. provedení dle výpisu výplní otvorů ozn. P205 | kus | 1 |  | 0 |  | 0 |  | 0 | 21 | 0 | 0 | 0 | 0 | 0 |  | Vlastní | Indiv | 0 | 0 |  | Práce | Běžná |  |  |  | POL1_
|  | č.v.D1.1.2.16-01-ozn. P205 : 1 |  | 1 | [23 empty] | VV | 0
SPU
425 | 998766202R00 | Přesun hmot pro konstrukce truhlářské v objektech výšky do 12 m | % |  |  | 0 |  | 0 |  | 0 | 21 | 0 | 0 | 0 | 0 | 0 | 800-766 | RTS 25/ II | RTS 25/ I | 0 | 0 |  | Přesun hmot | Běžná |  |  |  | POL7_
|  | 50 m vodorovně | [25 empty] | SPI
SPU
Díl: | 767 | Konstrukce zámečnické |  |  |  | 0 |  | 0 |  | 0 |  | 0 |  | 0.55 |  | 0 |  |  |  |  | 4060.18 | [6 empty] | DIL
426 | 767001 | D+M ocelového vodotěsného svařovaného kesonu výtahové šachty z plechu tl. 5mm, vytaženého do úrovně vodorovné hydroizolace | kus | 1 |  | 0 |  | 0 |  | 0 | 21 | 0 | 0 | 0 | 0 | 0 |  | Vlastní | Indiv | 0 | 0 |  | Práce | Běžná |  |  |  | POL1_
|  | č.v.D1.1.02 - PDL/01 : 1 |  | 1 | [23 empty] | VV | 0
SPU
427 | 76742210-R | D+M systémového plechového(kompozitového) obkladu fasády z šikmých lamel, kompl. provedení - rošt+opláštění+podkonstrukce, vč. kotevních prvků a provedení detailů | m2 | 522.9743 |  | 0 |  | 0 |  | 0 | 21 | 0 | 0.0007 | 0.37 | 0 | 0 |  | Vlastní | Indiv | 5.254 | 2747.71 |  | Práce | Běžná |  |  |  | POL1_
|  | -obklad s integrassí skleněného povrchu | [25 empty] | POP
|  | -cena za měrnou jenotku musí obsahovat provedení všech datailů napojení, ukončení, apod. dle předpisu výrobce(výrobní dokumentace) | [25 empty] | POP |  | -cena za měrnou jenotku musí obsahovat provedení všech datailů napojení, ukončení, apod. dle předpisu výrobce(výrobní dokumentace)
|  | kompl. provedení dle detailů - č.v.D1.1.2.17-3 : | [25 empty] | VV | 0
|  | č.v.D1.1.2.06-12 : 7*34,7+7,5*(11+34,7+1,5)+2,8*9,5 |  | 623.5 | [23 empty] | VV | 0
|  | 3*(2,5*2+0,8*4) |  | 24.6 | [23 empty] | VV | 0
|  | č.v.D1.1.2.16-01(nové výplně) : | [25 empty] | VV | 0
|  | Začátek provozního součtu | [25 empty] | VV
|  | okna : | [25 empty] | VV | 2
|  | P101 : 1,15*1,46*2 |  | 3.358 | [23 empty] | VV | 2
|  | P102 : 1,825*1,46*8 |  | 21.316 | [23 empty] | VV | 2
|  | P103 : 1,825*1,46*8 |  | 21.316 | [23 empty] | VV | 2
|  | P201 : 1,15*1,46*4 |  | 6.716 | [23 empty] | VV | 2
|  | P202 : 1,825*1,46*9 |  | 23.9805 | [23 empty] | VV | 2
|  | P203 : 1,825*1,46*9 |  | 23.9805 | [23 empty] | VV | 2
|  | P204 : 1,5*2,41 |  | 3.615 | [23 empty] | VV | 2
|  | P205 : 1,5*1,16 |  | 1.74 | [23 empty] | VV | 2
|  | dveře ext. : | [25 empty] | VV | 2
|  | P104 : 1,825*2,31 |  | 4.2157 | [23 empty] | VV | 2
|  | P105 : 1,825*2,31 |  | 4.2157 | [23 empty] | VV | 2
|  | Z01 : 1,155*2,31*4 |  | 10.6722 | [23 empty] | VV | 2
|  | Konec provozního součtu | [25 empty] | VV
|  | -125,1257 |  | -125.1257 | [23 empty] | VV | 0
SPU
428 | 76742211-R | D+M ostění+nadpraží ze systémového plechového(kompozitového) obkladu fasády - š.200mm, kompl. provedení - rošt+opláštění+podkonstrukce, vč. kotevních prvků a provedení detailů(rohů) | m | 208.78 |  | 0 |  | 0 |  | 0 | 21 | 0 | 0.0007 | 0.15 | 0 | 0 |  | Vlastní | Indiv | 5.254 | 1096.93 |  | Práce | Běžná |  |  |  | POL1_
|  | -obklad s integrassí skleněného povrchu | [25 empty] | POP
|  | -cena za měrnou jenotku musí obsahovat provedení všech datailů napojení, ukončení, apod. dle předpisu výrobce(výrobní dokumentace) | [25 empty] | POP |  | -cena za měrnou jenotku musí obsahovat provedení všech datailů napojení, ukončení, apod. dle předpisu výrobce(výrobní dokumentace)
|  | kompl. provedení dle detailů - č.v.D1.1.2.17-3 : | [25 empty] | VV | 0
|  | č.v.D1.1.2.16-01(nové výplně) : | [25 empty] | VV | 0
|  | okna : | [25 empty] | VV | 0
|  | P101 : (1,15+1,46*2)*2 |  | 8.14 | [23 empty] | VV | 0
|  | P102 : (1,825+1,46*2)*8 |  | 37.96 | [23 empty] | VV | 0
|  | P103 : (1,825+1,46*2)*8 |  | 37.96 | [23 empty] | VV | 0
|  | P201 : (1,15+1,46*2)*4 |  | 16.28 | [23 empty] | VV | 0
|  | P202 : (1,825+1,46*2)*9 |  | 42.705 | [23 empty] | VV | 0
|  | P203 : (1,825+1,46*2)*9 |  | 42.705 | [23 empty] | VV | 0
|  | P204 : 1,5+2,41*2 |  | 6.32 | [23 empty] | VV | 0
|  | P205 : 1,5+1,16*2 |  | 3.82 | [23 empty] | VV | 0
|  | dveře ext. : | [25 empty] | VV | 0
|  | P104 : 1,825+2,31*2 |  | 6.445 | [23 empty] | VV | 0
|  | P105 : 1,825+2,31*2 |  | 6.445 | [23 empty] | VV | 0
SPU
429 | 76742212-R | D+M obložení podhledu ze systémového plechového(kompozitového) obkladu, kompl. provedení - rošt+opláštění+podkonstrukce, vč. kotevních prvků a provedení detailů(rohů) | m2 | 31.29 |  | 0 |  | 0 |  | 0 | 21 | 0 | 0.0007 | 0.02 | 0 | 0 |  | Vlastní | Indiv | 5.254 | 164.4 |  | Práce | Běžná |  |  |  | POL1_
|  | -obklad s integrassí skleněného povrchu | [25 empty] | POP
|  | -cena za měrnou jenotku musí obsahovat provedení všech datailů napojení, ukončení, apod. dle předpisu výrobce(výrobní dokumentace) | [25 empty] | POP |  | -cena za měrnou jenotku musí obsahovat provedení všech datailů napojení, ukončení, apod. dle předpisu výrobce(výrobní dokumentace)
|  | kompl. provedení dle detailů - č.v.D1.1.2.17-3(podhled) : 25,47+9,7*0,3*2 |  | 31.29 | [23 empty] | VV | 0
SPU
430 | 76742213-R | D+M obložení ocel. sloupů ze systémového plechového(kompozitového) obkladu, kompl. provedení - rošt+opláštění+podkonstrukce, vč. kotevních prvků a provedení detailů(rohů) | m2 | 9.6 |  | 0 |  | 0 |  | 0 | 21 | 0 | 0.0007 | 0.01 | 0 | 0 |  | Vlastní | Indiv | 5.254 | 50.44 |  | Práce | Běžná |  |  |  | POL1_
|  | -obklad s integrassí skleněného povrchu | [25 empty] | POP
|  | -cena za měrnou jenotku musí obsahovat provedení všech datailů napojení, ukončení, apod. dle předpisu výrobce(výrobní dokumentace) | [25 empty] | POP |  | -cena za měrnou jenotku musí obsahovat provedení všech datailů napojení, ukončení, apod. dle předpisu výrobce(výrobní dokumentace)
|  | kompl. provedení dle detailů - č.v.D1.1.2.17-3(sloupy) : 3*0,4*4*2 |  | 9.6 | [23 empty] | VV | 0
SPU
431 | KP101 | D+M nerezového kotvícího prvku - samostatný/průběžný, vč. integrované PVC manžety, dle ozn. KP101 | kus | 4 |  | 0 |  | 0 |  | 0 | 21 | 0 | 0 | 0 | 0 | 0 |  | Vlastní | Indiv | 0 | 0 |  | Práce | Běžná |  |  |  | POL1_
|  | č.v.D1.1.2.09 : 4 |  | 4 | [23 empty] | VV | 0
SPU
432 | KP102 | D+M nerezového kotvícího prvku - koncový, vč. integrované PVC manžety, dle ozn. KP102 | kus | 2 |  | 0 |  | 0 |  | 0 | 21 | 0 | 0 | 0 | 0 | 0 |  | Vlastní | Indiv | 0 | 0 |  | Práce | Běžná |  |  |  | POL1_
|  | č.v.D1.1.2.09 : 2 |  | 2 | [23 empty] | VV | 0
SPU
433 | KP103 | D+M nerezového kotvícího prvku - rohový, vč. integrované PVC manžety, dle ozn. KP103 | kus | 4 |  | 0 |  | 0 |  | 0 | 21 | 0 | 0 | 0 | 0 | 0 |  | Vlastní | Indiv | 0 | 0 |  | Práce | Běžná |  |  |  | POL1_
|  | č.v.D1.1.2.09 : 4 |  | 4 | [23 empty] | VV | 0
SPU
434 | L1 | Nerezové lano - montážní přenosné lano, D+M | m | 4 |  | 0 |  | 0 |  | 0 | 21 | 0 | 0.00024 | 0 | 0 | 0 |  | Vlastní | Indiv | 0.176 | 0.7 |  | Práce | Běžná |  |  |  | POL1_
|  | č.v.D1.1.2.07,08 - STR/01 : 4 |  | 4 | [23 empty] | VV | 0
SPU
435 | L2 | D+M nerezové lano - fixní, D+M | m | 68 |  | 0 |  | 0 |  | 0 | 21 | 0 | 0 | 0 | 0 | 0 |  | Vlastní | Indiv | 0 | 0 |  | Práce | Běžná |  |  |  | POL1_
|  | č.v.D1.1.2.07,08 - STR/01 : 68 |  | 68 | [23 empty] | VV | 0
SPU
436 | Z01 | D+M ocel. vnějších dveří 1155/2310mm vč. ocel. zárubně, kování, přechod. lišty, dveřní zarážky, povrch. úpravy, kompl. provedení dle ozn. Z01 | kus | 2 |  | 0 |  | 0 |  | 0 | 21 | 0 | 0 | 0 | 0 | 0 |  | Vlastní | Indiv | 0 | 0 |  | Práce | Běžná |  |  |  | POL1_
|  | č.v.D1.1.2.16-07 - ozn. Z01 : 2 |  | 2 | [23 empty] | VV | 0
SPU
437 | Z02 | D+M ocel. stříšky nad vstupem 1000/2325 mm, krytina z bezpeč. skla, vč. povrch. úpravy, kompl. provedení dle ozn. Z02 | kus | 2 |  | 0 |  | 0 |  | 0 | 21 | 0 | 0 | 0 | 0 | 0 |  | Vlastní | Indiv | 0 | 0 |  | Práce | Běžná |  |  |  | POL1_
|  | č.v.D1.1.2.16-07 - ozn. Z02 : | [25 empty] | VV | 0
|  | schéma stříšky - č.v.D1.1.2.16-8 : 2 |  | 2 | [23 empty] | VV | 0
SPU
438 | Z03 | D+M vnitřního madla z ušlechtilé nerezové oceli, dl. 4,6m, kompl. provedení dle ozn. Z03 | kus | 1 |  | 0 |  | 0 |  | 0 | 21 | 0 | 0 | 0 | 0 | 0 |  | Vlastní | Indiv | 0 | 0 |  | Práce | Běžná |  |  |  | POL1_
|  | č.v.D1.1.2.16-07 - ozn. Z03 : 1 |  | 1 | [23 empty] | VV | 0
SPU
439 | Z04 | D+M vnitřního madla z ušlechtilé nerezové oceli, dl. 2,1m, kompl. provedení dle ozn. Z04 | kus | 1 |  | 0 |  | 0 |  | 0 | 21 | 0 | 0 | 0 | 0 | 0 |  | Vlastní | Indiv | 0 | 0 |  | Práce | Běžná |  |  |  | POL1_
|  | č.v.D1.1.2.16-07 - ozn. Z04 : 1 |  | 1 | [23 empty] | VV | 0
SPU
440 | Z05 | D+M vnitřního madla z ušlechtilé nerezové oceli, dl. 3,5m, kompl. provedení dle ozn. Z05 | kus | 1 |  | 0 |  | 0 |  | 0 | 21 | 0 | 0 | 0 | 0 | 0 |  | Vlastní | Indiv | 0 | 0 |  | Práce | Běžná |  |  |  | POL1_
|  | č.v.D1.1.2.16-07 - ozn. Z05 : 1 |  | 1 | [23 empty] | VV | 0
SPU
441 | Z06 | D+M vnitřního madla z ušlechtilé nerezové oceli, dl. 3,4m, kompl. provedení dle ozn. Z06 | kus | 1 |  | 0 |  | 0 |  | 0 | 21 | 0 | 0 | 0 | 0 | 0 |  | Vlastní | Indiv | 0 | 0 |  | Práce | Běžná |  |  |  | POL1_
|  | č.v.D1.1.2.16-07 - ozn. Z06 : 1 |  | 1 | [23 empty] | VV | 0
SPU
442 | Z07 | D+M vnitřního zábradlí dl. 4180mm z ušlechtilé nerezové oceli + výplň bezpeč. sklo, kompl. provedení dle výpisu výrobků ozn. Z07 | kus | 1 |  | 0 |  | 0 |  | 0 | 21 | 0 | 0 | 0 | 0 | 0 |  | Vlastní | Indiv | 0 | 0 |  | Práce | Běžná |  |  |  | POL1_
|  | č.v.D1.1.2.16-07 - ozn. Z07 : 1 |  | 1 | [23 empty] | VV | 0
SPU
443 | Z08 | D+M vnitřního zábradlí dl. 1350+3*200+3330+3425+3460mm z ušlechtilé nerez. oceli+výplň bezpeč. sklo, kompl. provedení dle výpisu výrobků ozn. Z08 | kus | 1 |  | 0 |  | 0 |  | 0 | 21 | 0 | 0 | 0 | 0 | 0 |  | Vlastní | Indiv | 0 | 0 |  | Práce | Běžná |  |  |  | POL1_
|  | č.v.D1.1.2.16-07 - ozn. Z09 : 1 |  | 1 | [23 empty] | VV | 0
SPU
444 | Z09 | D+M vnitřního madla z ušlechtilé nerezové oceli, dl. 3,4m, kompl. provedení dle ozn. Z09 | kus | 1 |  | 0 |  | 0 |  | 0 | 21 | 0 | 0 | 0 | 0 | 0 |  | Vlastní | Indiv | 0 | 0 |  | Práce | Běžná |  |  |  | POL1_
|  | č.v.D1.1.2.16-07 - ozn. Z09 : 1 |  | 1 | [23 empty] | VV | 0
SPU
445 | Z10 | D+M venkovního zábradlí dl. 9630mm z ušlechtilé nerezové oceli + výplň bezpeč. sklo, kompl. provedení dle výpisu výrobků ozn. Z10 | kus | 1 |  | 0 |  | 0 |  | 0 | 21 | 0 | 0 | 0 | 0 | 0 |  | Vlastní | Indiv | 0 | 0 |  | Práce | Běžná |  |  |  | POL1_
|  | č.v.D1.1.2.16-07 - ozn. Z10 : 1 |  | 1 | [23 empty] | VV | 0
SPU
446 | Z11 | D+M venkovního schodiště z pozink. oceli, schody a podesta z protiskluz. plechu, vč. ukotvení, zábradlí a povrch. úpravy - kompl. provedení dle výpisu výrobků ozn. Z11 | kus | 1 |  | 0 |  | 0 |  | 0 | 21 | 0 | 0 | 0 | 0 | 0 |  | Vlastní | Indiv | 0 | 0 |  | Práce | Běžná |  |  |  | POL1_
|  | č.v.D1.1.2.16-07 - ozn. Z11 : | [25 empty] | VV | 0
|  | schéma schodiště Z11 - č.v. D1.1.2.16-9 : 1 |  | 1 | [23 empty] | VV | 0
SPU
447 | Z12 | D+M venkovního schodiště z pozink. oceli, schody a podesta z protiskluz. plechu, vč. ukotvení, zábradlí a povrch. úpravy - kompl. provedení dle výpisu výrobků ozn. Z12 | kus | 1 |  | 0 |  | 0 |  | 0 | 21 | 0 | 0 | 0 | 0 | 0 |  | Vlastní | Indiv | 0 | 0 |  | Práce | Běžná |  |  |  | POL1_
|  | č.v.D1.1.2.16-07 - ozn. Z12 : | [25 empty] | VV | 0
|  | schéma schodiště Z11 - č.v. D1.1.2.16-10 : 1 |  | 1 | [23 empty] | VV | 0
SPU
448 | Z13 | D+M venkovní čistící rohože 1825/750/80 - rohožka z Al profilů+polymerbeton. vana s odtokem, vč. dopojení na dešť. kanal. - kompl. provedení dle výpisu výrobků ozn. Z13 | kus | 2 |  | 0 |  | 0 |  | 0 | 21 | 0 | 0 | 0 | 0 | 0 |  | Vlastní | Indiv | 0 | 0 |  | Práce | Běžná |  |  |  | POL1_
|  | č.v.D1.1.2.16-07 - ozn. Z13 : 2 |  | 2 | [23 empty] | VV | 0
SPU
449 | Z14 | D+M ocel. konstrukce pro chladící jednotky 6280/1800/670mm, vč. ukotvení a povrch. úpravy - kompl. provedení dle výpisu výrobků ozn. Z14 | kus | 1 |  | 0 |  | 0 |  | 0 | 21 | 0 | 0 | 0 | 0 | 0 |  | Vlastní | Indiv | 0 | 0 |  | Práce | Běžná |  |  |  | POL1_
|  | č.v.D1.1.2.16-07 - ozn. Z14 : | [25 empty] | VV | 0
|  | schéma kce pod chladící jednotkyZ22 - č.v. D1.1.2.16-11 : 1 |  | 1 | [23 empty] | VV | 0
SPU
450 | Z15 | D+M ocel. konstrukce pod FVE, vč. přitěžovacích prvků, povrchové úpravy dle ozn. Z15 | kus | 1 |  | 0 |  | 0 |  | 0 | 21 | 0 | 0 | 0 | 0 | 0 |  | Vlastní | Indiv | 0 | 0 |  | Práce | Běžná |  |  |  | POL1_
|  | Základní technické specifikace: | [25 empty] | POP
|  | - Systém: hliníková konstrukce | [25 empty] | POP
|  | - Určeno pro ploché střechy – instalace bez průniku do střešního pláště | [25 empty] | POP
|  | - Uchycení panelů: jednostranná nebo oboustranná orientace, výhradně landscape | [25 empty] | POP
|  | - Úhel sklonu panelů: 10° nebo 15° dle dispozičního řešení | [25 empty] | POP
|  | - Statické zajištění balastem – výpočet hmotnosti dle větrných a sněhových zatížení – v rámci dílenské dokumentace | [25 empty] | POP |  | - Statické zajištění balastem – výpočet hmotnosti dle větrných a sněhových zatížení – v rámci dílenské dokumentace
|  | - Komponenty: konstrukce z hliníku, spojovací materiál z nerezu | [25 empty] | POP
|  | - Ochrana střešní krytiny: pryžové podložky pod konstrukcí, systém umožňuje odvod vody a zajišťuje potřebné odvětrání | [25 empty] | POP |  | - Ochrana střešní krytiny: pryžové podložky pod konstrukcí, systém umožňuje odvod vody a zajišťuje potřebné odvětrání
SPU
451 | Z16 | D+M bezstrojového trakčního výtahu 630kg/8 osob, zdvih 6,6m, kompl. provedení dle výpisu výrobků ozn. Z16 | kus | 1 |  | 0 |  | 0 |  | 0 | 21 | 0 | 0 | 0 | 0 | 0 |  | Vlastní | Indiv | 0 | 0 |  | Práce | Běžná |  |  |  | POL1_
|  | - Typ zařízení: bezstrojovnový elektrický trakční výtah | [25 empty] | POP
|  | - Nosnost / kapacita: 630 kg / 8 osob | [25 empty] | POP
|  | - Rychlost: 1,0 m/s | [25 empty] | POP
|  | - Počet stanic / nástupišť: 2 / 2 | [25 empty] | POP
|  | - Průchozí: ne | [25 empty] | POP
|  | - Typ řízení: jednosměrné sběrné | [25 empty] | POP
|  | - Pohon: bezpřevodový trakční pohon s frekvenční regulací a rekuperací | [25 empty] | POP
|  | - Nosná lana: ploché polyuretanové pásy | [25 empty] | POP
|  | - Energetická účinnost: třída A dle VDI (úspora až 75 % el. energie oproti jiným systémům) | [25 empty] | POP
|  | č.v.D1.1.2.16-07 - ozn. Z16 : 1 |  | 1 | [23 empty] | VV | 0
SPU
452 | 998767202R00 | Přesun hmot pro kovové stavební doplňk. konstrukce v objektech výšky do 12 m | % |  |  | 0 |  | 0 |  | 0 | 21 | 0 | 0 | 0 | 0 | 0 | 800-767 | RTS 25/ II | RTS 25/ I | 0 | 0 |  | Přesun hmot | Běžná |  |  |  | POL7_
|  | 50 m vodorovně | [25 empty] | SPI
SPU
Díl: | 771 | Podlahy z dlaždic a obklady |  |  |  | 0 |  | 0 |  | 0 |  | 0 |  | 1.36 |  | 0 |  |  |  |  | 372.84 | [6 empty] | DIL
453 | 771101101R00 | Příprava podkladu pod dlažby vysávání podkladů pod keramickou dlažbu průmyslovým vysavačem | m2 | 225.487 |  | 0 |  | 0 |  | 0 | 21 | 0 | 0 | 0 | 0 | 0 | 800-771 | RTS 25/ II | RTS 25/ I | 0.016 | 3.61 |  | Práce | Běžná |  |  |  | POL1_
|  | 192,17 |  | 192.17 | [23 empty] | VV | 0
|  | 45,1*(0,3+0,17) |  | 21.197 | [23 empty] | VV | 0
|  | 0,1*121,2 |  | 12.12 | [23 empty] | VV | 0
SPU
454 | 771101210RT1 | Příprava podkladu pod dlažby penetrace podkladu pod dlažby | m2 | 225.487 |  | 0 |  | 0 |  | 0 | 21 | 0 | 0.00021 | 0.05 | 0 | 0 | 800-771 | RTS 25/ II | RTS 25/ I | 0.05 | 11.27 |  | Práce | Běžná |  |  |  | POL1_7
|  | 192,17 |  | 192.17 | [23 empty] | VV | 0
|  | 45,1*(0,3+0,17) |  | 21.197 | [23 empty] | VV | 0
|  | 0,1*121,2 |  | 12.12 | [23 empty] | VV | 0
SPU
455 | 771275511RT6 | Montáž obkladů schodišť z dlaždic keramických a ze schodovek na stupnice, , kladených do tmele, C2TS1 | m | 45.1 |  | 0 |  | 0 |  | 0 | 21 | 0 | 0.00244 | 0.11 | 0 | 0 | 800-771 | RTS 25/ II | RTS 25/ I | 0.456 | 20.57 |  | Práce | Běžná |  |  |  | POL1_
|  | č.v.D1.1.1.2 - PDL/15 : 1,2*9+1,15*10 |  | 22.3 | [23 empty] | VV | 0
|  | 1,2*19 |  | 22.8 | [23 empty] | VV | 0
SPU
456 | 771275521RT6 | Montáž obkladů schodišť z dlaždic keramických z dlaždic na podstupnice, , do flexibilního tmele, C2TS1 | m | 45.1 |  | 0 |  | 0 |  | 0 | 21 | 0 | 0.00202 | 0.09 | 0 | 0 | 800-771 | RTS 25/ II | RTS 25/ I | 0.23 | 10.37 |  | Práce | Běžná |  |  |  | POL1_
|  | č.v.D1.1.1.2 - PDL/15 : 1,2*9+1,15*10 |  | 22.3 | [23 empty] | VV | 0
|  | 1,2*19 |  | 22.8 | [23 empty] | VV | 0
SPU
457 | 771277808R00 | Profily na hrany stupňů z Al nebo nerezu s výměnnou nášlapnou plochou z umělé hmoty, výšky 10 mm | m | 45.1 |  | 0 |  | 0 |  | 0 | 21 | 0 | 0.00023 | 0.01 | 0 | 0 | 800-771 | RTS 25/ II | RTS 25/ I | 0.17 | 7.67 |  | Práce | Běžná |  |  |  | POL1_
|  | protiskluzné profily na hrany stupňů | [25 empty] | SPI
|  | č.v.D1.1.1.2 - PDL/15 : 1,2*9+1,15*10 |  | 22.3 | [23 empty] | VV | 0
|  | 1,2*19 |  | 22.8 | [23 empty] | VV | 0
SPU
458 | 771475014RU7 | Montáž soklíků z dlaždic keramických výšky 100 mm, soklíků vodorovných, kladených do flexibilního tmele | m | 121.2 |  | 0 |  | 0 |  | 0 | 21 | 0 | 0.00051 | 0.06 | 0 | 0 | 800-771 | RTS 25/ II | RTS 25/ I | 0.236 | 28.6 |  | Práce | Běžná |  |  |  | POL1_0
|  | č.v.D1.1.2.06 - 1.PP : 9,3*2+4,3*2+0,3+0,6*2+0,2*2-(0,8*5+1,2*2) |  | 22.7 | [23 empty] | VV | 0
|  | 2,3*2+4,2*2-0,8 |  | 12.2 | [23 empty] | VV | 0
|  | 4*2+2,4*2+2,5*2+0,2*2-0,8 |  | 17.4 | [23 empty] | VV | 0
|  | 1,2*2+2,5 |  | 4.9 | [23 empty] | VV | 0
|  | 4,2*2+1,9*2-0,8 |  | 11.4 | [23 empty] | VV | 0
|  | 2,1*2+1,9*2-0,8 |  | 7.2 | [23 empty] | VV | 0
|  | 6,5*2+1,5-0,8*4 |  | 11.3 | [23 empty] | VV | 0
|  | 4,2*2+5,5*2-0,8 |  | 18.6 | [23 empty] | VV | 0
|  | č.v.D1.1.2.07 - 1.NP : 2,5+4,3+0,25*2-1,8 |  | 5.5 | [23 empty] | VV | 0
|  | 2,2*2+2,7*2+0,3*2-(1,8+1,2+2,3) |  | 5.1 | [23 empty] | VV | 0
|  | 2,5+1,2*2 |  | 4.9 | [23 empty] | VV | 0
SPU
459 | 771475034RU7 | Montáž soklíků z dlaždic keramických výšky 100 mm, soklíků schodišťových stupňovitých, kladených do flexibilního tmele | m | 32.775 |  | 0 |  | 0 |  | 0 | 21 | 0 | 0.00051 | 0.02 | 0 | 0 | 800-771 | RTS 25/ II | RTS 25/ I | 0.377 | 12.36 |  | Práce | Běžná |  |  |  | POL1_
|  | č.v.D1.1.2.06 - 1.PP : 19*(0,305+0,27)*2 |  | 21.85 | [23 empty] | VV | 0
|  | č.v.D1.1.2.07 - 1.NP : 19*(0,305+0,27) |  | 10.925 | [23 empty] | VV | 0
SPU
460 | 771479001R00 | Montáž soklíků z dlaždic keramických Řezání dlaždic pro soklíky | m | 153.975 |  | 0 |  | 0 |  | 0 | 21 | 0 | 0 | 0 | 0 | 0 | 800-771 | RTS 25/ II | RTS 25/ I | 0.3 | 46.19 |  | Práce | Běžná |  |  |  | POL1_7
|  | 32,775+121,2 |  | 153.975 | [23 empty] | VV | 0
SPU
461 | 771575113RT2 | Montáž podlah vnitřních z dlaždic keramických 300 x 600 mm, režných nebo glazovaných, hladkých, kladených do flexibilního tmele | m2 | 192.17 |  | 0 |  | 0 |  | 0 | 21 | 0 | 0.00515 | 0.99 | 0 | 0 | 800-771 | RTS 25/ II | RTS 25/ I | 1.04 | 199.86 |  | Práce | Běžná |  |  |  | POL1_7
|  | 1.PP : | [25 empty] | VV | 0
|  | č.v.D1.1.1.2 - PDL/02 : (26,11+9,2+8,56+7,58+3,86+10,21+21,73) |  | 87.25 | [23 empty] | VV | 0
|  | č.v.D1.1.1.2 - PDL/03 : (3,7+3,63+3,15*3) |  | 16.78 | [23 empty] | VV | 0
|  | č.v.D1.1.1.2 - PDL/15 : 1,2*2,5 |  | 3 | [23 empty] | VV | 0
|  | 1.NP : | [25 empty] | VV | 0
|  | č.v.D1.1.1.2 - PDL/11 : 10,08+6,76 |  | 16.84 | [23 empty] | VV | 0
|  | č.v.D1.1.1.2 - PDL/12 : (3,15*8+4,9) |  | 30.1 | [23 empty] | VV | 0
|  | č.v.D1.1.1.2 - PDL/15 : 1,2*2,5 |  | 3 | [23 empty] | VV | 0
|  | 2.NP : | [25 empty] | VV | 0
|  | č.v.D1.1.1.2 - PDL/12 : (3,7+3,15*10) |  | 35.2 | [23 empty] | VV | 0
SPU
462 | 771577133R00 | Hrany schodů, dilatační, koutové, ukončovací a přechodové profily profily přechodové nerez, dekorativní spojení dvou podlah stejné výšky, uložení do tmele, výška profilu 8 mm, | m | 7.5 |  | 0 |  | 0 |  | 0 | 21 | 0 | 0.00044 | 0 | 0 | 0 | 800-771 | RTS 25/ II | RTS 25/ I | 0.15 | 1.13 |  | Práce | Běžná |  |  |  | POL1_
|  | č.v.D1.1.2.06 - 1.PP : 1,5+1,2 |  | 2.7 | [23 empty] | VV | 0
|  | č.v.D1.1.2.07 - 1.NP : 1,5+1,2+1,05*2 |  | 4.8 | [23 empty] | VV | 0
SPU
463 | 771578011R00 | Zvláštní úpravy spár spára podlaha-stěna silikonem | m | 335.875 |  | 0 |  | 0 |  | 0 | 21 | 0 | 4e-05 | 0.01 | 0 | 0 | 800-771 | RTS 25/ II | RTS 25/ I | 0.07 | 23.51 |  | Práce | Běžná |  |  |  | POL1_
|  | vč. dodávky a montáže silikonu. | [25 empty] | POP
|  | č.v.D1.1.2.06 - 1.PP : (2,4*2+1,6*2) |  | 8 | [23 empty] | VV | 0
|  | (1,9*4) |  | 7.6 | [23 empty] | VV | 0
|  | (1,8*4)*3 |  | 21.6 | [23 empty] | VV | 0
|  | č.v.D1.1.2.07 - 1.NP : (2,7*2+1,8*2) |  | 9 | [23 empty] | VV | 0
|  | (1,8*4)*8 |  | 57.6 | [23 empty] | VV | 0
|  | (2+0,6) |  | 2.6 | [23 empty] | VV | 0
|  | č.v.D1.1.2.08 - 2.NP : (2,4*2+1,9*2) |  | 8.6 | [23 empty] | VV | 0
|  | (1,8*4)*10 |  | 72 | [23 empty] | VV | 0
|  | sokl : 32,775+116,1 |  | 148.875 | [23 empty] | VV | 0
SPU
464 | 7711000 | D+M ukončovací lišty keram. soklíku | m | 153.975 |  | 0 |  | 0 |  | 0 | 21 | 0 | 0.00015 | 0.02 | 0 | 0 |  | Vlastní | Indiv | 0.05 | 7.7 |  | Práce | Běžná |  |  |  | POL1_
|  | 32,775+121,2 |  | 153.975 | [23 empty] | VV | 0
SPU
465 | 594001 | Dodávka keramické dlažby, protiskluzné R10 | m2 | 86.184 |  | 0 |  | 0 |  | 0 | 21 | 0 | 0 | 0 | 0 | 0 |  | Vlastní | Indiv | 0 | 0 |  | Specifikace | Běžná |  |  |  | POL3_
|  | Specifikace: | [25 empty] | POP
|  | - Rozměr – čtvercové min 300 x 300 mm, obdélníkové min 200 x 400, tl. 8-10 mm | [25 empty] | POP
|  | - Hodnota protiskluzu, mokré prostory R10 – viz sklady konstrukcí | [25 empty] | POP
|  | - Nasákavost pod E ? 0,5 % | [25 empty] | POP
|  | - Odolnost proti tvorbě skvrn - min. tř. 3 | [25 empty] | POP
|  | - Odolnost proti kyselinám a zásadám - Odolné ULA | [25 empty] | POP
|  | Začátek provozního součtu | [25 empty] | VV
|  | 1.PP : | [25 empty] | VV | 2
|  | č.v.D1.1.1.2 - PDL/03 : (3,7+3,63+3,15*3) |  | 16.78 | [23 empty] | VV | 2
|  | 1.NP : | [25 empty] | VV | 2
|  | č.v.D1.1.1.2 - PDL/12 : (3,15*8+4,9) |  | 30.1 | [23 empty] | VV | 2
|  | 2.NP : | [25 empty] | VV | 2
|  | č.v.D1.1.1.2 - PDL/12 : (3,7+3,15*10) |  | 35.2 | [23 empty] | VV | 2
|  | Konec provozního součtu | [25 empty] | VV
|  | 82,08*1,05 |  | 86.184 | [23 empty] | VV | 0
SPU
466 | 59402 | Dodávka keramické dlažby, protiskluzné R9 | m2 | 154.8168 |  | 0 |  | 0 |  | 0 | 21 | 0 | 0 | 0 | 0 | 0 |  | Vlastní | Indiv | 0 | 0 |  | Specifikace | Běžná |  |  |  | POL3_
|  | Specifikace: | [25 empty] | POP
|  | - Rozměr – čtvercové min 300 x 300 mm, obdélníkové min 200 x 400, tl. 8-10 mm | [25 empty] | POP
|  | - Hodnota protiskluzu R9 – viz sklady konstrukcí | [25 empty] | POP
|  | - Nasákavost pod E ? 0,5 % | [25 empty] | POP
|  | - Odolnost proti tvorbě skvrn - min. tř. 3 | [25 empty] | POP
|  | - Odolnost proti kyselinám a zásadám - Odolné ULA | [25 empty] | POP
|  | Začátek provozního součtu | [25 empty] | VV
|  | 1.PP : | [25 empty] | VV | 2
|  | č.v.D1.1.1.2 - PDL/02 : (26,11+9,2+8,56+7,58+3,86+10,21+21,73) |  | 87.25 | [23 empty] | VV | 2
|  | č.v.D1.1.1.2 - PDL/15 : 1,2*2,5 |  | 3 | [23 empty] | VV | 2
|  | 1.NP : | [25 empty] | VV | 2
|  | č.v.D1.1.1.2 - PDL/11 : 10,08+6,76 |  | 16.84 | [23 empty] | VV | 2
|  | č.v.D1.1.1.2 - PDL/15 : 1,2*2,5 |  | 3 | [23 empty] | VV | 2
|  | sokl : 0,1*121,2 |  | 12.12 | [23 empty] | VV | 2
|  | Konec provozního součtu | [25 empty] | VV
|  | 122,21*1,05 |  | 128.3205 | [23 empty] | VV | 0
|  | schody : 45,1*(0,3+0,17)*1,25 |  | 26.4962 | [23 empty] | VV | 0
SPU
467 | 998771202R00 | Přesun hmot pro podlahy z dlaždic v objektech výšky do 12 m | % |  |  | 0 |  | 0 |  | 0 | 21 | 0 | 0 | 0 | 0 | 0 | 800-771 | RTS 25/ II | RTS 25/ I | 0 | 0 |  | Přesun hmot | Běžná |  |  |  | POL7_
|  | 50 m vodorovně | [25 empty] | SPI
SPU
Díl: | 776 | Podlahy a stěny povlakové |  |  |  | 0 |  | 0 |  | 0 |  | 0 |  | 1.22 |  | 0 |  |  |  |  | 530.58 | [6 empty] | DIL
468 | 776101101R00 | Přípravné práce vysávání povlakových podlah průmyslovým vysavačem | m2 | 629 |  | 0 |  | 0 |  | 0 | 21 | 0 | 0 | 0 | 0 | 0 | 800-775 | RTS 25/ II | RTS 25/ I | 0.016 | 10.06 |  | Práce | Běžná |  |  |  | POL1_
|  | položky neobsahují žádný materiál | [25 empty] | SPI
|  | 1.PP : | [25 empty] | VV | 0
|  | č.v.D1.1.1.2 - PDL/04 : (2,57+15,21+5,5+18,31+17,79) |  | 59.38 | [23 empty] | VV | 0
|  | č.v.D1.1.2.06 - mč. 0.47(PDL/05) : 96,22 |  | 96.22 | [23 empty] | VV | 0
|  | 1.NP : | [25 empty] | VV | 0
|  | č.v.D1.1.1.2 - PDL/14 : (16,03+4,69+24,97+2,57+15,21+2,57+15,21+2,57+15,61+16,58+2,57+15,21+2,57+15,21+7,24+2,57+15,21+4,74+12,86+2,54+2,57+15,21) |  | 214.51 | [23 empty] | VV | 0
|  | č.v.D1.1.1.2 - PDL/13 : 6,2 |  | 6.2 | [23 empty] | VV | 0
|  | 2.NP : | [25 empty] | VV | 0
|  | č.v.D1.1.1.2 - PDL/14 : (33,22+24,62+(2,57+15,21)*6+(2,57+15,61)*4+15,45) |  | 252.69 | [23 empty] | VV | 0
SPU
469 | 776101121R00 | Přípravné práce penetrace podkladu | m2 | 629 |  | 0 |  | 0 |  | 0 | 21 | 0 | 0 | 0 | 0 | 0 | 800-775 | RTS 25/ II | RTS 25/ I | 0.046 | 28.93 |  | Práce | Běžná |  |  |  | POL1_
|  | položky neobsahují žádný materiál | [25 empty] | SPI
|  | 1.PP : | [25 empty] | VV | 0
|  | č.v.D1.1.1.2 - PDL/04 : (2,57+15,21+5,5+18,31+17,79) |  | 59.38 | [23 empty] | VV | 0
|  | č.v.D1.1.2.04 - mč. 0.47(PDL/05) : 96,22 |  | 96.22 | [23 empty] | VV | 0
|  | 1.NP : | [25 empty] | VV | 0
|  | č.v.D1.1.1.2 - PDL/14 : (16,03+4,69+24,97+2,57+15,21+2,57+15,21+2,57+15,61+16,58+2,57+15,21+2,57+15,21+7,24+2,57+15,21+4,74+12,86+2,54+2,57+15,21) |  | 214.51 | [23 empty] | VV | 0
|  | č.v.D1.1.1.2 - PDL/13 : 6,2 |  | 6.2 | [23 empty] | VV | 0
|  | 2.NP : | [25 empty] | VV | 0
|  | č.v.D1.1.1.2 - PDL/14 : (33,22+24,62+(2,57+15,21)*6+(2,57+15,61)*4+15,45) |  | 252.69 | [23 empty] | VV | 0
SPU
470 | 776421100RU1 | Lepení soklíků PVC a napojení krytiny na stěnu lepení podlahových soklíků z PVC a vinylu včetně dodávky soklíku | m | 9.2 |  | 0 |  | 0 |  | 0 | 21 | 0 | 8e-05 | 0 | 0 | 0 | 800-775 | RTS 25/ II | RTS 25/ I | 0.1372 | 1.26 |  | Práce | Běžná |  |  |  | POL1_
|  | č.v.D1.1.2.07 - 1.NP : 3+2,1*2+2 |  | 9.2 | [23 empty] | VV | 0
SPU
471 | 776431010R00 | Montáž, lepení podlah. soklíků z kobercových pásů včetně dodávky kobercové lišty | m | 563 |  | 0 |  | 0 |  | 0 | 21 | 0 | 0.00024 | 0.14 | 0 | 0 | 800-775 | RTS 25/ II | RTS 25/ I | 0.18 | 101.34 |  | Práce | Běžná |  |  |  | POL1_
|  | včetně soklové lišty. Bez dodávky koberce. | [25 empty] | POP
SPU
472 | 776431020R00 | Montáž, lepení podlah. soklíků z kobercových pásů soklík kobercový ve specifikaci | m | 563 |  | 0 |  | 0 |  | 0 | 21 | 0 | 3e-05 | 0.02 | 0 | 0 | 800-775 | RTS 25/ II | RTS 25/ I | 0.2 | 112.6 |  | Práce | Běžná |  |  |  | POL1_
|  | č.v.D1.1.2.06 - 1.PP : 4,2*2+5,4*2-(0,8+0,7) |  | 17.7 | [23 empty] | VV | 0
|  | 5,8*2+5,4*2+2,5*2+0,2*2-(0,8+0,7) |  | 26.3 | [23 empty] | VV | 0
|  | 4,2*2+5,4*2-(0,8+0,7) |  | 17.7 | [23 empty] | VV | 0
|  | č.v.D1.1.2.06 - mč. 0.47 : 8,1*2+11,9*2-(1,6+0,8) |  | 37.6 | [23 empty] | VV | 0
|  | č.v.D1.1.2.07 - 1.NP : 7,3*2+3,4*2-(2,3+1,5*2+4,9) |  | 11.2 | [23 empty] | VV | 0
|  | 16,2*2-0,8*6 |  | 27.6 | [23 empty] | VV | 0
|  | (5,4*2+4,2*2-(0,8+0,7))*6 |  | 106.2 | [23 empty] | VV | 0
|  | 5,5*2+4,2*2-(0,8+0,7) |  | 17.9 | [23 empty] | VV | 0
|  | 5,5*2+4,2*2-(0,9+0,8) |  | 17.7 | [23 empty] | VV | 0
|  | 4,6*2+1,5-0,8*3 |  | 8.3 | [23 empty] | VV | 0
|  | 8*2+3,2*2-(0,8+1,1) |  | 20.5 | [23 empty] | VV | 0
|  | č.v.D1.1.2.08 - 2.NP : (5,5*2+4,2*2-(0,8+0,7))*4 |  | 71.6 | [23 empty] | VV | 0
|  | (5,4*2+4,2*2-(0,8+0,7))*6 |  | 106.2 | [23 empty] | VV | 0
|  | 16*2+1,5-0,8*6 |  | 28.7 | [23 empty] | VV | 0
|  | 10*2+7,3*2+0,3*2-(0,8+1,5*2+2,5) |  | 28.9 | [23 empty] | VV | 0
|  | 10,3*2+1,5-0,8*4 |  | 18.9 | [23 empty] | VV | 0
SPU
473 | 776521100RT1 | Lepení povlakových podlah z plastů ve formě pásů z PVC, montáž, | m2 | 6.2 |  | 0 |  | 0 |  | 0 | 21 | 0 | 0.00023 | 0 | 0 | 0 | 800-775 | RTS 25/ II | RTS 25/ I | 0.38 | 2.36 |  | Práce | Běžná |  |  |  | POL1_
|  | č.v.D1.1.1.2 - PDL/13 : 6,2 |  | 6.2 | [23 empty] | VV | 0
SPU
474 | 776572200R00 | Položení povlakových podlah textilních montáž lepených, ze čtverců textilních | m2 | 622.8 |  | 0 |  | 0 |  | 0 | 21 | 0 | 0.00023 | 0.14 | 0 | 0 | 800-775 | RTS 25/ II | RTS 25/ I | 0.44 | 274.03 |  | Práce | Běžná |  |  |  | POL1_
|  | všívaných a vpichovaných | [25 empty] | SPI
|  | 1.PP : | [25 empty] | VV | 0
|  | č.v.D1.1.1.2 - PDL/04 : (2,57+15,21+5,5+18,31+17,79) |  | 59.38 | [23 empty] | VV | 0
|  | č.v.D1.1.2.06 - mč. 0.47(PDL/05) : 96,22 |  | 96.22 | [23 empty] | VV | 0
|  | 1.NP : | [25 empty] | VV | 0
|  | č.v.D1.1.1.2 - PDL/14 : (16,03+4,69+24,97+2,57+15,21+2,57+15,21+2,57+15,61+16,58+2,57+15,21+2,57+15,21+7,24+2,57+15,21+4,74+12,86+2,54+2,57+15,21) |  | 214.51 | [23 empty] | VV | 0
|  | 2.NP : | [25 empty] | VV | 0
|  | č.v.D1.1.1.2 - PDL/14 : (33,22+24,62+(2,57+15,21)*6+(2,57+15,61)*4+15,45) |  | 252.69 | [23 empty] | VV | 0
SPU
475 | 284122-R | Podlahovina - zátěžové PVC tl. 2,5 mm | m2 | 7.13 |  | 0 |  | 0 |  | 0 | 21 | 0 | 0.00311 | 0.02 | 0 | 0 |  | Vlastní | Indiv | 0 | 0 |  | Specifikace | Běžná |  |  |  | POL3_
|  | - Zátěžové PVC, prostory se zvýšeným provozním namáháním | [25 empty] | POP
|  | - Celková tloušťka: 2,5-3,0 mm | [25 empty] | POP
|  | - Klasifikace: třída min 33 | [25 empty] | POP
|  | - Reakce na oheň: stupeň Bfl-s1 | [25 empty] | POP
|  | - Protiskluznost: R9 | [25 empty] | POP
|  | - Vhodné pro kolečkové židle (EN 425), vhodné pro podlahové topení | [25 empty] | POP
|  | - Odolné proti vzniku skvrn (EN ISO 26987, EN 423) | [25 empty] | POP
|  | - Odolné proti bakteriím (EN ISO 846) | [25 empty] | POP
|  | - Možností výběru z minimálně 5 naprosto odlišných barevných odstínů | [25 empty] | POP
|  | č.v.D1.1.1.2 - PDL/13 : 6,2*1,15 |  | 7.13 | [23 empty] | VV | 0
SPU
476 | 697413-R | Koberec zátěžový tl. 4,5 mm(čtverce 500/500mm) | m2 | 780.965 |  | 0 |  | 0 |  | 0 | 21 | 0 | 0.00115 | 0.9 | 0 | 0 |  | Vlastní | Indiv | 0 | 0 |  | Specifikace | Běžná |  |  |  | POL3_
|  | - Materiálové složení: Polyamid (PA) | [25 empty] | POP
|  | - Podklad: syntetická juta | [25 empty] | POP
|  | - Typ vlasu: Střižený vlas | [25 empty] | POP
|  | - Výška vlasu: 4,5 mm | [25 empty] | POP
|  | - Hustota vlasu: 161500 bodů/m2 | [25 empty] | POP
|  | - Třída zátěže: min 31 | [25 empty] | POP
|  | - Odolnost vůči uklouznutí | [25 empty] | POP
|  | - Příležitostné používání kolečkových židlí | [25 empty] | POP
|  | - Možnost výběru z minimálně 5 naprosto odlišných barevných odstínů | [25 empty] | POP
|  | Začátek provozního součtu | [25 empty] | VV
|  | 1.PP : | [25 empty] | VV | 2
|  | č.v.D1.1.1.2 - PDL/04 : (2,57+15,21+5,5+18,31+17,79) |  | 59.38 | [23 empty] | VV | 2
|  | č.v.D1.1.2.06 - mč. 0.47(PDL/05) : 96,22 |  | 96.22 | [23 empty] | VV | 2
|  | 1.NP : | [25 empty] | VV | 2
|  | č.v.D1.1.1.2 - PDL/14 : (16,03+4,69+24,97+2,57+15,21+2,57+15,21+2,57+15,61+16,58+2,57+15,21+2,57+15,21+7,24+2,57+15,21+4,74+12,86+2,54+2,57+15,21) |  | 214.51 | [23 empty] | VV | 2
|  | 2.NP : | [25 empty] | VV | 2
|  | č.v.D1.1.1.2 - PDL/14 : (33,22+24,62+(2,57+15,21)*6+(2,57+15,61)*4+15,45) |  | 252.69 | [23 empty] | VV | 2
|  | sokl : 0,1*563 |  | 56.3 | [23 empty] | VV | 2
|  | Konec provozního součtu | [25 empty] | VV
|  | 679,1*1,15 |  | 780.965 | [23 empty] | VV | 0
SPU
477 | 998776202R00 | Přesun hmot pro podlahy povlakové v objektech výšky do 12 m | % |  |  | 0 |  | 0 |  | 0 | 21 | 0 | 0 | 0 | 0 | 0 | 800-775 | RTS 25/ II | RTS 25/ I | 0 | 0 |  | Přesun hmot | Běžná |  |  |  | POL7_
|  | vodorovně do 50 m | [25 empty] | SPI
SPU
Díl: | 776-1 | Povlakové krytiny - demontáž |  |  |  | 0 |  | 0 |  | 0 |  | 0 |  | 0 |  | 0.34 |  |  |  |  | 34.04 | [6 empty] | DIL
478 | 776401800R00 | Demontáž soklíků nebo lišt pryžových nebo PVC odstranění a uložení na hromady | m | 37.6 |  | 0 |  | 0 |  | 0 | 21 | 0 | 0 | 0 | 8e-05 | 0 | 800-775 | RTS 25/ II | RTS 25/ I | 0.035 | 1.32 |  | Práce | Běžná |  |  |  | POL1_
|  | č.v.D1.1.2.06 - mč. 0.47 : 8,1*2+11,9*2-(1,6+0,8) |  | 37.6 | [23 empty] | VV | 0
SPU
479 | 776511820R00 | Odstranění povlakových podlah z nášlapné plochy lepených, s podložkou, z ploch přes 20 m2 | m2 | 96.22 |  | 0 |  | 0 |  | 0 | 21 | 0 | 0 | 0 | 0.0035 | 0.34 | 800-775 | RTS 25/ II | RTS 25/ I | 0.255 | 24.54 |  | Práce | Běžná |  |  |  | POL1_
|  | č.v.D1.1.2.06 - mč. 0.47 : 96,22 |  | 96.22 | [23 empty] | VV | 0
SPU
480 | 776991821 | Odstranění lepidla ručně z podlah | m2 | 96.22 |  | 0 |  | 0 |  | 0 | 21 | 0 | 0 | 0 | 0 | 0 |  | Vlastní | Indiv | 0 | 0 |  | Práce | Běžná |  |  |  | POL1_
|  | č.v.D1.1.2.06 - mč. 0.47 : 96,22 |  | 96.22 | [23 empty] | VV | 0
SPU
481 | 979011221R00 | Svislá doprava suti a vybouraných hmot nošením za prvé podlaží pod základním podlažím | t | 0.33978 |  | 0 |  | 0 |  | 0 | 21 | 0 | 0 | 0 | 0 | 0 | 801-3 | RTS 25/ II | RTS 25/ I | 2.067 | 0.7 |  | Přesun suti | Běžná |  |  |  | POL8_
SPU
482 | 979081111R00 | Odvoz suti a vybouraných hmot na skládku do 1 km | t | 0.33978 |  | 0 |  | 0 |  | 0 | 21 | 0 | 0 | 0 | 0 | 0 | 801-3 | RTS 25/ II | RTS 25/ I | 2.94 | 1 |  | Přesun suti | Běžná |  |  |  | POL8_
|  | Včetně naložení na dopravní prostředek a složení na skládku, bez poplatku za skládku. | [25 empty] | POP
SPU
483 | 979081121R00 | Odvoz suti a vybouraných hmot na skládku příplatek za každý další 1 km | t | 8.1547 |  | 0 |  | 0 |  | 0 | 21 | 0 | 0 | 0 | 0 | 0 | 801-3 | RTS 25/ II | RTS 25/ I | 0 | 0 |  | Přesun suti | Běžná |  |  |  | POL8_
SPU
484 | 979082111R00 | Vnitrostaveništní doprava suti a vybouraných hmot do 10 m | t | 0.33978 |  | 0 |  | 0 |  | 0 | 21 | 0 | 0 | 0 | 0 | 0 | 801-3 | RTS 25/ II | RTS 25/ I | 5.652 | 1.92 |  | Přesun suti | Běžná |  |  |  | POL8_
SPU
485 | 979082121R00 | Vnitrostaveništní doprava suti a vybouraných hmot příplatek k ceně za každých dalších 5 m | t | 6.7956 |  | 0 |  | 0 |  | 0 | 21 | 0 | 0 | 0 | 0 | 0 | 801-3 | RTS 25/ II | RTS 25/ I | 0.63 | 4.28 |  | Přesun suti | Běžná |  |  |  | POL8_
SPU
486 | 979990181R00 | Poplatek za uložení, PVC podlahová krytina, , skupina 20 03 07 z Katalogu odpadů | t | 0.33978 |  | 0 |  | 0 |  | 0 | 21 | 0 | 0 | 0 | 0 | 0 | 801-3 | RTS 25/ II | RTS 25/ I | 0 | 0 |  | Přesun suti | Běžná |  |  |  | POL8_
|  | kategorie 17 02 03 plasty | [25 empty] | POP
SPU
487 | 97908731-R | Příplatek za třídění vybouraných hmot | t | 0.33978 |  | 0 |  | 0 |  | 0 | 21 | 0 | 0 | 0 | 0 | 0 |  | Vlastní | Indiv | 0.832 | 0.28 |  | Přesun suti | Běžná |  |  |  | POL8_
|  | třídění suti a vybouraných hmot | [25 empty] | POP
SPU
Díl: | 781 | Obklady keramické |  |  |  | 0 |  | 0 |  | 0 |  | 0 |  | 1.94 |  | 0 |  |  |  |  | 470.52 | [6 empty] | DIL
488 | 781101210RT1 | Příprava podkladu pod obklady penetrace podkladu pod obklady | m2 | 351.66 |  | 0 |  | 0 |  | 0 | 21 | 0 | 0.00016 | 0.06 | 0 | 0 | 800-771 | RTS 25/ II | RTS 25/ I | 0.05 | 17.58 |  | Práce | Běžná |  |  |  | POL1_
|  | včetně dodávky materiálu. | [25 empty] | POP
SPU
489 | 781475120RT2 | Montáž obkladů vnitřních z dlaždic keramických 300 x 600 mm, , kladených do flexibilního tmele | m2 | 351.66 |  | 0 |  | 0 |  | 0 | 21 | 0 | 0.00535 | 1.88 | 0 | 0 | 800-771 | RTS 25/ II | RTS 25/ I | 1.288 | 452.94 |  | Práce | Běžná |  |  |  | POL1_7
|  | č.v.D1.1.2.06 - 1.PP : 2,1*(2,4*2+1,6*2-0,8) |  | 15.12 | [23 empty] | VV | 0
|  | 2,1*(1,9*4-0,8*2) |  | 12.6 | [23 empty] | VV | 0
|  | 2,1*(1,8*4-0,7)*3 |  | 40.95 | [23 empty] | VV | 0
|  | č.v.D1.1.2.07 - 1.NP : 2,1*(2,7*2+1,8*2-0,9) |  | 17.01 | [23 empty] | VV | 0
|  | 2,1*(1,8*4-0,7)*8 |  | 109.2 | [23 empty] | VV | 0
|  | 1,5*(2+0,6) |  | 3.9 | [23 empty] | VV | 0
|  | č.v.D1.1.2.08 - 2.NP : 2,1*(2,4*2+1,9*2-0,8) |  | 16.38 | [23 empty] | VV | 0
|  | 2,1*(1,8*4-0,7)*10 |  | 136.5 | [23 empty] | VV | 0
SPU
490 | 781400 | Příplatek za rohové a ukončovací lišty | m2 | 351.66 |  | 0 |  | 0 |  | 0 | 21 | 0 | 0 | 0 | 0 | 0 |  | Vlastní | Indiv | 0 | 0 |  | Práce | Běžná |  |  |  | POL1_
SPU
491 | 597002 | Dodávka keramického obkladu | m2 | 369.243 |  | 0 |  | 0 |  | 0 | 21 | 0 | 0 | 0 | 0 | 0 |  | Vlastní | Indiv | 0 | 0 |  | Specifikace | Běžná |  |  |  | POL3_
|  | Specifikace: | [25 empty] | POP
|  | - Základní obkladačka v systémové kombinaci dvou barev, s možností výběru z minimálně 5 naprosto odlišných barvených odstínů a povrchových struktur | [25 empty] | POP |  | - Základní obkladačka v systémové kombinaci dvou barev, s možností výběru z minimálně 5 naprosto odlišných barvených odstínů a povrchových struktur
|  | - Systémová obkladačka v základním rozměru min 300x300 mm, v případě obdélníkového formátu min 200x400 mm | [25 empty] | POP |  | - Systémová obkladačka v základním rozměru min 300x300 mm, v případě obdélníkového formátu min 200x400 mm
|  | - Rozměr obkladů – viz popis výše, tl. 8-10 mm, | [25 empty] | POP
|  | - Glazované keramické obkladové prvky s nasákavostí nad 10%, vyráběné podle EN 14411:2012 BIII GL, příloha K | [25 empty] | POP |  | - Glazované keramické obkladové prvky s nasákavostí nad 10%, vyráběné podle EN 14411:2012 BIII GL, příloha K
|  | - Pevnost v ohybu: Po=20MPa | [25 empty] | POP
|  | - Lomová síla v okamžiku porušení: min. 2000N (cca 200kp) | [25 empty] | POP
|  | - Odolnost proti tvorbě skvrn: 5 třída | [25 empty] | POP
|  | - Odolnost proti působení chemikálií: GB | [25 empty] | POP
|  | - Kalibrované hrany | [25 empty] | POP
|  | 351,66*1,05 |  | 369.243 | [23 empty] | VV | 0
SPU
492 | 998781202R00 | Přesun hmot pro obklady keramické v objektech výšky do 12 m | % |  |  | 0 |  | 0 |  | 0 | 21 | 0 | 0 | 0 | 0 | 0 | 800-771 | RTS 25/ II | RTS 25/ I | 0 | 0 |  | Přesun hmot | Běžná |  |  |  | POL7_1002
SPU
Díl: | 782 | Konstrukce z přírodního kamene |  |  |  | 0 |  | 0 |  | 0 |  | 0 |  | 0.9 |  | 0 |  |  |  |  | 16.99 | [6 empty] | DIL
493 | PI/001 | Obklad parapetů kamenem š. 295mm, vč. dodávky parapetu, kompl. provedení dle výpisu výrobků ozn. PI/001 | m | 12.56 |  | 0 |  | 0 |  | 0 | 21 | 0 | 0.0719 | 0.9 | 0 | 0 |  | Vlastní | Indiv | 1.353 | 16.99 |  | Práce | Běžná |  |  |  | POL1_
|  | včetně dodávky a montáže kotev. | [25 empty] | POP
|  | č.v.1.1.2.16-03 - ozn. PI/001 : 1*12+0,56 |  | 12.56 | [23 empty] | VV | 0
SPU
494 | 998782202R00 | Přesun hmot pro kamenné obklady v objektech výšky do 12 m | % |  |  | 0 |  | 0 |  | 0 | 21 | 0 | 0 | 0 | 0 | 0 | 800-782 | RTS 25/ II | RTS 25/ I | 0 | 0 |  | Přesun hmot | Běžná |  |  |  | POL7_
|  | 50 m vodorovně | [25 empty] | SPI
SPU
Díl: | 783 | Nátěry |  |  |  | 0 |  | 0 |  | 0 |  | 0 |  | 0.09 |  | 0 |  |  |  |  | 41.38 | [6 empty] | DIL
495 | 783125230R00 | Nátěry ocelových konstrukcí syntetické C+CC ocelové konstrukce lehké + velmi lehké, jednonásobné + 2x email | m2 | 175.1964 |  | 0 |  | 0 |  | 0 | 21 | 0 | 0.00053 | 0.09 | 0 | 0 | 800-783 | RTS 25/ II | RTS 25/ I | 0.231 | 40.47 |  | Práce | Běžná |  |  |  | POL1_
|  | na vzduchu schnoucí | [25 empty] | SPI
|  | č.v.D1.1.2.13 - 15 : | [25 empty] | VV | 0
|  | p. 80/8 : (2,95*2+5,48*4+2,6*4+3,5*2+5,45*2+2,95*2)*0,09*2 |  | 11.1636 | [23 empty] | VV | 0
|  | HEA 160 : 2,95*2*0,16*6 |  | 5.664 | [23 empty] | VV | 0
|  | IPE200 : (1,8*2+4,3*4+4,3*4+1,8*2)*(0,2*2+0,1*4) |  | 33.28 | [23 empty] | VV | 0
|  | HEB 200 : (4,05*2+2,6*2)*0,2*6 |  | 15.96 | [23 empty] | VV | 0
|  | HEB 220 : (3,5+5,45)*0,22*6 |  | 11.814 | [23 empty] | VV | 0
|  | HEB240 : (5,45*2)*0,24*6 |  | 15.696 | [23 empty] | VV | 0
|  | HEB 300 : 8,65*3*0,3*6 |  | 46.71 | [23 empty] | VV | 0
|  | 120/40/5 : 8,65*5*(0,12*2+0,04*2) |  | 13.84 | [23 empty] | VV | 0
|  | HEA180 : (2,9*3+3,33*2)*0,18*6 |  | 16.5888 | [23 empty] | VV | 0
|  | L200 : 1,4*4*0,2*4 |  | 4.48 | [23 empty] | VV | 0
SPU
496 | 783851223R00 | Nátěry omítek a betonů epoxidové, epoxidehtové a epoxiesterové epoxidové, betonové podlahy, dvojnásobné | m2 | 2.88 |  | 0 |  | 0 |  | 0 | 21 | 0 | 0.00047 | 0 | 0 | 0 | 800-783 | RTS 25/ II | RTS 25/ I | 0.315 | 0.91 |  | Práce | Běžná |  |  |  | POL1_
|  | včetně penetrace. | [25 empty] | POP
|  | č.v.D1.1.02 - PDL/01 : 1,8*1,6 |  | 2.88 | [23 empty] | VV | 0
SPU
Díl: | 784 | Malby |  |  |  | 0 |  | 0 |  | 0 |  | 0 |  | 0.88 |  | 0 |  |  |  |  | 211.44 | [6 empty] | DIL
497 | 784442001RT2 | Malby z malířských směsí disperzních, v místnostech do 3,8 m, jednobarevné, dvojnásobné + 1x penetrace | m2 | 1177.3725 |  | 0 |  | 0 |  | 0 | 21 | 0 | 0.00064 | 0.75 | 0 | 0 | 800-784 | RTS 25/ II | RTS 24/ II | 0.1344 | 158.24 |  | Práce | Běžná |  |  |  | POL1_7
|  | 60,66+27,55+2531,47+87,255 |  | 2706.935 | [23 empty] | VV | 0
|  | -1529,5625 |  | -1529.5625 | [23 empty] | VV | 0
SPU
498 | 784442021RT2 | Malby z malířských směsí disperzních, v místnostech do 3,8 m, jednobarevné, jednonásobné + 1x penetrace | m2 | 395.81 |  | 0 |  | 0 |  | 0 | 21 | 0 | 0.00032 | 0.13 | 0 | 0 | 800-784 | RTS 25/ II | RTS 24/ II | 0.1344 | 53.2 |  | Práce | Běžná |  |  |  | POL1_7
|  | podhledy : 156,27+71,05+82,49*1,2 |  | 326.308 | [23 empty] | VV | 0
|  | příčky : 25,401*2+3,84*2 |  | 58.482 | [23 empty] | VV | 0
|  | sloupy : 2,9*0,3*4*2 |  | 6.96 | [23 empty] | VV | 0
|  | 2,9*(0,4*2+0,3*2) |  | 4.06 | [23 empty] | VV | 0
SPU
499 | 7844001 | D+M omyvatelného nátěru do v. 2,0m, vodou ředitelný nástřik stěn na bázi vodné disperze speciální akrylátové pryskyřice+transparent. lak | m2 | 1529.5625 |  | 0 |  | 0 |  | 0 | 21 | 0 | 0 | 0 | 0 | 0 |  | Vlastní | Indiv | 0 | 0 |  | Práce | Běžná |  |  |  | POL1_
|  | č.v.D1.1.2.06 - 1.PP : 2*(1,9*2+2,1*2+8,8*2+0,3*2+4,3*2+1,5*2+1,6*2+1,8*2+4*2+5,4*2+5,4*2+5,8*2+2,5*2+1,9*2+4*2+4,2+2,5+4+2,8+3,1+1,3+4*6+2,3*2+5,4*2+5,4*2+6,5*2+1,5*2) |  | 373.4 | [23 empty] | VV | 0
|  | 2*(1,8*2+1,9*2+2,4*2+1,6*2+1,8*4*3) |  | 74 | [23 empty] | VV | 0
|  | č.v.D1.1.2.06 - mč. 0.47 : 2*(11,9*2+8,1*2) |  | 80 | [23 empty] | VV | 0
|  | č.v.D1.1.2.07 - 1.NP : 2*(4*12+5,5*4+5,4*8+16*2+1,5*2+10*2+7,3*2+0,3*2+5,4*4+4*4+4,6*2+1,5*2+3,1*2+10*2+2*2+1,6*2+1,8*2) |  | 540.4 | [23 empty] | VV | 0
|  | 2*(2,7*2+1,8*2+1,8*4*8) |  | 133.2 | [23 empty] | VV | 0
|  | č.v.D1.1.2.08 - 2.NP : 2*(4*20+5,5*8+5,4*12+16*2+1,5*2+10*2+7,3*2+0,3*2+10,3*2+1,5*2+1,6*2+1,8*2) |  | 578.8 | [23 empty] | VV | 0
|  | 2*(2,4*2+1,9*2+1,8*4*10) |  | 161.2 | [23 empty] | VV | 0
|  | obklady : -351,66 |  | -351.66 | [23 empty] | VV | 0
|  | fas. otvory : -119,555/2 |  | -59.7775 | [23 empty] | VV | 0
SPU
Díl: | 799 | Ostatní výrobky |  |  |  | 0 |  | 0 |  | 0 |  | 0 |  | 0.17 |  | 0 |  |  |  |  | 9 | [6 empty] | DIL
500 | O1 | D+M nástěnného zrcadla 600/750 mm, kompl. provedení dle ozn. O1 | kus | 23 |  | 0 |  | 0 |  | 0 | 21 | 0 | 0 | 0 | 0 | 0 |  | Vlastní | Indiv | 0 | 0 |  | Práce | Běžná |  |  |  | POL1_
|  | č.v.D1.1.2.16-05 - ozn. O1 : 23 |  | 23 | [23 empty] | VV | 0
SPU
501 | O10 | D+M ochranných rohů - akrylvinylový kryt na hliníkovém profilu 75/75mm, v. 1,5m, kompl. provedení dle ozn. O10 | kus | 36 |  | 0 |  | 0 |  | 0 | 21 | 0 | 0.00468 | 0.17 | 0 | 0 |  | Vlastní | Indiv | 0.25 | 9 |  | Práce | Běžná |  |  |  | POL1_
|  | č.v.D1.1.2.16-05 - ozn. O10 : 36 |  | 36 | [23 empty] | VV | 0
SPU
502 | O11 | D+M systémové podlahové dilatační lišty - Al profil+krycí lišta, kompl. provedení dle ozn. O11 | m | 7.5 |  | 0 |  | 0 |  | 0 | 21 | 0 | 0 | 0 | 0 | 0 |  | Vlastní | Indiv | 0 | 0 |  | Práce | Běžná |  |  |  | POL1_
|  | č.v.D1.1.2.16-05 - ozn. O11 : 7,5 |  | 7.5 | [23 empty] | VV | 0
SPU
503 | O13 | D+M sedačky na tribunu ze stabil. polypropylenu odolný proti povětrnostním vlivům, vč. ocel. pozink. kce a kotvení - kompl. provedení dle výpisu výrobků ozn. O13 | kus | 14 |  | 0 |  | 0 |  | 0 | 21 | 0 | 0 | 0 | 0 | 0 |  | Vlastní | Indiv | 0 | 0 |  | Práce | Běžná |  |  |  | POL1_
|  | č.v.D1.1.2.16-05 - ozn. O13 : 14 |  | 14 | [23 empty] | VV | 0
SPU
504 | O14 | D+M exteriér. žaluzie pro okno 1150/1460 - purenit. podomítkový kaslík, el. ovládání, kompl. provedení dle ozn. O14 | kus | 6 |  | 0 |  | 0 |  | 0 | 21 | 0 | 0 | 0 | 0 | 0 |  | Vlastní | Indiv | 0 | 0 |  | Práce | Běžná |  |  |  | POL1_
|  | č.v.D1.1.2.16-05 - ozn. O14 : 6 |  | 6 | [23 empty] | VV | 0
SPU
505 | O15 | D+M exteriér. žaluzie pro okno 1825/1460 - purenit. podomítkový kaslík, el. ovládání, kompl. provedení dle ozn. O15 | kus | 34 |  | 0 |  | 0 |  | 0 | 21 | 0 | 0 | 0 | 0 | 0 |  | Vlastní | Indiv | 0 | 0 |  | Práce | Běžná |  |  |  | POL1_
|  | č.v.D1.1.2.16-05 - ozn. O15 : 34 |  | 34 | [23 empty] | VV | 0
SPU
506 | O16 | D+M systémové svislé dilatační lišty - Al profil+krycí lišta, kompl. provedení dle ozn. O16 | m | 19 |  | 0 |  | 0 |  | 0 | 21 | 0 | 0 | 0 | 0 | 0 |  | Vlastní | Indiv | 0 | 0 |  | Práce | Běžná |  |  |  | POL1_
|  | č.v.D1.1.2.16-05 - ozn. O16 : 19 |  | 19 | [23 empty] | VV | 0
SPU
507 | O17 | D+M venkovního odpadkového koše, kompl. provedení dle ozn. O17 | kus | 2 |  | 0 |  | 0 |  | 0 | 21 | 0 | 0 | 0 | 0 | 0 |  | Vlastní | Indiv | 0 | 0 |  | Práce | Běžná |  |  |  | POL1_
|  | č.v.D1.1.2.16-05 - ozn. O17 : 2 |  | 2 | [23 empty] | VV | 0
SPU
508 | O18 | D+M Al štítku s označením názvu místnosti - orient. systém, kompl. provedení dle ozn. O18 | kus | 30 |  | 0 |  | 0 |  | 0 | 21 | 0 | 0 | 0 | 0 | 0 |  | Vlastní | Indiv | 0 | 0 |  | Práce | Běžná |  |  |  | POL1_
|  | č.v.D1.1.2.16-05 - ozn. O18 : 30 |  | 30 | [23 empty] | VV | 0
SPU
509 | O19 | D+M bezpečnostních tabulek a značek - komunikační grafika s fluorescenční úpravou, kompl. provedení dle ozn. O19 | kus | 16 |  | 0 |  | 0 |  | 0 | 21 | 0 | 0 | 0 | 0 | 0 |  | Vlastní | Indiv | 0 | 0 |  | Práce | Běžná |  |  |  | POL1_
|  | č.v.D1.1.2.16-05 - ozn. O19 : 16 |  | 16 | [23 empty] | VV | 0
SPU
510 | O2 | D+M nástěnného zrcadla 600/400 mm, kompl. provedení dle ozn. O2 | kus | 1 |  | 0 |  | 0 |  | 0 | 21 | 0 | 0 | 0 | 0 | 0 |  | Vlastní | Indiv | 0 | 0 |  | Práce | Běžná |  |  |  | POL1_
|  | č.v.D1.1.2.16-05 - ozn. O2 : 1 |  | 1 | [23 empty] | VV | 0
SPU
511 | O21 | D+M vnitřní čistící rohož 2325/1000/12mm, kompl. provedení dle ozn. O21 | kus | 1 |  | 0 |  | 0 |  | 0 | 21 | 0 | 0 | 0 | 0 | 0 |  | Vlastní | Indiv | 0 | 0 |  | Práce | Běžná |  |  |  | POL1_
|  | č.v.D1.1.2.16-05 - ozn. O21 : 1 |  | 1 | [23 empty] | VV | 0
SPU
512 | O22 | D+M vnitřní čistící rohož 2690/850/12mm, kompl. provedení dle ozn. O22 | kus | 1 |  | 0 |  | 0 |  | 0 | 21 | 0 | 0 | 0 | 0 | 0 |  | Vlastní | Indiv | 0 | 0 |  | Práce | Běžná |  |  |  | POL1_
|  | č.v.D1.1.2.16-05 - ozn. O22 : 1 |  | 1 | [23 empty] | VV | 0
SPU
513 | O23 | D+M zatepl. střešního výlezu 700/1200mm pro ploché střechy, kompl. provedení dle ozn. O23 | kus | 1 |  | 0 |  | 0 |  | 0 | 21 | 0 | 0 | 0 | 0 | 0 |  | Vlastní | Indiv | 0 | 0 |  | Práce | Běžná |  |  |  | POL1_
|  | č.v.D1.1.2.16-05 - ozn. O23 : 1 |  | 1 | [23 empty] | VV | 0
SPU
514 | O24 | D+M beton. prefabrikovaného světlíku 1000/1000/1500mm vč. ocel. krycího nástavce, kompl. provedení dle ozn. O24+popis užitné standardy | kus | 5 |  | 0 |  | 0 |  | 0 | 21 | 0 | 0 | 0 | 0 | 0 |  | Vlastní | Indiv | 0 | 0 |  | Práce | Běžná |  |  |  | POL1_
|  | - Materiál: prefabrikovaný železobeton s povrchovou úpravou proti vodě a mrazu | [25 empty] | POP
|  | - Konstrukce: samonosná vana s čelní přírubou pro montáž k obvodové stěně | [25 empty] | POP
|  | - Zatížení: pochozí varianta (zátěž minimálně 5 kN/m2) | [25 empty] | POP
|  | - Rozměry: viz výkresová část | [25 empty] | POP
|  | - Odtok: integrovaný odtokový otvor | [25 empty] | POP
|  | - Kryt: mříž z pozinkované oceli s protiskluzovou úpravou, volně ložená nebo uzamykatelná | [25 empty] | POP
|  | - Ochrana proti znečištění: vložka s hrubou filtrační tkaninou nebo štěrbinový rám | [25 empty] | POP
|  | - Povrchová úprava: beton snižující nasákavost, odolnost vůči působení solí a chemikálií | [25 empty] | POP
|  | - Instalace: montáž pomocí ocelových kotev do stěny, dilatačně odděleno od stěnového pláště | [25 empty] | POP
|  | č.v.D1.1.2.16-05 - ozn. O24 : 5 |  | 5 | [23 empty] | VV | 0
SPU
515 | O25 | D+M beton. prefabrikovaného světlíku 1000/1000/900mm vč. ocel. krycího nástavce, kompl. provedení dle ozn. O25+popis užitné standardy | kus | 7 |  | 0 |  | 0 |  | 0 | 21 | 0 | 0 | 0 | 0 | 0 |  | Vlastní | Indiv | 0 | 0 |  | Práce | Běžná |  |  |  | POL1_
|  | - Materiál: prefabrikovaný železobeton s povrchovou úpravou proti vodě a mrazu | [25 empty] | POP
|  | - Konstrukce: samonosná vana s čelní přírubou pro montáž k obvodové stěně | [25 empty] | POP
|  | - Zatížení: pochozí varianta (zátěž minimálně 5 kN/m2) | [25 empty] | POP
|  | - Rozměry: viz výkresová část | [25 empty] | POP
|  | - Odtok: integrovaný odtokový otvor | [25 empty] | POP
|  | - Kryt: mříž z pozinkované oceli s protiskluzovou úpravou, volně ložená nebo uzamykatelná | [25 empty] | POP
|  | - Ochrana proti znečištění: vložka s hrubou filtrační tkaninou nebo štěrbinový rám | [25 empty] | POP
|  | - Povrchová úprava: beton snižující nasákavost, odolnost vůči působení solí a chemikálií | [25 empty] | POP
|  | - Instalace: montáž pomocí ocelových kotev do stěny, dilatačně odděleno od stěnového pláště | [25 empty] | POP
|  | č.v.D1.1.2.16-05 - ozn. O25 : 7 |  | 7 | [23 empty] | VV | 0
SPU
516 | O3-1 | D+M nerezového madla pevného, kompl. provedení dle ozn. O3 | kus | 2 |  | 0 |  | 0 |  | 0 | 21 | 0 | 0 | 0 | 0 | 0 |  | Vlastní | Indiv | 0 | 0 |  | Práce | Běžná |  |  |  | POL1_
|  | č.v.D1.1.2.16-05 - ozn. O3 : 2 |  | 2 | [23 empty] | VV | 0
SPU
517 | O3-2 | D+M nerezového madla sklopného, kompl. provedení dle ozn. O3 | kus | 2 |  | 0 |  | 0 |  | 0 | 21 | 0 | 0 | 0 | 0 | 0 |  | Vlastní | Indiv | 0 | 0 |  | Práce | Běžná |  |  |  | POL1_
|  | č.v.D1.1.2.16-05 - ozn. O3 : 2 |  | 2 | [23 empty] | VV | 0
SPU
518 | O5 | D+M zásobníku toalet. papíru uzamyk. nerez., kompl. provedení dle ozn. O5 | kus | 22 |  | 0 |  | 0 |  | 0 | 21 | 0 | 0 | 0 | 0 | 0 |  | Vlastní | Indiv | 0 | 0 |  | Práce | Běžná |  |  |  | POL1_
|  | č.v.D1.1.2.16-05 - ozn. O5 : 22 |  | 22 | [23 empty] | VV | 0
SPU
519 | O6 | D+M WC soupravy závěs. nerez., kompl. provedení dle ozn. O6 | kus | 22 |  | 0 |  | 0 |  | 0 | 21 | 0 | 0 | 0 | 0 | 0 |  | Vlastní | Indiv | 0 | 0 |  | Práce | Běžná |  |  |  | POL1_
|  | č.v.D1.1.2.16-05 - ozn. O6 : 22 |  | 22 | [23 empty] | VV | 0
SPU
520 | O7 | D+M dávkovače tekutého mýdla uzamyk. nerez. 0,5l, kompl. provedení dle ozn. O7 | kus | 24 |  | 0 |  | 0 |  | 0 | 21 | 0 | 0 | 0 | 0 | 0 |  | Vlastní | Indiv | 0 | 0 |  | Práce | Běžná |  |  |  | POL1_
|  | č.v.D1.1.2.16-05 - ozn. O7 : 24 |  | 24 | [23 empty] | VV | 0
SPU
521 | O8 | D+M háčku na ručník nerez., kompl. provedení dle ozn. O8 | kus | 22 |  | 0 |  | 0 |  | 0 | 21 | 0 | 0 | 0 | 0 | 0 |  | Vlastní | Indiv | 0 | 0 |  | Práce | Běžná |  |  |  | POL1_
|  | č.v.D1.1.2.16-05 - ozn. O8 : 22 |  | 22 | [23 empty] | VV | 0
SPU
522 | O9 | Odpadkový koš nerez., objem 25l, dle ozn. O9 | kus | 24 |  | 0 |  | 0 |  | 0 | 21 | 0 | 0 | 0 | 0 | 0 |  | Vlastní | Indiv | 0 | 0 |  | Práce | Běžná |  |  |  | POL1_
|  | č.v.D1.1.2.16-05 - ozn. O9 : 24 |  | 24 | [23 empty] | VV | 0
SPU
523 | Z20 | D+M ocel. škrabáku na obuv, vč. ukotvení a povrch. úpravy, kompl. provedení dle ozn. Z20 | kus | 2 |  | 0 |  | 0 |  | 0 | 21 | 0 | 0 | 0 | 0 | 0 |  | Vlastní | Indiv | 0 | 0 |  | Práce | Běžná |  |  |  | POL1_
|  | č.v.D1.1.2.16-05 - ozn. Z20 : 2 |  | 2 | [23 empty] | VV | 0
SPU
[26 empty] | 12 | 21 | DPH
| Celkem |  |  |  |  | 0 | [19 empty] | 0 | 0 | SUM
END
Note on S6: Jedná se o informaci, zda se jedná o položku, která je do rozpočtu zadána z cenové soustavy RTS, nebo vlastní.
Note on T6: Jedná se o název CÚ, která je zadána u položky rozpočtu

## 02 02 Pol
Položkový soupis prací a dodávek | [27 empty] | #TypZaznamu#
S: | 2025/066 | Sportovní hala Třeboň - nástavba a přístavba ubytování | [25 empty] | STA
O: | 02 | Zpevněné plochy | [22 empty] | STA |  |  | OBJ
R: | 02 | Zpevněné plochy | [25 empty] | ROZ
P.č. | Číslo položky | Název položky | MJ | Množství | Cena / MJ | Celkem | Dodávka | Dodávka celk. | Montáž | Montáž celk. | DPH | Cena s DPH | Hmotnost / MJ | Hmotnost celk.(t) | Dem. hmotnost / MJ | Dem. hmotnost celk.(t) | Ceník | Cen. soustava / platnost | Cenová úroveň | Nhod / MJ | Nhod celk. | Dodavatel | Typ položky | Stav položky
Díl: | 1 | Zemní práce |  |  |  | 0 |  | 0 |  | 0 |  | 0 |  | 0.01 |  | 0 |  |  |  |  | 255.02 | [6 empty] | DIL
1 | 121101103R00 | Sejmutí ornice s přemístěním na vzdálenost přes 100 do 250 m | m3 | 14.328 |  | 0 |  | 0 |  | 0 | 21 | 0 | 0 | 0 | 0 | 0 | 800-1 | RTS 25/ II | RTS 25/ I | 0.0134 | 0.19 |  | Práce | Běžná |  |  |  | POL1_
|  | nebo lesní půdy, s vodorovným přemístěním na hromady v místě upotřebení nebo na dočasné či trvalé skládky se složením | [25 empty] | SPI |  | nebo lesní půdy, s vodorovným přemístěním na hromady v místě upotřebení nebo na dočasné či trvalé skládky se složením
|  | Začátek provozního součtu | [25 empty] | VV
|  | č.v.C3, D1.1.1.2 - ZP3(obratiště vozidel HZS) : 84 |  | 84 | [23 empty] | VV | 2
|  | obrubníky : 0,3*(7*2+12,2*2) |  | 11.52 | [23 empty] | VV | 2
|  | Konec provozního součtu | [25 empty] | VV
|  | 0,15*95,52 |  | 14.328 | [23 empty] | VV | 0
SPU
2 | 122201102R00 | Odkopávky a prokopávky nezapažené v hornině 3 přes 100 do 1 000 m3 | m3 | 316.962 |  | 0 |  | 0 |  | 0 | 21 | 0 | 0 | 0 | 0 | 0 | 800-1 | RTS 25/ II | RTS 25/ I | 0.187 | 59.27 |  | Práce | Běžná |  |  |  | POL1_
|  | s přehozením výkopku na vzdálenost do 3 m nebo s naložením na dopravní prostředek, | [25 empty] | SPI
|  | č.v.C3, D1.1.1.2 - ZP3(část k oplocení) : 0,2*(6*2+4*35) |  | 30.4 | [23 empty] | VV | 0
|  | č.v.C3, D1.1.1.2 - ZP3(pojížděná plocha : 0,6*(471-152) |  | 191.4 | [23 empty] | VV | 0
|  | č.v.C3, D1.1.1.2 - ZP3(obratiště) : 0,4*84 |  | 33.6 | [23 empty] | VV | 0
|  | č.v.C3, D1.1.1.2 - ZP1(chodník) : 0,35*47 |  | 16.45 | [23 empty] | VV | 0
|  | obrubníky : | [25 empty] | VV | 0
|  | č.v.C3, D1.1.1.2 - ZP3 : (303+26,6)*0,3*0,4 |  | 39.552 | [23 empty] | VV | 0
|  | č.v.C3, D1.1.1.2 - ZP1 : (2,6*5+0,6)*0,2*0,35 |  | 0.952 | [23 empty] | VV | 0
|  | č.v.C3, D1.1.1.2 - ZP3(obratiště vozidel HZS) : (7*2+12,2*2)*0,3*0,4 |  | 4.608 | [23 empty] | VV | 0
SPU
3 | 122201109R00 | Odkopávky a prokopávky nezapažené v hornině 3 příplatek k cenám za lepivost horniny | m3 | 316.962 |  | 0 |  | 0 |  | 0 | 21 | 0 | 0 | 0 | 0 | 0 | 800-1 | RTS 25/ II | RTS 25/ I | 0.058 | 18.38 |  | Práce | Běžná |  |  |  | POL1_
|  | s přehozením výkopku na vzdálenost do 3 m nebo s naložením na dopravní prostředek, | [25 empty] | SPI
|  | č.v.C3, D1.1.1.2 - ZP3(část k oplocení) : 0,2*(6*2+4*35) |  | 30.4 | [23 empty] | VV | 0
|  | č.v.C3, D1.1.1.2 - ZP3(pojížděná plocha : 0,6*(471-152) |  | 191.4 | [23 empty] | VV | 0
|  | č.v.C3, D1.1.1.2 - ZP3(obratiště) : 0,4*84 |  | 33.6 | [23 empty] | VV | 0
|  | č.v.C3, D1.1.1.2 - ZP1(chodník) : 0,35*47 |  | 16.45 | [23 empty] | VV | 0
|  | obrubníky : | [25 empty] | VV | 0
|  | č.v.C3, D1.1.1.2 - ZP3 : (303+26,6)*0,3*0,4 |  | 39.552 | [23 empty] | VV | 0
|  | č.v.C3, D1.1.1.2 - ZP1 : (2,6*5+0,6)*0,2*0,35 |  | 0.952 | [23 empty] | VV | 0
|  | č.v.C3, D1.1.1.2 - ZP3(obratiště vozidel HZS) : (7*2+12,2*2)*0,3*0,4 |  | 4.608 | [23 empty] | VV | 0
SPU
4 | 162701105R00 | Vodorovné přemístění výkopku z horniny 1 až 4, na vzdálenost přes 9 000 do 10 000 m | m3 | 316.962 |  | 0 |  | 0 |  | 0 | 21 | 0 | 0 | 0 | 0 | 0 | 800-1 | RTS 25/ II | RTS 25/ I | 0.011 | 3.49 |  | Práce | Běžná |  |  |  | POL1_
|  | po suchu, bez naložení výkopku, avšak se složením bez rozhrnutí, zpáteční cesta vozidla. | [25 empty] | SPI
SPU
5 | 162701109R00 | Vodorovné přemístění výkopku příplatek k ceně za každých dalších i započatých 1 000 m přes 10 000 m z horniny 1 až 4 | m3 | 1584.81 |  | 0 |  | 0 |  | 0 | 21 | 0 | 0 | 0 | 0 | 0 | 800-1 | RTS 25/ II | RTS 25/ I | 0 | 0 |  | Práce | Běžná |  |  |  | POL1_
|  | po suchu, bez naložení výkopku, avšak se složením bez rozhrnutí, zpáteční cesta vozidla. | [25 empty] | SPI
|  | 316,962*5 |  | 1584.81 | [23 empty] | VV | 0
SPU
6 | 180402112R00 | Založení trávníku parkový trávník, výsevem, na svahu přes 1:5 do 1:2 | m2 | 169.3 |  | 0 |  | 0 |  | 0 | 21 | 0 | 0 | 0 | 0 | 0 | 823-1 | RTS 25/ II | RTS 25/ I | 0.097 | 16.42 |  | Práce | Běžná |  |  |  | POL1_
|  | na půdě předem připravené s pokosením, naložením, odvozem odpadu do 20 km a se složením, | [25 empty] | SPI
|  | č.v.C3, D1.1.1.2 - ZP3 : (154+4+1*2+107)*0,5 |  | 133.5 | [23 empty] | VV | 0
|  | č.v.C3, D1.1.1.2 - ZP1 : (2,6*5+0,6)*0,5 |  | 6.8 | [23 empty] | VV | 0
|  | č.v.C3, D1.1.1.2 - ZP3(obratiště vozidel HZS) : (7*2+12,7*2)*0,5 |  | 19.7 | [23 empty] | VV | 0
|  | č.v.C3, D1.1.1.2 - ZP4(část od fotbal. hřiště) : 0,5*(6,5+2+5,3+0,6*3+3) |  | 9.3 | [23 empty] | VV | 0
SPU
7 | 181101102R00 | Úprava pláně v zářezech v hornině 1 až 4, se zhutněním | m2 | 662.64 |  | 0 |  | 0 |  | 0 | 21 | 0 | 0 | 0 | 0 | 0 | 800-1 | RTS 25/ II | RTS 25/ I | 0.018 | 11.93 |  | Práce | Běžná |  |  |  | POL1_
|  | vyrovnáním výškových rozdílů, ploch vodorovných a ploch do sklonu 1 : 5. | [25 empty] | SPI
|  | č.v.C3, D1.1.1.2 - ZP3 : 471 |  | 471 | [23 empty] | VV | 0
|  | Začátek provozního součtu | [25 empty] | VV
|  | obrubníky : 160+3+140 |  | 303 | [23 empty] | VV | 2
|  | 1,8*2+13,8 |  | 17.4 | [23 empty] | VV | 2
|  | Konec provozního součtu | [25 empty] | VV
|  | 0,3*320,4 |  | 96.12 | [23 empty] | VV | 0
|  | č.v.C3, D1.1.1.2 - ZP3(obratiště vozidel HZS) : 84 |  | 84 | [23 empty] | VV | 0
|  | obrubníky : 0,3*(7*2+12,2*2) |  | 11.52 | [23 empty] | VV | 0
SPU
8 | 181101111R00 | Úprava pláně v zářezech bez rozlišení horniny, se zhutněním - ručně | m2 | 58.77 |  | 0 |  | 0 |  | 0 | 21 | 0 | 0 | 0 | 0 | 0 | 800-1 | RTS 25/ II | RTS 25/ I | 0.096 | 5.64 |  | Práce | Běžná |  |  |  | POL1_
|  | vyrovnáním výškových rozdílů, ploch vodorovných a ploch do sklonu 1 : 5. | [25 empty] | SPI
|  | č.v.C3, D1.1.1.2 - ZP1 : 47 |  | 47 | [23 empty] | VV | 0
|  | obrubník : 0,2*(2,6*5+0,6) |  | 2.72 | [23 empty] | VV | 0
|  | č.v.C3, D1.1.1.2 - ZP4(část od fotbal. hřiště) : 0,5*(6+2+5,3+0,6*3+3) |  | 9.05 | [23 empty] | VV | 0
SPU
9 | 199000002R00 | Poplatky za skládku horniny 1- 4, skupina 17 05 04 z Katalogu odpadů | m3 | 316.962 |  | 0 |  | 0 |  | 0 | 21 | 0 | 0 | 0 | 0 | 0 | 800-1 | RTS 25/ II | RTS 25/ I | 0 | 0 |  | Práce | Běžná |  |  |  | POL1_
SPU
10 | 1100 | Úprava terénu, dosypání ornice u obrubníků a okap. chodníků - ruční, vč. nakládání a rozvozu | hod | 100 |  | 0 |  | 0 |  | 0 | 21 | 0 | 0 | 0 | 0 | 0 |  | Vlastní | Indiv | 0 | 0 |  | Práce | Běžná |  |  |  | POL1_
SPU
11 | 1300011-R00 | Příplatek za ztížené hloubení v blízkosti objektu, vedení - ruční dokopávky | m3 | 79.2405 |  | 0 |  | 0 |  | 0 | 21 | 0 | 0 | 0 | 0 | 0 |  | Vlastní | RTS 25/ I | 1.763 | 139.7 |  | Práce | Běžná |  |  |  | POL1_
|  | Začátek provozního součtu | [25 empty] | VV
|  | č.v.C3, D1.1.1.2 - ZP3(část k oplocení) : 0,2*(6*2+4*35) |  | 30.4 | [23 empty] | VV | 2
|  | č.v.C3, D1.1.1.2 - ZP3(pojížděná plocha : 0,6*(471-152) |  | 191.4 | [23 empty] | VV | 2
|  | č.v.C3, D1.1.1.2 - ZP3(obratiště) : 0,4*84 |  | 33.6 | [23 empty] | VV | 2
|  | č.v.C3, D1.1.1.2 - ZP1(chodník) : 0,35*47 |  | 16.45 | [23 empty] | VV | 2
|  | obrubníky : | [25 empty] | VV | 2
|  | č.v.C3, D1.1.1.2 - ZP3 : (303+26,6)*0,3*0,4 |  | 39.552 | [23 empty] | VV | 2
|  | č.v.C3, D1.1.1.2 - ZP1 : (2,6*5+0,6)*0,2*0,35 |  | 0.952 | [23 empty] | VV | 2
|  | č.v.C3, D1.1.1.2 - ZP3(obratiště vozidel HZS) : (7*2+12,2*2)*0,3*0,4 |  | 4.608 | [23 empty] | VV | 2
|  | Konec provozního součtu | [25 empty] | VV
|  | předpoklad 25% : 316,962*0,25 |  | 79.2405 | [23 empty] | VV | 0
SPU
12 | 00572400R | směs travní parková, pro běžnou zátěž | kg | 6.772 |  | 0 |  | 0 |  | 0 | 21 | 0 | 0.001 | 0.01 | 0 | 0 | SPCM | RTS 25/ II | RTS 25/ I | 0 | 0 |  | Specifikace | Běžná |  |  |  | POL3_
|  | 169,3*0,04 |  | 6.772 | [23 empty] | VV | 0
SPU
Díl: | 5 | Komunikace |  |  |  | 0 |  | 0 |  | 0 |  | 0 |  | 1071.55 |  | 0 |  |  |  |  | 419.4 | [6 empty] | DIL
13 | 457621412R00 | Plášťové těsnění z vodostavebního asfaltobetonu všechny sklony, úprava spár zálivkou, přes 1 do 2 kg zálivky na 1 m spáry, | m | 16.2 |  | 0 |  | 0 |  | 0 | 21 | 0 | 0.0015 | 0.02 | 0 | 0 | 832-1 | RTS 25/ II | RTS 25/ I | 0.088 | 1.43 |  | Práce | Běžná |  |  |  | POL1_
|  | č.v.C3, D1.1.1.2 - ZP3(pojízdná dl. 3,5t) : 9,2 |  | 9.2 | [23 empty] | VV | 0
|  | č.v.C3, D1.1.1.2 - ZP3(obratiště vozidel HZS) : 7 |  | 7 | [23 empty] | VV | 0
SPU
14 | 564231111R00 | Podklad nebo podsyp ze štěrkopísku tloušťka po zhutnění 100 mm | m2 | 84 |  | 0 |  | 0 |  | 0 | 21 | 0 | 0.2024 | 17 | 0 | 0 | 822-1 | RTS 25/ II | RTS 25/ I | 0.026 | 2.18 |  | Práce | Běžná |  |  |  | POL1_
|  | s rozprostřením, vlhčením a zhutněním | [25 empty] | SPI
|  | č.v.C3, D1.1.1.2 - ZP3(obratiště vozidel HZS) : 84 |  | 84 | [23 empty] | VV | 0
SPU
15 | 564231111VVA | Podklad ze štěrkopísku po zhutnění tloušťky 10 cm, frakce 0-8mm | m2 | 662.64 |  | 0 |  | 0 |  | 0 | 21 | 0 | 0.2024 | 134.12 | 0 | 0 |  | Vlastní | Indiv | 0.026 | 17.23 |  | Práce | Běžná |  |  |  | POL1_
|  | č.v.C3, D1.1.1.2 - ZP3(pojízdná 3,5t) : 471 |  | 471 | [23 empty] | VV | 0
|  | Začátek provozního součtu | [25 empty] | VV
|  | obrubníky : 160+3+140 |  | 303 | [23 empty] | VV | 2
|  | 1,8*2+13,8 |  | 17.4 | [23 empty] | VV | 2
|  | Konec provozního součtu | [25 empty] | VV
|  | 0,3*320,4 |  | 96.12 | [23 empty] | VV | 0
|  | č.v.C3, D1.1.1.2 - ZP3(obratiště vozidel HZS) : 84 |  | 84 | [23 empty] | VV | 0
|  | obrubníky : 0,3*(7*2+12,2*2) |  | 11.52 | [23 empty] | VV | 0
SPU
16 | 564861111RT4 | Podklad ze štěrkodrti s rozprostřením a zhutněním frakce 0-63 mm, tloušťka po zhutnění 200 mm | m2 | 500 |  | 0 |  | 0 |  | 0 | 21 | 0 | 0.46 | 230 | 0 | 0 | 822-1 | RTS 25/ II | RTS 25/ I | 0.029 | 14.5 |  | Práce | Běžná |  |  |  | POL1_
|  | proivzorní zpevnění příjezdové komunikace : 500 |  | 500 | [23 empty] | VV | 0
SPU
17 | 564831111VV1 | Podklad ze štěrkodrti po zhutnění tloušťky 10 cm, fr. 16/32 mm | m2 | 555 |  | 0 |  | 0 |  | 0 | 21 | 0 | 0.2205 | 122.38 | 0 | 0 |  | Vlastní | Kalkul | 0.023 | 12.77 |  | Práce | Běžná |  |  |  | POL1_
|  | č.v.C3, D1.1.1.2 - ZP3(pojjíéžděná 3,5t) : 471 |  | 471 | [23 empty] | VV | 0
|  | č.v.C3, D1.1.1.2 - ZP3(obratiště vozidel HZS) : 84 |  | 84 | [23 empty] | VV | 0
SPU
18 | 564831111VV2 | Podklad ze štěrkodrti po zhutnění tloušťky 10 cm, fr. 8/16 mm | m2 | 471 |  | 0 |  | 0 |  | 0 | 21 | 0 | 0.2205 | 103.86 | 0 | 0 |  | Vlastní | Indiv | 0.023 | 10.83 |  | Práce | Běžná |  |  |  | POL1_
|  | č.v.C3, D1.1.1.2 - ZP3 : 471 |  | 471 | [23 empty] | VV | 0
SPU
19 | 564861111VVA | Podklad ze štěrkodrti po zhutnění tloušťky 20 cm, frakce 32-63 mm | m2 | 662.64 |  | 0 |  | 0 |  | 0 | 21 | 0 | 0.441 | 292.22 | 0 | 0 |  | Vlastní | Kalkul | 0.029 | 19.22 |  | Práce | Běžná |  |  |  | POL1_
|  | č.v.C3, D1.1.1.2 - ZP3 : 471 |  | 471 | [23 empty] | VV | 0
|  | Začátek provozního součtu | [25 empty] | VV
|  | obrubníky : 160+3+140 |  | 303 | [23 empty] | VV | 2
|  | 1,8*2+13,8 |  | 17.4 | [23 empty] | VV | 2
|  | Konec provozního součtu | [25 empty] | VV
|  | 0,3*320,4 |  | 96.12 | [23 empty] | VV | 0
|  | č.v.C3, D1.1.1.2 - ZP3(obratiště vozidel HZS) : 84 |  | 84 | [23 empty] | VV | 0
|  | obrubníky : 0,3*(7*2+12,2*2) |  | 11.52 | [23 empty] | VV | 0
SPU
20 | 564871111VV1 | Podklad ze štěrkodrti po zhutnění tloušťky 25 cm, fr. 16/32 mm | m2 | 49.72 |  | 0 |  | 0 |  | 0 | 21 | 0 | 0.55125 | 27.41 | 0 | 0 |  | Vlastní | Kalkul | 0.027 | 1.34 |  | Práce | Běžná |  |  |  | POL1_
|  | č.v.C3, D1.1.1.2 - ZP1 : 47 |  | 47 | [23 empty] | VV | 0
|  | obrubník : 0,2*(2,6*5+0,6) |  | 2.72 | [23 empty] | VV | 0
SPU
21 | 564922105RT1 | Mlatový kryt z mechanicky zpevněného kameniva (MZK) frakce 0-4 mm tloušťka po zhutnění 50 mm, | m2 | 84 |  | 0 |  | 0 |  | 0 | 21 | 0 | 0.1012 | 8.5 | 0 | 0 | 822-1 | RTS 25/ II | RTS 25/ I | 0.024 | 2.02 |  | Práce | Běžná |  |  |  | POL1_
|  | s rozprostřením a zhutněním | [25 empty] | SPI
|  | č.v.C3, D1.1.1.2 - ZP3(obratiště vozidel HZS) : 84 |  | 84 | [23 empty] | VV | 0
SPU
22 | 596215021R00 | Kladení zámkové dlažby do drtě tloušťka dlažby 60 mm, tloušťka lože 40 mm | m2 | 47 |  | 0 |  | 0 |  | 0 | 21 | 0 | 0.0739 | 3.47 | 0 | 0 | 822-1 | RTS 25/ II | RTS 25/ I | 0.452 | 21.24 |  | Práce | Běžná |  |  |  | POL1_
|  | s provedením lože z kameniva drceného, s vyplněním spár, s dvojitým hutněním a se smetením přebytečného materiálu na krajnici. S dodáním hmot pro lože a výplň spár. | [25 empty] | SPI |  | s provedením lože z kameniva drceného, s vyplněním spár, s dvojitým hutněním a se smetením přebytečného materiálu na krajnici. S dodáním hmot pro lože a výplň spár.
|  | č.v.C3, D1.1.1.2 - ZP1 : 47 |  | 47 | [23 empty] | VV | 0
SPU
23 | 596215040R00 | Kladení zámkové dlažby do drtě tloušťka dlažby 80 mm, tloušťka lože 40 mm | m2 | 471 |  | 0 |  | 0 |  | 0 | 21 | 0 | 0.0739 | 34.81 | 0 | 0 | 822-1 | RTS 25/ II | RTS 25/ I | 0.478 | 225.14 |  | Práce | Běžná |  |  |  | POL1_
|  | s provedením lože z kameniva drceného, s vyplněním spár, s dvojitým hutněním a se smetením přebytečného materiálu na krajnici. S dodáním hmot pro lože a výplň spár. | [25 empty] | SPI |  | s provedením lože z kameniva drceného, s vyplněním spár, s dvojitým hutněním a se smetením přebytečného materiálu na krajnici. S dodáním hmot pro lože a výplň spár.
|  | č.v.C3, D1.1.1.2 - ZP3 : 471 |  | 471 | [23 empty] | VV | 0
SPU
24 | 596291111R00 | Řezání zámkové dlažby tloušťky 60 mm | m | 27 |  | 0 |  | 0 |  | 0 | 21 | 0 | 0.00033 | 0.01 | 0 | 0 | 822-1 | RTS 25/ II | RTS 25/ I | 0.41 | 11.07 |  | Práce | Běžná |  |  |  | POL1_
|  | č.v.C3, D1.1.1.2 - ZP1 : 1,8*3+13,8+2,6*3 |  | 27 | [23 empty] | VV | 0
SPU
25 | 596291113R00 | Řezání zámkové dlažby tloušťky 80 mm | m | 173.8 |  | 0 |  | 0 |  | 0 | 21 | 0 | 0.00036 | 0.06 | 0 | 0 | 822-1 | RTS 25/ II | RTS 25/ I | 0.43 | 74.73 |  | Práce | Běžná |  |  |  | POL1_
|  | č.v.C3, D1.1.1.2 - ZP3 : | [25 empty] | VV | 0
|  | Začátek provozního součtu | [25 empty] | VV
|  | obrubníky : 160+3+140 |  | 303 | [23 empty] | VV | 2
|  | č.v.C3, D1.1.1.2 - ZP3 : 1,8*2+13,8+9,2 |  | 26.6 | [23 empty] | VV | 2
|  | Konec provozního součtu | [25 empty] | VV
|  | 329,6/2+9 |  | 173.8 | [23 empty] | VV | 0
SPU
26 | 596811111RT4 | Kladení dlažby včetně dodávky dlaždic betonových, rozměru 500 x 500 mm, tloušťky 50 mm, do lože z kameniva těženého | m2 | 9.05 |  | 0 |  | 0 |  | 0 | 21 | 0 | 0.1831 | 1.66 | 0 | 0 | 822-1 | RTS 25/ II | RTS 25/ I | 0.375 | 3.39 |  | Práce | Běžná |  |  |  | POL1_
|  | komunikací pro pěší, z dlaždic betonových a teracových, do velikosti dlaždic 0,25 m2, s provedením lože do tl. 30 mm, s vyplněním spár a se smetením přebytečného materiálu na vzdálenost do 3 m | [25 empty] | SPI |  | komunikací pro pěší, z dlaždic betonových a teracových, do velikosti dlaždic 0,25 m2, s provedením lože do tl. 30 mm, s vyplněním spár a se smetením přebytečného materiálu na vzdálenost do 3 m
|  | č.v.C3, D1.1.1.2 - ZP4(část od fotbal. hřiště) : 0,5*(6+2+5,3+0,6*3+3) |  | 9.05 | [23 empty] | VV | 0
SPU
27 | 63957111-R00 | Podklad pod okapový chodník ze štěrku tl. 160 mm - D+M | m2 | 9.05 |  | 0 |  | 0 |  | 0 | 21 | 0 | 0.28 | 2.53 | 0 | 0 |  | Vlastní | RTS 25/ I | 0.255 | 2.31 |  | Práce | Běžná |  |  |  | POL1_
|  | č.v.C3, D1.1.1.2 - ZP4(část od fotbal. hřiště) : 0,5*(6+2+5,3+0,6*3+3) |  | 9.05 | [23 empty] | VV | 0
SPU
28 | 592452-R | Dlažba beton. vibrolisovaná vsakovací standard přírodní 200/100mm, tl. 80mm | m2 | 494.55 |  | 0 |  | 0 |  | 0 | 21 | 0 | 0.176 | 87.04 | 0 | 0 |  | Vlastní | Indiv | 0 | 0 |  | Specifikace | Běžná |  |  |  | POL3_
|  | č.v.C3, D1.1.1.2 - ZP3 : 471*1,05 |  | 494.55 | [23 empty] | VV | 0
SPU
29 | 592453-R | Dlažba beton. zámková vibrolisovaná standard přírodní 200/100mm, tl. 60mm | m2 | 49.35 |  | 0 |  | 0 |  | 0 | 21 | 0 | 0.131 | 6.46 | 0 | 0 |  | Vlastní | Indiv | 0 | 0 |  | Specifikace | Běžná |  |  |  | POL3_
|  | č.v.C3, D1.1.1.2 - ZP1 : 47*1,05 |  | 49.35 | [23 empty] | VV | 0
SPU
Díl: | 91 | Doplňující práce na komunikaci |  |  |  | 0 |  | 0 |  | 0 |  | 0 |  | 155.72 |  | 0 |  |  |  |  | 135.61 | [6 empty] | DIL
30 | 916661111RT5 | Osazení parkového obrubníku betonového včetně dodávky obrubníku 80x250x1000 mm, s boční opěrou z betonu prostého | m | 13.6 |  | 0 |  | 0 |  | 0 | 21 | 0 | 0.19189 | 2.61 | 0 | 0 | 822-1 | RTS 25/ II | RTS 25/ I | 0.162 | 2.2 |  | Práce | Běžná |  |  |  | POL1_
|  | se zřízením lože z betonu prostého C 12/15 tl. 80-100 mm | [25 empty] | SPI
|  | č.v.C3, D1.1.1.2 - ZP1 : | [25 empty] | VV | 0
|  | obrubník : (2,6*5+0,6) |  | 13.6 | [23 empty] | VV | 0
SPU
31 | 917862111RT7 | Osazení silničního nebo chodníkového obrubníku včetně dodávky betonovéího obrubníku 1000/150/250 mm, stojatého, s boční opěrou z betonu prostého, do lože z betonu prostého C 12/15 | m | 332.4 |  | 0 |  | 0 |  | 0 | 21 | 0 | 0.2688 | 89.35 | 0 | 0 | 822-1 | RTS 25/ II | RTS 25/ I | 0.272 | 90.41 |  | Práce | Běžná |  |  |  | POL1_
|  | S dodáním hmot pro lože tl. 80-100 mm. | [25 empty] | SPI
|  | č.v.C3, D1.1.1.2 - ZP3 : | [25 empty] | VV | 0
|  | obrubníky : 160+3+140 |  | 303 | [23 empty] | VV | 0
|  | obrubníky : 7+11,2*2 |  | 29.4 | [23 empty] | VV | 0
SPU
32 | 917862111RV3 | Osazení silničního nebo chodníkového obrubníku včetně dodávky betonovéího obrubníku nájezdového 1000/150/150 mm, stojatého, s boční opěrou z betonu prostého, do lože z betonu prostého C 12/15 | m | 33.6 |  | 0 |  | 0 |  | 0 | 21 | 0 | 0.1952 | 6.56 | 0 | 0 | 822-1 | RTS 25/ II | RTS 25/ I | 0.272 | 9.14 |  | Práce | Běžná |  |  |  | POL1_
|  | S dodáním hmot pro lože tl. 80-100 mm. | [25 empty] | SPI
|  | č.v.C3, D1.1.1.2 - ZP3 : 1,8*2+13,8+9,2 |  | 26.6 | [23 empty] | VV | 0
|  | č.v.C3, D1.1.1.2 - ZP3(obratiště vozidel HZS) : 7 |  | 7 | [23 empty] | VV | 0
SPU
33 | 917862114RV4 | Osazení silničního nebo chodníkového obrubníku včetně dodávky betonovéího obrubníku nájezdového náběhového 1000/150/150-250, stojatého, s boční opěrou z betonu prostého, do lože z betonu prostého C 25/30 | m | 2 |  | 0 |  | 0 |  | 0 | 21 | 0 | 0.21116 | 0.42 | 0 | 0 | 822-1 | RTS 25/ II | RTS 25/ I | 0.272 | 0.54 |  | Práce | Běžná |  |  |  | POL1_
|  | S dodáním hmot pro lože tl. 80-100 mm. | [25 empty] | SPI
|  | č.v.C3, D1.1.1.2 - ZP3(obratiště vozidel HZS) : 2 |  | 2 | [23 empty] | VV | 0
SPU
34 | 918101111R00 | Lože pod obrubníky, krajníky nebo obruby z betonu prostého C 12/15 | m3 | 22.488 |  | 0 |  | 0 |  | 0 | 21 | 0 | 2.525 | 56.78 | 0 | 0 | 822-1 | RTS 25/ II | RTS 25/ I | 1.442 | 32.43 |  | Práce | Běžná |  |  |  | POL1_
|  | z dlažebních kostek z betonu prostého | [25 empty] | SPI
|  | č.v.C3, D1.1.1.2 - ZP3 : (303+26,6)*0,3*0,2 |  | 19.776 | [23 empty] | VV | 0
|  | č.v.C3, D1.1.1.2 - ZP1 : (2,6*5+0,6)*0,2*0,15 |  | 0.408 | [23 empty] | VV | 0
|  | č.v.C3, D1.1.1.2 - ZP3(obratiště vozidel HZS) : (7*2+12,2*2)*0,3*0,2 |  | 2.304 | [23 empty] | VV | 0
SPU
35 | 919735113R00 | Řezání stávajících krytů nebo podkladů živičných, hloubky přes 100 do 150 mm | m | 16.2 |  | 0 |  | 0 |  | 0 | 21 | 0 | 0 | 0 | 0 | 0 | 822-1 | RTS 25/ II | RTS 25/ I | 0.055 | 0.89 |  | Práce | Běžná |  |  |  | POL1_
|  | včetně spotřeby vody | [25 empty] | SPI
|  | č.v.C3, D1.1.1.2 - ZP3(pojízdná dl. 3,5t) : 9,2 |  | 9.2 | [23 empty] | VV | 0
|  | č.v.C3, D1.1.1.2 - ZP3(obratiště vozidel HZS) : 7 |  | 7 | [23 empty] | VV | 0
SPU
Díl: | 96 | Bourání konstrukcí |  |  |  | 0 |  | 0 |  | 0 |  | 0 |  | 0.04 |  | 16.87 |  |  |  |  | 418.26 | [6 empty] | DIL
36 | 981011112R00 | Demolice budov prováděné postupným rozebíráním ostatních oboustranně obitých, případně omítnutých, | m3 | 76 |  | 0 |  | 0 |  | 0 | 21 | 0 | 0.00054 | 0.04 | 0.222 | 16.87 | 800-6 | RTS 25/ II | RTS 25/ I | 0.47 | 35.72 |  | Práce | Běžná |  |  |  | POL1_
|  | Budovy výšky do 35 m. | [25 empty] | POP
|  | č.v.C3, D1.1.1.2 - sklad nářadí : 3,8*20 |  | 76 | [23 empty] | VV | 0
SPU
37 | 979012212R00 | Svislá doprava sutí a vybouraných hmot svislá doprava suti a vybouraných hmot na výšku do 4 m, | t | 16.872 |  | 0 |  | 0 |  | 0 | 21 | 0 | 0 | 0 | 0 | 0 | 832-1 | RTS 25/ II | RTS 25/ I | 0.649 | 10.95 |  | Přesun suti | Běžná |  |  |  | POL8_
|  | s naložením do dopravního zařízení a s vyprázdněním dopravního zařízení | [25 empty] | SPI
SPU
38 | 979081111R00 | Odvoz suti a vybouraných hmot na skládku do 1 km | t | 16.872 |  | 0 |  | 0 |  | 0 | 21 | 0 | 0 | 0 | 0 | 0 | 801-3 | RTS 25/ II | RTS 25/ I | 2.94 | 49.6 |  | Přesun suti | Běžná |  |  |  | POL8_
|  | Včetně naložení na dopravní prostředek a složení na skládku, bez poplatku za skládku. | [25 empty] | POP
SPU
39 | 979081121R00 | Odvoz suti a vybouraných hmot na skládku příplatek za každý další 1 km | t | 404.928 |  | 0 |  | 0 |  | 0 | 21 | 0 | 0 | 0 | 0 | 0 | 801-3 | RTS 25/ II | RTS 25/ I | 0 | 0 |  | Přesun suti | Běžná |  |  |  | POL8_
SPU
40 | 979082111R00 | Vnitrostaveništní doprava suti a vybouraných hmot do 10 m | t | 16.872 |  | 0 |  | 0 |  | 0 | 21 | 0 | 0 | 0 | 0 | 0 | 801-3 | RTS 25/ II | RTS 25/ I | 5.652 | 95.36 |  | Přesun suti | Běžná |  |  |  | POL8_
SPU
41 | 979082121R00 | Vnitrostaveništní doprava suti a vybouraných hmot příplatek k ceně za každých dalších 5 m | t | 337.44 |  | 0 |  | 0 |  | 0 | 21 | 0 | 0 | 0 | 0 | 0 | 801-3 | RTS 25/ II | RTS 25/ I | 0.63 | 212.59 |  | Přesun suti | Běžná |  |  |  | POL8_
SPU
42 | 979990107R00 | Poplatek za uložení, směs betonu, cihel a dřeva, , skupina 17 09 04 z Katalogu odpadů | t | 16.872 |  | 0 |  | 0 |  | 0 | 21 | 0 | 0 | 0 | 0 | 0 | 801-3 | RTS 25/ II | RTS 25/ I | 0 | 0 |  | Přesun suti | Běžná |  |  |  | POL8_
SPU
43 | 97908731-R | Příplatek za třídění vybouraných hmot | t | 16.872 |  | 0 |  | 0 |  | 0 | 21 | 0 | 0 | 0 | 0 | 0 |  | Vlastní | Indiv | 0.832 | 14.04 |  | Přesun suti | Běžná |  |  |  | POL8_
|  | třídění suti a vybouraných hmot | [25 empty] | POP
SPU
Díl: | 99 | Staveništní přesun hmot |  |  |  | 0 |  | 0 |  | 0 |  | 0 |  | 0 |  | 0 |  |  |  |  | 957.32 | [6 empty] | DIL
44 | 998223011R00 | Přesun hmot pozemních komunikací, kryt dlážděný jakékoliv délky objektu | t | 1227.3287 |  | 0 |  | 0 |  | 0 | 21 | 0 | 0 | 0 | 0 | 0 | 822-1 | RTS 25/ II | RTS 25/ I | 0.78 | 957.32 |  | Přesun hmot | Běžná |  |  |  | POL7_
|  | vodorovně do 200 m | [25 empty] | SPI
SPU
Díl: | 46-2 | Zpevněné plochy - demontáž |  |  |  | 0 |  | 0 |  | 0 |  | 0 |  | 0 |  | 124.45 |  |  |  |  | 2903.99 | [6 empty] | DIL
45 | 113108310R00 | Odstranění podkladů nebo krytů živičných, v ploše jednotlivě do 50 m2, tloušťka vrstvy 100 mm | m2 | 152 |  | 0 |  | 0 |  | 0 | 21 | 0 | 0 | 0 | 0.22 | 33.44 | 822-1 | RTS 25/ II | RTS 25/ I | 0.375 | 57 |  | Práce | Běžná |  |  |  | POL1_
|  | č.v.C3, D1.1.1.2 - ZP3(část k oplocení) : 6*2+4*35 |  | 152 | [23 empty] | VV | 0
SPU
46 | 113152112R00 | Odstranění podkladů zpevněných ploch kamenivo drcené | m3 | 45.6 |  | 0 |  | 0 |  | 0 | 21 | 0 | 0 | 0 | 1.9 | 86.64 | 800-2 | RTS 25/ II | RTS 25/ I | 0.51 | 23.26 |  | Práce | Běžná |  |  |  | POL1_
|  | s přemístěním na skládku na vzdálenost do 20 m nebo s naložením na dopravní prostředek, | [25 empty] | SPI
|  | č.v.C3, D1.1.1.2 - ZP3(část k oplocení) : 0,3*(6*2+4*35) |  | 45.6 | [23 empty] | VV | 0
SPU
47 | 113202111R00 | Vytrhání obrub z krajníků nebo obrubníků stojatých | m | 16.2 |  | 0 |  | 0 |  | 0 | 21 | 0 | 0 | 0 | 0.27 | 4.37 | 822-1 | RTS 25/ II | RTS 25/ I | 0.123 | 1.99 |  | Práce | Běžná |  |  |  | POL1_
|  | s vybouráním lože, s přemístěním hmot na skládku na vzdálenost do 3 m nebo naložením na dopravní prostředek | [25 empty] | SPI |  | s vybouráním lože, s přemístěním hmot na skládku na vzdálenost do 3 m nebo naložením na dopravní prostředek
|  | č.v.C3, D1.1.1.2 - ZP3(pojízdná dl. 3,5t) : 9,2 |  | 9.2 | [23 empty] | VV | 0
|  | č.v.C3, D1.1.1.2 - ZP3(obratiště vozidel HZS) : 7 |  | 7 | [23 empty] | VV | 0
SPU
48 | 979999973R00 | Poplatek za uložení, zemina a kamení, (skup.170504) | t | 33.44 |  | 0 |  | 0 |  | 0 | 21 | 0 | 0 | 0 | 0 | 0 | 801-3 | RTS 25/ II | RTS 25/ I | 0 | 0 |  | Práce | Běžná |  |  |  | POL1_
SPU
49 | 979999995R00 | Poplatek za recyklaci asfaltu, kusovost do 1600 cm2, (skup.170302) | t | 86.64 |  | 0 |  | 0 |  | 0 | 21 | 0 | 0 | 0 | 0 | 0 | 801-3 | RTS 25/ II | RTS 25/ I | 0 | 0 |  | Práce | Běžná |  |  |  | POL1_
|  | 170 302 | [25 empty] | POP
SPU
50 | 979012212R00 | Svislá doprava sutí a vybouraných hmot svislá doprava suti a vybouraných hmot na výšku do 4 m, | t | 124.454 |  | 0 |  | 0 |  | 0 | 21 | 0 | 0 | 0 | 0 | 0 | 832-1 | RTS 25/ II | RTS 25/ I | 0.649 | 80.77 |  | Přesun suti | Běžná |  |  |  | POL8_
|  | s naložením do dopravního zařízení a s vyprázdněním dopravního zařízení | [25 empty] | SPI
SPU
51 | 979081111R00 | Odvoz suti a vybouraných hmot na skládku do 1 km | t | 124.454 |  | 0 |  | 0 |  | 0 | 21 | 0 | 0 | 0 | 0 | 0 | 801-3 | RTS 25/ II | RTS 25/ I | 2.94 | 365.89 |  | Přesun suti | Běžná |  |  |  | POL8_
|  | Včetně naložení na dopravní prostředek a složení na skládku, bez poplatku za skládku. | [25 empty] | POP
SPU
52 | 979081121R00 | Odvoz suti a vybouraných hmot na skládku příplatek za každý další 1 km | t | 2986.896 |  | 0 |  | 0 |  | 0 | 21 | 0 | 0 | 0 | 0 | 0 | 801-3 | RTS 25/ II | RTS 25/ I | 0 | 0 |  | Přesun suti | Běžná |  |  |  | POL8_
SPU
53 | 979082111R00 | Vnitrostaveništní doprava suti a vybouraných hmot do 10 m | t | 124.454 |  | 0 |  | 0 |  | 0 | 21 | 0 | 0 | 0 | 0 | 0 | 801-3 | RTS 25/ II | RTS 25/ I | 5.652 | 703.41 |  | Přesun suti | Běžná |  |  |  | POL8_
SPU
54 | 979082121R00 | Vnitrostaveništní doprava suti a vybouraných hmot příplatek k ceně za každých dalších 5 m | t | 2489.08 |  | 0 |  | 0 |  | 0 | 21 | 0 | 0 | 0 | 0 | 0 | 801-3 | RTS 25/ II | RTS 25/ I | 0.63 | 1568.12 |  | Přesun suti | Běžná |  |  |  | POL8_
SPU
55 | 97908731-R | Příplatek za třídění vybouraných hmot | t | 124.454 |  | 0 |  | 0 |  | 0 | 21 | 0 | 0 | 0 | 0 | 0 |  | Vlastní | Indiv | 0.832 | 103.55 |  | Přesun suti | Běžná |  |  |  | POL8_
|  | třídění suti a vybouraných hmot | [25 empty] | POP
SPU
[26 empty] | 12 | 21 | DPH
| Celkem |  |  |  |  | 0 | [19 empty] | 0 | 0 | SUM
END
Note on S6: Jedná se o informaci, zda se jedná o položku, která je do rozpočtu zadána z cenové soustavy RTS, nebo vlastní.
Note on T6: Jedná se o název CÚ, která je zadána u položky rozpočtu

## 03 03-1 Pol
Položkový soupis prací a dodávek | [27 empty] | #TypZaznamu#
S: | 2025/066 | Sportovní hala Třeboň - nástavba a přístavba ubytování | [25 empty] | STA
O: | 03 | TZB | [22 empty] | STA |  |  | OBJ
R: | 03-1 | Vytápění | [25 empty] | ROZ
P.č. | Číslo položky | Název položky | MJ | Množství | Cena / MJ | Celkem | Dodávka | Dodávka celk. | Montáž | Montáž celk. | DPH | Cena s DPH | Hmotnost / MJ | Hmotnost celk.(t) | Dem. hmotnost / MJ | Dem. hmotnost celk.(t) | Ceník | Cen. soustava / platnost | Cenová úroveň | Nhod / MJ | Nhod celk. | Dodavatel | Typ položky | Stav položky
Díl: | 723 | Zdravotechnika - vnitřní plynovod |  |  |  | 0 |  | 0 |  | 0 |  | 0 |  | 0.18 |  | 0 |  |  |  |  | 0 | [6 empty] | DIL
1 | 723150312 | Potrubí ocelové hladké černé bezešvé spojované svařováním tvářené za tepla D 57x3,2 mm | m | 30 |  | 0 |  | 0 |  | 0 | 21 | 0 | 0.00493 | 0.15 | 0 | 0 |  | Vlastní | Indiv | 0 | 0 |  | Práce | Běžná |  |  |  | POL1_7
SPU
2 | 723150313 | Potrubí ocelové hladké černé bezešvé spojované svařováním tvářené za tepla D 76x3,2 mm | m | 2 |  | 0 |  | 0 |  | 0 | 21 | 0 | 0.0068 | 0.01 | 0 | 0 |  | Vlastní | Indiv | 0 | 0 |  | Práce | Běžná |  |  |  | POL1_7
SPU
3 | 723190204 | Přípojka plynovodní ocelová závitová černá bezešvá spojovaná na závit běžná DN 25 | ks | 1 |  | 0 |  | 0 |  | 0 | 21 | 0 | 0.00679 | 0.01 | 0 | 0 |  | Vlastní | Indiv | 0 | 0 |  | Práce | Běžná |  |  |  | POL1_7
SPU
4 | 38822269 | plynoměr membránový nízkotlaký se šroubením Qmax 6m3/h, PN 0,05MPa, rozteč 100 vč.MZ a, příslušenství | kus | 1 |  | 0 |  | 0 |  | 0 | 21 | 0 | 0.0019 | 0 | 0 | 0 |  | Vlastní | Indiv | 0 | 0 |  | Specifikace | Běžná |  |  |  | POL3_0
SPU
5 | 72323 R201 | Revize | kus | 1 |  | 0 |  | 0 |  | 0 | 21 | 0 | 0.005 | 0.01 | 0 | 0 |  | Vlastní | Indiv | 0 | 0 |  | Práce | Běžná |  |  |  | POL1_7
SPU
6 | 723231164 | Kohout kulový přímý G 1" PN 42 do 185°C plnoprůtokový vnitřní závit těžká řada | kus | 3 |  | 0 |  | 0 |  | 0 | 21 | 0 | 0.00061 | 0 | 0 | 0 |  | Vlastní | Indiv | 0 | 0 |  | Práce | Běžná |  |  |  | POL1_7
SPU
7 | 998723101 | Přesun hmot tonážní pro vnitřní plynovod v objektech v do 6 m | t | 0.177 |  | 0 |  | 0 |  | 0 | 21 | 0 | 0 | 0 | 0 | 0 |  | Vlastní | Indiv | 0 | 0 |  | Práce | Běžná |  |  |  | POL1_7
SPU
8 | 998723181 | Příplatek k přesunu hmot tonážní 723 prováděný bez použití mechanizace | t | 0.177 |  | 0 |  | 0 |  | 0 | 21 | 0 | 0 | 0 | 0 | 0 |  | Vlastní | Indiv | 0 | 0 |  | Práce | Běžná |  |  |  | POL1_7
SPU
9 | 998723192 | Příplatek k přesunu hmot tonážní 723 za zvětšený přesun do 100 m | t | 0.177 |  | 0 |  | 0 |  | 0 | 21 | 0 | 0 | 0 | 0 | 0 |  | Vlastní | Indiv | 0 | 0 |  | Práce | Běžná |  |  |  | POL1_7
SPU
Díl: | 731 | Ústřední vytápění - kotelny |  |  |  | 0 |  | 0 |  | 0 |  | 0 |  | 1.08 |  | 0 |  |  |  |  | 0 | [6 empty] | DIL
10 | 731244115a | Kotel ocelový závěsný na plyn kondenzační o výkonu 9,7-48,7 kW pro vytápění | ks | 1 |  | 0 |  | 0 |  | 0 | 21 | 0 | 0.08055 | 0.08 | 0 | 0 |  | Vlastní | Indiv | 0 | 0 |  | Práce | Běžná |  |  |  | POL1_7
SPU
11 | R1 | Ekvitermní regulace + rozšiřovací modul+ venk.čidlo +tři ovládací moduly vč.MZ, kabeláže, zkoušky a, zaškolení obsluhy | ks | 1 |  | 0 |  | 0 |  | 0 | 21 | 0 | 0.49536 | 0.5 | 0 | 0 |  | Vlastní | Indiv | 0 | 0 |  | Práce | Běžná |  |  |  | POL1_7
SPU
12 | R2 | Napuštění systému, tlaková a topná zkouška + zaškolení obsluhy | ks | 1 |  | 0 |  | 0 |  | 0 | 21 | 0 | 0.49536 | 0.5 | 0 | 0 |  | Vlastní | Indiv | 0 | 0 |  | Práce | Běžná |  |  |  | POL1_7
SPU
13 | R4 | Odkouření průměr 80/125 komplet cca11m vč. MZ | ks | 1 |  | 0 |  | 0 |  | 0 | 21 | 0 | 0 | 0 | 0 | 0 |  | Vlastní | Indiv | 0 | 0 |  | Práce | Běžná |  |  |  | POL1_7
SPU
14 | 731810342d | Revizní zpráva spalinové cesty | ks | 1 |  | 0 |  | 0 |  | 0 | 21 | 0 | 0.00044 | 0 | 0 | 0 |  | Vlastní | Indiv | 0 | 0 |  | Práce | Běžná |  |  |  | POL1_7
SPU
Díl: | 732 | Ústřední vytápění - strojovny |  |  |  | 0 |  | 0 |  | 0 |  | 0 |  | 0.31 |  | 0 |  |  |  |  | 0 | [6 empty] | DIL
15 | 732112225 | Rozdělovač sdružený hydraulický DN 50 závitový 4 vývody D25 | kus | 1 |  | 0 |  | 0 |  | 0 | 21 | 0 | 0.02834 | 0.03 | 0 | 0 |  | Vlastní | Indiv | 0 | 0 |  | Práce | Běžná |  |  |  | POL1_7
SPU
16 | 732113102 | Vyrovnávač dynamických tlaků DN 50 PN 6 hydraulický přírubový 4m3 | kus | 1 |  | 0 |  | 0 |  | 0 | 21 | 0 | 0.0222 | 0.02 | 0 | 0 |  | Vlastní | Indiv | 0 | 0 |  | Práce | Běžná |  |  |  | POL1_7
SPU
17 | 732211224 | Ohřívač nepřímotopný 400 litrů vč. čidla TUV a MZ (musí komunikovat s kotlem) | ks | 1 |  | 0 |  | 0 |  | 0 | 21 | 0 | 0.21232 | 0.21 | 0 | 0 |  | Vlastní | Indiv | 0 | 0 |  | Práce | Běžná |  |  |  | POL1_7
SPU
18 | 732331616 | Nádoba tlaková expanzní pro topnou a chladicí soustavu s membránou závitové připojení PN 0,6 o, objemu 50 l | ks | 1 |  | 0 |  | 0 |  | 0 | 21 | 0 | 0.00647 | 0.01 | 0 | 0 |  | Vlastní | Indiv | 0 | 0 |  | Práce | Běžná |  |  |  | POL1_7
SPU
19 | 732331778 | Příslušenství k expanzním nádobám bezpečnostní uzávěr G 1 k měření tlaku | kus | 1 |  | 0 |  | 0 |  | 0 | 21 | 0 | 0.00076 | 0 | 0 | 0 |  | Vlastní | Indiv | 0 | 0 |  | Práce | Běžná |  |  |  | POL1_7
SPU
20 | 732421201 | Čerpadlo teplovodní mokroběžné závitové cirkulační DN 25 výtlak do 0,9 m průtok 0,35 m3/h pro TUV | ks | 1 |  | 0 |  | 0 |  | 0 | 21 | 0 | 0.00188 | 0 | 0 | 0 |  | Vlastní | Indiv | 0 | 0 |  | Práce | Běžná |  |  |  | POL1_7
SPU
21 | 7324214 R4 | Čerpadlo teplovodní mokroběžné závitové oběhové DN 25-60 (tříotáčkové) pro TUV vč.MZ | ks | 1 |  | 0 |  | 0 |  | 0 | 21 | 0 | 0.00608 | 0.01 | 0 | 0 |  | Vlastní | Indiv | 0 | 0 |  | Práce | Běžná |  |  |  | POL1_7
SPU
22 | 732421404 R1 | Uzaviratelné šroubení k čerpadklům DN25 vč.MZ | ks | 4 |  | 0 |  | 0 |  | 0 | 21 | 0 | 0.00288 | 0.01 | 0 | 0 |  | Vlastní | Indiv | 0 | 0 |  | Práce | Běžná |  |  |  | POL1_7
SPU
23 | 732421404 R2 | Uzaviratelné šroubení k čerpadklům DN15 vč.MZ | ks | 1 |  | 0 |  | 0 |  | 0 | 21 | 0 | 0.00288 | 0 | 0 | 0 |  | Vlastní | Indiv | 0 | 0 |  | Práce | Běžná |  |  |  | POL1_7
SPU
24 | 732421404 R3 | Kompaktní automatická dopouštěcí jednotka, která splňuje normu EN 1717. (zpětný ventil, tlakoměr,2x, uzávěr) vč.MZ | ks | 1 |  | 0 |  | 0 |  | 0 | 21 | 0 | 0.00288 | 0 | 0 | 0 |  | Vlastní | Indiv | 0 | 0 |  | Práce | Běžná |  |  |  | POL1_7
SPU
25 | 732421415 | Čerpadlo teplovodní mokroběžné závitové oběhové DN 25 výtlak do 6,0 m průtok 4,5 m3/h pro vytápění | ks | 2 |  | 0 |  | 0 |  | 0 | 21 | 0 | 0.00608 | 0.01 | 0 | 0 |  | Vlastní | Indiv | 0 | 0 |  | Práce | Běžná |  |  |  | POL1_7
SPU
26 | 732421415a | Čerpadlo teplovodní mokroběžné závitové oběhové DN 25 výtlak do 4,0 m průtok 4,5 m3/h pro vytápění | ks | 1 |  | 0 |  | 0 |  | 0 | 21 | 0 | 0.00608 | 0.01 | 0 | 0 |  | Vlastní | Indiv | 0 | 0 |  | Práce | Běžná |  |  |  | POL1_7
SPU
27 | 998732101 | Přesun hmot tonážní pro strojovny v objektech v do 6 m | t | 0.314 |  | 0 |  | 0 |  | 0 | 21 | 0 | 0 | 0 | 0 | 0 |  | Vlastní | Indiv | 0 | 0 |  | Práce | Běžná |  |  |  | POL1_7
SPU
28 | 998732181 | Příplatek k přesunu hmot tonážní 732 prováděný bez použití mechanizace | t | 0.314 |  | 0 |  | 0 |  | 0 | 21 | 0 | 0 | 0 | 0 | 0 |  | Vlastní | Indiv | 0 | 0 |  | Práce | Běžná |  |  |  | POL1_7
SPU
29 | 998732193 | Příplatek k přesunu hmot tonážní 732 za zvětšený přesun do 500 m | t | 0.314 |  | 0 |  | 0 |  | 0 | 21 | 0 | 0 | 0 | 0 | 0 |  | Vlastní | Indiv | 0 | 0 |  | Práce | Běžná |  |  |  | POL1_7
SPU
Díl: | 733 | Ústřední vytápění - rozvodné potrubí |  |  |  | 0 |  | 0 |  | 0 |  | 0 |  | 0.59 |  | 0 |  |  |  |  | 0 | [6 empty] | DIL
30 | 733222302 | Potrubí měděné polotvrdé spojované lisováním D 15x1 mm | m | 610 |  | 0 |  | 0 |  | 0 | 21 | 0 | 0.00046 | 0.28 | 0 | 0 |  | Vlastní | Indiv | 0 | 0 |  | Práce | Běžná |  |  |  | POL1_7
SPU
31 | 733222303 | Potrubí měděné polotvrdé spojované lisováním D 18x1 mm | m | 160 |  | 0 |  | 0 |  | 0 | 21 | 0 | 0.00056 | 0.09 | 0 | 0 |  | Vlastní | Indiv | 0 | 0 |  | Práce | Běžná |  |  |  | POL1_7
SPU
32 | 733222304 | Potrubí měděné polotvrdé spojované lisováním D 22x1 mm | m | 130 |  | 0 |  | 0 |  | 0 | 21 | 0 | 0.00071 | 0.09 | 0 | 0 |  | Vlastní | Indiv | 0 | 0 |  | Práce | Běžná |  |  |  | POL1_7
SPU
33 | 733223305 | Potrubí měděné tvrdé spojované lisováním D 35x1,5 mm | m | 12 |  | 0 |  | 0 |  | 0 | 21 | 0 | 0.00162 | 0.02 | 0 | 0 |  | Vlastní | Indiv | 0 | 0 |  | Práce | Běžná |  |  |  | POL1_7
SPU
34 | 733291101 | Zkouška těsnosti potrubí měděné D do 35x1,5 | m | 912 |  | 0 |  | 0 |  | 0 | 21 | 0 | 0 | 0 | 0 | 0 |  | Vlastní | Indiv | 0 | 0 |  | Práce | Běžná |  |  |  | POL1_7
SPU
35 | 733811241 | Ochrana potrubí ústředního vytápění termoizolačními trubicemi z PE tl 20 mm DN do 22 mm | m | 900 |  | 0 |  | 0 |  | 0 | 21 | 0 | 0.00012 | 0.11 | 0 | 0 |  | Vlastní | Indiv | 0 | 0 |  | Práce | Běžná |  |  |  | POL1_7
SPU
36 | 733811242 | Ochrana potrubí ústředního vytápění termoizolačními trubicemi z PE tl 20 mm DN 35 | m | 12 |  | 0 |  | 0 |  | 0 | 21 | 0 | 0.00016 | 0 | 0 | 0 |  | Vlastní | Indiv | 0 | 0 |  | Práce | Běžná |  |  |  | POL1_7
SPU
Díl: | 734 | Ústřední vytápění - armatury |  |  |  | 0 |  | 0 |  | 0 |  | 0 |  | 0.06 |  | 0 |  |  |  |  | 0 | [6 empty] | DIL
37 | 734211119 | Ventil závitový odvzdušňovací G 3/8 PN 14 do 120°C automatický | kus | 2 |  | 0 |  | 0 |  | 0 | 21 | 0 | 0.00023 | 0 | 0 | 0 |  | Vlastní | Indiv | 0 | 0 |  | Práce | Běžná |  |  |  | POL1_7
SPU
38 | 734221532 | Ventil závitový termostatický rohový jednoregulační G 1/2 PN 16 do 110°C bez hlavice ovládání | kus | 21 |  | 0 |  | 0 |  | 0 | 21 | 0 | 0.00026 | 0.01 | 0 | 0 |  | Vlastní | Indiv | 0 | 0 |  | Práce | Běžná |  |  |  | POL1_7
SPU
39 | 734221682 | Termostatická hlavice kapalinová PN 10 do 110°C otopných těles VK | kus | 52 |  | 0 |  | 0 |  | 0 | 21 | 0 | 0.00014 | 0.01 | 0 | 0 |  | Vlastní | Indiv | 0 | 0 |  | Práce | Běžná |  |  |  | POL1_7
SPU
40 | 734242413 | Ventil závitový zpětný přímý G 3/4 PN 16 do 110°C | kus | 1 |  | 0 |  | 0 |  | 0 | 21 | 0 | 0.00018 | 0 | 0 | 0 |  | Vlastní | Indiv | 0 | 0 |  | Práce | Běžná |  |  |  | POL1_7
SPU
41 | 734242414 | Ventil závitový zpětný přímý G 1 PN 16 do 110°C | kus | 3 |  | 0 |  | 0 |  | 0 | 21 | 0 | 0.00053 | 0 | 0 | 0 |  | Vlastní | Indiv | 0 | 0 |  | Práce | Běžná |  |  |  | POL1_7
SPU
42 | 734261333 | Šroubení topenářské rohové G 1/2 PN 16 do 120°C | kus | 21 |  | 0 |  | 0 |  | 0 | 21 | 0 | 0.00027 | 0.01 | 0 | 0 |  | Vlastní | Indiv | 0 | 0 |  | Práce | Běžná |  |  |  | POL1_7
SPU
43 | 734261402 | Armatura připojovací rohová G 1/2x18 PN 10 do 110°C radiátorů typu VK | kus | 31 |  | 0 |  | 0 |  | 0 | 21 | 0 | 0.0007 | 0.02 | 0 | 0 |  | Vlastní | Indiv | 0 | 0 |  | Práce | Běžná |  |  |  | POL1_7
SPU
44 | 734291 R6 | Magnetický odkalovací filtr G1 | kus | 4 |  | 0 |  | 0 |  | 0 | 21 | 0 | 0.00033 | 0 | 0 | 0 |  | Vlastní | Indiv | 0 | 0 |  | Práce | Běžná |  |  |  | POL1_7
SPU
45 | 734291123 | Kohout plnící a vypouštěcí G 1/2 PN 10 do 90°C závitový | kus | 10 |  | 0 |  | 0 |  | 0 | 21 | 0 | 0.00022 | 0 | 0 | 0 |  | Vlastní | Indiv | 0 | 0 |  | Práce | Běžná |  |  |  | POL1_7
SPU
46 | 734291263 | Filtr závitový přímý G 3/4 PN 30 do 110°C s vnitřními závity | kus | 1 |  | 0 |  | 0 |  | 0 | 21 | 0 | 0.00033 | 0 | 0 | 0 |  | Vlastní | Indiv | 0 | 0 |  | Práce | Běžná |  |  |  | POL1_7
SPU
47 | 734291264 | Filtr závitový přímý G 1 PN 30 do 110°C s vnitřními závity | kus | 3 |  | 0 |  | 0 |  | 0 | 21 | 0 | 0.00057 | 0 | 0 | 0 |  | Vlastní | Indiv | 0 | 0 |  | Práce | Běžná |  |  |  | POL1_7
SPU
48 | 734292714 | Kohout kulový přímý G 3/4 PN 42 do 185°C vnitřní závit | kus | 4 |  | 0 |  | 0 |  | 0 | 21 | 0 | 0.00034 | 0 | 0 | 0 |  | Vlastní | Indiv | 0 | 0 |  | Práce | Běžná |  |  |  | POL1_7
SPU
49 | 734292715 | Kohout kulový přímý G 1 PN 42 do 185°C vnitřní závit | kus | 16 |  | 0 |  | 0 |  | 0 | 21 | 0 | 0.0005 | 0.01 | 0 | 0 |  | Vlastní | Indiv | 0 | 0 |  | Práce | Běžná |  |  |  | POL1_7
SPU
50 | 734295021 | Směšovací ventil otopných a chladicích systémů závitový třícestný G 3/4" se servomotorem vč.MZ | kus | 2 |  | 0 |  | 0 |  | 0 | 21 | 0 | 0.00145 | 0 | 0 | 0 |  | Vlastní | Indiv | 0 | 0 |  | Práce | Běžná |  |  |  | POL1_7
SPU
51 | 734295021a | Směšovací ventil otopných a chladicích systémů závitový třícestný G 1/2" se servomotorem vč.MZ | kus | 1 |  | 0 |  | 0 |  | 0 | 21 | 0 | 0.00145 | 0 | 0 | 0 |  | Vlastní | Indiv | 0 | 0 |  | Práce | Běžná |  |  |  | POL1_7
SPU
52 | 734411 R7 | Teploměr technický příložný průměr 63 mm | kus | 4 |  | 0 |  | 0 |  | 0 | 21 | 0 | 0.00052 | 0 | 0 | 0 |  | Vlastní | Indiv | 0 | 0 |  | Práce | Běžná |  |  |  | POL1_7
SPU
53 | 998734101 | Přesun hmot tonážní pro armatury v objektech v do 6 m | t | 0.064 |  | 0 |  | 0 |  | 0 | 21 | 0 | 0 | 0 | 0 | 0 |  | Vlastní | Indiv | 0 | 0 |  | Práce | Běžná |  |  |  | POL1_7
SPU
54 | 998734181 | Příplatek k přesunu hmot tonážní 734 prováděný bez použití mechanizace | t | 0.064 |  | 0 |  | 0 |  | 0 | 21 | 0 | 0 | 0 | 0 | 0 |  | Vlastní | Indiv | 0 | 0 |  | Práce | Běžná |  |  |  | POL1_7
SPU
55 | 998734193 | Příplatek k přesunu hmot tonážní 734 za zvětšený přesun do 500 m | t | 0.064 |  | 0 |  | 0 |  | 0 | 21 | 0 | 0 | 0 | 0 | 0 |  | Vlastní | Indiv | 0 | 0 |  | Práce | Běžná |  |  |  | POL1_7
SPU
Díl: | 735 | Ústřední vytápění - otopná tělesa |  |  |  | 0 |  | 0 |  | 0 |  | 0 |  | 1.22 |  | 0 |  |  |  |  | 0 | [6 empty] | DIL
56 | 735152573 | Otopné těleso panelové VK dvoudeskové 2 přídavné přestupní plochy výška/délka 600/600 mm výkon 1007, W | kus | 8 |  | 0 |  | 0 |  | 0 | 21 | 0 | 0.02176 | 0.17 | 0 | 0 |  | Vlastní | Indiv | 0 | 0 |  | Práce | Běžná |  |  |  | POL1_7
SPU
57 | 735152575 | Otopné těleso panelové VK dvoudeskové 2 přídavné přestupní plochy výška/délka 600/800 mm výkon 1343, W | kus | 2 |  | 0 |  | 0 |  | 0 | 21 | 0 | 0.02828 | 0.06 | 0 | 0 |  | Vlastní | Indiv | 0 | 0 |  | Práce | Běžná |  |  |  | POL1_7
SPU
58 | 735152576 | Otopné těleso panelové VK dvoudeskové 2 přídavné přestupní plochy výška/délka 600/900 mm výkon 1511, W | kus | 21 |  | 0 |  | 0 |  | 0 | 21 | 0 | 0.03154 | 0.66 | 0 | 0 |  | Vlastní | Indiv | 0 | 0 |  | Práce | Běžná |  |  |  | POL1_7
SPU
59 | 73516423 R1 | Otopné těleso trubkové výška/délka 900/450 mm vč. příslušenství a MZ | kus | 21 |  | 0 |  | 0 |  | 0 | 21 | 0 | 0.0156 | 0.33 | 0 | 0 |  | Vlastní | Indiv | 0 | 0 |  | Práce | Běžná |  |  |  | POL1_7
SPU
60 | 998735101 | Přesun hmot tonážní pro otopná tělesa v objektech v do 6 m | t | 1.221 |  | 0 |  | 0 |  | 0 | 21 | 0 | 0 | 0 | 0 | 0 |  | Vlastní | Indiv | 0 | 0 |  | Práce | Běžná |  |  |  | POL1_7
SPU
61 | 998735193 | Příplatek k přesunu hmot tonážní 735 za zvětšený přesun do 500 m | t | 1.221 |  | 0 |  | 0 |  | 0 | 21 | 0 | 0 | 0 | 0 | 0 |  | Vlastní | Indiv | 0 | 0 |  | Práce | Běžná |  |  |  | POL1_7
SPU
[26 empty] | 12 | 21 | DPH
| Celkem |  |  |  |  | 0 | [19 empty] | 0 | 0 | SUM
END
Note on S6: Jedná se o informaci, zda se jedná o položku, která je do rozpočtu zadána z cenové soustavy RTS, nebo vlastní.
Note on T6: Jedná se o název CÚ, která je zadána u položky rozpočtu

## 03 03-2 Pol
Položkový soupis prací a dodávek | [27 empty] | #TypZaznamu#
S: | 2025/066 | Sportovní hala Třeboň - nástavba a přístavba ubytování | [25 empty] | STA
O: | 03 | TZB | [22 empty] | STA |  |  | OBJ
R: | 03-2 | Zdravotní instalace | [25 empty] | ROZ
P.č. | Číslo položky | Název položky | MJ | Množství | Cena / MJ | Celkem | Dodávka | Dodávka celk. | Montáž | Montáž celk. | DPH | Cena s DPH | Hmotnost / MJ | Hmotnost celk.(t) | Dem. hmotnost / MJ | Dem. hmotnost celk.(t) | Ceník | Cen. soustava / platnost | Cenová úroveň | Nhod / MJ | Nhod celk. | Dodavatel | Typ položky | Stav položky
Díl: | 1 | Zemní práce |  |  |  | 0 |  | 0 |  | 0 |  | 0 |  | 0.03 |  | 0 |  |  |  |  | 0 | [6 empty] | DIL
1 | 132212331 | Hloubení nezapažených rýh šířky do 2000 mm v soudržných horninách třídy těžitelnosti I skupiny 3, ručně (5x3x1) | m3 | 15 |  | 0 |  | 0 |  | 0 | 21 | 0 | 0 | 0 | 0 | 0 |  | Vlastní | Indiv | 0 | 0 |  | Práce | Běžná |  |  |  | POL1_1
SPU
2 | 151101102 | Zřízení příložného pažení a rozepření stěn rýh hl přes 2 do 4 m (5x3x2) | m2 | 30 |  | 0 |  | 0 |  | 0 | 21 | 0 | 0.00085 | 0.03 | 0 | 0 |  | Vlastní | Indiv | 0 | 0 |  | Práce | Běžná |  |  |  | POL1_1
SPU
3 | 151101112 | Odstranění příložného pažení a rozepření stěn rýh hl přes 2 do 4 m | m2 | 30 |  | 0 |  | 0 |  | 0 | 21 | 0 | 0 | 0 | 0 | 0 |  | Vlastní | Indiv | 0 | 0 |  | Práce | Běžná |  |  |  | POL1_1
SPU
4 | 162651112 | Vodorovné přemístění přes 4 000 do 5000 m výkopku/sypaniny z horniny třídy těžitelnosti I skupiny 1, až 3 (5x3x0,4) | m3 | 2 |  | 0 |  | 0 |  | 0 | 21 | 0 | 0 | 0 | 0 | 0 |  | Vlastní | Indiv | 0 | 0 |  | Práce | Běžná |  |  |  | POL1_1
SPU
5 | 167151101 | Nakládání výkopku z hornin třídy těžitelnosti I skupiny 1 až 3 do 100 m3 | m3 | 2 |  | 0 |  | 0 |  | 0 | 21 | 0 | 0 | 0 | 0 | 0 |  | Vlastní | Indiv | 0 | 0 |  | Práce | Běžná |  |  |  | POL1_1
SPU
6 | 171201221 | Poplatek za uložení na skládce (skládkovné) zeminy a kamení kód odpadu 17 05 04 | t | 4 |  | 0 |  | 0 |  | 0 | 21 | 0 | 0 | 0 | 0 | 0 |  | Vlastní | Indiv | 0 | 0 |  | Práce | Běžná |  |  |  | POL1_1
SPU
7 | 174101101 | Zásyp jam, šachet rýh nebo kolem objektů sypaninou se zhutněním(15 - 2 písek ) | m3 | 13 |  | 0 |  | 0 |  | 0 | 21 | 0 | 0 | 0 | 0 | 0 |  | Vlastní | Indiv | 0 | 0 |  | Práce | Běžná |  |  |  | POL1_1
SPU
8 | 451572111.1 | Kamenivo drobné těžené 0 až 4 mm(písek) kanalizace (5x3x0,4) | m3 | 2 |  | 0 |  | 0 |  | 0 | 21 | 0 | 0 | 0 | 0 | 0 |  | Vlastní | Indiv | 0 | 0 |  | Práce | Běžná |  |  |  | POL1_1
SPU
Díl: | 8 | Trubní vedení |  |  |  | 0 |  | 0 |  | 0 |  | 0 |  | 0.15 |  | 0 |  |  |  |  | 0 | [6 empty] | DIL
9 | 28611168 | trubka kanalizační PVC DN 200x3000mm SN8 | m | 12 |  | 0 |  | 0 |  | 0 | 21 | 0 | 0.00445 | 0.05 | 0 | 0 |  | Vlastní | Indiv | 0 | 0 |  | Specifikace | Běžná |  |  |  | POL3_0
SPU
10 | 28611143 | trubka kanalizační PVC DN 315x1000mm SN4 (prostupy) | m | 3 |  | 0 |  | 0 |  | 0 | 21 | 0 | 0.01311 | 0.04 | 0 | 0 |  | Vlastní | Indiv | 0 | 0 |  | Specifikace | Běžná |  |  |  | POL3_0
SPU
11 | 286R1 | Montáž potrubí potrubí | m | 12 |  | 0 |  | 0 |  | 0 | 21 | 0 | 0.00431 | 0.05 | 0 | 0 |  | Vlastní | Indiv | 0 | 0 |  | Specifikace | Běžná |  |  |  | POL3_0
SPU
12 | 286R3 | Napojení na stávající šachtu potrubí | ks | 2 |  | 0 |  | 0 |  | 0 | 21 | 0 | 0.00431 | 0.01 | 0 | 0 |  | Vlastní | Indiv | 0 | 0 |  | Specifikace | Běžná |  |  |  | POL3_0
SPU
13 | 286R4 | Kamerová zkouška kanalizace cca 50m | ks | 1 |  | 0 |  | 0 |  | 0 | 21 | 0 | 0.00431 | 0 | 0 | 0 |  | Vlastní | Indiv | 0 | 0 |  | Specifikace | Běžná |  |  |  | POL3_0
SPU
14 | 286R5 | Geodetické zaměření | ks | 1 |  | 0 |  | 0 |  | 0 | 21 | 0 | 0.00431 | 0 | 0 | 0 |  | Vlastní | Indiv | 0 | 0 |  | Specifikace | Běžná |  |  |  | POL3_0
SPU
15 | 899722114 | Krytí potrubí z plastů výstražnou fólií z PVC 40 cm | m | 12 |  | 0 |  | 0 |  | 0 | 21 | 0 | 0.00013 | 0 | 0 | 0 |  | Vlastní | Indiv | 0 | 0 |  | Práce | Běžná |  |  |  | POL1_1
SPU
Díl: | 721 | Zdravotechnika - vnitřní kanalizace |  |  |  | 0 |  | 0 |  | 0 |  | 0 |  | 2.51 |  | 0 |  |  |  |  | 0 | [6 empty] | DIL
16 | 721173315 | Potrubí kanalizační z PVC SN 4 dešťové DN 110 | m | 60 |  | 0 |  | 0 |  | 0 | 21 | 0 | 0.00168 | 0.1 | 0 | 0 |  | Vlastní | Indiv | 0 | 0 |  | Práce | Běžná |  |  |  | POL1_7
SPU
17 | 721173316 | Potrubí kanalizační z PVC SN 4 dešťové DN 125 | m | 12 |  | 0 |  | 0 |  | 0 | 21 | 0 | 0.00191 | 0.02 | 0 | 0 |  | Vlastní | Indiv | 0 | 0 |  | Práce | Běžná |  |  |  | POL1_7
SPU
18 | 721173401 | Potrubí kanalizační z PVC SN 4 svodné DN 110 | m | 85 |  | 0 |  | 0 |  | 0 | 21 | 0 | 0.00142 | 0.12 | 0 | 0 |  | Vlastní | Indiv | 0 | 0 |  | Práce | Běžná |  |  |  | POL1_7
SPU
19 | 721173402 | Potrubí kanalizační z PVC SN 4 svodné DN 125 | m | 65 |  | 0 |  | 0 |  | 0 | 21 | 0 | 0.00744 | 0.48 | 0 | 0 |  | Vlastní | Indiv | 0 | 0 |  | Práce | Běžná |  |  |  | POL1_7
SPU
20 | 721173403 | Potrubí kanalizační z PVC SN 4 svodné DN 160 | m | 35 |  | 0 |  | 0 |  | 0 | 21 | 0 | 0.01232 | 0.43 | 0 | 0 |  | Vlastní | Indiv | 0 | 0 |  | Práce | Běžná |  |  |  | POL1_7
SPU
21 | 721173404 | Potrubí kanalizační z PVC SN 4 svodné DN 200 | m | 40 |  | 0 |  | 0 |  | 0 | 21 | 0 | 0.01975 | 0.79 | 0 | 0 |  | Vlastní | Indiv | 0 | 0 |  | Práce | Běžná |  |  |  | POL1_7
SPU
22 | 7211740 R1 | Potrubí kanalizační z PP připojovací systém HT DN 32 | m | 70 |  | 0 |  | 0 |  | 0 | 21 | 0 | 0.00029 | 0.02 | 0 | 0 |  | Vlastní | Indiv | 0 | 0 |  | Práce | Běžná |  |  |  | POL1_7
SPU
23 | 721174042 | Potrubí kanalizační z PP připojovací systém HT DN 40 | m | 130 |  | 0 |  | 0 |  | 0 | 21 | 0 | 0.00029 | 0.04 | 0 | 0 |  | Vlastní | Indiv | 0 | 0 |  | Práce | Běžná |  |  |  | POL1_7
SPU
24 | 721174043 | Potrubí kanalizační z PP připojovací systém HT DN 50 | m | 22 |  | 0 |  | 0 |  | 0 | 21 | 0 | 0.00035 | 0.01 | 0 | 0 |  | Vlastní | Indiv | 0 | 0 |  | Práce | Běžná |  |  |  | POL1_7
SPU
25 | 721174044 | Potrubí kanalizační z PP připojovací systém HT DN 70 | m | 22 |  | 0 |  | 0 |  | 0 | 21 | 0 | 0.00057 | 0.01 | 0 | 0 |  | Vlastní | Indiv | 0 | 0 |  | Práce | Běžná |  |  |  | POL1_7
SPU
26 | 721174045 | Potrubí kanalizační z PP připojovací systém HT DN 100 | m | 20 |  | 0 |  | 0 |  | 0 | 21 | 0 | 0.00114 | 0.02 | 0 | 0 |  | Vlastní | Indiv | 0 | 0 |  | Práce | Běžná |  |  |  | POL1_7
SPU
27 | 721175003 | Potrubí kanalizační plastové připojovací odhlučněné dvouvrstvé DN 100 | m | 80 |  | 0 |  | 0 |  | 0 | 21 | 0 | 0.00476 | 0.38 | 0 | 0 |  | Vlastní | Indiv | 0 | 0 |  | Práce | Běžná |  |  |  | POL1_7
SPU
28 | 721211401 | Vpusť podlahová s vodorovným odtokem DN 40/50 | kus | 2 |  | 0 |  | 0 |  | 0 | 21 | 0 | 0.00077 | 0 | 0 | 0 |  | Vlastní | Indiv | 0 | 0 |  | Práce | Běžná |  |  |  | POL1_7
SPU
29 | 721211401a | Vpusť podlahová s vodorovným odtokem DN 40/50 SPRCHY | kus | 22 |  | 0 |  | 0 |  | 0 | 21 | 0 | 0.00077 | 0.02 | 0 | 0 |  | Vlastní | Indiv | 0 | 0 |  | Práce | Běžná |  |  |  | POL1_7
SPU
30 | 721211501 | Vpusť sklepní s vodorovným odtokem DN 110 mřížka plast 170x240 | kus | 12 |  | 0 |  | 0 |  | 0 | 21 | 0 | 0.00197 | 0.02 | 0 | 0 |  | Vlastní | Indiv | 0 | 0 |  | Práce | Běžná |  |  |  | POL1_7
SPU
31 | 721226511 | Zápachová uzávěrka podomítková pro pračku, myčku, kondenzát | kus | 21 |  | 0 |  | 0 |  | 0 | 21 | 0 | 0.00034 | 0.01 | 0 | 0 |  | Vlastní | Indiv | 0 | 0 |  | Práce | Běžná |  |  |  | POL1_7
SPU
32 | 721233 R2 | Střešní vtok polypropylen PP pro ploché střechy svislý odtok DN 100, (min.7 l/s) s košem, izol, límcem, el.vyhříváním vč.MZ | kus | 11 |  | 0 |  | 0 |  | 0 | 21 | 0 | 0.00267 | 0.03 | 0 | 0 |  | Vlastní | Indiv | 0 | 0 |  | Práce | Běžná |  |  |  | POL1_7
SPU
33 | 721273153 | Hlavice ventilační polypropylen PP DN 110 | kus | 6 |  | 0 |  | 0 |  | 0 | 21 | 0 | 0.00029 | 0 | 0 | 0 |  | Vlastní | Indiv | 0 | 0 |  | Práce | Běžná |  |  |  | POL1_7
SPU
34 | 721233 R10 | Napojení drenážního potrubí na dešťovou kanalizaci | kus | 2 |  | 0 |  | 0 |  | 0 | 21 | 0 | 0.00267 | 0.01 | 0 | 0 |  | Vlastní | Indiv | 0 | 0 |  | Práce | Běžná |  |  |  | POL1_7
SPU
35 | 721 R1 | Vnitřní výkop + zához ležaté kanalizace 0,5x0,6x56m | m3 | 16.8 |  | 0 |  | 0 |  | 0 | 21 | 0 | 0.00018 | 0 | 0 | 0 |  | Vlastní | Indiv | 0 | 0 |  | Práce | Běžná |  |  |  | POL1_7
SPU
36 | 721290000 | zednická výpomoc (drážky, průrazy, ...) | hod | 20 |  | 0 |  | 0 |  | 0 | 21 | 0 | 0 | 0 | 0 | 0 |  | Vlastní | Indiv | 0 | 0 |  | Práce | Běžná |  |  |  | POL1_7
SPU
37 | 721290111 | Zkouška těsnosti potrubí kanalizace vodou do DN 125 | m | 566 |  | 0 |  | 0 |  | 0 | 21 | 0 | 0 | 0 | 0 | 0 |  | Vlastní | Indiv | 0 | 0 |  | Práce | Běžná |  |  |  | POL1_7
SPU
38 | 998721101 | Přesun hmot tonážní pro vnitřní kanalizace v objektech v do 6 m | t | 2.52 |  | 0 |  | 0 |  | 0 | 21 | 0 | 0 | 0 | 0 | 0 |  | Vlastní | Indiv | 0 | 0 |  | Práce | Běžná |  |  |  | POL1_7
SPU
39 | 998721181 | Příplatek k přesunu hmot tonážní 721 prováděný bez použití mechanizace | t | 2.52 |  | 0 |  | 0 |  | 0 | 21 | 0 | 0 | 0 | 0 | 0 |  | Vlastní | Indiv | 0 | 0 |  | Práce | Běžná |  |  |  | POL1_7
SPU
Díl: | 722 | Zdravotechnika - vnitřní vodovod |  |  |  | 0 |  | 0 |  | 0 |  | 0 |  | 1.15 |  | 0 |  |  |  |  | 0 | [6 empty] | DIL
40 | 722130233 | Potrubí vodovodní ocelové závitové pozinkované svařované běžné DN 25 | m | 2 |  | 0 |  | 0 |  | 0 | 21 | 0 | 0.00309 | 0.01 | 0 | 0 |  | Vlastní | Indiv | 0 | 0 |  | Práce | Běžná |  |  |  | POL1_7
SPU
41 | 722130234 | Potrubí vodovodní ocelové závitové pozinkované svařované běžné DN 32 | m | 6 |  | 0 |  | 0 |  | 0 | 21 | 0 | 0.00451 | 0.03 | 0 | 0 |  | Vlastní | Indiv | 0 | 0 |  | Práce | Běžná |  |  |  | POL1_7
SPU
42 | 722130235 | Potrubí vodovodní ocelové závitové pozinkované svařované běžné DN 40 | m | 20 |  | 0 |  | 0 |  | 0 | 21 | 0 | 0.00518 | 0.1 | 0 | 0 |  | Vlastní | Indiv | 0 | 0 |  | Práce | Běžná |  |  |  | POL1_7
SPU
43 | 722174002 | Potrubí vodovodní plastové PPR svar polyfuze PN 16 D 20 x 2,8 mm | m | 500 |  | 0 |  | 0 |  | 0 | 21 | 0 | 0.00066 | 0.33 | 0 | 0 |  | Vlastní | Indiv | 0 | 0 |  | Práce | Běžná |  |  |  | POL1_7
SPU
44 | 722174003 | Potrubí vodovodní plastové PPR svar polyfuze PN 16 D 25 x 3,5 mm | m | 70 |  | 0 |  | 0 |  | 0 | 21 | 0 | 0.00091 | 0.06 | 0 | 0 |  | Vlastní | Indiv | 0 | 0 |  | Práce | Běžná |  |  |  | POL1_7
SPU
45 | 722174004 | Potrubí vodovodní plastové PPR svar polyfuze PN 16 D 32 x 4,4 mm | m | 20 |  | 0 |  | 0 |  | 0 | 21 | 0 | 0.00119 | 0.02 | 0 | 0 |  | Vlastní | Indiv | 0 | 0 |  | Práce | Běžná |  |  |  | POL1_7
SPU
46 | 722174005 | Potrubí vodovodní plastové PPR svar polyfúze PN 16 D 40x5,5 mm | m | 80 |  | 0 |  | 0 |  | 0 | 21 | 0 | 0.00281 | 0.22 | 0 | 0 |  | Vlastní | Indiv | 0 | 0 |  | Práce | Běžná |  |  |  | POL1_7
SPU
47 | 722174006 | Potrubí vodovodní plastové PPR svar polyfuze PN 16 D 50 x 6,9 mm | m | 10 |  | 0 |  | 0 |  | 0 | 21 | 0 | 0.0035 | 0.04 | 0 | 0 |  | Vlastní | Indiv | 0 | 0 |  | Práce | Běžná |  |  |  | POL1_7
SPU
48 | 722181211 | Ochrana vodovodního potrubí přilepenými termoizolačními trubicemi z PE tl do 6 mm DN do 22 mm | m | 200 |  | 0 |  | 0 |  | 0 | 21 | 0 | 4e-05 | 0.01 | 0 | 0 |  | Vlastní | Indiv | 0 | 0 |  | Práce | Běžná |  |  |  | POL1_7
SPU
49 | 722181212 | Ochrana vodovodního potrubí přilepenými termoizolačními trubicemi z PE tl do 6 mm DN přes 22 do 32, mm | m | 40 |  | 0 |  | 0 |  | 0 | 21 | 0 | 4e-05 | 0 | 0 | 0 |  | Vlastní | Indiv | 0 | 0 |  | Práce | Běžná |  |  |  | POL1_7
SPU
50 | 722181213 | Ochrana vodovodního potrubí přilepenými termoizolačními trubicemi z PE tl do 6 mm DN přes 32 mm | m | 100 |  | 0 |  | 0 |  | 0 | 21 | 0 | 4e-05 | 0 | 0 | 0 |  | Vlastní | Indiv | 0 | 0 |  | Práce | Běžná |  |  |  | POL1_7
SPU
51 | 722181241 | Ochrana vodovodního potrubí přilepenými termoizolačními trubicemi z PE tl do 20 mm DN do 22 mm | m | 300 |  | 0 |  | 0 |  | 0 | 21 | 0 | 0.00012 | 0.04 | 0 | 0 |  | Vlastní | Indiv | 0 | 0 |  | Práce | Běžná |  |  |  | POL1_7
SPU
52 | 722181242 | Ochrana vodovodního potrubí přilepenými termoizolačními trubicemi z PE tl do 20 mm DN do 45 mm | m | 90 |  | 0 |  | 0 |  | 0 | 21 | 0 | 0.00016 | 0.01 | 0 | 0 |  | Vlastní | Indiv | 0 | 0 |  | Práce | Běžná |  |  |  | POL1_7
SPU
53 | 722220111 | Nástěnka pro výtokový ventil G 1/2 s jedním závitem | kus | 120 |  | 0 |  | 0 |  | 0 | 21 | 0 | 0.00013 | 0.02 | 0 | 0 |  | Vlastní | Indiv | 0 | 0 |  | Práce | Běžná |  |  |  | POL1_7
SPU
54 | 722220121 | Nástěnka pro baterii G 1/2 s jedním závitem | pár | 22 |  | 0 |  | 0 |  | 0 | 21 | 0 | 0.00025 | 0.01 | 0 | 0 |  | Vlastní | Indiv | 0 | 0 |  | Práce | Běžná |  |  |  | POL1_7
SPU
55 | 722224 R22 | Kulový kohout rohový s vnějším závitem a páčkou PN 15, T 120 °C G 1/2" - 3/8" (roháček) | kus | 46 |  | 0 |  | 0 |  | 0 | 21 | 0 | 0.00014 | 0.01 | 0 | 0 |  | Vlastní | Indiv | 0 | 0 |  | Práce | Běžná |  |  |  | POL1_7
SPU
56 | 722224115 | Kohout plnicí nebo vypouštěcí G 1/2 PN 10 s jedním závitem | kus | 5 |  | 0 |  | 0 |  | 0 | 21 | 0 | 0.00022 | 0 | 0 | 0 |  | Vlastní | Indiv | 0 | 0 |  | Práce | Běžná |  |  |  | POL1_7
SPU
57 | 722231074 | Ventil zpětný mosazný G 1" PN 10 do 110°C se dvěma závity | kus | 1 |  | 0 |  | 0 |  | 0 | 21 | 0 | 0.00052 | 0 | 0 | 0 |  | Vlastní | Indiv | 0 | 0 |  | Práce | Běžná |  |  |  | POL1_7
SPU
58 | 722232043 | Kohout kulový přímý G 1/2" PN 42 do 185°C vnitřní závit | kus | 88 |  | 0 |  | 0 |  | 0 | 21 | 0 | 0.00021 | 0.02 | 0 | 0 |  | Vlastní | Indiv | 0 | 0 |  | Práce | Běžná |  |  |  | POL1_7
SPU
59 | 722232045 | Kohout kulový přímý G 1" PN 42 do 185°C vnitřní závit | kus | 2 |  | 0 |  | 0 |  | 0 | 21 | 0 | 0.0005 | 0 | 0 | 0 |  | Vlastní | Indiv | 0 | 0 |  | Práce | Běžná |  |  |  | POL1_7
SPU
60 | 722232046 | Kohout kulový přímý G 5/4" PN 42 do 185°C vnitřní závit | kus | 4 |  | 0 |  | 0 |  | 0 | 21 | 0 | 0.0007 | 0 | 0 | 0 |  | Vlastní | Indiv | 0 | 0 |  | Práce | Běžná |  |  |  | POL1_7
SPU
61 | 722250132 | Hydrantový systém s tvarově stálou hadicí D 25 x 30 m celoplechový | ks | 3 |  | 0 |  | 0 |  | 0 | 21 | 0 | 0.0282 | 0.08 | 0 | 0 |  | Vlastní | Indiv | 0 | 0 |  | Práce | Běžná |  |  |  | POL1_7
SPU
62 | 722262302 | Vodoměr závitový mokroběžný do 40°C G 5/4"x 150 mm Qn 6 m3/h vertikální | kus | 1 |  | 0 |  | 0 |  | 0 | 21 | 0 | 0.00485 | 0 | 0 | 0 |  | Vlastní | Indiv | 0 | 0 |  | Práce | Běžná |  |  |  | POL1_7
SPU
63 | 722290226 | Zkouška těsnosti vodovodního potrubí závitového DN do 50 | m | 680 |  | 0 |  | 0 |  | 0 | 21 | 0 | 0.00019 | 0.13 | 0 | 0 |  | Vlastní | Indiv | 0 | 0 |  | Práce | Běžná |  |  |  | POL1_7
SPU
64 | 722290234 | Proplach a dezinfekce vodovodního potrubí DN do 80 | m | 680 |  | 0 |  | 0 |  | 0 | 21 | 0 | 1e-05 | 0.01 | 0 | 0 |  | Vlastní | Indiv | 0 | 0 |  | Práce | Běžná |  |  |  | POL1_7
SPU
65 | 722290821 | Přemístění vnitrostaveništní demontovaných hmot pro vnitřní vodovod v objektech výšky do 6 m | t | 0.5 |  | 0 |  | 0 |  | 0 | 21 | 0 | 0 | 0 | 0 | 0 |  | Vlastní | Indiv | 0 | 0 |  | Práce | Běžná |  |  |  | POL1_7
SPU
Díl: | 725 | Zdravotechnika - zařizovací předměty |  |  |  | 0 |  | 0 |  | 0 |  | 0 |  | 1.74 |  | 0 |  |  |  |  | 0 | [6 empty] | DIL
66 | 725112 R51 | Klozet keramický závěsný na nosné stěny s hlubokým splachováním odpad vodorovný ZTP | ks | 1 |  | 0 |  | 0 |  | 0 | 21 | 0 | 0.01697 | 0.02 | 0 | 0 |  | Vlastní | Indiv | 0 | 0 |  | Práce | Běžná |  |  |  | POL1_7
SPU
67 | 725112022 | Klozet keramický závěsný na nosné stěny s hlubokým splachováním odpad vodorovný | ks | 21 |  | 0 |  | 0 |  | 0 | 21 | 0 | 0.01692 | 0.36 | 0 | 0 |  | Vlastní | Indiv | 0 | 0 |  | Práce | Běžná |  |  |  | POL1_7
SPU
68 | 725211602 | Umyvadlo keramické bílé šířky 550 mm bez krytu na sifon připevněné na stěnu šrouby | ks | 21 |  | 0 |  | 0 |  | 0 | 21 | 0 | 0.01497 | 0.31 | 0 | 0 |  | Vlastní | Indiv | 0 | 0 |  | Práce | Běžná |  |  |  | POL1_7
SPU
69 | 725211602.1 | Umyvadlo keramické bílé šířky 550 mm bez krytu na sifon připevněné na stěnu šrouby ZTP | ks | 1 |  | 0 |  | 0 |  | 0 | 21 | 0 | 0.01497 | 0.01 | 0 | 0 |  | Vlastní | Indiv | 0 | 0 |  | Práce | Běžná |  |  |  | POL1_7
SPU
70 | 725241141 | Vanička sprchová akrylátová čtvrtkruhová 800x800 mm | ks | 21 |  | 0 |  | 0 |  | 0 | 21 | 0 | 0.01079 | 0.23 | 0 | 0 |  | Vlastní | Indiv | 0 | 0 |  | Práce | Běžná |  |  |  | POL1_7
SPU
71 | 725244812 | Zástěna sprchová rohová rámová se skleněnou výplní tl. 4 a 5 mm dveře posuvné dvoudílné na, čtvrtkruhovou vaničku 800x800 mm | ks | 21 |  | 0 |  | 0 |  | 0 | 21 | 0 | 0.03243 | 0.68 | 0 | 0 |  | Vlastní | Indiv | 0 | 0 |  | Práce | Běžná |  |  |  | POL1_7
SPU
72 | 725291702 | Doplňky zařízení koupelen a záchodů smaltované madlo rovné dl 400 mm SPRCHA ZTP | ks | 1 |  | 0 |  | 0 |  | 0 | 21 | 0 | 0.0007 | 0 | 0 | 0 |  | Vlastní | Indiv | 0 | 0 |  | Práce | Běžná |  |  |  | POL1_7
SPU
73 | 725291711 | Doplňky zařízení koupelen a záchodů smaltované madlo krakorcové dl 550 mm WC ZTP | ks | 1 |  | 0 |  | 0 |  | 0 | 21 | 0 | 0.00075 | 0 | 0 | 0 |  | Vlastní | Indiv | 0 | 0 |  | Práce | Běžná |  |  |  | POL1_7
SPU
74 | 725331111 | Výlevka bez výtokových armatur keramická se sklopnou plastovou mřížkou 500 mm | ks | 2 |  | 0 |  | 0 |  | 0 | 21 | 0 | 0.0147 | 0.03 | 0 | 0 |  | Vlastní | Indiv | 0 | 0 |  | Práce | Běžná |  |  |  | POL1_7
SPU
75 | 725811115 | Ventil nástěnný pevný výtok G 1/2"x80 mm (KOTELNA) | ks | 1 |  | 0 |  | 0 |  | 0 | 21 | 0 | 0.00189 | 0 | 0 | 0 |  | Vlastní | Indiv | 0 | 0 |  | Práce | Běžná |  |  |  | POL1_7
SPU
76 | 725821312 | Baterie dřezová nástěnná páková s otáčivým kulatým ústím a délkou ramínka 300 mm (VL+ D) | ks | 3 |  | 0 |  | 0 |  | 0 | 21 | 0 | 0.00172 | 0.01 | 0 | 0 |  | Vlastní | Indiv | 0 | 0 |  | Práce | Běžná |  |  |  | POL1_7
SPU
77 | 725822611 | Baterie umyvadlová stojánková páková s výpustí KLIK-KLAK | ks | 22 |  | 0 |  | 0 |  | 0 | 21 | 0 | 0.0018 | 0.04 | 0 | 0 |  | Vlastní | Indiv | 0 | 0 |  | Práce | Běžná |  |  |  | POL1_7
SPU
78 | 72584 R10 | Sklopné sedátko do sprchy ZTP vč.MZ | ks | 1 |  | 0 |  | 0 |  | 0 | 21 | 0 | 0.00184 | 0 | 0 | 0 |  | Vlastní | Indiv | 0 | 0 |  | Práce | Běžná |  |  |  | POL1_7
SPU
79 | 725841312 | Baterie sprchová nástěnná páková | ks | 21 |  | 0 |  | 0 |  | 0 | 21 | 0 | 0.00184 | 0.04 | 0 | 0 |  | Vlastní | Indiv | 0 | 0 |  | Práce | Běžná |  |  |  | POL1_7
SPU
80 | 725841312a | Baterie sprchová nástěnná páková ZTP | ks | 1 |  | 0 |  | 0 |  | 0 | 21 | 0 | 0.00184 | 0 | 0 | 0 |  | Vlastní | Indiv | 0 | 0 |  | Práce | Běžná |  |  |  | POL1_7
SPU
81 | 725861102 | Zápachová uzávěrka pro umyvadla DN 40 | kus | 22 |  | 0 |  | 0 |  | 0 | 21 | 0 | 0.00023 | 0.01 | 0 | 0 |  | Vlastní | Indiv | 0 | 0 |  | Práce | Běžná |  |  |  | POL1_7
SPU
82 | 725862103 | Zápachová uzávěrka pro dřezy DN 40/50 | kus | 1 |  | 0 |  | 0 |  | 0 | 21 | 0 | 0.00028 | 0 | 0 | 0 |  | Vlastní | Indiv | 0 | 0 |  | Práce | Běžná |  |  |  | POL1_7
SPU
83 | 725980123 | Dvířka 30/30 (K REVIZNÍMU KUSU) | kus | 6 |  | 0 |  | 0 |  | 0 | 21 | 0 | 0.00031 | 0 | 0 | 0 |  | Vlastní | Indiv | 0 | 0 |  | Práce | Běžná |  |  |  | POL1_7
SPU
84 | 998725101 | Přesun hmot tonážní pro zařizovací předměty v objektech v do 6 m | t | 1.736 |  | 0 |  | 0 |  | 0 | 21 | 0 | 0 | 0 | 0 | 0 |  | Vlastní | Indiv | 0 | 0 |  | Práce | Běžná |  |  |  | POL1_7
SPU
85 | 998725181 | Příplatek k přesunu hmot tonážní 725 prováděný bez použití mechanizace | t | 1.736 |  | 0 |  | 0 |  | 0 | 21 | 0 | 0 | 0 | 0 | 0 |  | Vlastní | Indiv | 0 | 0 |  | Práce | Běžná |  |  |  | POL1_7
SPU
86 | 998725192 | Příplatek k přesunu hmot tonážní 725 za zvětšený přesun do 100 m | t | 1.736 |  | 0 |  | 0 |  | 0 | 21 | 0 | 0 | 0 | 0 | 0 |  | Vlastní | Indiv | 0 | 0 |  | Práce | Běžná |  |  |  | POL1_7
SPU
Díl: | 726 | Zdravotechnika - předstěnové instalace |  |  |  | 0 |  | 0 |  | 0 |  | 0 |  | 0.4 |  | 0 |  |  |  |  | 0 | [6 empty] | DIL
87 | 726111 R61 | Ovladač splachování WC vč. MZ | ks | 22 |  | 0 |  | 0 |  | 0 | 21 | 0 | 0.0092 | 0.2 | 0 | 0 |  | Vlastní | Indiv | 0 | 0 |  | Práce | Běžná |  |  |  | POL1_7
SPU
88 | 726111031 | Instalační předstěna - klozet s ovládáním zepředu v 1080 mm závěsný do masivní zděné kce | ks | 22 |  | 0 |  | 0 |  | 0 | 21 | 0 | 0.0092 | 0.2 | 0 | 0 |  | Vlastní | Indiv | 0 | 0 |  | Práce | Běžná |  |  |  | POL1_7
SPU
89 | 998726111 | Přesun hmot tonážní pro instalační prefabrikáty v objektech v do 6 m | t | 0.405 |  | 0 |  | 0 |  | 0 | 21 | 0 | 0 | 0 | 0 | 0 |  | Vlastní | Indiv | 0 | 0 |  | Práce | Běžná |  |  |  | POL1_7
SPU
90 | 998726181 | Příplatek k přesunu hmot tonážní 726 prováděný bez použití mechanizace | t | 0.405 |  | 0 |  | 0 |  | 0 | 21 | 0 | 0 | 0 | 0 | 0 |  | Vlastní | Indiv | 0 | 0 |  | Práce | Běžná |  |  |  | POL1_7
SPU
91 | 998726192 | Příplatek k přesunu hmot tonážní 726 za zvětšený přesun do 100 m | t | 0.405 |  | 0 |  | 0 |  | 0 | 21 | 0 | 0 | 0 | 0 | 0 |  | Vlastní | Indiv | 0 | 0 |  | Práce | Běžná |  |  |  | POL1_7
SPU
Díl: | 732 | Ústřední vytápění - strojovny |  |  |  | 0 |  | 0 |  | 0 |  | 0 |  | 0 |  | 0 |  |  |  |  | 0 | [6 empty] | DIL
92 | 732330102 | Nádoba tlaková expanzní pro solární, topnou a chladící soustavu s membránou závitové připojení PN 0,, 8 o objemu 12 l | ks | 1 |  | 0 |  | 0 |  | 0 | 21 | 0 | 0.00392 | 0 | 0 | 0 |  | Vlastní | Indiv | 0 | 0 |  | Práce | Běžná |  |  |  | POL1_7
SPU
[26 empty] | 12 | 21 | DPH
| Celkem |  |  |  |  | 0 | [19 empty] | 0 | 0 | SUM
END
Note on S6: Jedná se o informaci, zda se jedná o položku, která je do rozpočtu zadána z cenové soustavy RTS, nebo vlastní.
Note on T6: Jedná se o název CÚ, která je zadána u položky rozpočtu

## 03 03-3 Pol
Položkový soupis prací a dodávek | [27 empty] | #TypZaznamu#
S: | 2025/066 | Sportovní hala Třeboň - nástavba a přístavba ubytování | [25 empty] | STA
O: | 03 | TZB | [22 empty] | STA |  |  | OBJ
R: | 03-3 | Vzduchotechnika | [25 empty] | ROZ
P.č. | Číslo položky | Název položky | MJ | Množství | Cena / MJ | Celkem | Dodávka | Dodávka celk. | Montáž | Montáž celk. | DPH | Cena s DPH | Hmotnost / MJ | Hmotnost celk.(t) | Dem. hmotnost / MJ | Dem. hmotnost celk.(t) | Ceník | Cen. soustava / platnost | Cenová úroveň | Nhod / MJ | Nhod celk. | Dodavatel | Typ položky | Stav položky
Díl: | 751 | Vzduchotechnika |  |  |  | 0 |  | 0 |  | 0 |  | 0 |  | 0.71 |  | 0 |  |  |  |  | 0 | [6 empty] | DIL
1 | 751 R1 | Diagonální ventilátor D160, 500 m3, vč.zpětné klapky, doběhu a MZ | kus | 1 |  | 0 |  | 0 |  | 0 | 21 | 0 | 0 | 0 | 0 | 0 |  | Vlastní | Indiv | 0 | 0 |  | Práce | Běžná |  |  |  | POL1_7
SPU
2 | 751 R16 | Tlumič hluku D160 -0,5m | ks | 1 |  | 0 |  | 0 |  | 0 | 21 | 0 | 0 | 0 | 0 | 0 |  | Vlastní | Indiv | 0 | 0 |  | Práce | Běžná |  |  |  | POL1_7
SPU
3 | 751 R17 | Tlumič hluku D250 - 0,5m | ks | 1 |  | 0 |  | 0 |  | 0 | 21 | 0 | 0 | 0 | 0 | 0 |  | Vlastní | Indiv | 0 | 0 |  | Práce | Běžná |  |  |  | POL1_7
SPU
4 | 751 R2 | Diagonální ventilátor D250, 1500 m3, vč.zpětné klapky, doběhu a MZ | kus | 1 |  | 0 |  | 0 |  | 0 | 21 | 0 | 0 | 0 | 0 | 0 |  | Vlastní | Indiv | 0 | 0 |  | Práce | Běžná |  |  |  | POL1_7
SPU
5 | 751 R20 | Proti dešťová stříška D125 | ks | 10 |  | 0 |  | 0 |  | 0 | 21 | 0 | 0 | 0 | 0 | 0 |  | Vlastní | Indiv | 0 | 0 |  | Práce | Běžná |  |  |  | POL1_7
SPU
6 | 751 R21 | Výfuková hlavice D300 | ks | 1 |  | 0 |  | 0 |  | 0 | 21 | 0 | 0 | 0 | 0 | 0 |  | Vlastní | Indiv | 0 | 0 |  | Práce | Běžná |  |  |  | POL1_7
SPU
7 | 751 R26 | Vyregulování systému, provozní zkouška | ks | 1 |  | 0 |  | 0 |  | 0 | 21 | 0 | 0 | 0 | 0 | 0 |  | Vlastní | Indiv | 0 | 0 |  | Práce | Běžná |  |  |  | POL1_7
SPU
8 | 751 R27 | Závěsy, kotvy, ... | ks | 1 |  | 0 |  | 0 |  | 0 | 21 | 0 | 0 | 0 | 0 | 0 |  | Vlastní | Indiv | 0 | 0 |  | Práce | Běžná |  |  |  | POL1_7
SPU
9 | 751 R29 | Zednická výpomoc - průrazy zdí, drážky,.... | ks | 1 |  | 0 |  | 0 |  | 0 | 21 | 0 | 0 | 0 | 0 | 0 |  | Vlastní | Indiv | 0 | 0 |  | Práce | Běžná |  |  |  | POL1_7
SPU
10 | 751 R3 | Radiální ventilátor D200, 200 m3, vč.zpětné klapky, doběhu a MZ | kus | 10 |  | 0 |  | 0 |  | 0 | 21 | 0 | 0 | 0 | 0 | 0 |  | Vlastní | Indiv | 0 | 0 |  | Práce | Běžná |  |  |  | POL1_7
SPU
11 | 751390002 | Talířový nerez ventil D 125 mm vč. zděře | kus | 12 |  | 0 |  | 0 |  | 0 | 21 | 0 | 0 | 0 | 0 | 0 |  | Vlastní | Indiv | 0 | 0 |  | Práce | Běžná |  |  |  | POL1_7
SPU
12 | 7513900R 06 | Tvarovky D125 - D150 | kus | 1 |  | 0 |  | 0 |  | 0 | 21 | 0 | 0 | 0 | 0 | 0 |  | Vlastní | Indiv | 0 | 0 |  | Práce | Běžná |  |  |  | POL1_7
SPU
13 | 751510 R57 | Oblouk D315 - 45° | ks | 2 |  | 0 |  | 0 |  | 0 | 21 | 0 | 0.00817 | 0.02 | 0 | 0 |  | Vlastní | Indiv | 0 | 0 |  | Práce | Běžná |  |  |  | POL1_7
SPU
14 | 751510 R58 | Oblouk D250 - 90° | ks | 1 |  | 0 |  | 0 |  | 0 | 21 | 0 | 0.00817 | 0.01 | 0 | 0 |  | Vlastní | Indiv | 0 | 0 |  | Práce | Běžná |  |  |  | POL1_7
SPU
15 | 751510 R59 | Odbočka D250/150 (60°) | ks | 1 |  | 0 |  | 0 |  | 0 | 21 | 0 | 0.00817 | 0.01 | 0 | 0 |  | Vlastní | Indiv | 0 | 0 |  | Práce | Běžná |  |  |  | POL1_7
SPU
16 | 751510 R70 | Redukce D250/224 | ks | 1 |  | 0 |  | 0 |  | 0 | 21 | 0 | 0.00817 | 0.01 | 0 | 0 |  | Vlastní | Indiv | 0 | 0 |  | Práce | Běžná |  |  |  | POL1_7
SPU
17 | 751510 R75 | Redukce D250/315 | ks | 1 |  | 0 |  | 0 |  | 0 | 21 | 0 | 0.00817 | 0.01 | 0 | 0 |  | Vlastní | Indiv | 0 | 0 |  | Práce | Běžná |  |  |  | POL1_7
SPU
18 | 7515100 R100 | Vzduchotechnické potrubí - montáž | ks | 1 |  | 0 |  | 0 |  | 0 | 21 | 0 | 0.00817 | 0.01 | 0 | 0 |  | Vlastní | Indiv | 0 | 0 |  | Práce | Běžná |  |  |  | POL1_7
SPU
19 | 751510042 | Vzduchotechnické potrubí pozink kruhové spirálně vinuté D 125 mm | m | 35 |  | 0 |  | 0 |  | 0 | 21 | 0 | 0.00312 | 0.11 | 0 | 0 |  | Vlastní | Indiv | 0 | 0 |  | Práce | Běžná |  |  |  | POL1_7
SPU
20 | 751510043 | Vzduchotechnické potrubí z pozink kruhové spirálně vinutá D150 | m | 35 |  | 0 |  | 0 |  | 0 | 21 | 0 | 0.00522 | 0.18 | 0 | 0 |  | Vlastní | Indiv | 0 | 0 |  | Práce | Běžná |  |  |  | POL1_7
SPU
21 | 751510044 | Vzduchotechnické potrubí z pozinkovaného plechu kruhové spirálně vinutá trouba bez příruby D200 mm | m | 5 |  | 0 |  | 0 |  | 0 | 21 | 0 | 0.00817 | 0.04 | 0 | 0 |  | Vlastní | Indiv | 0 | 0 |  | Práce | Běžná |  |  |  | POL1_7
SPU
22 | 751510045 | Vzduchotechnické potrubí z pozinkovaného plechu kruhové spirálně vinutá trouba bez příruby D224 | m | 15 |  | 0 |  | 0 |  | 0 | 21 | 0 | 0.01198 | 0.18 | 0 | 0 |  | Vlastní | Indiv | 0 | 0 |  | Práce | Běžná |  |  |  | POL1_7
SPU
23 | 751510046 | Vzduchotechnické potrubí z pozinkovaného plechu kruhové spirálně vinutá trouba bez příruby D 250 mm | bm | 4 |  | 0 |  | 0 |  | 0 | 21 | 0 | 0.00817 | 0.03 | 0 | 0 |  | Vlastní | Indiv | 0 | 0 |  | Práce | Běžná |  |  |  | POL1_7
SPU
24 | 751510047 | Vzduchotechnické potrubí z pozinkovaného plechu kruhové spirálně vinutá trouba bez příruby D 315 | m | 5 |  | 0 |  | 0 |  | 0 | 21 | 0 | 0.02052 | 0.1 | 0 | 0 |  | Vlastní | Indiv | 0 | 0 |  | Práce | Běžná |  |  |  | POL1_7
SPU
25 | 751526001 | El.zapojení ventilátorů | ks | 1 |  | 0 |  | 0 |  | 0 | 21 | 0 | 0 | 0 | 0 | 0 |  | Vlastní | Indiv | 0 | 0 |  | Práce | Běžná |  |  |  | POL1_7
SPU
[26 empty] | 12 | 21 | DPH
| Celkem |  |  |  |  | 0 | [19 empty] | 0 | 0 | SUM
END
Note on S6: Jedná se o informaci, zda se jedná o položku, která je do rozpočtu zadána z cenové soustavy RTS, nebo vlastní.
Note on T6: Jedná se o název CÚ, která je zadána u položky rozpočtu

## 03 03-4 Pol
Položkový soupis prací a dodávek | [27 empty] | #TypZaznamu#
S: | 2025/066 | Sportovní hala Třeboň - nástavba a přístavba ubytování | [25 empty] | STA
O: | 03 | TZB | [22 empty] | STA |  |  | OBJ
R: | 03-4 | Chlazení | [25 empty] | ROZ
P.č. | Číslo položky | Název položky | MJ | Množství | Cena / MJ | Celkem | Dodávka | Dodávka celk. | Montáž | Montáž celk. | DPH | Cena s DPH | Hmotnost / MJ | Hmotnost celk.(t) | Dem. hmotnost / MJ | Dem. hmotnost celk.(t) | Ceník | Cen. soustava / platnost | Cenová úroveň | Nhod / MJ | Nhod celk. | Dodavatel | Typ položky | Stav položky
Díl: | 751 | Vzduchotechnika |  |  |  | 0 |  | 0 |  | 0 |  | 0 |  | 0.45 |  | 0 |  |  |  |  | 0 | [6 empty] | DIL
1 | 75171 R1 | Klimatizační jednotka venkovní Qchl =12kW, (950x834x330mm), 70kg | kus | 4 |  | 0 |  | 0 |  | 0 | 21 | 0 | 0 | 0 | 0 | 0 |  | Vlastní | Indiv | 0 | 0 |  | Práce | Běžná |  |  |  | POL1_7
SPU
2 | 75171 R2 | Klimatizační jednotka vnitřní nástěnné o výkonu 1,5 kW (818x316x189mm) | kus | 3 |  | 0 |  | 0 |  | 0 | 21 | 0 | 0 | 0 | 0 | 0 |  | Vlastní | Indiv | 0 | 0 |  | Práce | Běžná |  |  |  | POL1_7
SPU
3 | 75171 R3 | Klimatizační kazetová jednotka o výkonu 2,7 kW (570x214x570mm) | kus | 9 |  | 0 |  | 0 |  | 0 | 21 | 0 | 0 | 0 | 0 | 0 |  | Vlastní | Indiv | 0 | 0 |  | Práce | Běžná |  |  |  | POL1_7
SPU
4 | 75172 R4 | Klimatizační kazetová jednotka 1,5kW (570x214x570mm) | kus | 10 |  | 0 |  | 0 |  | 0 | 21 | 0 | 0 | 0 | 0 | 0 |  | Vlastní | Indiv | 0 | 0 |  | Práce | Běžná |  |  |  | POL1_7
SPU
5 | 751711113 | Montáž klimatizační jednotky vnitřní nástěnné o výkonu do 6,5 kW | kus | 4 |  | 0 |  | 0 |  | 0 | 21 | 0 | 0 | 0 | 0 | 0 |  | Vlastní | Indiv | 0 | 0 |  | Práce | Běžná |  |  |  | POL1_7
SPU
6 | 75172 R5 | Čelní panel kazetových jednotek | kus | 19 |  | 0 |  | 0 |  | 0 | 21 | 0 | 0 | 0 | 0 | 0 |  | Vlastní | Indiv | 0 | 0 |  | Práce | Běžná |  |  |  | POL1_7
SPU
7 | 751711132 | Montáž klimatizační jednotky vnitřní kazetové čtyřcestné o výkonu přes 3,5 do 5 kW | kus | 19 |  | 0 |  | 0 |  | 0 | 21 | 0 | 0 | 0 | 0 | 0 |  | Vlastní | Indiv | 0 | 0 |  | Práce | Běžná |  |  |  | POL1_7
SPU
8 | 75172 R6 | Infra ovladač | kus | 22 |  | 0 |  | 0 |  | 0 | 21 | 0 | 0 | 0 | 0 | 0 |  | Vlastní | Indiv | 0 | 0 |  | Práce | Běžná |  |  |  | POL1_7
SPU
9 | 75172 R7 | Rozbočka Cu | pár | 18 |  | 0 |  | 0 |  | 0 | 21 | 0 | 0 | 0 | 0 | 0 |  | Vlastní | Indiv | 0 | 0 |  | Práce | Běžná |  |  |  | POL1_7
SPU
10 | 75172 R8 | Montáž klimatizace (jednotek) vč. příslušenství | kus | 1 |  | 0 |  | 0 |  | 0 | 21 | 0 | 0 | 0 | 0 | 0 |  | Vlastní | Indiv | 0 | 0 |  | Práce | Běžná |  |  |  | POL1_7
SPU
11 | 751721114 | Montáž klimatizační jednotky venkovní s jednofázovým napájením do 5 vnitřních jednotek | kus | 3 |  | 0 |  | 0 |  | 0 | 21 | 0 | 0 | 0 | 0 | 0 |  | Vlastní | Indiv | 0 | 0 |  | Práce | Běžná |  |  |  | POL1_7
SPU
12 | 751721115 | Montáž klimatizační jednotky venkovní s jednofázovým napájením do 6 vnitřních jednotek | kus | 1 |  | 0 |  | 0 |  | 0 | 21 | 0 | 0 | 0 | 0 | 0 |  | Vlastní | Indiv | 0 | 0 |  | Práce | Běžná |  |  |  | POL1_7
SPU
13 | 751791111 | Montáž napojovacího měděného potrubí předizolovaného 6 (1/4" x 0,8) | m | 145 |  | 0 |  | 0 |  | 0 | 21 | 0 | 0 | 0 | 0 | 0 |  | Vlastní | Indiv | 0 | 0 |  | Práce | Běžná |  |  |  | POL1_7
SPU
14 | 42981907 | trubka předizolovaná Cu 1/4" (6 mm), stěna tl 0,8 mm, izolace 9mm | m | 145 |  | 0 |  | 0 |  | 0 | 21 | 0 | 0.0004 | 0.06 | 0 | 0 |  | Vlastní | Indiv | 0 | 0 |  | Specifikace | Běžná |  |  |  | POL3_0
|  | 140,776699029126*1,03 'Přepočtené koeficientem množství : | [25 empty] | VV | 0
|  | 145 |  | 145 | [23 empty] | VV | 0
SPU
15 | 751791112 | Montáž napojovacího měděného potrubí předizolovaného 10 (3/8" x 0,8) | m | 80 |  | 0 |  | 0 |  | 0 | 21 | 0 | 0 | 0 | 0 | 0 |  | Vlastní | Indiv | 0 | 0 |  | Práce | Běžná |  |  |  | POL1_7
SPU
16 | 42981908 | trubka předizolovaná Cu 3/8" (10 mm), stěna tl 0,8 mm, izolace 9mm | m | 82.4 |  | 0 |  | 0 |  | 0 | 21 | 0 | 0.0007 | 0.06 | 0 | 0 |  | Vlastní | Indiv | 0 | 0 |  | Specifikace | Běžná |  |  |  | POL3_0
|  | 80*1,03 'Přepočtené koeficientem množství : | [25 empty] | VV | 0
|  | 82,4 |  | 82.4 | [23 empty] | VV | 0
SPU
17 | 751791113 | Montáž napojovacího měděného potrubí předizolovaného 12 (1/2" x 0,8) | m | 145 |  | 0 |  | 0 |  | 0 | 21 | 0 | 0 | 0 | 0 | 0 |  | Vlastní | Indiv | 0 | 0 |  | Práce | Běžná |  |  |  | POL1_7
SPU
18 | 42981909 | trubka předizolovaná Cu 1/2" (12 mm), stěna tl 0,8 mm, izolace 9mm | m | 145 |  | 0 |  | 0 |  | 0 | 21 | 0 | 0.001 | 0.15 | 0 | 0 |  | Vlastní | Indiv | 0 | 0 |  | Specifikace | Běžná |  |  |  | POL3_0
|  | 140,776699029126*1,03 'Přepočtené koeficientem množství : | [25 empty] | VV | 0
|  | 145 |  | 145 | [23 empty] | VV | 0
SPU
19 | 751791114 | Montáž napojovacího měděného potrubí předizolovaného 16 (5/8" x 1,0) | m | 80 |  | 0 |  | 0 |  | 0 | 21 | 0 | 0 | 0 | 0 | 0 |  | Vlastní | Indiv | 0 | 0 |  | Práce | Běžná |  |  |  | POL1_7
SPU
20 | 42981910 | trubka předizolovaná Cu 5/8" (16 mm), stěna tl 1,0 mm, izolace 9mm | m | 82.4 |  | 0 |  | 0 |  | 0 | 21 | 0 | 0.0014 | 0.12 | 0 | 0 |  | Vlastní | Indiv | 0 | 0 |  | Specifikace | Běžná |  |  |  | POL3_0
|  | 80*1,03 'Přepočtené koeficientem množství : | [25 empty] | VV | 0
|  | 82,4 |  | 82.4 | [23 empty] | VV | 0
SPU
21 | 751791301 | Zkouška těsnosti potrubí | hod | 5 |  | 0 |  | 0 |  | 0 | 21 | 0 | 0 | 0 | 0 | 0 |  | Vlastní | Indiv | 0 | 0 |  | Práce | Běžná |  |  |  | POL1_7
SPU
22 | 751793001 | Doplnění chladiva do systému | kg | 12 |  | 0 |  | 0 |  | 0 | 21 | 0 | 0 | 0 | 0 | 0 |  | Vlastní | Indiv | 0 | 0 |  | Práce | Běžná |  |  |  | POL1_7
SPU
23 | 10892003 | chladivo R410A 10kg | kg | 12 |  | 0 |  | 0 |  | 0 | 21 | 0 | 0.001 | 0.01 | 0 | 0 |  | Vlastní | Indiv | 0 | 0 |  | Specifikace | Běžná |  |  |  | POL3_0
SPU
24 | 108920 R9 | Suchý okenní kontakt - vypínání jednotek při otevření okna (dle doporučení výrobce klimatizace) | ks | 47 |  | 0 |  | 0 |  | 0 | 21 | 0 | 0.001 | 0.05 | 0 | 0 |  | Vlastní | Indiv | 0 | 0 |  | Specifikace | Běžná |  |  |  | POL3_0
SPU
25 | 998751101 | Přesun hmot tonážní pro vzduchotechniku v objektech výšky do 12 m | t | 0.435 |  | 0 |  | 0 |  | 0 | 21 | 0 | 0 | 0 | 0 | 0 |  | Vlastní | Indiv | 0 | 0 |  | Práce | Běžná |  |  |  | POL1_7
SPU
26 | 998751181 | Příplatek k přesunu hmot tonážní 751 prováděný bez použití mechanizace pro jakoukoliv výšku objektu | t | 0.435 |  | 0 |  | 0 |  | 0 | 21 | 0 | 0 | 0 | 0 | 0 |  | Vlastní | Indiv | 0 | 0 |  | Práce | Běžná |  |  |  | POL1_7
SPU
27 | 998751191 | Příplatek k přesunu hmot tonážní 751 za zvětšený přesun do 500 m | t | 0.435 |  | 0 |  | 0 |  | 0 | 21 | 0 | 0 | 0 | 0 | 0 |  | Vlastní | Indiv | 0 | 0 |  | Práce | Běžná |  |  |  | POL1_7
SPU
[26 empty] | 12 | 21 | DPH
| Celkem |  |  |  |  | 0 | [19 empty] | 0 | 0 | SUM
END
Note on S6: Jedná se o informaci, zda se jedná o položku, která je do rozpočtu zadána z cenové soustavy RTS, nebo vlastní.
Note on T6: Jedná se o název CÚ, která je zadána u položky rozpočtu

## 04 04-1 Pol
Položkový soupis prací a dodávek | [27 empty] | #TypZaznamu#
S: | 2025/066 | Sportovní hala Třeboň - nástavba a přístavba ubytování | [25 empty] | STA
O: | 04 | Elektroinstalace | [22 empty] | STA |  |  | OBJ
R: | 04-1 | Silnoproud | [25 empty] | ROZ
P.č. | Číslo položky | Název položky | MJ | Množství | Cena / MJ | Celkem | Dodávka | Dodávka celk. | Montáž | Montáž celk. | DPH | Cena s DPH | Hmotnost / MJ | Hmotnost celk.(t) | Dem. hmotnost / MJ | Dem. hmotnost celk.(t) | Ceník | Cen. soustava / platnost | Cenová úroveň | Nhod / MJ | Nhod celk. | Dodavatel | Typ položky | Stav položky
Díl: | M21-1 | ELEKTROMONTÁŽE – SILNOPROUDÉ ROZVODY |  |  |  | 0 |  | 0 |  | 0 |  | 0 |  | 0 |  | 0 |  |  |  |  | 0 | [6 empty] | DIL
1 | 741132136 | ukončení kabelu 4x50mm2 | ks | 2 |  | 0 |  | 0 |  | 0 | 21 | 0 | 0 | 0 | 0 | 0 |  | Vlastní | Indiv | 0 | 0 |  | Práce | Běžná |  |  |  | POL1_9
SPU
2 | 741132148 | ukončení kabelu 5x16mm2 | ks | 8 |  | 0 |  | 0 |  | 0 | 21 | 0 | 0 | 0 | 0 | 0 |  | Vlastní | Indiv | 0 | 0 |  | Práce | Běžná |  |  |  | POL1_9
SPU
3 | 741132147 | ukončení kabelu 5x10mm2 | ks | 2 |  | 0 |  | 0 |  | 0 | 21 | 0 | 0 | 0 | 0 | 0 |  | Vlastní | Indiv | 0 | 0 |  | Práce | Běžná |  |  |  | POL1_9
SPU
4 | 741132146 | ukončení kabelu 5x6mm2 | ks | 54 |  | 0 |  | 0 |  | 0 | 21 | 0 | 0 | 0 | 0 | 0 |  | Vlastní | Indiv | 0 | 0 |  | Práce | Běžná |  |  |  | POL1_9
SPU
5 | 741132145 | ukončení kabelu 5x2,5mm2 | ks | 2 |  | 0 |  | 0 |  | 0 | 21 | 0 | 0 | 0 | 0 | 0 |  | Vlastní | Indiv | 0 | 0 |  | Práce | Běžná |  |  |  | POL1_9
SPU
6 | 741132103 | ukončení kabelu 3x2,5mm2 | ks | 87 |  | 0 |  | 0 |  | 0 | 21 | 0 | 0 | 0 | 0 | 0 |  | Vlastní | Indiv | 0 | 0 |  | Práce | Běžná |  |  |  | POL1_9
SPU
7 | 741132103 | ukončení kabelu 3x1,5mm2 | ks | 48 |  | 0 |  | 0 |  | 0 | 21 | 0 | 0 | 0 | 0 | 0 |  | Vlastní | Indiv | 0 | 0 |  | R-položka | Běžná |  |  |  | POL12_1
SPU
8 | 741132145 | ukončení kabelu 4x1mm2 | ks | 44 |  | 0 |  | 0 |  | 0 | 21 | 0 | 0 | 0 | 0 | 0 |  | Vlastní | Indiv | 0 | 0 |  | R-položka | Běžná |  |  |  | POL12_1
SPU
9 | 741110041 | elektroinstalační trubka ohebná pr. 21 mm | m | 216 |  | 0 |  | 0 |  | 0 | 21 | 0 | 0 | 0 | 0 | 0 |  | Vlastní | Indiv | 0 | 0 |  | Práce | Běžná |  |  |  | POL1_9
SPU
10 | 741110042 | elektroinstalační trubka ohebná pr. 29 mm | m | 192 |  | 0 |  | 0 |  | 0 | 21 | 0 | 0 | 0 | 0 | 0 |  | Vlastní | Indiv | 0 | 0 |  | Práce | Běžná |  |  |  | POL1_9
SPU
11 | 741110043 | vrapovaná chránička flexibilní pr. 41/50mm | m | 60 |  | 0 |  | 0 |  | 0 | 21 | 0 | 0 | 0 | 0 | 0 |  | Vlastní | Indiv | 0 | 0 |  | Práce | Běžná |  |  |  | POL1_9
SPU
12 | 741910413 | žlab kabelový drátěný, 50x250mm | m | 145 |  | 0 |  | 0 |  | 0 | 21 | 0 | 0 | 0 | 0 | 0 |  | Vlastní | Indiv | 0 | 0 |  | Práce | Běžná |  |  |  | POL1_9
SPU
13 | 741910613 | konzola kovová pro žlab šíře 250mm | ks | 435 |  | 0 |  | 0 |  | 0 | 21 | 0 | 0 | 0 | 0 | 0 |  | Vlastní | Indiv | 0 | 0 |  | Práce | Běžná |  |  |  | POL1_9
SPU
14 | 741122025 | 1-CHKE-R 4x50mm2 | m | 25 |  | 0 |  | 0 |  | 0 | 21 | 0 | 0 | 0 | 0 | 0 |  | Vlastní | Indiv | 0 | 0 |  | Práce | Běžná |  |  |  | POL1_9
SPU
15 | 741122034 | 1-CHKE-R 5x16mm2 | m | 112 |  | 0 |  | 0 |  | 0 | 21 | 0 | 0 | 0 | 0 | 0 |  | Vlastní | Indiv | 0 | 0 |  | Práce | Běžná |  |  |  | POL1_9
SPU
16 | 741122033 | 1-CHKE-R 5x10mm2 | m | 25 |  | 0 |  | 0 |  | 0 | 21 | 0 | 0 | 0 | 0 | 0 |  | Vlastní | Indiv | 0 | 0 |  | Práce | Běžná |  |  |  | POL1_9
SPU
17 | 741122032 | 1-CHKE-R 5x6mm2 | m | 505 |  | 0 |  | 0 |  | 0 | 21 | 0 | 0 | 0 | 0 | 0 |  | Vlastní | Indiv | 0 | 0 |  | Práce | Běžná |  |  |  | POL1_9
SPU
18 | 741122031-1 | 1-CHKE-R-J 5x2,5mm2 | m | 28 |  | 0 |  | 0 |  | 0 | 21 | 0 | 0 | 0 | 0 | 0 |  | Vlastní | Indiv | 0 | 0 |  | Práce | Běžná |  |  |  | POL1_9
SPU
19 | 741122031 | 1-CHKE-R 5x1,5mm2 | m | 476 |  | 0 |  | 0 |  | 0 | 21 | 0 | 0 | 0 | 0 | 0 |  | Vlastní | Indiv | 0 | 0 |  | Práce | Běžná |  |  |  | POL1_9
SPU
20 | 741122016 | 1-CHKE-R 3x2,5mm2 | m | 415 |  | 0 |  | 0 |  | 0 | 21 | 0 | 0 | 0 | 0 | 0 |  | Vlastní | Indiv | 0 | 0 |  | Práce | Běžná |  |  |  | POL1_9
SPU
21 | 741122015 | 1-CHKE-R 3x1,5mm2 | m | 376 |  | 0 |  | 0 |  | 0 | 21 | 0 | 0 | 0 | 0 | 0 |  | Vlastní | Indiv | 0 | 0 |  | Práce | Běžná |  |  |  | POL1_9
SPU
22 | 741122001 | 1-CHKE-R 2x1,5mm2 | m | 641 |  | 0 |  | 0 |  | 0 | 21 | 0 | 0 | 0 | 0 | 0 |  | Vlastní | Indiv | 0 | 0 |  | Práce | Běžná |  |  |  | POL1_9
SPU
23 | 741122031 | CYKY-J 5x1,5mm2 | m | 153 |  | 0 |  | 0 |  | 0 | 21 | 0 | 0 | 0 | 0 | 0 |  | Vlastní | Indiv | 0 | 0 |  | R-položka | Běžná |  |  |  | POL12_1
SPU
24 | 741122031 | CYKY-O 5x1,5mm2 | m | 242 |  | 0 |  | 0 |  | 0 | 21 | 0 | 0 | 0 | 0 | 0 |  | Vlastní | Indiv | 0 | 0 |  | R-položka | Běžná |  |  |  | POL12_1
SPU
25 | 741122016 | CYKY-J 3x2,5mm2 | m | 1238 |  | 0 |  | 0 |  | 0 | 21 | 0 | 0 | 0 | 0 | 0 |  | Vlastní | Indiv | 0 | 0 |  | R-položka | Běžná |  |  |  | POL12_1
SPU
26 | 741122015 | CYKY-J 3x1,5mm2 | m | 758 |  | 0 |  | 0 |  | 0 | 21 | 0 | 0 | 0 | 0 | 0 |  | Vlastní | Indiv | 0 | 0 |  | R-položka | Běžná |  |  |  | POL12_1
SPU
27 | 741122015 | CYKY-O 3x1,5mm2 | m | 56 |  | 0 |  | 0 |  | 0 | 21 | 0 | 0 | 0 | 0 | 0 |  | Vlastní | Indiv | 0 | 0 |  | R-položka | Běžná |  |  |  | POL12_1
SPU
28 | 741122011 | JYTY 7x1mm2 LSOH | m | 268 |  | 0 |  | 0 |  | 0 | 21 | 0 | 0 | 0 | 0 | 0 |  | Vlastní | Indiv | 0 | 0 |  | Práce | Běžná |  |  |  | POL1_9
SPU
29 | 741122011-1 | JYTY 4x1mm2 | m | 176 |  | 0 |  | 0 |  | 0 | 21 | 0 | 0 | 0 | 0 | 0 |  | Vlastní | Indiv | 0 | 0 |  | Práce | Běžná |  |  |  | POL1_9
SPU
30 | 741120001 | H07V-U 6mm2 zž (CY) LSOH | m | 652 |  | 0 |  | 0 |  | 0 | 21 | 0 | 0 | 0 | 0 | 0 |  | Vlastní | Indiv | 0 | 0 |  | Práce | Běžná |  |  |  | POL1_9
SPU
31 | 741120003 | H07V-U 10mm2 zž (CY) LSOH | m | 337 |  | 0 |  | 0 |  | 0 | 21 | 0 | 0 | 0 | 0 | 0 |  | Vlastní | Indiv | 0 | 0 |  | Práce | Běžná |  |  |  | POL1_9
SPU
32 | 741120003 | H07V-U 16mm2 zž (CY) LSOH | m | 216 |  | 0 |  | 0 |  | 0 | 21 | 0 | 0 | 0 | 0 | 0 |  | Vlastní | Indiv | 0 | 0 |  | R-položka | Běžná |  |  |  | POL12_1
SPU
33 | 741112061 | krabice KP67/2 | ks | 458 |  | 0 |  | 0 |  | 0 | 21 | 0 | 0 | 0 | 0 | 0 |  | Vlastní | Indiv | 0 | 0 |  | Práce | Běžná |  |  |  | POL1_9
SPU
34 | 741112101 | krabice KU68-1903 kompletní s věnečkem a víčkem | ks | 20 |  | 0 |  | 0 |  | 0 | 21 | 0 | 0 | 0 | 0 | 0 |  | Vlastní | Indiv | 0 | 0 |  | Práce | Běžná |  |  |  | POL1_9
SPU
35 | 741112104 | krabice KO125 | ks | 4 |  | 0 |  | 0 |  | 0 | 21 | 0 | 0 | 0 | 0 | 0 |  | Vlastní | Indiv | 0 | 0 |  | Práce | Běžná |  |  |  | POL1_9
SPU
36 | 741313042 | zásuvka 230V/16A 2P+Z jednonásobná, průběžná montáž, zapuštěná | ks | 285 |  | 0 |  | 0 |  | 0 | 21 | 0 | 0 | 0 | 0 | 0 |  | Vlastní | Indiv | 0 | 0 |  | Práce | Běžná |  |  |  | POL1_9
SPU
37 | 741313042 | zásuvka 230V/16A 2P+Z jednonásobná, průběžná montáž, zapuštěná, SPD typ 3 | ks | 23 |  | 0 |  | 0 |  | 0 | 21 | 0 | 0 | 0 | 0 | 0 |  | Vlastní | Indiv | 0 | 0 |  | R-položka | Běžná |  |  |  | POL12_1
SPU
38 | 741313053 | zásuvka 400V/16A 4P+Z jednonásobná, IP44 | ks | 1 |  | 0 |  | 0 |  | 0 | 21 | 0 | 0 | 0 | 0 | 0 |  | Vlastní | Indiv | 0 | 0 |  | Práce | Běžná |  |  |  | POL1_9
SPU
39 | 741310201 | spínač pod omítku, řazení 1 | ks | 9 |  | 0 |  | 0 |  | 0 | 21 | 0 | 0 | 0 | 0 | 0 |  | Vlastní | Indiv | 0 | 0 |  | Práce | Běžná |  |  |  | POL1_9
SPU
40 | 741310231 | spínač pod omítku, řazení 5 | ks | 26 |  | 0 |  | 0 |  | 0 | 21 | 0 | 0 | 0 | 0 | 0 |  | Vlastní | Indiv | 0 | 0 |  | Práce | Běžná |  |  |  | POL1_9
SPU
41 | 741310235 | spínač pod omítku, řazení 6 | ks | 14 |  | 0 |  | 0 |  | 0 | 21 | 0 | 0 | 0 | 0 | 0 |  | Vlastní | Indiv | 0 | 0 |  | Práce | Běžná |  |  |  | POL1_9
SPU
42 | 741310238 | spínač pod omítku, řazení 6+6 | ks | 35 |  | 0 |  | 0 |  | 0 | 21 | 0 | 0 | 0 | 0 | 0 |  | Vlastní | Indiv | 0 | 0 |  | Práce | Běžná |  |  |  | POL1_9
SPU
43 | 741310239 | spínač pod omítku, řazení 7 | ks | 1 |  | 0 |  | 0 |  | 0 | 21 | 0 | 0 | 0 | 0 | 0 |  | Vlastní | Indiv | 0 | 0 |  | Práce | Běžná |  |  |  | POL1_9
SPU
44 | 741310211 | spínač pod omítku, řazení 0/1, spínací tlačítko | ks | 22 |  | 0 |  | 0 |  | 0 | 21 | 0 | 0 | 0 | 0 | 0 |  | Vlastní | Indiv | 0 | 0 |  | Práce | Běžná |  |  |  | POL1_9
SPU
45 | 741310213 | spínač kartový | ks | 22 |  | 0 |  | 0 |  | 0 | 21 | 0 | 0 | 0 | 0 | 0 |  | Vlastní | Indiv | 0 | 0 |  | Práce | Běžná |  |  |  | POL1_9
SPU
46 | 741310213-1 | spínač "suchý kontakt" pro ovládání vzt(odpínání při otevřeném okně) | ks | 44 |  | 0 |  | 0 |  | 0 | 21 | 0 | 0 | 0 | 0 | 0 |  | Vlastní | Indiv | 0 | 0 |  | Práce | Běžná |  |  |  | POL1_9
SPU
47 | 741311003 | spínač automatický s detektorem pohybu | ks | 21 |  | 0 |  | 0 |  | 0 | 21 | 0 | 0 | 0 | 0 | 0 |  | Vlastní | Indiv | 0 | 0 |  | Práce | Běžná |  |  |  | POL1_9
SPU
48 | 741311072 | tlačítko TOTAL STOP | ks | 1 |  | 0 |  | 0 |  | 0 | 21 | 0 | 0 | 0 | 0 | 0 |  | Vlastní | Indiv | 0 | 0 |  | Práce | Běžná |  |  |  | POL1_9
SPU
49 | 741372061 | montáž svítidla s LED zdrojem | ks | 200 |  | 0 |  | 0 |  | 0 | 21 | 0 | 0 | 0 | 0 | 0 |  | Vlastní | Indiv | 0 | 0 |  | Práce | Běžná |  |  |  | POL1_9
SPU
50 | 741231012 | ekvipotenciální přípojnice MET/MEB | ks | 4 |  | 0 |  | 0 |  | 0 | 21 | 0 | 0 | 0 | 0 | 0 |  | Vlastní | Indiv | 0 | 0 |  | Práce | Běžná |  |  |  | POL1_9
SPU
51 | 741132103 | připojení 1f spotřebiče | ks | 22 |  | 0 |  | 0 |  | 0 | 21 | 0 | 0 | 0 | 0 | 0 |  | Vlastní | Indiv | 0 | 0 |  | R-položka | Běžná |  |  |  | POL12_1
SPU
52 | 741132146 | připojení 3f spotřebiče | ks | 6 |  | 0 |  | 0 |  | 0 | 21 | 0 | 0 | 0 | 0 | 0 |  | Vlastní | Indiv | 0 | 0 |  | R-položka | Běžná |  |  |  | POL12_1
SPU
53 | 741124685 | topný kabel do střešní vpusti 12W/m (6ks x 3,0m) | m | 18 |  | 0 |  | 0 |  | 0 | 21 | 0 | 0 | 0 | 0 | 0 |  | Vlastní | Indiv | 0 | 0 |  | Práce | Běžná |  |  |  | POL1_9
SPU
54 | 741124682 | studený konec topného kabelu 5m | m | 30 |  | 0 |  | 0 |  | 0 | 21 | 0 | 0 | 0 | 0 | 0 |  | Vlastní | Indiv | 0 | 0 |  | Práce | Běžná |  |  |  | POL1_9
SPU
55 | 741124684 | příchytka topného kabelu do vpusti / svodu | ks | 36 |  | 0 |  | 0 |  | 0 | 21 | 0 | 0 | 0 | 0 | 0 |  | Vlastní | Indiv | 0 | 0 |  | Práce | Běžná |  |  |  | POL1_9
SPU
56 | 741112131 | krabice rozvodná / odbočná nástěnná 100x100mm | ks | 6 |  | 0 |  | 0 |  | 0 | 21 | 0 | 0 | 0 | 0 | 0 |  | Vlastní | Indiv | 0 | 0 |  | Práce | Běžná |  |  |  | POL1_9
SPU
57 | 741761021 | čidlo teplotní | ks | 1 |  | 0 |  | 0 |  | 0 | 21 | 0 | 0 | 0 | 0 | 0 |  | Vlastní | Indiv | 0 | 0 |  | Práce | Běžná |  |  |  | POL1_9
SPU
58 | 741761021 | čidlo vlhkostní | ks | 1 |  | 0 |  | 0 |  | 0 | 21 | 0 | 0 | 0 | 0 | 0 |  | Vlastní | Indiv | 0 | 0 |  | R-položka | Běžná |  |  |  | POL12_1
SPU
59 | 741210002 | montáž ocep. rozvodnic do 50kg | ks | 22 |  | 0 |  | 0 |  | 0 | 21 | 0 | 0 | 0 | 0 | 0 |  | Vlastní | Indiv | 0 | 0 |  | Práce | Běžná |  |  |  | POL1_9
SPU
60 | 741210003 | montáž ocep. rozvodnic do 100kg | ks | 5 |  | 0 |  | 0 |  | 0 | 21 | 0 | 0 | 0 | 0 | 0 |  | Vlastní | Indiv | 0 | 0 |  | Práce | Běžná |  |  |  | POL1_9
SPU
61 | 741810003 | celková prohlídka nového elektrického rozvodu + vypracování protokolu, výchozí revize (přes 0,5 do 1, ,0 mililionu Kč) | ks | 1 |  | 0 |  | 0 |  | 0 | 21 | 0 | 0 | 0 | 0 | 0 |  | Vlastní | Indiv | 0 | 0 |  | Práce | Běžná |  |  |  | POL1_9
SPU
62 | 998741102 | přesun hmot pro silnoproud v objektech výšky 6-12m | t | 2.5 |  | 0 |  | 0 |  | 0 | 21 | 0 | 0 | 0 | 0 | 0 |  | Vlastní | Indiv | 0 | 0 |  | Práce | Běžná |  |  |  | POL1_9
SPU
63 | 998741129 | příplatek k ceně za ruční přesun hmot | t | 2.5 |  | 0 |  | 0 |  | 0 | 21 | 0 | 0 | 0 | 0 | 0 |  | Vlastní | Indiv | 0 | 0 |  | Práce | Běžná |  |  |  | POL1_9
SPU
64 | R-001 | protipožární utěsnění prostupů | ks | 40 |  | 0 |  | 0 |  | 0 | 21 | 0 | 0 | 0 | 0 | 0 |  | Vlastní | Indiv | 0 | 0 |  | Práce | Běžná |  |  |  | POL1_9
SPU
65 | R-002 | vypracování DSPS | kpl | 1 |  | 0 |  | 0 |  | 0 | 21 | 0 | 0 | 0 | 0 | 0 |  | Vlastní | Indiv | 0 | 0 |  | Specifikace | Běžná |  |  |  | POL3_0
SPU
Díl: | M21-2 | MATERIÁL - SILNOPROUDÉ ROZVODY |  |  |  | 0 |  | 0 |  | 0 |  | 0 |  | 0 |  | 0 |  |  |  |  | 0 | [6 empty] | DIL
66 | R-003 | elektroinstalační trubka ohebná pr. 21 mm | m | 216 |  | 0 |  | 0 |  | 0 | 21 | 0 | 0 | 0 | 0 | 0 |  | Vlastní | Indiv | 0 | 0 |  | Specifikace | Běžná |  |  |  | POL3_0
SPU
67 | R-004 | elektroinstalační trubka ohebná pr. 29 mm | m | 192 |  | 0 |  | 0 |  | 0 | 21 | 0 | 0 | 0 | 0 | 0 |  | Vlastní | Indiv | 0 | 0 |  | Specifikace | Běžná |  |  |  | POL3_0
SPU
68 | R-005 | vrapovaná chránička flexibilní pr. 41/50mm | m | 60 |  | 0 |  | 0 |  | 0 | 21 | 0 | 0 | 0 | 0 | 0 |  | Vlastní | Indiv | 0 | 0 |  | Specifikace | Běžná |  |  |  | POL3_0
SPU
69 | R-006 | žlab kabelový drátěný, 50x250mm | m | 145 |  | 0 |  | 0 |  | 0 | 21 | 0 | 0 | 0 | 0 | 0 |  | Vlastní | Indiv | 0 | 0 |  | Specifikace | Běžná |  |  |  | POL3_0
SPU
70 | R-007 | konzola kovová pro žlab šíře 250mm | ks | 435 |  | 0 |  | 0 |  | 0 | 21 | 0 | 0 | 0 | 0 | 0 |  | Vlastní | Indiv | 0 | 0 |  | Specifikace | Běžná |  |  |  | POL3_0
SPU
71 | R-008 | 1-CHKE-R-J 4x50mm2 | m | 25 |  | 0 |  | 0 |  | 0 | 21 | 0 | 0 | 0 | 0 | 0 |  | Vlastní | Indiv | 0 | 0 |  | Specifikace | Běžná |  |  |  | POL3_0
SPU
72 | R-009 | 1-CHKE-R-J 5x16mm2 | m | 112 |  | 0 |  | 0 |  | 0 | 21 | 0 | 0 | 0 | 0 | 0 |  | Vlastní | Indiv | 0 | 0 |  | Specifikace | Běžná |  |  |  | POL3_0
SPU
73 | R-010 | 1-CHKE-R-J 5x10mm2 | m | 25 |  | 0 |  | 0 |  | 0 | 21 | 0 | 0 | 0 | 0 | 0 |  | Vlastní | Indiv | 0 | 0 |  | Specifikace | Běžná |  |  |  | POL3_0
SPU
74 | R-011 | 1-CHKE-R-J 5x6mm2 | m | 505 |  | 0 |  | 0 |  | 0 | 21 | 0 | 0 | 0 | 0 | 0 |  | Vlastní | Indiv | 0 | 0 |  | Specifikace | Běžná |  |  |  | POL3_0
SPU
75 | R-0111 | 1-CHKE-R-J 5x2,5mm2 | m | 28 |  | 0 |  | 0 |  | 0 | 21 | 0 | 0 | 0 | 0 | 0 |  | Vlastní | Indiv | 0 | 0 |  | Specifikace | Běžná |  |  |  | POL3_0
SPU
76 | R-012 | 1-CHKE-R-J 5x1,5mm2 | m | 476 |  | 0 |  | 0 |  | 0 | 21 | 0 | 0 | 0 | 0 | 0 |  | Vlastní | Indiv | 0 | 0 |  | Specifikace | Běžná |  |  |  | POL3_0
SPU
77 | R-013 | 1-CHKE-R-J 3x2,5mm2 | m | 415 |  | 0 |  | 0 |  | 0 | 21 | 0 | 0 | 0 | 0 | 0 |  | Vlastní | Indiv | 0 | 0 |  | Specifikace | Běžná |  |  |  | POL3_0
SPU
78 | R-014 | 1-CHKE-R-J 3x1,5mm2 | m | 376 |  | 0 |  | 0 |  | 0 | 21 | 0 | 0 | 0 | 0 | 0 |  | Vlastní | Indiv | 0 | 0 |  | Specifikace | Běžná |  |  |  | POL3_0
SPU
79 | R-015 | 1-CHKE-R-J 2x1,5mm2 | m | 641 |  | 0 |  | 0 |  | 0 | 21 | 0 | 0 | 0 | 0 | 0 |  | Vlastní | Indiv | 0 | 0 |  | Specifikace | Běžná |  |  |  | POL3_0
SPU
80 | R-016 | 1-CHKE-V-O P60 2x1,5mm2 | m | 86 |  | 0 |  | 0 |  | 0 | 21 | 0 | 0 | 0 | 0 | 0 |  | Vlastní | Indiv | 0 | 0 |  | Specifikace | Běžná |  |  |  | POL3_0
SPU
81 | R-017 | CYKY-J 5x1,5mm2 | m | 153 |  | 0 |  | 0 |  | 0 | 21 | 0 | 0 | 0 | 0 | 0 |  | Vlastní | Indiv | 0 | 0 |  | Specifikace | Běžná |  |  |  | POL3_0
SPU
82 | R-018 | CYKY-O 5x1,5mm2 | m | 242 |  | 0 |  | 0 |  | 0 | 21 | 0 | 0 | 0 | 0 | 0 |  | Vlastní | Indiv | 0 | 0 |  | Specifikace | Běžná |  |  |  | POL3_0
SPU
83 | R-019 | CYKY-J 3x2,5mm2 | m | 1238 |  | 0 |  | 0 |  | 0 | 21 | 0 | 0 | 0 | 0 | 0 |  | Vlastní | Indiv | 0 | 0 |  | Specifikace | Běžná |  |  |  | POL3_0
SPU
84 | R-020 | CYKY-J 3x1,5mm2 | m | 758 |  | 0 |  | 0 |  | 0 | 21 | 0 | 0 | 0 | 0 | 0 |  | Vlastní | Indiv | 0 | 0 |  | Specifikace | Běžná |  |  |  | POL3_0
SPU
85 | R-021 | CYKY-O 3x1,5mm2 | m | 56 |  | 0 |  | 0 |  | 0 | 21 | 0 | 0 | 0 | 0 | 0 |  | Vlastní | Indiv | 0 | 0 |  | Specifikace | Běžná |  |  |  | POL3_0
SPU
86 | R-022 | JYTY 7x1mm2 LSOH | m | 268 |  | 0 |  | 0 |  | 0 | 21 | 0 | 0 | 0 | 0 | 0 |  | Vlastní | Indiv | 0 | 0 |  | Specifikace | Běžná |  |  |  | POL3_0
SPU
87 | R-0221 | JYTY 4x1mm2 | m | 176 |  | 0 |  | 0 |  | 0 | 21 | 0 | 0 | 0 | 0 | 0 |  | Vlastní | Indiv | 0 | 0 |  | Specifikace | Běžná |  |  |  | POL3_0
SPU
88 | R-023 | H07V-U 6mm2 zž (CY) LSOH | m | 652 |  | 0 |  | 0 |  | 0 | 21 | 0 | 0 | 0 | 0 | 0 |  | Vlastní | Indiv | 0 | 0 |  | Specifikace | Běžná |  |  |  | POL3_0
SPU
89 | R-024 | H07V-U 10mm2 zž (CY) LSOH | m | 337 |  | 0 |  | 0 |  | 0 | 21 | 0 | 0 | 0 | 0 | 0 |  | Vlastní | Indiv | 0 | 0 |  | Specifikace | Běžná |  |  |  | POL3_0
SPU
90 | R-025 | H07V-U 16mm2 zž (CY) LSOH | m | 216 |  | 0 |  | 0 |  | 0 | 21 | 0 | 0 | 0 | 0 | 0 |  | Vlastní | Indiv | 0 | 0 |  | Specifikace | Běžná |  |  |  | POL3_0
SPU
91 | R-026 | krabice KP67/2 | ks | 458 |  | 0 |  | 0 |  | 0 | 21 | 0 | 0 | 0 | 0 | 0 |  | Vlastní | Indiv | 0 | 0 |  | Specifikace | Běžná |  |  |  | POL3_0
SPU
92 | R-027 | krabice KU68-1903 kompletní s věnečkem a víčkem | ks | 20 |  | 0 |  | 0 |  | 0 | 21 | 0 | 0 | 0 | 0 | 0 |  | Vlastní | Indiv | 0 | 0 |  | Specifikace | Běžná |  |  |  | POL3_0
SPU
93 | R-028 | krabice KO125 | ks | 4 |  | 0 |  | 0 |  | 0 | 21 | 0 | 0 | 0 | 0 | 0 |  | Vlastní | Indiv | 0 | 0 |  | Specifikace | Běžná |  |  |  | POL3_0
SPU
94 | R-029 | zásuvka 230V/16A 2P+Z jednonásobná, průběžná montáž, zapuštěná | ks | 285 |  | 0 |  | 0 |  | 0 | 21 | 0 | 0 | 0 | 0 | 0 |  | Vlastní | Indiv | 0 | 0 |  | Specifikace | Běžná |  |  |  | POL3_0
SPU
95 | R-030 | zásuvka 230V/16A 2P+Z jednonásobná, průběžná montáž, zapuštěná, SPD typ 3 | ks | 23 |  | 0 |  | 0 |  | 0 | 21 | 0 | 0 | 0 | 0 | 0 |  | Vlastní | Indiv | 0 | 0 |  | Specifikace | Běžná |  |  |  | POL3_0
SPU
96 | R-031 | zásuvka 400V/16A 4P+Z jednonásobná, IP44 | ks | 1 |  | 0 |  | 0 |  | 0 | 21 | 0 | 0 | 0 | 0 | 0 |  | Vlastní | Indiv | 0 | 0 |  | Specifikace | Běžná |  |  |  | POL3_0
SPU
97 | R-032 | spínač pod omítku, řazení 1 | ks | 9 |  | 0 |  | 0 |  | 0 | 21 | 0 | 0 | 0 | 0 | 0 |  | Vlastní | Indiv | 0 | 0 |  | Specifikace | Běžná |  |  |  | POL3_0
SPU
98 | R-033 | spínač pod omítku, řazení 5 | ks | 26 |  | 0 |  | 0 |  | 0 | 21 | 0 | 0 | 0 | 0 | 0 |  | Vlastní | Indiv | 0 | 0 |  | Specifikace | Běžná |  |  |  | POL3_0
SPU
99 | R-034 | spínač pod omítku, řazení 6 | ks | 14 |  | 0 |  | 0 |  | 0 | 21 | 0 | 0 | 0 | 0 | 0 |  | Vlastní | Indiv | 0 | 0 |  | Specifikace | Běžná |  |  |  | POL3_0
SPU
100 | R-035 | spínač pod omítku, řazení 6+6 | ks | 35 |  | 0 |  | 0 |  | 0 | 21 | 0 | 0 | 0 | 0 | 0 |  | Vlastní | Indiv | 0 | 0 |  | Specifikace | Běžná |  |  |  | POL3_0
SPU
101 | R-036 | spínač pod omítku, řazení 7 | ks | 1 |  | 0 |  | 0 |  | 0 | 21 | 0 | 0 | 0 | 0 | 0 |  | Vlastní | Indiv | 0 | 0 |  | Specifikace | Běžná |  |  |  | POL3_0
SPU
102 | R-037 | spínač pod omítku, řazení 0/1 | ks | 22 |  | 0 |  | 0 |  | 0 | 21 | 0 | 0 | 0 | 0 | 0 |  | Vlastní | Indiv | 0 | 0 |  | Specifikace | Běžná |  |  |  | POL3_0
SPU
103 | R-038 | spínač kartový | ks | 22 |  | 0 |  | 0 |  | 0 | 21 | 0 | 0 | 0 | 0 | 0 |  | Vlastní | Indiv | 0 | 0 |  | Specifikace | Běžná |  |  |  | POL3_0
SPU
104 | R-039 | spínač automatický s detektorem pohybu | ks | 21 |  | 0 |  | 0 |  | 0 | 21 | 0 | 0 | 0 | 0 | 0 |  | Vlastní | Indiv | 0 | 0 |  | Specifikace | Běžná |  |  |  | POL3_0
SPU
105 | R-040 | tlačítko TOTAL STOP | ks | 1 |  | 0 |  | 0 |  | 0 | 21 | 0 | 0 | 0 | 0 | 0 |  | Vlastní | Indiv | 0 | 0 |  | Specifikace | Běžná |  |  |  | POL3_0
SPU
106 | R-041 | kolébka jednoduchá | ks | 46 |  | 0 |  | 0 |  | 0 | 21 | 0 | 0 | 0 | 0 | 0 |  | Vlastní | Indiv | 0 | 0 |  | Specifikace | Běžná |  |  |  | POL3_0
SPU
107 | R-042 | kolébka dvojitá | ks | 61 |  | 0 |  | 0 |  | 0 | 21 | 0 | 0 | 0 | 0 | 0 |  | Vlastní | Indiv | 0 | 0 |  | Specifikace | Běžná |  |  |  | POL3_0
SPU
108 | R-043 | rámeček jednonásobný | ks | 60 |  | 0 |  | 0 |  | 0 | 21 | 0 | 0 | 0 | 0 | 0 |  | Vlastní | Indiv | 0 | 0 |  | Specifikace | Běžná |  |  |  | POL3_0
SPU
109 | R-044 | rámeček dvojnásobný | ks | 148 |  | 0 |  | 0 |  | 0 | 21 | 0 | 0 | 0 | 0 | 0 |  | Vlastní | Indiv | 0 | 0 |  | Specifikace | Běžná |  |  |  | POL3_0
SPU
110 | R-045 | rámeček trojnásobný | ks | 23 |  | 0 |  | 0 |  | 0 | 21 | 0 | 0 | 0 | 0 | 0 |  | Vlastní | Indiv | 0 | 0 |  | Specifikace | Běžná |  |  |  | POL3_0
SPU
111 | R-046 | rámeček čtyřnásobný | ks | 23 |  | 0 |  | 0 |  | 0 | 21 | 0 | 0 | 0 | 0 | 0 |  | Vlastní | Indiv | 0 | 0 |  | Specifikace | Běžná |  |  |  | POL3_0
SPU
112 | R-047 | ekvipotenciální přípojnice MET/MEB | ks | 4 |  | 0 |  | 0 |  | 0 | 21 | 0 | 0 | 0 | 0 | 0 |  | Vlastní | Indiv | 0 | 0 |  | Specifikace | Běžná |  |  |  | POL3_0
SPU
113 | R-048 | tmel protipožární, tuba 650ml | ks | 10 |  | 0 |  | 0 |  | 0 | 21 | 0 | 0 | 0 | 0 | 0 |  | Vlastní | Indiv | 0 | 0 |  | Specifikace | Běžná |  |  |  | POL3_0
SPU
114 | R-049 | hmoždinka HM8 | ks | 1364 |  | 0 |  | 0 |  | 0 | 21 | 0 | 0 | 0 | 0 | 0 |  | Vlastní | Indiv | 0 | 0 |  | Specifikace | Běžná |  |  |  | POL3_0
SPU
115 | R-050 | vrut 3,5x35 | ks | 1364 |  | 0 |  | 0 |  | 0 | 21 | 0 | 0 | 0 | 0 | 0 |  | Vlastní | Indiv | 0 | 0 |  | Specifikace | Běžná |  |  |  | POL3_0
SPU
116 | R-051 | 3% podružný materiál | soub | 1 |  | 0 |  | 0 |  | 0 | 21 | 0 | 0 | 0 | 0 | 0 |  | Vlastní | Indiv | 0 | 0 |  | Specifikace | Běžná |  |  |  | POL3_0
SPU
Díl: | M21-3 | DODÁVKY ZAŘÍZENÍ - silnoproud |  |  |  | 0 |  | 0 |  | 0 |  | 0 |  | 0 |  | 0 |  |  |  |  | 0 | [6 empty] | DIL
117 | R-052 | zásuvková skříň – kombinace, 1x400V/16A + 2x230V/16A, 1x 40/4/003-A + 1xC16/3 + 1xC16/1 | ks | 1 |  | 0 |  | 0 |  | 0 | 21 | 0 | 0 | 0 | 0 | 0 |  | Vlastní | Indiv | 0 | 0 |  | Specifikace | Běžná |  |  |  | POL3_0
SPU
118 | R-053 | svítidlo A | ks | 48 |  | 0 |  | 0 |  | 0 | 21 | 0 | 0 | 0 | 0 | 0 |  | Vlastní | Indiv | 0 | 0 |  | Specifikace | Běžná |  |  |  | POL3_0
SPU
119 | R-054 | svítidlo B | ks | 12 |  | 0 |  | 0 |  | 0 | 21 | 0 | 0 | 0 | 0 | 0 |  | Vlastní | Indiv | 0 | 0 |  | Specifikace | Běžná |  |  |  | POL3_0
SPU
120 | R-055 | svítidlo C | ks | 2 |  | 0 |  | 0 |  | 0 | 21 | 0 | 0 | 0 | 0 | 0 |  | Vlastní | Indiv | 0 | 0 |  | Specifikace | Běžná |  |  |  | POL3_0
SPU
121 | R-056 | svítidlo sociální buňky – strop | ks | 22 |  | 0 |  | 0 |  | 0 | 21 | 0 | 0 | 0 | 0 | 0 |  | Vlastní | Indiv | 0 | 0 |  | Specifikace | Běžná |  |  |  | POL3_0
SPU
122 | R-057 | svítidlo sociální buňky – umyvadlo / zrcadlo | ks | 22 |  | 0 |  | 0 |  | 0 | 21 | 0 | 0 | 0 | 0 | 0 |  | Vlastní | Indiv | 0 | 0 |  | Specifikace | Běžná |  |  |  | POL3_0
SPU
123 | R-058 | svítidlo pokojové stropní | ks | 45 |  | 0 |  | 0 |  | 0 | 21 | 0 | 0 | 0 | 0 | 0 |  | Vlastní | Indiv | 0 | 0 |  | Specifikace | Běžná |  |  |  | POL3_0
SPU
124 | R-059 | svítidlo venkovní (nad vchody do objektu) | ks | 2 |  | 0 |  | 0 |  | 0 | 21 | 0 | 0 | 0 | 0 | 0 |  | Vlastní | Indiv | 0 | 0 |  | Specifikace | Běžná |  |  |  | POL3_0
SPU
125 | R-060 | svítidlo N (stropní přisazené / podhledové) | ks | 18 |  | 0 |  | 0 |  | 0 | 21 | 0 | 0 | 0 | 0 | 0 |  | Vlastní | Indiv | 0 | 0 |  | Specifikace | Běžná |  |  |  | POL3_0
SPU
126 | R-061 | svítidlo NP (s piktogramem) | ks | 26 |  | 0 |  | 0 |  | 0 | 21 | 0 | 0 | 0 | 0 | 0 |  | Vlastní | Indiv | 0 | 0 |  | Specifikace | Běžná |  |  |  | POL3_0
SPU
127 | R-062 | svítidlo T (trvale svítící – nástupní plocha výtahu) | ks | 3 |  | 0 |  | 0 |  | 0 | 21 | 0 | 0 | 0 | 0 | 0 |  | Vlastní | Indiv | 0 | 0 |  | Specifikace | Běžná |  |  |  | POL3_0
SPU
128 | R-063 | ventilátor s doběhovým časovým relé | ks | 22 |  | 0 |  | 0 |  | 0 | 21 | 0 | 0 | 0 | 0 | 0 |  | Vlastní | Indiv | 0 | 0 |  | Specifikace | Běžná |  |  |  | POL3_0
SPU
129 | R-064 | čidlo teploty | ks | 1 |  | 0 |  | 0 |  | 0 | 21 | 0 | 0 | 0 | 0 | 0 |  | Vlastní | Indiv | 0 | 0 |  | Specifikace | Běžná |  |  |  | POL3_0
SPU
130 | R-065 | čidlo vlhkosti | ks | 1 |  | 0 |  | 0 |  | 0 | 21 | 0 | 0 | 0 | 0 | 0 |  | Vlastní | Indiv | 0 | 0 |  | Specifikace | Běžná |  |  |  | POL3_0
SPU
131 | R-066 | topný kabel do okapu 12W/m, délka 3m + studený konec 5m | ks | 1 |  | 0 |  | 0 |  | 0 | 21 | 0 | 0 | 0 | 0 | 0 |  | Vlastní | Indiv | 0 | 0 |  | Specifikace | Běžná |  |  |  | POL3_0
SPU
132 | R-067 | čidlo teploty | ks | 1 |  | 0 |  | 0 |  | 0 | 21 | 0 | 0 | 0 | 0 | 0 |  | Vlastní | Indiv | 0 | 0 |  | Specifikace | Běžná |  |  |  | POL3_0
SPU
133 | R-068 | čidlo vlhkosti | ks | 1 |  | 0 |  | 0 |  | 0 | 21 | 0 | 0 | 0 | 0 | 0 |  | Vlastní | Indiv | 0 | 0 |  | Specifikace | Běžná |  |  |  | POL3_0
SPU
134 | R-069 | příchytka topného kabelu do okapmího žlabu / svodu | ks | 304 |  | 0 |  | 0 |  | 0 | 21 | 0 | 0 | 0 | 0 | 0 |  | Vlastní | Indiv | 0 | 0 |  | Specifikace | Běžná |  |  |  | POL3_0
SPU
135 | R-070 | řídící jednotka vyhřívání okapů | ks | 1 |  | 0 |  | 0 |  | 0 | 21 | 0 | 0 | 0 | 0 | 0 |  | Vlastní | Indiv | 0 | 0 |  | Specifikace | Běžná |  |  |  | POL3_0
SPU
Díl: | M21-4 | SPECIFIKACE ROZVADĚČE R1-U |  |  |  | 0 |  | 0 |  | 0 |  | 0 |  | 0 |  | 0 |  |  |  |  | 0 | [6 empty] | DIL
136 | R-071 | ocep rozvodnice pro povrchovou montáž, pro minimálně 275 TE modulů – 10 řad x 33TE = 330 TE modulů,, plechové dveře, IP40, In=80A | ks | 1 |  | 0 |  | 0 |  | 0 | 21 | 0 | 0 | 0 | 0 | 0 |  | Vlastní | Indiv | 0 | 0 |  | Specifikace | Běžná |  |  |  | POL3_0
SPU
137 | R-072 | svodič bleskových proudů a přepětí – SPD typ 1+2; zapojení 3+0; Iimp(10/350)=25kA; In(8/20)=30kA;, Imax(8/20)=60kA; | ks | 1 |  | 0 |  | 0 |  | 0 | 21 | 0 | 0 | 0 | 0 | 0 |  | Vlastní | Indiv | 0 | 0 |  | Specifikace | Běžná |  |  |  | POL3_0
SPU
138 | R-073 | vypínač 80/3 (80A) | ks | 1 |  | 0 |  | 0 |  | 0 | 21 | 0 | 0 | 0 | 0 | 0 |  | Vlastní | Indiv | 0 | 0 |  | Specifikace | Běžná |  |  |  | POL3_0
SPU
139 | R-074 | jistič B40/3 10kA | ks | 2 |  | 0 |  | 0 |  | 0 | 21 | 0 | 0 | 0 | 0 | 0 |  | Vlastní | Indiv | 0 | 0 |  | Specifikace | Běžná |  |  |  | POL3_0
SPU
140 | R-075 | jistič B32/3 10kA | ks | 1 |  | 0 |  | 0 |  | 0 | 21 | 0 | 0 | 0 | 0 | 0 |  | Vlastní | Indiv | 0 | 0 |  | Specifikace | Běžná |  |  |  | POL3_0
SPU
141 | R-076 | jistič C20/3 10kA | ks | 2 |  | 0 |  | 0 |  | 0 | 21 | 0 | 0 | 0 | 0 | 0 |  | Vlastní | Indiv | 0 | 0 |  | Specifikace | Běžná |  |  |  | POL3_0
SPU
142 | R-077 | jistič B25/3 10kA | ks | 1 |  | 0 |  | 0 |  | 0 | 21 | 0 | 0 | 0 | 0 | 0 |  | Vlastní | Indiv | 0 | 0 |  | Specifikace | Běžná |  |  |  | POL3_0
SPU
143 | R-078 | jistič B16/3 10kA | ks | 1 |  | 0 |  | 0 |  | 0 | 21 | 0 | 0 | 0 | 0 | 0 |  | Vlastní | Indiv | 0 | 0 |  | Specifikace | Běžná |  |  |  | POL3_0
SPU
144 | R-079 | jistič B25/1 10kA | ks | 2 |  | 0 |  | 0 |  | 0 | 21 | 0 | 0 | 0 | 0 | 0 |  | Vlastní | Indiv | 0 | 0 |  | Specifikace | Běžná |  |  |  | POL3_0
SPU
145 | R-080 | jistič B10/1 10kA | ks | 2 |  | 0 |  | 0 |  | 0 | 21 | 0 | 0 | 0 | 0 | 0 |  | Vlastní | Indiv | 0 | 0 |  | Specifikace | Běžná |  |  |  | POL3_0
SPU
146 | R-081 | jistič B16/1 10kA | ks | 2 |  | 0 |  | 0 |  | 0 | 21 | 0 | 0 | 0 | 0 | 0 |  | Vlastní | Indiv | 0 | 0 |  | Specifikace | Běžná |  |  |  | POL3_0
SPU
147 | R-082 | jistič C16/1 10kA | ks | 3 |  | 0 |  | 0 |  | 0 | 21 | 0 | 0 | 0 | 0 | 0 |  | Vlastní | Indiv | 0 | 0 |  | Specifikace | Běžná |  |  |  | POL3_0
SPU
148 | R-083 | jistič B4/1 10kA | ks | 2 |  | 0 |  | 0 |  | 0 | 21 | 0 | 0 | 0 | 0 | 0 |  | Vlastní | Indiv | 0 | 0 |  | Specifikace | Běžná |  |  |  | POL3_0
SPU
149 | R-084 | proudový chránič s nadproudovou ochranou 10/1N/B/003-A 10kA | ks | 3 |  | 0 |  | 0 |  | 0 | 21 | 0 | 0 | 0 | 0 | 0 |  | Vlastní | Indiv | 0 | 0 |  | Specifikace | Běžná |  |  |  | POL3_0
SPU
150 | R-085 | proudový chránič s nadproudovou ochranou 16/1N/B/003-A 10kA | ks | 11 |  | 0 |  | 0 |  | 0 | 21 | 0 | 0 | 0 | 0 | 0 |  | Vlastní | Indiv | 0 | 0 |  | Specifikace | Běžná |  |  |  | POL3_0
SPU
151 | R-086 | proudový chránič s nadproudovou ochranou 16/3N/C/003-A 10kA | ks | 1 |  | 0 |  | 0 |  | 0 | 21 | 0 | 0 | 0 | 0 | 0 |  | Vlastní | Indiv | 0 | 0 |  | Specifikace | Běžná |  |  |  | POL3_0
SPU
152 | R-087 | napájecí zdroj 230V/12V/1,0A | ks | 1 |  | 0 |  | 0 |  | 0 | 21 | 0 | 0 | 0 | 0 | 0 |  | Vlastní | Indiv | 0 | 0 |  | Specifikace | Běžná |  |  |  | POL3_0
SPU
153 | R-088 | instalační stykač 230V/25A/1NO | ks | 2 |  | 0 |  | 0 |  | 0 | 21 | 0 | 0 | 0 | 0 | 0 |  | Vlastní | Indiv | 0 | 0 |  | Specifikace | Běžná |  |  |  | POL3_0
SPU
154 | R-089 | propojovací a podružný materiál | sada | 1 |  | 0 |  | 0 |  | 0 | 21 | 0 | 0 | 0 | 0 | 0 |  | Vlastní | Indiv | 0 | 0 |  | Specifikace | Běžná |  |  |  | POL3_0
SPU
155 | R-090 | montáž / sestavení rozvaděče (na dílně) | ks | 1 |  | 0 |  | 0 |  | 0 | 21 | 0 | 0 | 0 | 0 | 0 |  | Vlastní | Indiv | 0 | 0 |  | Práce | Běžná |  |  |  | POL1_9
SPU
Díl: | M21-5 | SPECIFIKACE ROZVADĚČE R2-U |  |  |  | 0 |  | 0 |  | 0 |  | 0 |  | 0 |  | 0 |  |  |  |  | 0 | [6 empty] | DIL
156 | R-091 | ocep rozvodnice pro podomítkovou montáž, pro minimálně 70 TE modulů – 4 řady x 24TE = 96 TE modulů,, plechové dveře, IP40, In=80A, požární odolnost EI-S 30 | ks | 1 |  | 0 |  | 0 |  | 0 | 21 | 0 | 0 | 0 | 0 | 0 |  | Vlastní | Indiv | 0 | 0 |  | Specifikace | Běžná |  |  |  | POL3_0
SPU
157 | R-092 | svodič bleskových proudů a přepětí – SPD typ 2; zapojení 3+1; In(8/20)=20kA; Imax(8/20)=40kA; | ks | 1 |  | 0 |  | 0 |  | 0 | 21 | 0 | 0 | 0 | 0 | 0 |  | Vlastní | Indiv | 0 | 0 |  | Specifikace | Běžná |  |  |  | POL3_0
SPU
158 | R-093 | vypínač 80/3 (80A) | ks | 1 |  | 0 |  | 0 |  | 0 | 21 | 0 | 0 | 0 | 0 | 0 |  | Vlastní | Indiv | 0 | 0 |  | Specifikace | Běžná |  |  |  | POL3_0
SPU
159 | R-094 | jistič B25/1 10kA | ks | 9 |  | 0 |  | 0 |  | 0 | 21 | 0 | 0 | 0 | 0 | 0 |  | Vlastní | Indiv | 0 | 0 |  | Specifikace | Běžná |  |  |  | POL3_0
SPU
160 | R-095 | jistič B16/1 10kA | ks | 1 |  | 0 |  | 0 |  | 0 | 21 | 0 | 0 | 0 | 0 | 0 |  | Vlastní | Indiv | 0 | 0 |  | Specifikace | Běžná |  |  |  | POL3_0
SPU
161 | R-096 | jistič B4/1 10kA | ks | 2 |  | 0 |  | 0 |  | 0 | 21 | 0 | 0 | 0 | 0 | 0 |  | Vlastní | Indiv | 0 | 0 |  | Specifikace | Běžná |  |  |  | POL3_0
SPU
162 | R-097 | proudový chránič s nadproudovou ochranou 10/1N/B/003-A 10kA | ks | 2 |  | 0 |  | 0 |  | 0 | 21 | 0 | 0 | 0 | 0 | 0 |  | Vlastní | Indiv | 0 | 0 |  | Specifikace | Běžná |  |  |  | POL3_0
SPU
163 | R-098 | proudový chránič s nadproudovou ochranou 16/1N/B/003-A 10kA | ks | 4 |  | 0 |  | 0 |  | 0 | 21 | 0 | 0 | 0 | 0 | 0 |  | Vlastní | Indiv | 0 | 0 |  | Specifikace | Běžná |  |  |  | POL3_0
SPU
164 | R-099 | napájecí zdroj 230V/12V/1,0A | ks | 2 |  | 0 |  | 0 |  | 0 | 21 | 0 | 0 | 0 | 0 | 0 |  | Vlastní | Indiv | 0 | 0 |  | Specifikace | Běžná |  |  |  | POL3_0
SPU
165 | R-100 | instalační stykač 230V/25A/1NO | ks | 9 |  | 0 |  | 0 |  | 0 | 21 | 0 | 0 | 0 | 0 | 0 |  | Vlastní | Indiv | 0 | 0 |  | Specifikace | Běžná |  |  |  | POL3_0
SPU
166 | R-101 | propojovací a podružný materiál | sada | 1 |  | 0 |  | 0 |  | 0 | 21 | 0 | 0 | 0 | 0 | 0 |  | Vlastní | Indiv | 0 | 0 |  | Specifikace | Běžná |  |  |  | POL3_0
SPU
167 | R-102 | montáž / sestavení rozvaděče (na dílně) | ks | 1 |  | 0 |  | 0 |  | 0 | 21 | 0 | 0 | 0 | 0 | 0 |  | Vlastní | Indiv | 0 | 0 |  | Práce | Běžná |  |  |  | POL1_9
SPU
Díl: | M21-6 | SPECIFIKACE ROZVADĚČE R3-U |  |  |  | 0 |  | 0 |  | 0 |  | 0 |  | 0 |  | 0 |  |  |  |  | 0 | [6 empty] | DIL
168 | R-103 | ocep rozvodnice pro podomítkovou montáž, pro minimálně 70 TE modulů – 4 řady x 24TE = 96 TE modulů,, plechové dveře, IP40, In=80A, požární odolnost EI-S 30 | ks | 1 |  | 0 |  | 0 |  | 0 | 21 | 0 | 0 | 0 | 0 | 0 |  | Vlastní | Indiv | 0 | 0 |  | Specifikace | Běžná |  |  |  | POL3_0
SPU
169 | R-104 | svodič bleskových proudů a přepětí – SPD typ 2; zapojení 3+1; In(8/20)=20kA; Imax(8/20)=40kA; | ks | 1 |  | 0 |  | 0 |  | 0 | 21 | 0 | 0 | 0 | 0 | 0 |  | Vlastní | Indiv | 0 | 0 |  | Specifikace | Běžná |  |  |  | POL3_0
SPU
170 | R-105 | vypínač 80/3 (80A) | ks | 1 |  | 0 |  | 0 |  | 0 | 21 | 0 | 0 | 0 | 0 | 0 |  | Vlastní | Indiv | 0 | 0 |  | Specifikace | Běžná |  |  |  | POL3_0
SPU
171 | R-106 | jistič B25/1 10kA | ks | 10 |  | 0 |  | 0 |  | 0 | 21 | 0 | 0 | 0 | 0 | 0 |  | Vlastní | Indiv | 0 | 0 |  | Specifikace | Běžná |  |  |  | POL3_0
SPU
172 | R-107 | jistič B16/1 10kA | ks | 3 |  | 0 |  | 0 |  | 0 | 21 | 0 | 0 | 0 | 0 | 0 |  | Vlastní | Indiv | 0 | 0 |  | Specifikace | Běžná |  |  |  | POL3_0
SPU
173 | R-108 | jistič B10/1 10kA | ks | 1 |  | 0 |  | 0 |  | 0 | 21 | 0 | 0 | 0 | 0 | 0 |  | Vlastní | Indiv | 0 | 0 |  | Specifikace | Běžná |  |  |  | POL3_0
SPU
174 | R-109 | jistič B4/1 10kA | ks | 2 |  | 0 |  | 0 |  | 0 | 21 | 0 | 0 | 0 | 0 | 0 |  | Vlastní | Indiv | 0 | 0 |  | Specifikace | Běžná |  |  |  | POL3_0
SPU
175 | R-110 | proudový chránič s nadproudovou ochranou 10/1N/B/003-A 10kA | ks | 4 |  | 0 |  | 0 |  | 0 | 21 | 0 | 0 | 0 | 0 | 0 |  | Vlastní | Indiv | 0 | 0 |  | Specifikace | Běžná |  |  |  | POL3_0
SPU
176 | R-111 | proudový chránič s nadproudovou ochranou 16/1N/B/003-A 10kA | ks | 5 |  | 0 |  | 0 |  | 0 | 21 | 0 | 0 | 0 | 0 | 0 |  | Vlastní | Indiv | 0 | 0 |  | Specifikace | Běžná |  |  |  | POL3_0
SPU
177 | R-112 | napájecí zdroj 230V/12V/1,0A | ks | 2 |  | 0 |  | 0 |  | 0 | 21 | 0 | 0 | 0 | 0 | 0 |  | Vlastní | Indiv | 0 | 0 |  | Specifikace | Běžná |  |  |  | POL3_0
SPU
178 | R-113 | instalační stykač 230V/25A/1NO | ks | 9 |  | 0 |  | 0 |  | 0 | 21 | 0 | 0 | 0 | 0 | 0 |  | Vlastní | Indiv | 0 | 0 |  | Specifikace | Běžná |  |  |  | POL3_0
SPU
179 | R-114 | propojovací a podružný materiál | sada | 1 |  | 0 |  | 0 |  | 0 | 21 | 0 | 0 | 0 | 0 | 0 |  | Vlastní | Indiv | 0 | 0 |  | Specifikace | Běžná |  |  |  | POL3_0
SPU
180 | R-115 | montáž / sestavení rozvaděče (na dílně) | ks | 1 |  | 0 |  | 0 |  | 0 | 21 | 0 | 0 | 0 | 0 | 0 |  | Vlastní | Indiv | 0 | 0 |  | Práce | Běžná |  |  |  | POL1_9
SPU
Díl: | M21-7 | SPECIFIKACE ROZVADĚČE RB.1H |  |  |  | 0 |  | 0 |  | 0 |  | 0 |  | 0 |  | 0 |  |  |  |  | 0 | [6 empty] | DIL
181 | R-116 | plastová rozvodnice pro povrchovou montáž, pro minimálně 80 TE modulů – 1 řada x 18TE = 18 TE modulů, , plechové dveře, IP40, In=40A | ks | 1 |  | 0 |  | 0 |  | 0 | 21 | 0 | 0 | 0 | 0 | 0 |  | Vlastní | Indiv | 0 | 0 |  | Specifikace | Běžná |  |  |  | POL3_0
SPU
182 | R-117 | svodič bleskových proudů a přepětí – SPD typ 2; zapojení 1+1; In(8/20)=20kA; Imax(8/20)=40kA; | ks | 1 |  | 0 |  | 0 |  | 0 | 21 | 0 | 0 | 0 | 0 | 0 |  | Vlastní | Indiv | 0 | 0 |  | Specifikace | Běžná |  |  |  | POL3_0
SPU
183 | R-118 | Vypínač 40/1 (40A) | ks | 1 |  | 0 |  | 0 |  | 0 | 21 | 0 | 0 | 0 | 0 | 0 |  | Vlastní | Indiv | 0 | 0 |  | Specifikace | Běžná |  |  |  | POL3_0
SPU
184 | R-119 | proudový chránič s nadproudovou ochranou 10/1N/B/003-A 10kA | ks | 1 |  | 0 |  | 0 |  | 0 | 21 | 0 | 0 | 0 | 0 | 0 |  | Vlastní | Indiv | 0 | 0 |  | Specifikace | Běžná |  |  |  | POL3_0
SPU
185 | R-120 | proudový chránič s nadproudovou ochranou 16/1N/B/003-A 10kA | ks | 7 |  | 0 |  | 0 |  | 0 | 21 | 0 | 0 | 0 | 0 | 0 |  | Vlastní | Indiv | 0 | 0 |  | Specifikace | Běžná |  |  |  | POL3_0
SPU
186 | R-121 | propojovací a podružný materiál | sada | 1 |  | 0 |  | 0 |  | 0 | 21 | 0 | 0 | 0 | 0 | 0 |  | Vlastní | Indiv | 0 | 0 |  | Specifikace | Běžná |  |  |  | POL3_0
SPU
187 | R-122 | montáž / sestavení rozvaděče (na dílně) | ks | 1 |  | 0 |  | 0 |  | 0 | 21 | 0 | 0 | 0 | 0 | 0 |  | Vlastní | Indiv | 0 | 0 |  | Práce | Běžná |  |  |  | POL1_9
SPU
Díl: | M21-8 | SPECIFIKACE ROZVADĚČE RB.Xx |  |  |  | 0 |  | 0 |  | 0 |  | 0 |  | 0 |  | 0 |  |  |  |  | 0 | [6 empty] | DIL
188 | R-123 | plastová rozvodnice pro povrchovou montáž, pro minimálně 80 TE modulů – 1 řada x 18TE = 18 TE modulů, , plechové dveře, IP40, In=40A | ks | 20 |  | 0 |  | 0 |  | 0 | 21 | 0 | 0 | 0 | 0 | 0 |  | Vlastní | Indiv | 0 | 0 |  | Specifikace | Běžná |  |  |  | POL3_0
SPU
189 | R-124 | svodič bleskových proudů a přepětí – SPD typ 2; zapojení 1+1; In(8/20)=20kA; Imax(8/20)=40kA; | ks | 20 |  | 0 |  | 0 |  | 0 | 21 | 0 | 0 | 0 | 0 | 0 |  | Vlastní | Indiv | 0 | 0 |  | Specifikace | Běžná |  |  |  | POL3_0
SPU
190 | R-125 | Vypínač 40/1 (40A) | ks | 20 |  | 0 |  | 0 |  | 0 | 21 | 0 | 0 | 0 | 0 | 0 |  | Vlastní | Indiv | 0 | 0 |  | Specifikace | Běžná |  |  |  | POL3_0
SPU
191 | R-126 | proudový chránič s nadproudovou ochranou 10/1N/B/003-A 10kA | ks | 20 |  | 0 |  | 0 |  | 0 | 21 | 0 | 0 | 0 | 0 | 0 |  | Vlastní | Indiv | 0 | 0 |  | Specifikace | Běžná |  |  |  | POL3_0
SPU
192 | R-127 | proudový chránič s nadproudovou ochranou 16/1N/B/003-A 10kA | ks | 80 |  | 0 |  | 0 |  | 0 | 21 | 0 | 0 | 0 | 0 | 0 |  | Vlastní | Indiv | 0 | 0 |  | Specifikace | Běžná |  |  |  | POL3_0
SPU
193 | R-128 | propojovací a podružný materiál | sada | 20 |  | 0 |  | 0 |  | 0 | 21 | 0 | 0 | 0 | 0 | 0 |  | Vlastní | Indiv | 0 | 0 |  | Specifikace | Běžná |  |  |  | POL3_0
SPU
194 | R-129 | montáž / sestavení rozvaděče (na dílně) | ks | 20 |  | 0 |  | 0 |  | 0 | 21 | 0 | 0 | 0 | 0 | 0 |  | Vlastní | Indiv | 0 | 0 |  | Práce | Běžná |  |  |  | POL1_9
SPU
Díl: | M21-9 | SPECIFIKACE ROZVADĚČE RP |  |  |  | 0 |  | 0 |  | 0 |  | 0 |  | 0 |  | 0 |  |  |  |  | 0 | [6 empty] | DIL
195 | R-130 | plastová rozvodnice pro povrchovou montáž, pro minimálně 9 TE modulů – 1 řada x 9TE = 9 TE modulů,, plastové dveře, IP40, In=40A | ks | 1 |  | 0 |  | 0 |  | 0 | 21 | 0 | 0 | 0 | 0 | 0 |  | Vlastní | Indiv | 0 | 0 |  | Specifikace | Běžná |  |  |  | POL3_0
SPU
196 | R-130 | svodič bleskových proudů a přepětí pro koaxiální kabel (STA) – SPD typ 1+2; Iimp(10/350)=25kA;, In(8/20)=30kA; Imax(8/20)=60kA; | ks | 1 |  | 0 |  | 0 |  | 0 | 21 | 0 | 0 | 0 | 0 | 0 |  | Vlastní | Indiv | 0 | 0 |  | R-položka | Běžná |  |  |  | POL12_0
SPU
197 | R-130 | propojovací a podružný materiál | sada | 1 |  | 0 |  | 0 |  | 0 | 21 | 0 | 0 | 0 | 0 | 0 |  | Vlastní | Indiv | 0 | 0 |  | R-položka | Běžná |  |  |  | POL12_0
SPU
198 | R-130 | montáž / sestavení rozvaděče (na dílně) | ks | 1 |  | 0 |  | 0 |  | 0 | 21 | 0 | 0 | 0 | 0 | 0 |  | Vlastní | Indiv | 0 | 0 |  | Práce | Běžná |  |  |  | POL1_9
SPU
Díl: | M21-9 | SPECIFIKACE ROZVADĚČE RTS (TOTAL STOP) |  |  |  | 0 |  | 0 |  | 0 |  | 0 |  | 0 |  | 0 |  |  |  |  | 0 | [6 empty] | DIL
199 | R-131 | ocep rozvodnice pro podomítkovou montáž, pro minimálně 70 TE modulů – 4 řady x 24TE = 96 TE modulů,, plechové dveře, IP40, In=80A, požární odolnost EI-S 30 | ks | 1 |  | 0 |  | 0 |  | 0 | 21 | 0 | 0 | 0 | 0 | 0 |  | Vlastní | Indiv | 0 | 0 |  | Specifikace | Běžná |  |  |  | POL3_0
SPU
200 | R-132 | Vypínač 100/3 s vypínací cívkou | ks | 1 |  | 0 |  | 0 |  | 0 | 21 | 0 | 0 | 0 | 0 | 0 |  | Vlastní | Indiv | 0 | 0 |  | Specifikace | Běžná |  |  |  | POL3_0
SPU
201 | R-133 | Vypínač 80/3 s vypínací cívkou | ks | 1 |  | 0 |  | 0 |  | 0 | 21 | 0 | 0 | 0 | 0 | 0 |  | Vlastní | Indiv | 0 | 0 |  | Specifikace | Běžná |  |  |  | POL3_0
SPU
202 | R-134 | propojovací a podružný materiál | sada | 1 |  | 0 |  | 0 |  | 0 | 21 | 0 | 0 | 0 | 0 | 0 |  | Vlastní | Indiv | 0 | 0 |  | Specifikace | Běžná |  |  |  | POL3_0
SPU
203 | R-135 | montáž / sestavení rozvaděče (na dílně) | ks | 1 |  | 0 |  | 0 |  | 0 | 21 | 0 | 0 | 0 | 0 | 0 |  | Vlastní | Indiv | 0 | 0 |  | Práce | Běžná |  |  |  | POL1_9
SPU
Díl: | M21-10 | SPECIFIKACE ROZVADĚČE RT-U |  |  |  | 0 |  | 0 |  | 0 |  | 0 |  | 0 |  | 0 |  |  |  |  | 0 | [6 empty] | DIL
204 | R-136 | ocep rozvodnice pro povrchovou montáž, pro minimálně 96 TE modulů – 3 řady x 24TE = 72 TE modulů,, plechové dveře, IP40, In=80A | ks | 1 |  | 0 |  | 0 |  | 0 | 21 | 0 | 0 | 0 | 0 | 0 |  | Vlastní | Indiv | 0 | 0 |  | Specifikace | Běžná |  |  |  | POL3_0
SPU
205 | R-137 | svodič bleskových proudů a přepětí – SPD typ 1+2; zapojení 3+0; Iimp(10/350)=25kA; In(8/20)=30kA;, Imax(8/20)=60kA; | ks | 1 |  | 0 |  | 0 |  | 0 | 21 | 0 | 0 | 0 | 0 | 0 |  | Vlastní | Indiv | 0 | 0 |  | Specifikace | Běžná |  |  |  | POL3_0
SPU
206 | R-138 | vypínač 80/3 (80A) | ks | 1 |  | 0 |  | 0 |  | 0 | 21 | 0 | 0 | 0 | 0 | 0 |  | Vlastní | Indiv | 0 | 0 |  | Specifikace | Běžná |  |  |  | POL3_0
SPU
207 | R-139 | jistič C20/3 10kA | ks | 4 |  | 0 |  | 0 |  | 0 | 21 | 0 | 0 | 0 | 0 | 0 |  | Vlastní | Indiv | 0 | 0 |  | Specifikace | Běžná |  |  |  | POL3_0
SPU
208 | R-140 | jistič B10/1 10kA | ks | 1 |  | 0 |  | 0 |  | 0 | 21 | 0 | 0 | 0 | 0 | 0 |  | Vlastní | Indiv | 0 | 0 |  | Specifikace | Běžná |  |  |  | POL3_0
SPU
209 | R-141 | jistič B16/1 10kA | ks | 1 |  | 0 |  | 0 |  | 0 | 21 | 0 | 0 | 0 | 0 | 0 |  | Vlastní | Indiv | 0 | 0 |  | Specifikace | Běžná |  |  |  | POL3_0
SPU
210 | R-142 | proudový chránič s nadproudovou ochranou 10/1N/B/003-A 10kA | ks | 1 |  | 0 |  | 0 |  | 0 | 21 | 0 | 0 | 0 | 0 | 0 |  | Vlastní | Indiv | 0 | 0 |  | Specifikace | Běžná |  |  |  | POL3_0
SPU
211 | R-143 | proudový chránič s nadproudovou ochranou 16/1N/B/003-A 10kA | ks | 1 |  | 0 |  | 0 |  | 0 | 21 | 0 | 0 | 0 | 0 | 0 |  | Vlastní | Indiv | 0 | 0 |  | Specifikace | Běžná |  |  |  | POL3_0
SPU
212 | R-144 | propojovací a podružný materiál | sada | 1 |  | 0 |  | 0 |  | 0 | 21 | 0 | 0 | 0 | 0 | 0 |  | Vlastní | Indiv | 0 | 0 |  | Specifikace | Běžná |  |  |  | POL3_0
SPU
213 | R-145 | montáž / sestavení rozvaděče (na dílně) | ks | 1 |  | 0 |  | 0 |  | 0 | 21 | 0 | 0 | 0 | 0 | 0 |  | Vlastní | Indiv | 0 | 0 |  | Práce | Běžná |  |  |  | POL1_9
SPU
[26 empty] | 12 | 21 | DPH
| Celkem |  |  |  |  | 0 | [19 empty] | 0 | 0 | SUM
END
Note on S6: Jedná se o informaci, zda se jedná o položku, která je do rozpočtu zadána z cenové soustavy RTS, nebo vlastní.
Note on T6: Jedná se o název CÚ, která je zadána u položky rozpočtu

## 04 04-2 Pol
Položkový soupis prací a dodávek | [27 empty] | #TypZaznamu#
S: | 2025/066 | Sportovní hala Třeboň - nástavba a přístavba ubytování | [25 empty] | STA
O: | 04 | Elektroinstalace | [22 empty] | STA |  |  | OBJ
R: | 04-2 | Slaboproud | [25 empty] | ROZ
P.č. | Číslo položky | Název položky | MJ | Množství | Cena / MJ | Celkem | Dodávka | Dodávka celk. | Montáž | Montáž celk. | DPH | Cena s DPH | Hmotnost / MJ | Hmotnost celk.(t) | Dem. hmotnost / MJ | Dem. hmotnost celk.(t) | Ceník | Cen. soustava / platnost | Cenová úroveň | Nhod / MJ | Nhod celk. | Dodavatel | Typ položky | Stav položky
Díl: | M24-1 | ELEKTROMONTÁŽE – SLABOPROUDÉ ROZVODY(LAN) |  |  |  | 0 |  | 0 |  | 0 |  | 0 |  | 0 |  | 0 |  |  |  |  | 0 | [6 empty] | DIL
1 | 742121001 | UTP Cat 6 vnitřní | m | 3465 |  | 0 |  | 0 |  | 0 | 21 | 0 | 0 | 0 | 0 | 0 |  | Vlastní | Indiv | 0 | 0 |  | Práce | Běžná |  |  |  | POL1_9
SPU
2 | 742110002 | trubka ohebná odolnost 320N, vnitřní průměr 21mm | m | 1532 |  | 0 |  | 0 |  | 0 | 21 | 0 | 0 | 0 | 0 | 0 |  | Vlastní | Indiv | 0 | 0 |  | Práce | Běžná |  |  |  | POL1_9
SPU
3 | 742110003 | trubka ohebná odolnost 320N, vnitřní průměr 41mm | m | 48 |  | 0 |  | 0 |  | 0 | 21 | 0 | 0 | 0 | 0 | 0 |  | Vlastní | Indiv | 0 | 0 |  | Práce | Běžná |  |  |  | POL1_9
SPU
4 | 742110102 | kabelový žlab drátěný pro SLP šířky 150mm | m | 70 |  | 0 |  | 0 |  | 0 | 21 | 0 | 0 | 0 | 0 | 0 |  | Vlastní | Indiv | 0 | 0 |  | Práce | Běžná |  |  |  | POL1_9
SPU
5 | 742122001 | ukončení kabelu UTP Cat 6 | ks | 53 |  | 0 |  | 0 |  | 0 | 21 | 0 | 0 | 0 | 0 | 0 |  | Vlastní | Indiv | 0 | 0 |  | Práce | Běžná |  |  |  | POL1_9
SPU
6 | 742330044 | zásuvka LAN, 1x keystone RJ45 CAT6, nosná maska, kryt zásuvky | ks | 8 |  | 0 |  | 0 |  | 0 | 21 | 0 | 0 | 0 | 0 | 0 |  | Vlastní | Indiv | 0 | 0 |  | Práce | Běžná |  |  |  | POL1_9
SPU
7 | 742330044 | zásuvka LAN, 2x keystone RJ45 CAT6, nosná maska, kryt zásuvky | ks | 21 |  | 0 |  | 0 |  | 0 | 21 | 0 | 0 | 0 | 0 | 0 |  | Vlastní | Indiv | 0 | 0 |  | R-položka | Běžná |  |  |  | POL12_1
SPU
8 | 742330101 | měření přenosových parametrů metalického kabelu včetně vypracování protokolu | ks | 53 |  | 0 |  | 0 |  | 0 | 21 | 0 | 0 | 0 | 0 | 0 |  | Vlastní | Indiv | 0 | 0 |  | Práce | Běžná |  |  |  | POL1_9
SPU
9 | 742330051 | popis portů zásuvky | ks | 52 |  | 0 |  | 0 |  | 0 | 21 | 0 | 0 | 0 | 0 | 0 |  | Vlastní | Indiv | 0 | 0 |  | Práce | Běžná |  |  |  | POL1_9
SPU
10 | 742330052 | popis portů patch panelu | ks | 3 |  | 0 |  | 0 |  | 0 | 21 | 0 | 0 | 0 | 0 | 0 |  | Vlastní | Indiv | 0 | 0 |  | Práce | Běžná |  |  |  | POL1_9
SPU
11 | 741112061 | krabice KP67/2 | ks | 29 |  | 0 |  | 0 |  | 0 | 21 | 0 | 0 | 0 | 0 | 0 |  | Vlastní | Indiv | 0 | 0 |  | Práce | Běžná |  |  |  | POL1_9
SPU
12 | 742330004 | montáž rozvaděče stojanového | ks | 1 |  | 0 |  | 0 |  | 0 | 21 | 0 | 0 | 0 | 0 | 0 |  | Vlastní | Indiv | 0 | 0 |  | Práce | Běžná |  |  |  | POL1_9
SPU
13 | 742330037 | montáž ventilační jednotky do stropu rozvaděče | ks | 1 |  | 0 |  | 0 |  | 0 | 21 | 0 | 0 | 0 | 0 | 0 |  | Vlastní | Indiv | 0 | 0 |  | Práce | Běžná |  |  |  | POL1_9
SPU
14 | 742330039 | montáž termostatu ventilační jednotky | ks | 1 |  | 0 |  | 0 |  | 0 | 21 | 0 | 0 | 0 | 0 | 0 |  | Vlastní | Indiv | 0 | 0 |  | Práce | Běžná |  |  |  | POL1_9
SPU
15 | 742330012 | montáž zařízení do rozvaděče (switch, UPS, DVR, server) bez nastavení | ks | 3 |  | 0 |  | 0 |  | 0 | 21 | 0 | 0 | 0 | 0 | 0 |  | Vlastní | Indiv | 0 | 0 |  | Práce | Běžná |  |  |  | POL1_9
SPU
16 | 742330024 | montáž patch panelu 24 portů | ks | 3 |  | 0 |  | 0 |  | 0 | 21 | 0 | 0 | 0 | 0 | 0 |  | Vlastní | Indiv | 0 | 0 |  | Práce | Běžná |  |  |  | POL1_9
SPU
17 | 742330061 | montáž AP WIFI | ks | 5 |  | 0 |  | 0 |  | 0 | 21 | 0 | 0 | 0 | 0 | 0 |  | Vlastní | Indiv | 0 | 0 |  | Práce | Běžná |  |  |  | POL1_9
SPU
18 | 742330021 | montáž police do rozvaděče | ks | 1 |  | 0 |  | 0 |  | 0 | 21 | 0 | 0 | 0 | 0 | 0 |  | Vlastní | Indiv | 0 | 0 |  | Práce | Běžná |  |  |  | POL1_9
SPU
19 | 742330023 | montáž vyvazovacího panelu 1U | ks | 3 |  | 0 |  | 0 |  | 0 | 21 | 0 | 0 | 0 | 0 | 0 |  | Vlastní | Indiv | 0 | 0 |  | Práce | Běžná |  |  |  | POL1_9
SPU
20 | 742330022 | montáž napájecího panelu do rozvaděče | ks | 2 |  | 0 |  | 0 |  | 0 | 21 | 0 | 0 | 0 | 0 | 0 |  | Vlastní | Indiv | 0 | 0 |  | Práce | Běžná |  |  |  | POL1_9
SPU
21 | R-401 | implementace do stávajícího datového rozvodu objektu včetně nastavení a oživení | ks | 1 |  | 0 |  | 0 |  | 0 | 21 | 0 | 0 | 0 | 0 | 0 |  | Vlastní | Indiv | 0 | 0 |  | Specifikace | Běžná |  |  |  | POL3_0
SPU
Díl: | M24-2 | ELEKTROMONTÁŽE – SLABOPROUDÉ ROZVODY(STA) |  |  |  | 0 |  | 0 |  | 0 |  | 0 |  | 0 |  | 0 |  |  |  |  | 0 | [6 empty] | DIL
22 | 742121001 | koaxiální kabel TV 75 Ohm venkovní | m | 20 |  | 0 |  | 0 |  | 0 | 21 | 0 | 0 | 0 | 0 | 0 |  | Vlastní | Indiv | 0 | 0 |  | R-položka | Běžná |  |  |  | POL12_1
SPU
23 | 742121001 | koaxiální kabel TV 75 Ohm vnitřní | m | 1386 |  | 0 |  | 0 |  | 0 | 21 | 0 | 0 | 0 | 0 | 0 |  | Vlastní | Indiv | 0 | 0 |  | R-položka | Běžná |  |  |  | POL12_1
SPU
24 | 742110002 | trubka ohebná odolnost 320N, vnitřní průměr 21mm | m | 1115 |  | 0 |  | 0 |  | 0 | 21 | 0 | 0 | 0 | 0 | 0 |  | Vlastní | Indiv | 0 | 0 |  | Práce | Běžná |  |  |  | POL1_9
SPU
25 | 742420001 | montáž venkovní TV antény | ks | 1 |  | 0 |  | 0 |  | 0 | 21 | 0 | 0 | 0 | 0 | 0 |  | Vlastní | Indiv | 0 | 0 |  | Práce | Běžná |  |  |  | POL1_9
SPU
26 | 742420021 | montáž anténního stožáru | ks | 1 |  | 0 |  | 0 |  | 0 | 21 | 0 | 0 | 0 | 0 | 0 |  | Vlastní | Indiv | 0 | 0 |  | Práce | Běžná |  |  |  | POL1_9
SPU
27 | 742420031 | anténní předzesilovač | ks | 1 |  | 0 |  | 0 |  | 0 | 21 | 0 | 0 | 0 | 0 | 0 |  | Vlastní | Indiv | 0 | 0 |  | Práce | Běžná |  |  |  | POL1_9
SPU
28 | 742420041 | anténní zesilovač | ks | 1 |  | 0 |  | 0 |  | 0 | 21 | 0 | 0 | 0 | 0 | 0 |  | Vlastní | Indiv | 0 | 0 |  | Práce | Běžná |  |  |  | POL1_9
SPU
29 | 742420071 | multipřepínač | ks | 1 |  | 0 |  | 0 |  | 0 | 21 | 0 | 0 | 0 | 0 | 0 |  | Vlastní | Indiv | 0 | 0 |  | Práce | Běžná |  |  |  | POL1_9
SPU
30 | 742420051 | rozbočovač pro min. 21 účastníků | ks | 1 |  | 0 |  | 0 |  | 0 | 21 | 0 | 0 | 0 | 0 | 0 |  | Vlastní | Indiv | 0 | 0 |  | Práce | Běžná |  |  |  | POL1_9
SPU
31 | 742420061 | rozvodnice STA | ks | 1 |  | 0 |  | 0 |  | 0 | 21 | 0 | 0 | 0 | 0 | 0 |  | Vlastní | Indiv | 0 | 0 |  | Práce | Běžná |  |  |  | POL1_9
SPU
32 | 742420081 | napájecí zdroj | ks | 1 |  | 0 |  | 0 |  | 0 | 21 | 0 | 0 | 0 | 0 | 0 |  | Vlastní | Indiv | 0 | 0 |  | Práce | Běžná |  |  |  | POL1_9
SPU
33 | 742420111 | F konektor | ks | 29 |  | 0 |  | 0 |  | 0 | 21 | 0 | 0 | 0 | 0 | 0 |  | Vlastní | Indiv | 0 | 0 |  | Práce | Běžná |  |  |  | POL1_9
SPU
34 | 742420121 | TV zásuvka koncová | ks | 21 |  | 0 |  | 0 |  | 0 | 21 | 0 | 0 | 0 | 0 | 0 |  | Vlastní | Indiv | 0 | 0 |  | Práce | Běžná |  |  |  | POL1_9
SPU
35 | 741112061 | krabice KP67/2 | ks | 21 |  | 0 |  | 0 |  | 0 | 21 | 0 | 0 | 0 | 0 | 0 |  | Vlastní | Indiv | 0 | 0 |  | Práce | Běžná |  |  |  | POL1_9
SPU
Díl: | M24-3 | ELEKTROMONTÁŽE – SLABOPROUDÉ ROZVODY(LDP) |  |  |  | 0 |  | 0 |  | 0 |  | 0 |  | 0 |  | 0 |  |  |  |  | 0 | [6 empty] | DIL
36 | 742121001 | JB-Y(S)TY 2x2x0,8 | m | 469 |  | 0 |  | 0 |  | 0 | 21 | 0 | 0 | 0 | 0 | 0 |  | Vlastní | Indiv | 0 | 0 |  | R-položka | Běžná |  |  |  | POL12_1
SPU
37 | 742121001 | JXFE-V FE180/P30-90 2x2x0,8 | m | 121 |  | 0 |  | 0 |  | 0 | 21 | 0 | 0 | 0 | 0 | 0 |  | Vlastní | Indiv | 0 | 0 |  | R-položka | Běžná |  |  |  | POL12_1
SPU
38 | 742121001 | JXFE-V FE180/P30-90 6x2x0,8 | m | 32 |  | 0 |  | 0 |  | 0 | 21 | 0 | 0 | 0 | 0 | 0 |  | Vlastní | Indiv | 0 | 0 |  | R-položka | Běžná |  |  |  | POL12_1
SPU
39 | 742122001 | ukončení kabelu JB-Y(S)TY 2x2x0,8 v rozvodnici LDP | ks | 2 |  | 0 |  | 0 |  | 0 | 21 | 0 | 0 | 0 | 0 | 0 |  | Vlastní | Indiv | 0 | 0 |  | R-položka | Běžná |  |  |  | POL12_1
SPU
40 | 742122001 | ukončení kabelu JXFE-V FE180/P30-90 2x2x0,8 v rozvodnici LDP | ks | 4 |  | 0 |  | 0 |  | 0 | 21 | 0 | 0 | 0 | 0 | 0 |  | Vlastní | Indiv | 0 | 0 |  | R-položka | Běžná |  |  |  | POL12_1
SPU
41 | 742122001 | ukončení kabelu JXFE-V FE180/P30-90 6x2x0,8 v rozvodnici LDP | ks | 2 |  | 0 |  | 0 |  | 0 | 21 | 0 | 0 | 0 | 0 | 0 |  | Vlastní | Indiv | 0 | 0 |  | R-položka | Běžná |  |  |  | POL12_1
SPU
42 | 742210001 | montáž ústředny LDP (EPS) jednosmyčkové | ks | 1 |  | 0 |  | 0 |  | 0 | 21 | 0 | 0 | 0 | 0 | 0 |  | Vlastní | Indiv | 0 | 0 |  | Práce | Běžná |  |  |  | POL1_9
SPU
43 | 742210005 | montáž čelního panelu ústředny LDP (EPS) | ks | 1 |  | 0 |  | 0 |  | 0 | 21 | 0 | 0 | 0 | 0 | 0 |  | Vlastní | Indiv | 0 | 0 |  | Práce | Běžná |  |  |  | POL1_9
SPU
44 | 742210021 | montáž požárně odolné skříňky EI/EV, 30/F P pro ústřednu LDP (EPS) | ks | 1 |  | 0 |  | 0 |  | 0 | 21 | 0 | 0 | 0 | 0 | 0 |  | Vlastní | Indiv | 0 | 0 |  | Práce | Běžná |  |  |  | POL1_9
SPU
45 | 742210031 | montáž napájecího zdroje ústředny | ks | 1 |  | 0 |  | 0 |  | 0 | 21 | 0 | 0 | 0 | 0 | 0 |  | Vlastní | Indiv | 0 | 0 |  | Práce | Běžná |  |  |  | POL1_9
SPU
46 | 742210041 | montáž akumulátoru | ks | 2 |  | 0 |  | 0 |  | 0 | 21 | 0 | 0 | 0 | 0 | 0 |  | Vlastní | Indiv | 0 | 0 |  | Práce | Běžná |  |  |  | POL1_9
SPU
47 | 742210061 | montáž ovládacího panelu | ks | 1 |  | 0 |  | 0 |  | 0 | 21 | 0 | 0 | 0 | 0 | 0 |  | Vlastní | Indiv | 0 | 0 |  | Práce | Běžná |  |  |  | POL1_9
SPU
48 | 742210071 | montáž externího ovládacího tabla | ks | 1 |  | 0 |  | 0 |  | 0 | 21 | 0 | 0 | 0 | 0 | 0 |  | Vlastní | Indiv | 0 | 0 |  | Práce | Běžná |  |  |  | POL1_9
SPU
49 | 742210131 | montáž soklu hlásiče nebo patice | ks | 69 |  | 0 |  | 0 |  | 0 | 21 | 0 | 0 | 0 | 0 | 0 |  | Vlastní | Indiv | 0 | 0 |  | Práce | Běžná |  |  |  | POL1_9
SPU
50 | 742210121 | montáž hlásiče automatického | ks | 69 |  | 0 |  | 0 |  | 0 | 21 | 0 | 0 | 0 | 0 | 0 |  | Vlastní | Indiv | 0 | 0 |  | Práce | Běžná |  |  |  | POL1_9
SPU
51 | 742210151 | montáž hlásiče tlačítkového | ks | 9 |  | 0 |  | 0 |  | 0 | 21 | 0 | 0 | 0 | 0 | 0 |  | Vlastní | Indiv | 0 | 0 |  | Práce | Běžná |  |  |  | POL1_9
SPU
52 | 742210261 | montáž sirény s blikačem | ks | 8 |  | 0 |  | 0 |  | 0 | 21 | 0 | 0 | 0 | 0 | 0 |  | Vlastní | Indiv | 0 | 0 |  | Práce | Běžná |  |  |  | POL1_9
SPU
53 | 742210401 | programování základních parametrů ústředny LDP (EPS) | ks | 1 |  | 0 |  | 0 |  | 0 | 21 | 0 | 0 | 0 | 0 | 0 |  | Vlastní | Indiv | 0 | 0 |  | Práce | Běžná |  |  |  | POL1_9
SPU
54 | 742210421 | programování a oživení systému na jeden detektor LDP (EPS) | ks | 78 |  | 0 |  | 0 |  | 0 | 21 | 0 | 0 | 0 | 0 | 0 |  | Vlastní | Indiv | 0 | 0 |  | Práce | Běžná |  |  |  | POL1_9
SPU
55 | 742210503 | provedení koordinační funkční zkoušky LDP (EPS) | ks | 1 |  | 0 |  | 0 |  | 0 | 21 | 0 | 0 | 0 | 0 | 0 |  | Vlastní | Indiv | 0 | 0 |  | Práce | Běžná |  |  |  | POL1_9
SPU
56 | 742210521 | výchozí revize systému LDP (EPS) na jeden detektor | ks | 78 |  | 0 |  | 0 |  | 0 | 21 | 0 | 0 | 0 | 0 | 0 |  | Vlastní | Indiv | 0 | 0 |  | Práce | Běžná |  |  |  | POL1_9
SPU
Díl: | M24-4 | PŘÍSTUPOVÝ SYSTÉM – KONTROLA VSTUPU |  |  |  | 0 |  | 0 |  | 0 |  | 0 |  | 0 |  | 0 |  |  |  |  | 0 | [6 empty] | DIL
57 | 741132103 | ukončení kabelu 3x2,5mm2 | ks | 3 |  | 0 |  | 0 |  | 0 | 21 | 0 | 0 | 0 | 0 | 0 |  | Vlastní | Indiv | 0 | 0 |  | Práce | Běžná |  |  |  | POL1_9
SPU
58 | 742122001 | ukončení kabelu J-Y(ST)Y 2x2x0,8 | ks | 62 |  | 0 |  | 0 |  | 0 | 21 | 0 | 0 | 0 | 0 | 0 |  | Vlastní | Indiv | 0 | 0 |  | R-položka | Běžná |  |  |  | POL12_1
SPU
59 | 742122001 | ukončení kabelu J-Y(ST)Y 1x2x0,8 | ks | 62 |  | 0 |  | 0 |  | 0 | 21 | 0 | 0 | 0 | 0 | 0 |  | Vlastní | Indiv | 0 | 0 |  | R-položka | Běžná |  |  |  | POL12_1
SPU
60 | 742110002 | trubka ohebná odolnost 320N, vnitřní průměr 21mm | m | 559 |  | 0 |  | 0 |  | 0 | 21 | 0 | 0 | 0 | 0 | 0 |  | Vlastní | Indiv | 0 | 0 |  | Práce | Běžná |  |  |  | POL1_9
SPU
61 | 741122201 | CYKY-J 3x2,5mm2 | m | 107 |  | 0 |  | 0 |  | 0 | 21 | 0 | 0 | 0 | 0 | 0 |  | Vlastní | Indiv | 0 | 0 |  | Práce | Běžná |  |  |  | POL1_9
SPU
62 | 742121001 | J-Y(ST)Y 2x2x0,8 | m | 645 |  | 0 |  | 0 |  | 0 | 21 | 0 | 0 | 0 | 0 | 0 |  | Vlastní | Indiv | 0 | 0 |  | R-položka | Běžná |  |  |  | POL12_1
SPU
63 | 742121001 | J-Y(ST)Y 1x2x0,8 | m | 212 |  | 0 |  | 0 |  | 0 | 21 | 0 | 0 | 0 | 0 | 0 |  | Vlastní | Indiv | 0 | 0 |  | R-položka | Běžná |  |  |  | POL12_1
SPU
64 | 742121001 | FTP Cat.5e (patch kabel 2ks, 5,0m) | m | 10 |  | 0 |  | 0 |  | 0 | 21 | 0 | 0 | 0 | 0 | 0 |  | Vlastní | Indiv | 0 | 0 |  | R-položka | Běžná |  |  |  | POL12_1
SPU
65 | 741112061 | krabice plastová pro montáž pod omítku pro dveřní řídící jednotku | ks | 34 |  | 0 |  | 0 |  | 0 | 21 | 0 | 0 | 0 | 0 | 0 |  | Vlastní | Indiv | 0 | 0 |  | R-položka | Běžná |  |  |  | POL12_1
SPU
66 | 741313231 | zásuvka 230V/16A 2P+Z jednonásobná, průběžná montáž, nástěnná | ks | 9 |  | 0 |  | 0 |  | 0 | 21 | 0 | 0 | 0 | 0 | 0 |  | Vlastní | Indiv | 0 | 0 |  | Práce | Běžná |  |  |  | POL1_9
SPU
67 | 742240008 | napájecí zdroj (pro dveřní řídící jednotku) 230V/5A, zálohovaný | ks | 9 |  | 0 |  | 0 |  | 0 | 21 | 0 | 0 | 0 | 0 | 0 |  | Vlastní | Indiv | 0 | 0 |  | Práce | Běžná |  |  |  | POL1_9
SPU
68 | 742240008 | napájecí zdroj (pro řídící jednotku) 230V/3A, zálohovaný | ks | 2 |  | 0 |  | 0 |  | 0 | 21 | 0 | 0 | 0 | 0 | 0 |  | Vlastní | Indiv | 0 | 0 |  | R-položka | Běžná |  |  |  | POL12_1
SPU
69 | 742240005 | dveřní řídící jednotka (svorkovnice rozhraní) | ks | 32 |  | 0 |  | 0 |  | 0 | 21 | 0 | 0 | 0 | 0 | 0 |  | Vlastní | Indiv | 0 | 0 |  | Práce | Běžná |  |  |  | POL1_9
SPU
70 | 742240004 | řídící jednotka (řídící modul) | ks | 32 |  | 0 |  | 0 |  | 0 | 21 | 0 | 0 | 0 | 0 | 0 |  | Vlastní | Indiv | 0 | 0 |  | Práce | Běžná |  |  |  | POL1_9
SPU
71 | 742240001 | snímač přístupových karet (čtečka) | ks | 34 |  | 0 |  | 0 |  | 0 | 21 | 0 | 0 | 0 | 0 | 0 |  | Vlastní | Indiv | 0 | 0 |  | Práce | Běžná |  |  |  | POL1_9
SPU
72 | 742240003 | aktivace bezkontatní čipové karty | ks | 150 |  | 0 |  | 0 |  | 0 | 21 | 0 | 0 | 0 | 0 | 0 |  | Vlastní | Indiv | 0 | 0 |  | Práce | Běžná |  |  |  | POL1_9
SPU
73 | 742320032 | elektrický otvírač 12V nízkoodbětový s nastavitelnou západkou | ks | 32 |  | 0 |  | 0 |  | 0 | 21 | 0 | 0 | 0 | 0 | 0 |  | Vlastní | Indiv | 0 | 0 |  | Práce | Běžná |  |  |  | POL1_9
SPU
74 | 742320033 | nerezová lišta k el. otvírači | ks | 32 |  | 0 |  | 0 |  | 0 | 21 | 0 | 0 | 0 | 0 | 0 |  | Vlastní | Indiv | 0 | 0 |  | Práce | Běžná |  |  |  | POL1_9
SPU
75 | 742320033 | dveřní kování (klika / koule) L/P, rozteč dle zkutečnosti | ks | 32 |  | 0 |  | 0 |  | 0 | 21 | 0 | 0 | 0 | 0 | 0 |  | Vlastní | Indiv | 0 | 0 |  | R-položka | Běžná |  |  |  | POL12_1
SPU
76 | 742240021 | implementace docházkového systému do stávajícího systému | ks | 1 |  | 0 |  | 0 |  | 0 | 21 | 0 | 0 | 0 | 0 | 0 |  | Vlastní | Indiv | 0 | 0 |  | Práce | Běžná |  |  |  | POL1_9
SPU
77 | 742240022 | instalace přístupového SW do HW | ks | 1 |  | 0 |  | 0 |  | 0 | 21 | 0 | 0 | 0 | 0 | 0 |  | Vlastní | Indiv | 0 | 0 |  | Práce | Běžná |  |  |  | POL1_9
SPU
78 | 742330101 | měření přenosových parametrů metalického kabelu včetně vypracování protokolu | ks | 2 |  | 0 |  | 0 |  | 0 | 21 | 0 | 0 | 0 | 0 | 0 |  | Vlastní | Indiv | 0 | 0 |  | Práce | Běžná |  |  |  | POL1_9
SPU
Díl: | M24-5 | DT (DOMOVNÍ TELEFON) |  |  |  | 0 |  | 0 |  | 0 |  | 0 |  | 0 |  | 0 |  |  |  |  | 0 | [6 empty] | DIL
79 | 742121001 | UTP Cat.5e vnitřní | m | 406 |  | 0 |  | 0 |  | 0 | 21 | 0 | 0 | 0 | 0 | 0 |  | Vlastní | Indiv | 0 | 0 |  | R-položka | Běžná |  |  |  | POL12_1
SPU
80 | 742121001 | JYTY 2x1mm2 | m | 413 |  | 0 |  | 0 |  | 0 | 21 | 0 | 0 | 0 | 0 | 0 |  | Vlastní | Indiv | 0 | 0 |  | R-položka | Běžná |  |  |  | POL12_1
SPU
81 | 742122001 | ukončení kabelu UTP v rozvaděči | ks | 4 |  | 0 |  | 0 |  | 0 | 21 | 0 | 0 | 0 | 0 | 0 |  | Vlastní | Indiv | 0 | 0 |  | R-položka | Běžná |  |  |  | POL12_1
SPU
82 | 742122001 | ukončení kabelu JYTY | ks | 4 |  | 0 |  | 0 |  | 0 | 21 | 0 | 0 | 0 | 0 | 0 |  | Vlastní | Indiv | 0 | 0 |  | R-položka | Běžná |  |  |  | POL12_1
SPU
83 | 742320001 | elektrický otvírač | ks | 2 |  | 0 |  | 0 |  | 0 | 21 | 0 | 0 | 0 | 0 | 0 |  | Vlastní | Indiv | 0 | 0 |  | Práce | Běžná |  |  |  | POL1_9
SPU
84 | 742320033 | nerezová lišta k elektromechanickému otvírači | ks | 2 |  | 0 |  | 0 |  | 0 | 21 | 0 | 0 | 0 | 0 | 0 |  | Vlastní | Indiv | 0 | 0 |  | R-položka | Běžná |  |  |  | POL12_1
SPU
85 | 742310001 | montáž napájecího modulu | ks | 1 |  | 0 |  | 0 |  | 0 | 21 | 0 | 0 | 0 | 0 | 0 |  | Vlastní | Indiv | 0 | 0 |  | Práce | Běžná |  |  |  | POL1_9
SPU
86 | 742310002 | komunikační videotablo pro jednoho účastníka | ks | 2 |  | 0 |  | 0 |  | 0 | 21 | 0 | 0 | 0 | 0 | 0 |  | Vlastní | Indiv | 0 | 0 |  | Práce | Běžná |  |  |  | POL1_9
SPU
87 | 742310003 | klimatický kryt pro tablo | ks | 2 |  | 0 |  | 0 |  | 0 | 21 | 0 | 0 | 0 | 0 | 0 |  | Vlastní | Indiv | 0 | 0 |  | Práce | Běžná |  |  |  | POL1_9
SPU
88 | 742310004 | elektroinstalační krabice pod tablo | ks | 2 |  | 0 |  | 0 |  | 0 | 21 | 0 | 0 | 0 | 0 | 0 |  | Vlastní | Indiv | 0 | 0 |  | Práce | Běžná |  |  |  | POL1_9
SPU
89 | 742310005 | distributor signálu | ks | 1 |  | 0 |  | 0 |  | 0 | 21 | 0 | 0 | 0 | 0 | 0 |  | Vlastní | Indiv | 0 | 0 |  | Práce | Běžná |  |  |  | POL1_9
SPU
90 | 742310006 | vnitřní jednotka video telefonu | ks | 24 |  | 0 |  | 0 |  | 0 | 21 | 0 | 0 | 0 | 0 | 0 |  | Vlastní | Indiv | 0 | 0 |  | Práce | Běžná |  |  |  | POL1_9
SPU
91 | 742111001 | kabelová příchytka nastřelovací | ks | 356 |  | 0 |  | 0 |  | 0 | 21 | 0 | 0 | 0 | 0 | 0 |  | Vlastní | Indiv | 0 | 0 |  | Práce | Běžná |  |  |  | POL1_9
SPU
92 | 742111001 | sběrný kabelový držák ocelový, pozink. | ks | 236 |  | 0 |  | 0 |  | 0 | 21 | 0 | 0 | 0 | 0 | 0 |  | Vlastní | Indiv | 0 | 0 |  | R-položka | Běžná |  |  |  | POL12_1
SPU
93 | 998742102 | přesun hmot pro slaboproud v objektech výšky 6-12m | t | 2 |  | 0 |  | 0 |  | 0 | 21 | 0 | 0 | 0 | 0 | 0 |  | Vlastní | Indiv | 0 | 0 |  | Práce | Běžná |  |  |  | POL1_9
SPU
94 | 998742129 | příplatek k ceně za ruční přesun hmot | t | 2 |  | 0 |  | 0 |  | 0 | 21 | 0 | 0 | 0 | 0 | 0 |  | Vlastní | Indiv | 0 | 0 |  | Práce | Běžná |  |  |  | POL1_9
SPU
95 | R-402 | vypracování DSPS | kpl | 1 |  | 0 |  | 0 |  | 0 | 21 | 0 | 0 | 0 | 0 | 0 |  | Vlastní | Indiv | 0 | 0 |  | Specifikace | Běžná |  |  |  | POL3_0
SPU
96 | R-403 | protipožární utěsnění prostupů | ks | 40 |  | 0 |  | 0 |  | 0 | 21 | 0 | 0 | 0 | 0 | 0 |  | Vlastní | Indiv | 0 | 0 |  | Práce | Běžná |  |  |  | POL1_9
SPU
Díl: | M24-6 | MATERIÁL – SLABOPROUDÉ ROZVODY(LAN) |  |  |  | 0 |  | 0 |  | 0 |  | 0 |  | 0 |  | 0 |  |  |  |  | 0 | [6 empty] | DIL
97 | R-404 | UTP Cat 6 vnitřní | m | 3465 |  | 0 |  | 0 |  | 0 | 21 | 0 | 0 | 0 | 0 | 0 |  | Vlastní | Indiv | 0 | 0 |  | Specifikace | Běžná |  |  |  | POL3_0
SPU
98 | R-405 | trubka ohebná odolnost 320N, vnitřní průměr 21mm | m | 1532 |  | 0 |  | 0 |  | 0 | 21 | 0 | 0 | 0 | 0 | 0 |  | Vlastní | Indiv | 0 | 0 |  | Specifikace | Běžná |  |  |  | POL3_0
SPU
99 | R-406 | trubka ohebná odolnost 320N, vnitřní průměr 41mm | m | 48 |  | 0 |  | 0 |  | 0 | 21 | 0 | 0 | 0 | 0 | 0 |  | Vlastní | Indiv | 0 | 0 |  | Specifikace | Běžná |  |  |  | POL3_0
SPU
100 | R-407 | kabelový žlab drátěný pro SLP šířky 150mm | m | 70 |  | 0 |  | 0 |  | 0 | 21 | 0 | 0 | 0 | 0 | 0 |  | Vlastní | Indiv | 0 | 0 |  | Práce | Běžná |  |  |  | POL1_9
SPU
101 | R-408 | nosný materiál žlabu, konzoly, závěsy | ks | 210 |  | 0 |  | 0 |  | 0 | 21 | 0 | 0 | 0 | 0 | 0 |  | Vlastní | Indiv | 0 | 0 |  | Specifikace | Běžná |  |  |  | POL3_0
SPU
102 | R-409 | konektor RJ45 Cat6 | ks | 53 |  | 0 |  | 0 |  | 0 | 21 | 0 | 0 | 0 | 0 | 0 |  | Vlastní | Indiv | 0 | 0 |  | Specifikace | Běžná |  |  |  | POL3_0
SPU
103 | R-410 | zásuvka LAN, 1x keystone RJ45 CAT6, nosná maska, kryt zásuvky | ks | 8 |  | 0 |  | 0 |  | 0 | 21 | 0 | 0 | 0 | 0 | 0 |  | Vlastní | Indiv | 0 | 0 |  | Specifikace | Běžná |  |  |  | POL3_0
SPU
104 | R-411 | zásuvka LAN, 2x keystone RJ45 CAT6, nosná maska, kryt zásuvky | ks | 21 |  | 0 |  | 0 |  | 0 | 21 | 0 | 0 | 0 | 0 | 0 |  | Vlastní | Indiv | 0 | 0 |  | Specifikace | Běžná |  |  |  | POL3_0
SPU
105 | R-412 | krabice KP67/2 | ks | 29 |  | 0 |  | 0 |  | 0 | 21 | 0 | 0 | 0 | 0 | 0 |  | Vlastní | Indiv | 0 | 0 |  | Specifikace | Běžná |  |  |  | POL3_0
SPU
106 | R-413 | datový rozvaděč stojanový, skříňový 30U, 600x600mm, skleněné uzamykatelné dveře, včetně ventilační, jednotky vhodné pro montáž na strop rozvaděče | ks | 1 |  | 0 |  | 0 |  | 0 | 21 | 0 | 0 | 0 | 0 | 0 |  | Vlastní | Indiv | 0 | 0 |  | Specifikace | Běžná |  |  |  | POL3_0
SPU
107 | R-414 | patch panel 24 portů Cat 6 – zařízení musí být kompatibilní se stávající datovou infrastukturou, objednatele | ks | 4 |  | 0 |  | 0 |  | 0 | 21 | 0 | 0 | 0 | 0 | 0 |  | Vlastní | Indiv | 0 | 0 |  | Specifikace | Běžná |  |  |  | POL3_0
SPU
108 | R-415 | Switch 24 potr, Cat6, 48x Gbit LAN, 2x SFP, 2x SFP+, PoE+, dle zavedeného typu standardu investora | ks | 1 |  | 0 |  | 0 |  | 0 | 21 | 0 | 0 | 0 | 0 | 0 |  | Vlastní | Indiv | 0 | 0 |  | Specifikace | Běžná |  |  |  | POL3_0
SPU
109 | R-416 | Switch 48 potr, Cat6, 48x Gbit LAN, 2x SFP, 2x SFP+, PoE+, dle zavedeného typu standardu investora | ks | 1 |  | 0 |  | 0 |  | 0 | 21 | 0 | 0 | 0 | 0 | 0 |  | Vlastní | Indiv | 0 | 0 |  | Specifikace | Běžná |  |  |  | POL3_0
SPU
110 | R-417 | police do rozvaděče | ks | 1 |  | 0 |  | 0 |  | 0 | 21 | 0 | 0 | 0 | 0 | 0 |  | Vlastní | Indiv | 0 | 0 |  | Specifikace | Běžná |  |  |  | POL3_0
SPU
111 | R-418 | vyvazovací panel 1U | ks | 3 |  | 0 |  | 0 |  | 0 | 21 | 0 | 0 | 0 | 0 | 0 |  | Vlastní | Indiv | 0 | 0 |  | Specifikace | Běžná |  |  |  | POL3_0
SPU
112 | R-419 | napájecí panel do rozvaděče / PDU lišta – 6x zásuvka 230V/16A SPD T3 | ks | 2 |  | 0 |  | 0 |  | 0 | 21 | 0 | 0 | 0 | 0 | 0 |  | Vlastní | Indiv | 0 | 0 |  | Specifikace | Běžná |  |  |  | POL3_0
SPU
Díl: | M24-7 | MATERIÁL – SLABOPROUDÉ ROZVODY(STA) |  |  |  | 0 |  | 0 |  | 0 |  | 0 |  | 0 |  | 0 |  |  |  |  | 0 | [6 empty] | DIL
113 | R-420 | koaxiální kabel TV 75 Ohm venkovní | m | 20 |  | 0 |  | 0 |  | 0 | 21 | 0 | 0 | 0 | 0 | 0 |  | Vlastní | Indiv | 0 | 0 |  | Specifikace | Běžná |  |  |  | POL3_0
SPU
114 | R-421 | koaxiální kabel TV 75 Ohm vnitřní | m | 1386 |  | 0 |  | 0 |  | 0 | 21 | 0 | 0 | 0 | 0 | 0 |  | Vlastní | Indiv | 0 | 0 |  | Specifikace | Běžná |  |  |  | POL3_0
SPU
115 | R-422 | trubka ohebná odolnost 320N, vnitřní průměr 21mm | ks | 1115 |  | 0 |  | 0 |  | 0 | 21 | 0 | 0 | 0 | 0 | 0 |  | Vlastní | Indiv | 0 | 0 |  | Specifikace | Běžná |  |  |  | POL3_0
SPU
116 | R-423 | TV anténa H/V pol., zisk min. 24 dB | ks | 1 |  | 0 |  | 0 |  | 0 | 21 | 0 | 0 | 0 | 0 | 0 |  | Vlastní | Indiv | 0 | 0 |  | Specifikace | Běžná |  |  |  | POL3_0
SPU
117 | R-424 | anténní stožár pozinkovaná ocel celkové výšky 1,5m, včetně třínohého stojanu pozinkovaná ocel s, betonovými podpěrami 3ks á 17,0kg, pryžové podložky 3ks | ks | 1 |  | 0 |  | 0 |  | 0 | 21 | 0 | 0 | 0 | 0 | 0 |  | Vlastní | Indiv | 0 | 0 |  | Specifikace | Běžná |  |  |  | POL3_0
SPU
118 | R-425 | anténní předzesilovač | ks | 1 |  | 0 |  | 0 |  | 0 | 21 | 0 | 0 | 0 | 0 | 0 |  | Vlastní | Indiv | 0 | 0 |  | Specifikace | Běžná |  |  |  | POL3_0
SPU
119 | R-426 | anténní zesilovač | ks | 1 |  | 0 |  | 0 |  | 0 | 21 | 0 | 0 | 0 | 0 | 0 |  | Vlastní | Indiv | 0 | 0 |  | Specifikace | Běžná |  |  |  | POL3_0
SPU
120 | R-427 | multipřepínač | ks | 1 |  | 0 |  | 0 |  | 0 | 21 | 0 | 0 | 0 | 0 | 0 |  | Vlastní | Indiv | 0 | 0 |  | Práce | Běžná |  |  |  | POL1_9
SPU
121 | R-428 | rozbočovač pro min. 21 účastníků | ks | 1 |  | 0 |  | 0 |  | 0 | 21 | 0 | 0 | 0 | 0 | 0 |  | Vlastní | Indiv | 0 | 0 |  | Specifikace | Běžná |  |  |  | POL3_0
SPU
122 | R-429 | rozvodnice STA | ks | 1 |  | 0 |  | 0 |  | 0 | 21 | 0 | 0 | 0 | 0 | 0 |  | Vlastní | Indiv | 0 | 0 |  | Specifikace | Běžná |  |  |  | POL3_0
SPU
123 | R-430 | napájecí zdroj | ks | 1 |  | 0 |  | 0 |  | 0 | 21 | 0 | 0 | 0 | 0 | 0 |  | Vlastní | Indiv | 0 | 0 |  | Specifikace | Běžná |  |  |  | POL3_0
SPU
124 | R-431 | F konektor | ks | 29 |  | 0 |  | 0 |  | 0 | 21 | 0 | 0 | 0 | 0 | 0 |  | Vlastní | Indiv | 0 | 0 |  | Specifikace | Běžná |  |  |  | POL3_0
SPU
125 | R-432 | TV zásuvka koncová, kryt zásuvky | ks | 21 |  | 0 |  | 0 |  | 0 | 21 | 0 | 0 | 0 | 0 | 0 |  | Vlastní | Indiv | 0 | 0 |  | Specifikace | Běžná |  |  |  | POL3_0
SPU
Díl: | M24-71 | MATERIÁL – SLABOPROUDÉ ROZVODY(LDP) |  |  |  | 0 |  | 0 |  | 0 |  | 0 |  | 0 |  | 0 |  |  |  |  | 0 | [6 empty] | DIL
126 | R-433 | JB-Y(S)TY 2x2x0,8 | m | 469 |  | 0 |  | 0 |  | 0 | 21 | 0 | 0 | 0 | 0 | 0 |  | Vlastní | Indiv | 0 | 0 |  | Specifikace | Běžná |  |  |  | POL3_0
SPU
127 | R-434 | JXFE-V FE180/P30-90 2x2x0,8 | m | 121 |  | 0 |  | 0 |  | 0 | 21 | 0 | 0 | 0 | 0 | 0 |  | Vlastní | Indiv | 0 | 0 |  | Specifikace | Běžná |  |  |  | POL3_0
SPU
128 | R-435 | JXFE-V FE180/P30-90 6x2x0,8 | m | 32 |  | 0 |  | 0 |  | 0 | 21 | 0 | 0 | 0 | 0 | 0 |  | Vlastní | Indiv | 0 | 0 |  | Specifikace | Běžná |  |  |  | POL3_0
SPU
129 | R-436 | ústředna LDP (EPS) jednosmyčková, analogová adresovatelná vhodná pro použití lokální detekce požáru, (elektrické požární signalizace) s modulovou strukturou s kapacitou až 256 adres | ks | 1 |  | 0 |  | 0 |  | 0 | 21 | 0 | 0 | 0 | 0 | 0 |  | Vlastní | Indiv | 0 | 0 |  | Specifikace | Běžná |  |  |  | POL3_0
SPU
130 | R-437 | požárně odolná skříň EI/EV, 30/F P pro ústřednu LDP (EPS) | ks | 1 |  | 0 |  | 0 |  | 0 | 21 | 0 | 0 | 0 | 0 | 0 |  | Vlastní | Indiv | 0 | 0 |  | Specifikace | Běžná |  |  |  | POL3_0
SPU
131 | R-438 | napájecí zdroj ústředny 230VAC/24VDC | ks | 1 |  | 0 |  | 0 |  | 0 | 21 | 0 | 0 | 0 | 0 | 0 |  | Vlastní | Indiv | 0 | 0 |  | Specifikace | Běžná |  |  |  | POL3_0
SPU
132 | R-439 | akumulátor 12V/12Ah | ks | 2 |  | 0 |  | 0 |  | 0 | 21 | 0 | 0 | 0 | 0 | 0 |  | Vlastní | Indiv | 0 | 0 |  | Specifikace | Běžná |  |  |  | POL3_0
SPU
133 | R-440 | ovládací panel ústředny LDP (EPS OPPO) | ks | 1 |  | 0 |  | 0 |  | 0 | 21 | 0 | 0 | 0 | 0 | 0 |  | Vlastní | Indiv | 0 | 0 |  | Specifikace | Běžná |  |  |  | POL3_0
SPU
134 | R-441 | externí ovládací tablo | ks | 1 |  | 0 |  | 0 |  | 0 | 21 | 0 | 0 | 0 | 0 | 0 |  | Vlastní | Indiv | 0 | 0 |  | Specifikace | Běžná |  |  |  | POL3_0
SPU
135 | R-442 | Sokl / patice hlásiče | ks | 69 |  | 0 |  | 0 |  | 0 | 21 | 0 | 0 | 0 | 0 | 0 |  | Vlastní | Indiv | 0 | 0 |  | Specifikace | Běžná |  |  |  | POL3_0
SPU
136 | R-443 | hlásič automatický adresovatelný – optický | ks | 66 |  | 0 |  | 0 |  | 0 | 21 | 0 | 0 | 0 | 0 | 0 |  | Vlastní | Indiv | 0 | 0 |  | Specifikace | Běžná |  |  |  | POL3_0
SPU
137 | R-444 | hlásič automatický adresovatelný – optický s teplotním čidlem | ks | 3 |  | 0 |  | 0 |  | 0 | 21 | 0 | 0 | 0 | 0 | 0 |  | Vlastní | Indiv | 0 | 0 |  | Specifikace | Běžná |  |  |  | POL3_0
SPU
138 | R-445 | hlásič tlačítkový se sklíčkem / plastem vmáčknutelným | ks | 9 |  | 0 |  | 0 |  | 0 | 21 | 0 | 0 | 0 | 0 | 0 |  | Vlastní | Indiv | 0 | 0 |  | Specifikace | Běžná |  |  |  | POL3_0
SPU
139 | R-446 | siréna s blikačem, vnitřní | ks | 8 |  | 0 |  | 0 |  | 0 | 21 | 0 | 0 | 0 | 0 | 0 |  | Vlastní | Indiv | 0 | 0 |  | Specifikace | Běžná |  |  |  | POL3_0
SPU
140 | R-447 | rezervní hlásič optický | ks | 1 |  | 0 |  | 0 |  | 0 | 21 | 0 | 0 | 0 | 0 | 0 |  | Vlastní | Indiv | 0 | 0 |  | Specifikace | Běžná |  |  |  | POL3_0
SPU
141 | R-448 | rezervní hlásič optický s teplotním čidlem | ks | 1 |  | 0 |  | 0 |  | 0 | 21 | 0 | 0 | 0 | 0 | 0 |  | Vlastní | Indiv | 0 | 0 |  | Specifikace | Běžná |  |  |  | POL3_0
SPU
142 | R-449 | náhradní sklíčko | ks | 4 |  | 0 |  | 0 |  | 0 | 21 | 0 | 0 | 0 | 0 | 0 |  | Vlastní | Indiv | 0 | 0 |  | Specifikace | Běžná |  |  |  | POL3_0
SPU
143 | R-450 | resetovací klíček | ks | 2 |  | 0 |  | 0 |  | 0 | 21 | 0 | 0 | 0 | 0 | 0 |  | Vlastní | Indiv | 0 | 0 |  | Specifikace | Běžná |  |  |  | POL3_0
SPU
144 | R-451 | zkušební hlavice | ks | 1 |  | 0 |  | 0 |  | 0 | 21 | 0 | 0 | 0 | 0 | 0 |  | Vlastní | Indiv | 0 | 0 |  | Specifikace | Běžná |  |  |  | POL3_0
SPU
145 | R-452 | zkušební sprej | ks | 1 |  | 0 |  | 0 |  | 0 | 21 | 0 | 0 | 0 | 0 | 0 |  | Vlastní | Indiv | 0 | 0 |  | Specifikace | Běžná |  |  |  | POL3_0
SPU
146 | R-453 | provozní kniha systému | ks | 1 |  | 0 |  | 0 |  | 0 | 21 | 0 | 0 | 0 | 0 | 0 |  | Vlastní | Indiv | 0 | 0 |  | Specifikace | Běžná |  |  |  | POL3_0
SPU
Díl: | M24-8 | PŘÍSTUPOVÝ SYSTÉM – KONTROLA VSTUPU |  |  |  | 0 |  | 0 |  | 0 |  | 0 |  | 0 |  | 0 |  |  |  |  | 0 | [6 empty] | DIL
147 | R-454 | trubka ohebná odolnost 320N, vnitřní průměr 21mm | m | 559 |  | 0 |  | 0 |  | 0 | 21 | 0 | 0 | 0 | 0 | 0 |  | Vlastní | Indiv | 0 | 0 |  | Specifikace | Běžná |  |  |  | POL3_0
SPU
148 | R-455 | CYKY-J 3x2,5mm2 | m | 107 |  | 0 |  | 0 |  | 0 | 21 | 0 | 0 | 0 | 0 | 0 |  | Vlastní | Indiv | 0 | 0 |  | Specifikace | Běžná |  |  |  | POL3_0
SPU
149 | R-456 | J-Y(ST)Y 2x2x0,8 | m | 645 |  | 0 |  | 0 |  | 0 | 21 | 0 | 0 | 0 | 0 | 0 |  | Vlastní | Indiv | 0 | 0 |  | Specifikace | Běžná |  |  |  | POL3_0
SPU
150 | R-457 | J-Y(ST)Y 1x2x0,8 | m | 212 |  | 0 |  | 0 |  | 0 | 21 | 0 | 0 | 0 | 0 | 0 |  | Vlastní | Indiv | 0 | 0 |  | Specifikace | Běžná |  |  |  | POL3_0
SPU
151 | R-458 | FTP Cat.5e (patch kabel 2ks, 5,0m) | ks | 2 |  | 0 |  | 0 |  | 0 | 21 | 0 | 0 | 0 | 0 | 0 |  | Vlastní | Indiv | 0 | 0 |  | Specifikace | Běžná |  |  |  | POL3_0
SPU
152 | R-459 | krabice plastová pro montáž pod omítku pro dveřní řídící jednotku | ks | 34 |  | 0 |  | 0 |  | 0 | 21 | 0 | 0 | 0 | 0 | 0 |  | Vlastní | Indiv | 0 | 0 |  | Práce | Běžná |  |  |  | POL1_9
SPU
153 | R-460 | zásuvka 230V/16A 2P+Z jednonásobná, průběžná montáž, nástěnná | ks | 9 |  | 0 |  | 0 |  | 0 | 21 | 0 | 0 | 0 | 0 | 0 |  | Vlastní | Indiv | 0 | 0 |  | Specifikace | Běžná |  |  |  | POL3_0
SPU
154 | R-461 | napájecí zdroj (pro dveřní řídící jednotku) 230V/5A, zálohovaný | ks | 9 |  | 0 |  | 0 |  | 0 | 21 | 0 | 0 | 0 | 0 | 0 |  | Vlastní | Indiv | 0 | 0 |  | Specifikace | Běžná |  |  |  | POL3_0
SPU
155 | R-462 | napájecí zdroj (pro řídící jednotku) 230V/3A, zálohovaný | ks | 2 |  | 0 |  | 0 |  | 0 | 21 | 0 | 0 | 0 | 0 | 0 |  | Vlastní | Indiv | 0 | 0 |  | Specifikace | Běžná |  |  |  | POL3_0
SPU
156 | R-463 | dveřní řídící jednotka (svorkovnice rozhraní) | ks | 32 |  | 0 |  | 0 |  | 0 | 21 | 0 | 0 | 0 | 0 | 0 |  | Vlastní | Indiv | 0 | 0 |  | Specifikace | Běžná |  |  |  | POL3_0
SPU
157 | R-464 | řídící jednotka (řídící modul) | ks | 2 |  | 0 |  | 0 |  | 0 | 21 | 0 | 0 | 0 | 0 | 0 |  | Vlastní | Indiv | 0 | 0 |  | Specifikace | Běžná |  |  |  | POL3_0
SPU
158 | R-465 | snímač přístupových karet (čtečka) | ks | 34 |  | 0 |  | 0 |  | 0 | 21 | 0 | 0 | 0 | 0 | 0 |  | Vlastní | Indiv | 0 | 0 |  | Specifikace | Běžná |  |  |  | POL3_0
SPU
159 | R-466 | podložka pod čtečku | ks | 34 |  | 0 |  | 0 |  | 0 | 21 | 0 | 0 | 0 | 0 | 0 |  | Vlastní | Indiv | 0 | 0 |  | Specifikace | Běžná |  |  |  | POL3_0
SPU
160 | R-467 | bezkontatní čipová karta | ks | 150 |  | 0 |  | 0 |  | 0 | 21 | 0 | 0 | 0 | 0 | 0 |  | Vlastní | Indiv | 0 | 0 |  | Specifikace | Běžná |  |  |  | POL3_0
SPU
161 | R-468 | elektrický otvírač 12V nízkoodbětový s nastavitelnou západkou | ks | 32 |  | 0 |  | 0 |  | 0 | 21 | 0 | 0 | 0 | 0 | 0 |  | Vlastní | Indiv | 0 | 0 |  | Specifikace | Běžná |  |  |  | POL3_0
SPU
162 | R-469 | nerezová lišta k el. otvírači | ks | 32 |  | 0 |  | 0 |  | 0 | 21 | 0 | 0 | 0 | 0 | 0 |  | Vlastní | Indiv | 0 | 0 |  | Specifikace | Běžná |  |  |  | POL3_0
SPU
163 | R-470 | dveřní kování (klika / koule) L/P, rozteč dle zkutečnosti | ks | 32 |  | 0 |  | 0 |  | 0 | 21 | 0 | 0 | 0 | 0 | 0 |  | Vlastní | Indiv | 0 | 0 |  | Specifikace | Běžná |  |  |  | POL3_0
SPU
164 | R-471 | napájecí panel do rozvaděče / PDU lišta – 6x zásuvka 230V/16A SPD T3 | ks | 1 |  | 0 |  | 0 |  | 0 | 21 | 0 | 0 | 0 | 0 | 0 |  | Vlastní | Indiv | 0 | 0 |  | Specifikace | Běžná |  |  |  | POL3_0
SPU
165 | R-472 | server + databáze přístupového systému a komunikační server | ks | 1 |  | 0 |  | 0 |  | 0 | 21 | 0 | 0 | 0 | 0 | 0 |  | Vlastní | Indiv | 0 | 0 |  | Specifikace | Běžná |  |  |  | POL3_0
SPU
166 | R-473 | přístupový SW | ks | 1 |  | 0 |  | 0 |  | 0 | 21 | 0 | 0 | 0 | 0 | 0 |  | Vlastní | Indiv | 0 | 0 |  | Specifikace | Běžná |  |  |  | POL3_0
SPU
Díl: | M24-9 | DT (DOMOVNÍ TELEFON) |  |  |  | 0 |  | 0 |  | 0 |  | 0 |  | 0 |  | 0 |  |  |  |  | 0 | [6 empty] | DIL
167 | R-474 | UTP Cat.5e vnitřní | m | 406 |  | 0 |  | 0 |  | 0 | 21 | 0 | 0 | 0 | 0 | 0 |  | Vlastní | Indiv | 0 | 0 |  | Specifikace | Běžná |  |  |  | POL3_0
SPU
168 | R-475 | JYTY 2x1mm2 | m | 413 |  | 0 |  | 0 |  | 0 | 21 | 0 | 0 | 0 | 0 | 0 |  | Vlastní | Indiv | 0 | 0 |  | Specifikace | Běžná |  |  |  | POL3_0
SPU
169 | R-476 | elektrický otvírač | ks | 2 |  | 0 |  | 0 |  | 0 | 21 | 0 | 0 | 0 | 0 | 0 |  | Vlastní | Indiv | 0 | 0 |  | Specifikace | Běžná |  |  |  | POL3_0
SPU
170 | R-477 | nerezová lišta k elektromechanickému otvírači | ks | 2 |  | 0 |  | 0 |  | 0 | 21 | 0 | 0 | 0 | 0 | 0 |  | Vlastní | Indiv | 0 | 0 |  | Specifikace | Běžná |  |  |  | POL3_0
SPU
171 | R-478 | napájecí modul | ks | 1 |  | 0 |  | 0 |  | 0 | 21 | 0 | 0 | 0 | 0 | 0 |  | Vlastní | Indiv | 0 | 0 |  | Specifikace | Běžná |  |  |  | POL3_0
SPU
172 | R-479 | komunikační videotablo pro jednoho účastníka | ks | 2 |  | 0 |  | 0 |  | 0 | 21 | 0 | 0 | 0 | 0 | 0 |  | Vlastní | Indiv | 0 | 0 |  | Specifikace | Běžná |  |  |  | POL3_0
SPU
173 | R-480 | klimatický kryt pro tablo | ks | 2 |  | 0 |  | 0 |  | 0 | 21 | 0 | 0 | 0 | 0 | 0 |  | Vlastní | Indiv | 0 | 0 |  | Specifikace | Běžná |  |  |  | POL3_0
SPU
174 | R-481 | elektroinstalační krabice pod tablo | ks | 2 |  | 0 |  | 0 |  | 0 | 21 | 0 | 0 | 0 | 0 | 0 |  | Vlastní | Indiv | 0 | 0 |  | Specifikace | Běžná |  |  |  | POL3_0
SPU
175 | R-482 | distributor signálu | ks | 1 |  | 0 |  | 0 |  | 0 | 21 | 0 | 0 | 0 | 0 | 0 |  | Vlastní | Indiv | 0 | 0 |  | Specifikace | Běžná |  |  |  | POL3_0
SPU
176 | R-483 | vnitřní jednotka video telefonu | ks | 24 |  | 0 |  | 0 |  | 0 | 21 | 0 | 0 | 0 | 0 | 0 |  | Vlastní | Indiv | 0 | 0 |  | Práce | Běžná |  |  |  | POL1_9
SPU
Díl: | M24-5 | DT (DOMOVNÍ TELEFON) |  |  |  | 0 |  | 0 |  | 0 |  | 0 |  | 0 |  | 0 |  |  |  |  | 0 | [6 empty] | DIL
177 | 741112061 | krabice KP67/2 | ks | 24 |  | 0 |  | 0 |  | 0 | 21 | 0 | 0 | 0 | 0 | 0 |  | Vlastní | Indiv | 0 | 0 |  | Práce | Běžná |  |  |  | POL1_9
SPU
Díl: | M24-7 | MATERIÁL – SLABOPROUDÉ ROZVODY(STA) |  |  |  | 0 |  | 0 |  | 0 |  | 0 |  | 0 |  | 0 |  |  |  |  | 0 | [6 empty] | DIL
178 | 741112061 | krabice KP67/2 | ks | 21 |  | 0 |  | 0 |  | 0 | 21 | 0 | 0 | 0 | 0 | 0 |  | Vlastní | Indiv | 0 | 0 |  | Práce | Běžná |  |  |  | POL1_9
SPU
Díl: | M24-9 | DT (DOMOVNÍ TELEFON) |  |  |  | 0 |  | 0 |  | 0 |  | 0 |  | 0 |  | 0 |  |  |  |  | 0 | [6 empty] | DIL
179 | 741112061 | krabice KP67/2 | ks | 24 |  | 0 |  | 0 |  | 0 | 21 | 0 | 0 | 0 | 0 | 0 |  | Vlastní | Indiv | 0 | 0 |  | Práce | Běžná |  |  |  | POL1_9
SPU
180 | R-484 | kabelová příchytka nastřelovací | ks | 356 |  | 0 |  | 0 |  | 0 | 21 | 0 | 0 | 0 | 0 | 0 |  | Vlastní | Indiv | 0 | 0 |  | Práce | Běžná |  |  |  | POL1_9
SPU
181 | R-485 | sběrný kabelový držák ocelový, pozink. | ks | 236 |  | 0 |  | 0 |  | 0 | 21 | 0 | 0 | 0 | 0 | 0 |  | Vlastní | Indiv | 0 | 0 |  | Specifikace | Běžná |  |  |  | POL3_0
SPU
182 | R-486 | tmel protipožární, tuba 650ml | ks | 10 |  | 0 |  | 0 |  | 0 | 21 | 0 | 0 | 0 | 0 | 0 |  | Vlastní | Indiv | 0 | 0 |  | Specifikace | Běžná |  |  |  | POL3_0
SPU
183 | R-487 | hmoždinka HM8 | ks | 1153 |  | 0 |  | 0 |  | 0 | 21 | 0 | 0 | 0 | 0 | 0 |  | Vlastní | Indiv | 0 | 0 |  | Specifikace | Běžná |  |  |  | POL3_0
SPU
184 | R-488 | vrut 3,5x35 | ks | 1153 |  | 0 |  | 0 |  | 0 | 21 | 0 | 0 | 0 | 0 | 0 |  | Vlastní | Indiv | 0 | 0 |  | Specifikace | Běžná |  |  |  | POL3_0
SPU
185 | R-489 | 3% podružný materiál | soub | 1 |  | 0 |  | 0 |  | 0 | 21 | 0 | 0 | 0 | 0 | 0 |  | Vlastní | Indiv | 0 | 0 |  | Specifikace | Běžná |  |  |  | POL3_0
SPU
[26 empty] | 12 | 21 | DPH
| Celkem |  |  |  |  | 0 | [19 empty] | 0 | 0 | SUM
END
Note on S6: Jedná se o informaci, zda se jedná o položku, která je do rozpočtu zadána z cenové soustavy RTS, nebo vlastní.
Note on T6: Jedná se o název CÚ, která je zadána u položky rozpočtu

## 04 04-3 Pol
Položkový soupis prací a dodávek | [27 empty] | #TypZaznamu#
S: | 2025/066 | Sportovní hala Třeboň - nástavba a přístavba ubytování | [25 empty] | STA
O: | 04 | Elektroinstalace | [22 empty] | STA |  |  | OBJ
R: | 04-3 | Bleskosvod | [25 empty] | ROZ
P.č. | Číslo položky | Název položky | MJ | Množství | Cena / MJ | Celkem | Dodávka | Dodávka celk. | Montáž | Montáž celk. | DPH | Cena s DPH | Hmotnost / MJ | Hmotnost celk.(t) | Dem. hmotnost / MJ | Dem. hmotnost celk.(t) | Ceník | Cen. soustava / platnost | Cenová úroveň | Nhod / MJ | Nhod celk. | Dodavatel | Typ položky | Stav položky
Díl: | M-211 | ELEKTROMONTÁŽE - BLESKOSVOD |  |  |  | 0 |  | 0 |  | 0 |  | 0 |  | 0 |  | 0 |  |  |  |  | 0 | [6 empty] | DIL
1 | 741420001 | svodové a jímací vodiče vodiče včetně podpěr | m | 217 |  | 0 |  | 0 |  | 0 | 21 | 0 | 0 | 0 | 0 | 0 |  | Vlastní | Indiv | 0 | 0 |  | Práce | Běžná |  |  |  | POL1_9
SPU
2 | 741410001 | uzemnění v zemi FeZn do 120mm2 vč svorek apod | m | 105 |  | 0 |  | 0 |  | 0 | 21 | 0 | 0 | 0 | 0 | 0 |  | Vlastní | Indiv | 0 | 0 |  | Práce | Běžná |  |  |  | POL1_9
SPU
3 | 741420021 | svorky hromosvodové do 2 šroubů | ks | 74 |  | 0 |  | 0 |  | 0 | 21 | 0 | 0 | 0 | 0 | 0 |  | Vlastní | Indiv | 0 | 0 |  | Práce | Běžná |  |  |  | POL1_9
SPU
4 | 741420022 | svorky hromosvodové nad 2 šrouby | ks | 7 |  | 0 |  | 0 |  | 0 | 21 | 0 | 0 | 0 | 0 | 0 |  | Vlastní | Indiv | 0 | 0 |  | Práce | Běžná |  |  |  | POL1_9
SPU
5 | 741430005 | jímací tyč | ks | 6 |  | 0 |  | 0 |  | 0 | 21 | 0 | 0 | 0 | 0 | 0 |  | Vlastní | Indiv | 0 | 0 |  | Práce | Běžná |  |  |  | POL1_9
SPU
6 | 741420083 | označení svodu | ks | 7 |  | 0 |  | 0 |  | 0 | 21 | 0 | 0 | 0 | 0 | 0 |  | Vlastní | Indiv | 0 | 0 |  | Práce | Běžná |  |  |  | POL1_9
SPU
7 | 741420051 | ochranný úhelník | ks | 7 |  | 0 |  | 0 |  | 0 | 21 | 0 | 0 | 0 | 0 | 0 |  | Vlastní | Indiv | 0 | 0 |  | Práce | Běžná |  |  |  | POL1_9
SPU
8 | 741420121 | distanční izolační tyč 0,5m | ks | 2 |  | 0 |  | 0 |  | 0 | 21 | 0 | 0 | 0 | 0 | 0 |  | Vlastní | Indiv | 0 | 0 |  | Práce | Běžná |  |  |  | POL1_9
SPU
9 | 741420121 | držák izolační tyče na vedení | ks | 2 |  | 0 |  | 0 |  | 0 | 21 | 0 | 0 | 0 | 0 | 0 |  | Vlastní | Indiv | 0 | 0 |  | R-položka | Běžná |  |  |  | POL12_1
SPU
10 | 741820011 | měření zemnící sítě délky pásku do 100m | ks | 1 |  | 0 |  | 0 |  | 0 | 21 | 0 | 0 | 0 | 0 | 0 |  | Vlastní | Indiv | 0 | 0 |  | Práce | Běžná |  |  |  | POL1_9
SPU
11 | 741810001 | revize jímací soustavy | ks | 1 |  | 0 |  | 0 |  | 0 | 21 | 0 | 0 | 0 | 0 | 0 |  | Vlastní | Indiv | 0 | 0 |  | Práce | Běžná |  |  |  | POL1_9
SPU
12 | R-501 | vypracováni DSPS | ks | 1 |  | 0 |  | 0 |  | 0 | 21 | 0 | 0 | 0 | 0 | 0 |  | Vlastní | Indiv | 0 | 0 |  | Specifikace | Běžná |  |  |  | POL3_0
SPU
Díl: | M-212 | MATERIÁL - BLESKOSVOD |  |  |  | 0 |  | 0 |  | 0 |  | 0 |  | 0 |  | 0 |  |  |  |  | 0 | [6 empty] | DIL
13 | R502 | Drát AlMgSi D=8mm | m | 217 |  | 0 |  | 0 |  | 0 | 21 | 0 | 0 | 0 | 0 | 0 |  | Vlastní | Indiv | 0 | 0 |  | Specifikace | Běžná |  |  |  | POL3_0
SPU
14 | R-503 | Drát FeZn D=10mm | m | 27 |  | 0 |  | 0 |  | 0 | 21 | 0 | 0 | 0 | 0 | 0 |  | Vlastní | Indiv | 0 | 0 |  | Specifikace | Běžná |  |  |  | POL3_0
SPU
15 | R504 | pásek FeZn 30x4mm | m | 78 |  | 0 |  | 0 |  | 0 | 21 | 0 | 0 | 0 | 0 | 0 |  | Vlastní | Indiv | 0 | 0 |  | Specifikace | Běžná |  |  |  | POL3_0
SPU
16 | R505 | svorka spojovací | ks | 51 |  | 0 |  | 0 |  | 0 | 21 | 0 | 0 | 0 | 0 | 0 |  | Vlastní | Indiv | 0 | 0 |  | Specifikace | Běžná |  |  |  | POL3_0
SPU
17 | R506 | svorka zkušební | ks | 7 |  | 0 |  | 0 |  | 0 | 21 | 0 | 0 | 0 | 0 | 0 |  | Vlastní | Indiv | 0 | 0 |  | Specifikace | Běžná |  |  |  | POL3_0
SPU
18 | R507 | svorka jímačová | ks | 8 |  | 0 |  | 0 |  | 0 | 21 | 0 | 0 | 0 | 0 | 0 |  | Vlastní | Indiv | 0 | 0 |  | Specifikace | Běžná |  |  |  | POL3_0
SPU
19 | R508 | svorka univerzální | ks | 9 |  | 0 |  | 0 |  | 0 | 21 | 0 | 0 | 0 | 0 | 0 |  | Vlastní | Indiv | 0 | 0 |  | Specifikace | Běžná |  |  |  | POL3_0
SPU
20 | R509 | svorka připojovací | ks | 6 |  | 0 |  | 0 |  | 0 | 21 | 0 | 0 | 0 | 0 | 0 |  | Vlastní | Indiv | 0 | 0 |  | Specifikace | Běžná |  |  |  | POL3_0
SPU
21 | R510 | svorka pro spojení drátu pr. 8-10mm s páskem 30x4mm | ks | 19 |  | 0 |  | 0 |  | 0 | 21 | 0 | 0 | 0 | 0 | 0 |  | Vlastní | Indiv | 0 | 0 |  | Specifikace | Běžná |  |  |  | POL3_0
SPU
22 | R511 | svorka pro spojení drátu pásku s páskem 30x4mm | ks | 4 |  | 0 |  | 0 |  | 0 | 21 | 0 | 0 | 0 | 0 | 0 |  | Vlastní | Indiv | 0 | 0 |  | Specifikace | Běžná |  |  |  | POL3_0
SPU
23 | R512 | podpěra vedení na ploché střechy | ks | 160 |  | 0 |  | 0 |  | 0 | 21 | 0 | 0 | 0 | 0 | 0 |  | Vlastní | Indiv | 0 | 0 |  | Specifikace | Běžná |  |  |  | POL3_0
SPU
24 | R513 | podpěra vedení do zdiva | ks | 77 |  | 0 |  | 0 |  | 0 | 21 | 0 | 0 | 0 | 0 | 0 |  | Vlastní | Indiv | 0 | 0 |  | Specifikace | Běžná |  |  |  | POL3_0
SPU
25 | R514 | ochranný úhelník 1,5m | ks | 7 |  | 0 |  | 0 |  | 0 | 21 | 0 | 0 | 0 | 0 | 0 |  | Vlastní | Indiv | 0 | 0 |  | Práce | Běžná |  |  |  | POL1_9
SPU
26 | R515 | držák ochranného úhelníku | ks | 21 |  | 0 |  | 0 |  | 0 | 21 | 0 | 0 | 0 | 0 | 0 |  | Vlastní | Indiv | 0 | 0 |  | Specifikace | Běžná |  |  |  | POL3_0
SPU
27 | R516 | jímací tyč délky 2,5m , pr. 16 mm, pro osazení do držáku na hřeben | ks | 8 |  | 0 |  | 0 |  | 0 | 21 | 0 | 0 | 0 | 0 | 0 |  | Vlastní | Indiv | 0 | 0 |  | Specifikace | Běžná |  |  |  | POL3_0
SPU
28 | R517 | podstavec betonový 17,0kg včetně pryžové podložky | ks | 8 |  | 0 |  | 0 |  | 0 | 21 | 0 | 0 | 0 | 0 | 0 |  | Vlastní | Indiv | 0 | 0 |  | Specifikace | Běžná |  |  |  | POL3_0
SPU
29 | R518 | ochranná stříška horní | ks | 8 |  | 0 |  | 0 |  | 0 | 21 | 0 | 0 | 0 | 0 | 0 |  | Vlastní | Indiv | 0 | 0 |  | Práce | Běžná |  |  |  | POL1_9
SPU
30 | R519 | označovací štítek | ks | 7 |  | 0 |  | 0 |  | 0 | 21 | 0 | 0 | 0 | 0 | 0 |  | Vlastní | Indiv | 0 | 0 |  | Specifikace | Běžná |  |  |  | POL3_0
SPU
31 | R520 | distanční izolační tyč 0,5m | ks | 2 |  | 0 |  | 0 |  | 0 | 21 | 0 | 0 | 0 | 0 | 0 |  | Vlastní | Indiv | 0 | 0 |  | Specifikace | Běžná |  |  |  | POL3_0
SPU
32 | R521 | držák izolační tyče na vedení | ks | 2 |  | 0 |  | 0 |  | 0 | 21 | 0 | 0 | 0 | 0 | 0 |  | Vlastní | Indiv | 0 | 0 |  | Specifikace | Běžná |  |  |  | POL3_0
SPU
33 | R522 | betonová podpěra 4,5kg pro izolační tyč včetně pryžové podložky | ks | 2 |  | 0 |  | 0 |  | 0 | 21 | 0 | 0 | 0 | 0 | 0 |  | Vlastní | Indiv | 0 | 0 |  | Specifikace | Běžná |  |  |  | POL3_0
SPU
34 | R524 | 3% podružný materiál | soub | 1 |  | 0 |  | 0 |  | 0 | 21 | 0 | 0 | 0 | 0 | 0 |  | Vlastní | Indiv | 0 | 0 |  | Práce | Běžná |  |  |  | POL1_
SPU
[26 empty] | 12 | 21 | DPH
| Celkem |  |  |  |  | 0 | [19 empty] | 0 | 0 | SUM
END
Note on S6: Jedná se o informaci, zda se jedná o položku, která je do rozpočtu zadána z cenové soustavy RTS, nebo vlastní.
Note on T6: Jedná se o název CÚ, která je zadána u položky rozpočtu

## 04 04-4 Pol
Položkový soupis prací a dodávek | [27 empty] | #TypZaznamu#
S: | 2025/066 | Sportovní hala Třeboň - nástavba a přístavba ubytování | [25 empty] | STA
O: | 04 | Elektroinstalace | [22 empty] | STA |  |  | OBJ
R: | 04-4 | Stavební práce - EI | [25 empty] | ROZ
P.č. | Číslo položky | Název položky | MJ | Množství | Cena / MJ | Celkem | Dodávka | Dodávka celk. | Montáž | Montáž celk. | DPH | Cena s DPH | Hmotnost / MJ | Hmotnost celk.(t) | Dem. hmotnost / MJ | Dem. hmotnost celk.(t) | Ceník | Cen. soustava / platnost | Cenová úroveň | Nhod / MJ | Nhod celk. | Dodavatel | Typ položky | Stav položky
Díl: | 909-1 | STAVEBNÍ PRÁCE - EI: |  |  |  | 0 |  | 0 |  | 0 |  | 0 |  | 0 |  | 0 |  |  |  |  | 0 | [6 empty] | DIL
1 | 468081312 | VYBOURÁNÍ OTVORŮ VE ZDIVU CIHELNÉM DO 0,0225m2 – DO 30cm | ks | 40 |  | 0 |  | 0 |  | 0 | 21 | 0 | 0 | 0 | 0 | 0 |  | Vlastní | Indiv | 0 | 0 |  | Práce | Běžná |  |  |  | POL1_1
SPU
2 | 468091312 | VYSEKÁNÍ KAPES PRO OSAZENÍ ODBOČNÝCH KRABIC 10x10x8cm VE ZDIVU CIHELNÉM | ks | 10 |  | 0 |  | 0 |  | 0 | 21 | 0 | 0 | 0 | 0 | 0 |  | Vlastní | Indiv | 0 | 0 |  | Práce | Běžná |  |  |  | POL1_1
SPU
3 | 468091311 | VYSEKÁNÍ KAPES PRO OSAZENÍ PŘÍSTROJOVÝCH KRABIC 7x7x5cm VE ZDIVU CIHELNÉM | ks | 532 |  | 0 |  | 0 |  | 0 | 21 | 0 | 0 | 0 | 0 | 0 |  | Vlastní | Indiv | 0 | 0 |  | Práce | Běžná |  |  |  | POL1_1
SPU
4 | 468091313 | VYSEKÁNÍ KAPES PRO OSAZENÍ ODBOČNÝCH KRABIC 10x10x8cm VE ZDIVU CIHELNÉM | ks | 5 |  | 0 |  | 0 |  | 0 | 21 | 0 | 0 | 0 | 0 | 0 |  | Vlastní | Indiv | 0 | 0 |  | Práce | Běžná |  |  |  | POL1_1
SPU
5 | 460932111 | OSAZENÍ HMOŽDINEK VČETNĚ VYVRTÁNÍ OTVORŮ DO PR. 8 mm | ks | 2517 |  | 0 |  | 0 |  | 0 | 21 | 0 | 0 | 0 | 0 | 0 |  | Vlastní | Indiv | 0 | 0 |  | Práce | Běžná |  |  |  | POL1_1
SPU
6 | R-901 | DOPRAVA MATERIÁLU PO STAVBĚ | komplet | 1 |  | 0 |  | 0 |  | 0 | 21 | 0 | 0 | 0 | 0 | 0 |  | Vlastní | Indiv | 0 | 0 |  | Práce | Běžná |  |  |  | POL1_1
SPU
7 | R-902 | LIKVIDACE ODPADU VČETNĚ ODVOZU DO 20km | t | 1.5 |  | 0 |  | 0 |  | 0 | 21 | 0 | 0 | 0 | 0 | 0 |  | Vlastní | Indiv | 0 | 0 |  | Specifikace | Běžná |  |  |  | POL3_0
SPU
Díl: | R-903 | LEŠENÍ - EI |  |  |  | 0 |  | 0 |  | 0 |  | 0 |  | 0 |  | 0 |  |  |  |  | 0 | [6 empty] | DIL
8 | R-904 | LEŠENÍ – POJÍZDNÉ INTERIÉROVÉ | kpl | 1 |  | 0 |  | 0 |  | 0 | 21 | 0 | 0 | 0 | 0 | 0 |  | Vlastní | Indiv | 0 | 0 |  | Specifikace | Běžná |  |  |  | POL3_0
SPU
Díl: | 909-2 | ZEDNICKÉ PRÁCE MATERIÁL: |  |  |  | 0 |  | 0 |  | 0 |  | 0 |  | 0 |  | 0 |  |  |  |  | 0 | [6 empty] | DIL
9 | R-905 | PODRUŽNÝ MATERIÁL PRO STAVEBNÍ / ZEDNICKÉ PRÁCE – SÁDRA, JÁDROVÁ OMÍTKA, ŠTUK | komplet | 1 |  | 0 |  | 0 |  | 0 | 21 | 0 | 0 | 0 | 0 | 0 |  | Vlastní | Indiv | 0 | 0 |  | Specifikace | Běžná |  |  |  | POL3_0
SPU
[26 empty] | 12 | 21 | DPH
| Celkem |  |  |  |  | 0 | [19 empty] | 0 | 0 | SUM
END
Note on S6: Jedná se o informaci, zda se jedná o položku, která je do rozpočtu zadána z cenové soustavy RTS, nebo vlastní.
Note on T6: Jedná se o název CÚ, která je zadána u položky rozpočtu

## 04 04-5 Pol
Položkový soupis prací a dodávek | [27 empty] | #TypZaznamu#
S: | 2025/066 | Sportovní hala Třeboň - nástavba a přístavba ubytování | [25 empty] | STA
O: | 04 | Elektroinstalace | [22 empty] | STA |  |  | OBJ
R: | 04-5 | Ostatní náklady - EI | [25 empty] | ROZ
P.č. | Číslo položky | Název položky | MJ | Množství | Cena / MJ | Celkem | Dodávka | Dodávka celk. | Montáž | Montáž celk. | DPH | Cena s DPH | Hmotnost / MJ | Hmotnost celk.(t) | Dem. hmotnost / MJ | Dem. hmotnost celk.(t) | Ceník | Cen. soustava / platnost | Cenová úroveň | Nhod / MJ | Nhod celk. | Dodavatel | Typ položky | Stav položky
Díl: | M21-O | Ostatní náklady - EI |  |  |  | 0 |  | 0 |  | 0 |  | 0 |  | 0 |  | 0 |  |  |  |  | 0 | [6 empty] | DIL
1 | R-31 | Doprava 3,6% | soub | 1 |  | 0 |  | 0 |  | 0 | 21 | 0 | 0 | 0 | 0 | 0 |  | Vlastní | Indiv | 0 | 0 |  | Práce | Běžná |  |  |  | POL1_9
SPU
2 | R-32 | Přesun 1% | soub | 1 |  | 0 |  | 0 |  | 0 | 21 | 0 | 0 | 0 | 0 | 0 |  | Vlastní | Indiv | 0 | 0 |  | Práce | Běžná |  |  |  | POL1_9
SPU
3 | R-30 | PPV 1% | soub | 1 |  | 0 |  | 0 |  | 0 | 21 | 0 | 0 | 0 | 0 | 0 |  | Vlastní | Indiv | 0 | 0 |  | Specifikace | Běžná |  |  |  | POL3_0
SPU
[26 empty] | 12 | 21 | DPH
| Celkem |  |  |  |  | 0 | [19 empty] | 0 | 0 | SUM
END
Note on S6: Jedná se o informaci, zda se jedná o položku, která je do rozpočtu zadána z cenové soustavy RTS, nebo vlastní.
Note on T6: Jedná se o název CÚ, která je zadána u položky rozpočtu

## 05 05-1 Pol
Položkový soupis prací a dodávek | [27 empty] | #TypZaznamu#
S: | 2025/066 | Sportovní hala Třeboň - nástavba a přístavba ubytování | [25 empty] | STA
O: | 05 | FVE | [22 empty] | STA |  |  | OBJ
R: | 05-1 | FVE | [25 empty] | ROZ
P.č. | Číslo položky | Název položky | MJ | Množství | Cena / MJ | Celkem | Dodávka | Dodávka celk. | Montáž | Montáž celk. | DPH | Cena s DPH | Hmotnost / MJ | Hmotnost celk.(t) | Dem. hmotnost / MJ | Dem. hmotnost celk.(t) | Ceník | Cen. soustava / platnost | Cenová úroveň | Nhod / MJ | Nhod celk. | Dodavatel | Typ položky | Stav položky
Díl: | M22-1 | ELEKTROMONTÁŽE – FVE(ČÁST AC) |  |  |  | 0 |  | 0 |  | 0 |  | 0 |  | 0 |  | 0 |  |  |  |  | 0 | [6 empty] | DIL
1 | 741120001 | H07V-U 6mm2 zž (CY) LSOH | m | 36 |  | 0 |  | 0 |  | 0 | 21 | 0 | 0 | 0 | 0 | 0 |  | Vlastní | Indiv | 0 | 0 |  | Práce | Běžná |  |  |  | POL1_9
SPU
2 | 741120003 | H07V-U 16mm2 zž (CY) LSOH | m | 36 |  | 0 |  | 0 |  | 0 | 21 | 0 | 0 | 0 | 0 | 0 |  | Vlastní | Indiv | 0 | 0 |  | Práce | Běžná |  |  |  | POL1_9
SPU
3 | 742122001 | ukončení kabelu J-Y(ST)Y LG 4x2x0,8 | ks | 2 |  | 0 |  | 0 |  | 0 | 21 | 0 | 0 | 0 | 0 | 0 |  | Vlastní | Indiv | 0 | 0 |  | Práce | Běžná |  |  |  | POL1_9
SPU
4 | 742122001 | ukončení kabelu 1-CXKH-V-O P60-R B2CAS1D0 2x1,5 | ks | 2 |  | 0 |  | 0 |  | 0 | 21 | 0 | 0 | 0 | 0 | 0 |  | Vlastní | Indiv | 0 | 0 |  | R-položka | Běžná |  |  |  | POL12_1
SPU
5 | 742122001 | ukončení kabelu SXKD-6-FTP-PVC | ks | 2 |  | 0 |  | 0 |  | 0 | 21 | 0 | 0 | 0 | 0 | 0 |  | Vlastní | Indiv | 0 | 0 |  | R-položka | Běžná |  |  |  | POL12_1
SPU
6 | 742121001 | J-Y(ST)Y LG 4x2x0,8 | m | 36 |  | 0 |  | 0 |  | 0 | 21 | 0 | 0 | 0 | 0 | 0 |  | Vlastní | Indiv | 0 | 0 |  | Práce | Běžná |  |  |  | POL1_9
SPU
7 | 742121001 | 1-CXKH-V-O P60-R B2CAS1D0 2x1,5 | m | 36 |  | 0 |  | 0 |  | 0 | 21 | 0 | 0 | 0 | 0 | 0 |  | Vlastní | Indiv | 0 | 0 |  | R-položka | Běžná |  |  |  | POL12_1
SPU
8 | 742121001 | SXKD-6-FTP-PVC | m | 36 |  | 0 |  | 0 |  | 0 | 21 | 0 | 0 | 0 | 0 | 0 |  | Vlastní | Indiv | 0 | 0 |  | R-položka | Běžná |  |  |  | POL12_1
SPU
9 | 741311072 | tlačítko TOTAL STOP FVE | ks | 2 |  | 0 |  | 0 |  | 0 | 21 | 0 | 0 | 0 | 0 | 0 |  | Vlastní | Indiv | 0 | 0 |  | Práce | Běžná |  |  |  | POL1_9
SPU
10 | 741761001 | SmartMeter pro měření výroby a monitoring elektrárny | ks | 1 |  | 0 |  | 0 |  | 0 | 21 | 0 | 0 | 0 | 0 | 0 |  | Vlastní | Indiv | 0 | 0 |  | Práce | Běžná |  |  |  | POL1_9
SPU
11 | 74400 | dozbrojení hlavního AC rozvaděče pro střídač s min. AC výkonem 20 kW (jističe,stykače,síťové, ochrany) dle PD | h | 16 |  | 0 |  | 0 |  | 0 | 21 | 0 | 0 | 0 | 0 | 0 |  | Vlastní | Indiv | 0 | 0 |  | Práce | Běžná |  |  |  | POL1_9
SPU
Díl: | M22-2 | ELEKTROMONTÁŽE – FVE(ČÁST DC) |  |  |  | 0 |  | 0 |  | 0 |  | 0 |  | 0 |  | 0 |  |  |  |  | 0 | [6 empty] | DIL
12 | 741130420 | ukončení vodiče H1Z2Z2-k 6mm2 | ks | 4 |  | 0 |  | 0 |  | 0 | 21 | 0 | 0 | 0 | 0 | 0 |  | Vlastní | Indiv | 0 | 0 |  | Specifikace | Běžná |  |  |  | POL3_0
SPU
13 | 741120124 | H1Z2Z2-k 6mm2 červený | m | 139 |  | 0 |  | 0 |  | 0 | 21 | 0 | 0 | 0 | 0 | 0 |  | Vlastní | Indiv | 0 | 0 |  | Práce | Běžná |  |  |  | POL1_9
SPU
14 | 741120124 | H1Z2Z2-k 6mm2 černý | m | 139 |  | 0 |  | 0 |  | 0 | 21 | 0 | 0 | 0 | 0 | 0 |  | Vlastní | Indiv | 0 | 0 |  | R-položka | Běžná |  |  |  | POL12_1
SPU
15 | 741910413 | kabelový žlab plný - třída reakce na oheň A1 nebo A2 | m | 18 |  | 0 |  | 0 |  | 0 | 21 | 0 | 0 | 0 | 0 | 0 |  | Vlastní | Indiv | 0 | 0 |  | Práce | Běžná |  |  |  | POL1_9
SPU
16 | 741910613 | konzola kovová pro žlab | ks | 54 |  | 0 |  | 0 |  | 0 | 21 | 0 | 0 | 0 | 0 | 0 |  | Vlastní | Indiv | 0 | 0 |  | Práce | Běžná |  |  |  | POL1_9
SPU
17 | 741730017 | třífázový hybridní střídač s minimálním celkovým AC výkonem 20 kW | ks | 1 |  | 0 |  | 0 |  | 0 | 21 | 0 | 0 | 0 | 0 | 0 |  | Vlastní | Indiv | 0 | 0 |  | Práce | Běžná |  |  |  | POL1_9
SPU
18 | 741751213 | bateriové úložiště o minimální kapacitě 20 kWh s BMS, LiFePo4, nehořlavé, nevýbušné, rozebiratelné,, IP65 (4x modul 5kW) | ks | 4 |  | 0 |  | 0 |  | 0 | 21 | 0 | 0 | 0 | 0 | 0 |  | Vlastní | Indiv | 0 | 0 |  | Práce | Běžná |  |  |  | POL1_9
SPU
19 | 741711011 | nosná konstrukce pro FV panel na rovnou střechu | ks | 30 |  | 0 |  | 0 |  | 0 | 21 | 0 | 0 | 0 | 0 | 0 |  | Vlastní | Indiv | 0 | 0 |  | Práce | Běžná |  |  |  | POL1_9
SPU
20 | 741721211 | fotovoltaický monokrystalický panel o výkonu 500 Wp | ks | 30 |  | 0 |  | 0 |  | 0 | 21 | 0 | 0 | 0 | 0 | 0 |  | Vlastní | Indiv | 0 | 0 |  | Práce | Běžná |  |  |  | POL1_9
SPU
21 | 741791212 | shut-down prvky (popř. optimizéry) pro každý panel o výkonu min. 500W | ks | 30 |  | 0 |  | 0 |  | 0 | 21 | 0 | 0 | 0 | 0 | 0 |  | Vlastní | Indiv | 0 | 0 |  | Práce | Běžná |  |  |  | POL1_9
SPU
22 | 741210003 | montáž DC nástěnné rozvodnice | ks | 1 |  | 0 |  | 0 |  | 0 | 21 | 0 | 0 | 0 | 0 | 0 |  | Vlastní | Indiv | 0 | 0 |  | Práce | Běžná |  |  |  | POL1_9
SPU
23 | 741420021 | svorky hromosvodové do 2 šroubů | ks | 18 |  | 0 |  | 0 |  | 0 | 21 | 0 | 0 | 0 | 0 | 0 |  | Vlastní | Indiv | 0 | 0 |  | Práce | Běžná |  |  |  | POL1_9
SPU
24 | 741420022 | svorky hromosvodové nad 2 šrouby | ks | 2 |  | 0 |  | 0 |  | 0 | 21 | 0 | 0 | 0 | 0 | 0 |  | Vlastní | Indiv | 0 | 0 |  | Práce | Běžná |  |  |  | POL1_9
SPU
25 | 741420001 | svodové a jímací vodiče vodiče včetně podpěr | m | 34 |  | 0 |  | 0 |  | 0 | 21 | 0 | 0 | 0 | 0 | 0 |  | Vlastní | Indiv | 0 | 0 |  | Práce | Běžná |  |  |  | POL1_9
SPU
Díl: | M22-3 | OŽIVENÍ / UVEDENÍ DO PROVOZU |  |  |  | 0 |  | 0 |  | 0 |  | 0 |  | 0 |  | 0 |  |  |  |  | 0 | [6 empty] | DIL
26 | R-01 | protipožární utěsnění prostupů | ks | 10 |  | 0 |  | 0 |  | 0 | 21 | 0 | 0 | 0 | 0 | 0 |  | Vlastní | Indiv | 0 | 0 |  | Práce | Běžná |  |  |  | POL1_9
SPU
27 | R-02 | instalace dataloggeru/monitoringu včetně napojení na infrastrukturu budovy | ks | 1 |  | 0 |  | 0 |  | 0 | 21 | 0 | 0 | 0 | 0 | 0 |  | Vlastní | Indiv | 0 | 0 |  | Specifikace | Běžná |  |  |  | POL3_0
SPU
28 | R-03 | konfigurace a oživení FVE | ks | 1 |  | 0 |  | 0 |  | 0 | 21 | 0 | 0 | 0 | 0 | 0 |  | Vlastní | Indiv | 0 | 0 |  | Specifikace | Běžná |  |  |  | POL3_0
SPU
29 | R-04 | výchozí revize FVE | ks | 1 |  | 0 |  | 0 |  | 0 | 21 | 0 | 0 | 0 | 0 | 0 |  | Vlastní | Indiv | 0 | 0 |  | Specifikace | Běžná |  |  |  | POL3_0
SPU
30 | R-05 | uvedení do trvalého provozu | ks | 1 |  | 0 |  | 0 |  | 0 | 21 | 0 | 0 | 0 | 0 | 0 |  | Vlastní | Indiv | 0 | 0 |  | Práce | Běžná |  |  |  | POL1_9
SPU
31 | R-06 | zaškolení obsluhy | ks | 1 |  | 0 |  | 0 |  | 0 | 21 | 0 | 0 | 0 | 0 | 0 |  | Vlastní | Indiv | 0 | 0 |  | Specifikace | Běžná |  |  |  | POL3_0
SPU
32 | R-07 | vypracování DSPS | ks | 1 |  | 0 |  | 0 |  | 0 | 21 | 0 | 0 | 0 | 0 | 0 |  | Vlastní | Indiv | 0 | 0 |  | Specifikace | Běžná |  |  |  | POL3_0
SPU
Díl: | M22-4 | MATERIÁL – FVE(ČÁST AC) |  |  |  | 0 |  | 0 |  | 0 |  | 0 |  | 0 |  | 0 |  |  |  |  | 0 | [6 empty] | DIL
33 | R-08 | H07V-U 6mm2 zž (CY) LSOH | m | 36 |  | 0 |  | 0 |  | 0 | 21 | 0 | 0 | 0 | 0 | 0 |  | Vlastní | Indiv | 0 | 0 |  | Specifikace | Běžná |  |  |  | POL3_0
SPU
34 | R-09 | H07V-U 16mm2 zž (CY) LSOH | m | 36 |  | 0 |  | 0 |  | 0 | 21 | 0 | 0 | 0 | 0 | 0 |  | Vlastní | Indiv | 0 | 0 |  | Specifikace | Běžná |  |  |  | POL3_0
SPU
35 | R-10 | J-Y(ST)Y LG 4x2x0,8 | m | 36 |  | 0 |  | 0 |  | 0 | 21 | 0 | 0 | 0 | 0 | 0 |  | Vlastní | Indiv | 0 | 0 |  | Specifikace | Běžná |  |  |  | POL3_0
SPU
36 | R-11 | 1-CXKH-V-O P60-R B2CAS1D0 2x1,5 | m | 36 |  | 0 |  | 0 |  | 0 | 21 | 0 | 0 | 0 | 0 | 0 |  | Vlastní | Indiv | 0 | 0 |  | Specifikace | Běžná |  |  |  | POL3_0
SPU
37 | R-12 | SXKD-6-FTP-PVC | m | 36 |  | 0 |  | 0 |  | 0 | 21 | 0 | 0 | 0 | 0 | 0 |  | Vlastní | Indiv | 0 | 0 |  | Práce | Běžná |  |  |  | POL1_9
SPU
38 | R-13 | tlačítko TOTAL STOP FVE | ks | 2 |  | 0 |  | 0 |  | 0 | 21 | 0 | 0 | 0 | 0 | 0 |  | Vlastní | Indiv | 0 | 0 |  | Specifikace | Běžná |  |  |  | POL3_0
SPU
Díl: | M22-5 | MATERIÁL – FVE(ČÁST AC) |  |  |  | 0 |  | 0 |  | 0 |  | 0 |  | 0 |  | 0 |  |  |  |  | 0 | [6 empty] | DIL
39 | R-14 | žlab kabelový ocelový plný, 50x62,5mm, s víkem | m | 18 |  | 0 |  | 0 |  | 0 | 21 | 0 | 0 | 0 | 0 | 0 |  | Vlastní | Indiv | 0 | 0 |  | Specifikace | Běžná |  |  |  | POL3_0
SPU
40 | R-15 | konzola kovová pro žlab šíře 62,5mm | ks | 54 |  | 0 |  | 0 |  | 0 | 21 | 0 | 0 | 0 | 0 | 0 |  | Vlastní | Indiv | 0 | 0 |  | Specifikace | Běžná |  |  |  | POL3_0
SPU
41 | R-16 | H1Z2Z2-k 6mm2 červený | m | 139 |  | 0 |  | 0 |  | 0 | 21 | 0 | 0 | 0 | 0 | 0 |  | Vlastní | Indiv | 0 | 0 |  | Specifikace | Běžná |  |  |  | POL3_0
SPU
42 | R-17 | H1Z2Z2-k 6mm2 černý | m | 139 |  | 0 |  | 0 |  | 0 | 21 | 0 | 0 | 0 | 0 | 0 |  | Vlastní | Indiv | 0 | 0 |  | Specifikace | Běžná |  |  |  | POL3_0
SPU
43 | R-18 | tmel protipožární, tuba 650ml | ks | 3 |  | 0 |  | 0 |  | 0 | 21 | 0 | 0 | 0 | 0 | 0 |  | Vlastní | Indiv | 0 | 0 |  | Specifikace | Běžná |  |  |  | POL3_0
SPU
44 | R-19 | Drát AlMgSi D=8mm | m | 34 |  | 0 |  | 0 |  | 0 | 21 | 0 | 0 | 0 | 0 | 0 |  | Vlastní | Indiv | 0 | 0 |  | Specifikace | Běžná |  |  |  | POL3_0
SPU
45 | R-20 | svorka spojovací | ks | 12 |  | 0 |  | 0 |  | 0 | 21 | 0 | 0 | 0 | 0 | 0 |  | Vlastní | Indiv | 0 | 0 |  | Specifikace | Běžná |  |  |  | POL3_0
SPU
46 | R-21 | svorka zkušební | ks | 2 |  | 0 |  | 0 |  | 0 | 21 | 0 | 0 | 0 | 0 | 0 |  | Vlastní | Indiv | 0 | 0 |  | Specifikace | Běžná |  |  |  | POL3_0
SPU
47 | R-22 | svorka připojovací | ks | 6 |  | 0 |  | 0 |  | 0 | 21 | 0 | 0 | 0 | 0 | 0 |  | Vlastní | Indiv | 0 | 0 |  | Specifikace | Běžná |  |  |  | POL3_0
SPU
48 | R-23 | 3% podružný materiál | soub | 1 |  | 0 |  | 0 |  | 0 | 21 | 0 | 0 | 0 | 0 | 0 |  | Vlastní | Indiv | 0 | 0 |  | Specifikace | Běžná |  |  |  | POL3_0
SPU
Díl: | M22-6 | DODÁVKY ZAŘÍZENÍ – FVE |  |  |  | 0 |  | 0 |  | 0 |  | 0 |  | 0 |  | 0 |  |  |  |  | 0 | [6 empty] | DIL
49 | R-24 | DC nástěnná rozvodnice, třídy ochrany II, vnitřní provedení, včetně výzbroje: 3x svodič přepětí, T1+T2, 1000V DC, dle ČSN EN 61643-31, 3x pojistkový odpojovač pro válcové pojistky 10x38mm/1000VDC, | ks | 1 |  | 0 |  | 0 |  | 0 | 21 | 0 | 0 | 0 | 0 | 0 |  | Vlastní | Indiv | 0 | 0 |  | Specifikace | Běžná |  |  |  | POL3_0
|  | 12x svorky RSA včetně označení pro H1Z2Z2-K 6mm2 | [25 empty] | POP
SPU
50 | R-25 | třífázový hybridní střídač s minimálním celkovým AC výkonem 20 kW | ks | 1 |  | 0 |  | 0 |  | 0 | 21 | 0 | 0 | 0 | 0 | 0 |  | Vlastní | Indiv | 0 | 0 |  | Specifikace | Běžná |  |  |  | POL3_0
SPU
51 | R-26 | bateriové úložiště o minimální kapacitě 20 kWh s BMS, LiFePo4, nehořlavé, nevýbušné, rozebiratelné,, IP65 (4x modul 5kW) | ks | 1 |  | 0 |  | 0 |  | 0 | 21 | 0 | 0 | 0 | 0 | 0 |  | Vlastní | Indiv | 0 | 0 |  | Specifikace | Běžná |  |  |  | POL3_0
SPU
52 | R-27 | nosná konstrukce pro FV panel na rovnou střechu | ks | 30 |  | 0 |  | 0 |  | 0 | 21 | 0 | 0 | 0 | 0 | 0 |  | Vlastní | Indiv | 0 | 0 |  | Práce | Běžná |  |  |  | POL1_9
SPU
53 | R-28 | fotovoltaický monokrystalický panel o výkonu 500 Wp | ks | 30 |  | 0 |  | 0 |  | 0 | 21 | 0 | 0 | 0 | 0 | 0 |  | Vlastní | Indiv | 0 | 0 |  | Specifikace | Běžná |  |  |  | POL3_0
SPU
54 | R-29 | shut-down prvky (popř. optimizéry) pro každý panel o výkonu min. 500W | ks | 30 |  | 0 |  | 0 |  | 0 | 21 | 0 | 0 | 0 | 0 | 0 |  | Vlastní | Indiv | 0 | 0 |  | Specifikace | Běžná |  |  |  | POL3_0
SPU
Díl: | M22-7 | Ostatní náklady - FVE |  |  |  | 0 |  | 0 |  | 0 |  | 0 |  | 0 |  | 0 |  |  |  |  | 0 | [6 empty] | DIL
55 | R-30 | PPV 1% | soub | 1 |  | 0 |  | 0 |  | 0 | 21 | 0 | 0 | 0 | 0 | 0 |  | Vlastní | Indiv | 0 | 0 |  | Specifikace | Běžná |  |  |  | POL3_0
SPU
56 | R-31 | Doprava 3,6% | soub | 1 |  | 0 |  | 0 |  | 0 | 21 | 0 | 0 | 0 | 0 | 0 |  | Vlastní | Indiv | 0 | 0 |  | Práce | Běžná |  |  |  | POL1_9
SPU
57 | R-32 | Přesun 1% | soub | 1 |  | 0 |  | 0 |  | 0 | 21 | 0 | 0 | 0 | 0 | 0 |  | Vlastní | Indiv | 0 | 0 |  | Práce | Běžná |  |  |  | POL1_9
SPU
[26 empty] | 12 | 21 | DPH
| Celkem |  |  |  |  | 0 | [19 empty] | 0 | 0 | SUM
END
Note on S6: Jedná se o informaci, zda se jedná o položku, která je do rozpočtu zadána z cenové soustavy RTS, nebo vlastní.
Note on T6: Jedná se o název CÚ, která je zadána u položky rozpočtu