## fasáda 1
Zadání s výkazem výměr
Stavba: |  | Oprava bytového domu Husova 12, Třeboň
Objekt: |  | oprava fasády
Část: |  | fasáda 1
P.Č. | KCN | Kód položky | Zkrácený popis | MJ | Výměra
|  | HSV | Práce a dodávky HSV
|  | 6 | Úpravy povrchů, podlahy a osazování výplní
1 | 014 | 619995001 | Začištění omítek kolem oken, dveří, podlah nebo obkladů | m | 36.3
|  |  | (1,15+1,75)*2*3 |  | 17.4
|  |  | (1,15+2)*2*3 |  | 18.9
|  |  | Součet |  | 36.3
2 | 011 | 622321141 | Doplnění vápennné omítky štukové dvouvrstvá vnějších stěn nanášená ručně složitost 3-4 | m2 | 23
3 | 011 | 622323111 | Vápenocementová omítka hladkých vnějších stěn tloušťky do 5 mm nanášená ručně | m2 | 129
4 | 011 | 622611132 | Nátěr silikátový dvojnásobný vnějších omítaných stěn včetně penetrace provedený ručně | m2 | 129
5 | 011 | 629991011 | Zakrytí výplní otvorů a svislých ploch fólií přilepenou lepící páskou | m2 | 28.521
|  |  | 1,15*1,75*3 |  | 6.038
|  |  | 1,15*2*3 |  | 6.9
|  |  | 2,83*3,25 |  | 9.198
|  |  | 1,73*2,65 |  | 4.585
|  |  | 0,9*2 |  | 1.8
|  |  | Součet |  | 28.521
6 | 011 | 632451024 | Vyrovnávací potěr tl do 50 mm z MC 15 provedený v pásu | m2 | 2.07
|  |  | 6,9*0,3 |  | 2.07
7 | R | 6500001 | Prodloužení ozdobné římsy | m | 16
8 | R | 6500002 | Oprava ozdobné římsy | m | 22
|  | 9 | Ostatní konstrukce a práce-bourání
9 | 003 | 941111132 | Montáž lešení řadového trubkového lehkého s podlahami zatížení do 200 kg/m2 š do 1,5 m v do 25 m | m2 | 139
10 | 003 | 941111232 | Příplatek k lešení řadovému trubkovému lehkému s podlahami š 1,5 m v 25 m za první a ZKD den použití | m2 | 4170
|  |  | 139,000*30 |  | 4170
11 | 003 | 941111832 | Demontáž lešení řadového trubkového lehkého s podlahami zatížení do 200 kg/m2 š do 1,5 m v do 25 m | m2 | 139
12 | 003 | 944511111 | Montáž ochranné sítě z textilie z umělých vláken | m2 | 145
13 | 003 | 944511211 | Příplatek k ochranné síti za první a ZKD den použití | m2 | 4350
|  |  | 145,000*30 |  | 4350
14 | 003 | 944511811 | Demontáž ochranné sítě z textilie z umělých vláken | m2 | 145
15 | 011 | 952901411 | Vyčištění prostoru | m2 | 20
16 | 013 | 968062356 | Vybourání dřevěných rámů oken dvojitých včetně křídel pl do 4 m2 | m2 | 12.938
|  |  | 1,15*2*3+1,15*1,75*3 |  | 12.938
17 | 013 | 978015331 | Otlučení vnějších omítek MV nebo MVC průčelí v rozsahu do 20 % | m2 | 126.5
18 | 013 | 978015341 | Oškrábání malby | m2 | 104
19 | R | 980000001 | Demontáž a zpětná montáž vývěsky | kus | 1
|  | 99 | Přesun hmot
20 | 013 | 997013113 | Vnitrostaveništní doprava suti a vybouraných hmot pro budovy v do 12 m s použitím mechanizace | t | 3.749
21 | 013 | 997013509 | Příplatek k odvozu suti a vybouraných hmot na skládku ZKD 1 km přes 1 km | t | 52.486
22 | 013 | 997013511 | Odvoz suti a vybouraných hmot z meziskládky na skládku do 1 km s naložením a se složením | t | 3.749
23 | 013 | 997013831 | Poplatek za uložení stavebního směsného odpadu na skládce (skládkovné) | t | 3.749
24 | 011 | 998017002 | Přesun hmot s omezením mechanizace pro budovy v do 12 m | t | 1.843
|  | PSV | Práce a dodávky PSV
|  | 764 | Konstrukce klempířské
25 | 764 | 764252211 | Montáž Cu žlab podokapní půlkruhový | m | 11.5
26 | 553 | 553441910 | žlab půlkruhový podokapní 330 Cu | m | 1
27 | 764 | 764252212 | Montáž Cu žlab podokapní - čela půlkruhová | kus | 1
28 | 553 | 553445500 | čelo k falcování dle DIN 18 461 330 mm Cu | kus | 1
29 | 764 | 764352811 | Demontáž žlab podokapní půlkruhový rovný rš 330 mm do 45° | m | 11.5
30 | 764 | 764410850 | Demontáž oplechování parapetu rš do 330 mm | m | 6.9
31 | 764 | 764421850 | Demontáž oplechování říms rš do 330 mm | m | 27.5
32 | 764 | 764454801 | Demontáž trouby kruhové průměr 75 a 100 mm | m | 11
33 | 764 | 764510260 | Oplechování Cu parapetů rš 400 mm včetně rohů | m | 6.9
34 | 764 | 764521240 | Oplechování Cu říms rš 250 mm | m | 27.5
35 | 764 | 764554207 | Montáž Cu odpadní trouby kruhové D 120 mm dl do 1 m | m | 11
36 | 764 | 998764202 | Přesun hmot procentní pro konstrukce klempířské v objektech v do 12 m | %
|  | 766 | Konstrukce truhlářské
37 | R | 766101110 | Repase vstupních vrat 283x325cm | kus | 1
38 | R | 766101111 | Repase výkladců 173x265cm | kus | 2
39 | R | 766101112 | Repase vstupních dveří 90x200cm | kus | 1
40 | 766 | 766621112 | Montáž oken dvojitých otevíravých výšky přes 1,5 do 2,5m s rámem do zdiva | m2 | 12.938
41 | 611 | 611305800 | okno dřevěné dvojité 115x175 cm | kus | 3
42 | 611 | 611305801 | okno dřevěné dvojité 115x200 cm | kus | 3
43 | 766 | 998766202 | Přesun hmot procentní pro konstrukce truhlářské v objektech v do 12 m | %
|  | 783 | Dokončovací práce - nátěry
44 | 783 | 783222100 | Nátěry syntetické kovových doplňkových konstrukcí barva standardní dvojnásobné | m2 | 0.5
45 | 783 | 783621133 | Nátěry syntetické truhlářských konstrukcí barva dražší lazurovacím lakem 3x lakování | m2 | 79.574
|  |  | 18,4 |  | 18.4
|  |  | 0,9*2*2 |  | 3.6
|  |  | 1,73*2,65*2+(1,73+2,65)*2*0,5 |  | 13.549
|  |  | 1,15*1,75*2*3+(1,15+1,75)*2*0,5*3 |  | 20.775
|  |  | 1,15*2*2*3+(1,15+2)*2*0,5*3 |  | 23.25
|  |  | Součet |  | 79.574
|  | 784 | Dokončovací práce - malby a tapety
46 | 784 | 784312021 | Dvojnásobné bílé vápenné malby v místnostech výšky do 3,80 m | m2 | 15
47 | 784 | 784312051 | Příplatek k cenám vápenných maleb za provádění malého rozsahu plochy do 5 m2 | m2 | 15
|  | M | Práce a dodávky M
|  | 21-M | Elektromontáže
48 | R | 2101 | Zatrubkování pro antény | m | 23
Celkem