## fasáda 2
Zadání s výkazem výměr
Stavba: |  | Oprava bytového domu Husova 12, Třeboň
Objekt: |  | oprava fasády
Část: |  | fasáda 2
P.Č. | KCN | Kód položky | Zkrácený popis | MJ | Výměra
|  | HSV | Práce a dodávky HSV
|  | 6 | Úpravy povrchů, podlahy a osazování výplní
1 | 014 | 619995001 | Začištění omítek kolem oken, dveří, podlah nebo obkladů | m | 10.8
2 | 011 | 622142001 | Potažení vnějších stěn sklovláknitým pletivem vtlačeným do tenkovrstvé hmoty | m2 | 14
3 | 011 | 622143001 | Montáž omítkových plastových nebo pozinkovaných soklových profilů | m | 29
4 | 590 | 590514160 | lišta zakládací LO 103 mm tl 1,0 mm | m | 30.45
|  |  | 29 * 1,05 |  | 30.45
5 | 011 | 622143003 | Montáž omítkových plastových nebo pozinkovaných rohových profilů | m | 54
6 | 590 | 590514840 | lišta rohová PVC 10/10 cm s tkaninou bal. 2,5 m | m | 56.7
|  |  | 54 * 1,05 |  | 56.7
7 | 011 | 622143004 | Montáž omítkových samolepících začišťovacích profilů (APU lišt) | m | 10.8
8 | 590 | 590514750 | profil okenní s tkaninou APU lišta 6 mm | m | 11.34
|  |  | 10,8 * 1,05 |  | 11.34
9 | 011 | 622211021 | Montáž zateplení vnějších stěn z polystyrénových desek tl do 120 mm | m2 | 338.8
10 | 283 | 283759380 | deska fasádní polystyrénová EPS 70 F 1000 x 500 x 100 mm | m2 | 345.576
|  |  | 338,8 * 1,02 |  | 345.576
11 | 011 | 622212001 | Montáž zateplení vnějšího ostění hl. špalety do 200 mm z polystyrénových desek tl do 40 mm | m | 12.5
|  |  | (1,3+1,45*2)*2+0,45+0,35*2+0,75+1,1*2 |  | 12.5
12 | 283 | 283759300 | deska fasádní polystyrénová EPS 70 F 1000 x 500 x 20 mm | m2 | 5.141
|  |  | 5,04*1,02 |  | 5.141
13 | 011 | 622541011 | Tenkovrstvá silikonsilikátová zrnitá omítka tl. 1,5 mm včetně penetrace vnějších stěn | m2 | 338.8
14 | 011 | 629991011 | Zakrytí výplní otvorů a svislých ploch fólií přilepenou lepící páskou | m2 | 4.753
|  |  | 1,3*1,45*2 |  | 3.77
|  |  | 0,45*0,35 |  | 0.158
|  |  | 0,75*1,1 |  | 0.825
|  |  | Součet |  | 4.753
15 | 011 | 632451024 | Vyrovnávací potěr tl do 50 mm z MC 15 provedený v pásu | m2 | 1.52
|  |  | 3,8*0,4 |  | 1.52
16 | 011 | 644941111 | Osazování ventilačních mřížek velikosti do 150 x 150 mm | kus | 5
17 | 562 | 562456400 | mřížka větrací plast VM 160 B bílá se síťovinou | kus | 5
|  | 9 | Ostatní konstrukce a práce-bourání
18 | 003 | 941111132 | Montáž lešení řadového trubkového lehkého s podlahami zatížení do 200 kg/m2 š do 1,5 m v do 25 m | m2 | 375
19 | 003 | 941111232 | Příplatek k lešení řadovému trubkovému lehkému s podlahami š 1,5 m v 25 m za první a ZKD den použití | m2 | 11250
|  |  | 375*30 |  | 11250
20 | 003 | 941111832 | Demontáž lešení řadového trubkového lehkého s podlahami zatížení do 200 kg/m2 š do 1,5 m v do 25 m | m2 | 375
21 | 003 | 944511111 | Montáž ochranné sítě z textilie z umělých vláken | m2 | 390
22 | 003 | 944511211 | Příplatek k ochranné síti za první a ZKD den použití | m2 | 11700
|  |  | 390*30 |  | 11700
23 | 003 | 944511811 | Demontáž ochranné sítě z textilie z umělých vláken | m2 | 390
24 | R | 944801110 | Montáž konzol lešení do zdiva na chemické kotvy | kus | 24
25 | R | 944801111 | Demontáž konzol lešení do zdiva na chemické kotvy | kus | 24
26 | 011 | 952901411 | Vyčištění prostoru | m2 | 50
27 | 013 | 968062354 | Vybourání dřevěných rámů oken dvojitých včetně křídel pl do 1 m2 | m2 | 0.983
|  |  | 0,45*0,35+0,75*1,1 |  | 0.983
28 | 013 | 968062355 | Vybourání dřevěných rámů oken dvojitých včetně křídel pl do 2 m2 | m2 | 3.77
|  |  | 1,3*1,45*2 |  | 3.77
29 | 013 | 978015361 | Otlučení vnějších omítek MV nebo MVC průčelí v rozsahu do 50 % | m2 | 338.8
|  | 99 | Přesun hmot
30 | 013 | 997013113 | Vnitrostaveništní doprava suti a vybouraných hmot pro budovy v do 12 m s použitím mechanizace | t | 11.238
31 | 013 | 997013509 | Příplatek k odvozu suti a vybouraných hmot na skládku ZKD 1 km přes 1 km | t | 157.332
32 | 013 | 997013511 | Odvoz suti a vybouraných hmot z meziskládky na skládku do 1 km s naložením a se složením | t | 11.238
33 | 013 | 997013831 | Poplatek za uložení stavebního směsného odpadu na skládce (skládkovné) | t | 11.238
34 | 011 | 998017002 | Přesun hmot s omezením mechanizace pro budovy v do 12 m | t | 4.626
|  | PSV | Práce a dodávky PSV
|  | 762 | Konstrukce tesařské
35 | 762 | 762341914 | Vyřezání části laťování střech průřezu latí do 25 cm2 plochy jednotlivě přes 4 m2 | m2 | 13.2
36 | 762 | 762342914 | Zalaťování otvorů ve střeše latěmi na vzdálenost do 0,22 m plochy jednotlivě do 8 m2 | m2 | 17.6
37 | 605 | 605141140 | řezivo jehličnaté,střešní latě impregnované dl 4 - 5 m | m3 | 0.168
|  |  | 70*0,06*0,04 |  | 0.168
38 | 762 | 998762202 | Přesun hmot procentní pro kce tesařské v objektech v do 12 m | %
|  | 764 | Konstrukce klempířské
39 | 764 | 764331230 | Lemování Pz plech zdí tvrdá krytina rš 330 mm | m | 44
40 | 764 | 764331851 | Demontáž lemování zdí tvrdá krytina rš 500 mm do 45° | m | 44
41 | 764 | 764410850 | Demontáž oplechování parapetu rš do 330 mm | m | 3.8
42 | 764 | 764510260 | Oplechování Cu parapetů rš 400 mm včetně rohů | m | 3.8
43 | 764 | 998764202 | Přesun hmot procentní pro konstrukce klempířské v objektech v do 12 m | %
|  | 765 | Konstrukce pokrývačské
44 | 765 | 765111102 | Montáž krytiny keramické hladké sklonu do 30° na sucho přes 32 do 40 ks/m2 šupinové krytí | m2 | 17.6
45 | 596 | 596600100 | taška bobrovka základní segmentový řez18x38 cm | kus | 180
|  |  | 5*36 |  | 180
46 | 765 | 765111821 | Demontáž krytiny keramické hladké sklonu do 30° na sucho do suti | m2 | 13.2
47 | 765 | 765313692 | Krytina keramická TONDACH přiřezání a uchycení tašek bobrovek | m | 44
48 | 765 | 998765202 | Přesun hmot procentní pro krytiny skládané v objektech v do 12 m | %
|  | 766 | Konstrukce truhlářské
49 | 766 | 766621211 | Montáž oken zdvojených otevíravých výšky do 1,5m s rámem do zdiva | m2 | 4.753
|  |  | 1,3*1,45*2+0,45*0,35+0,75*1,1 |  | 4.753
50 | 611 | 611305700 | okno dřevěné EURO s dřevěnými doplňky 130x145 cm | kus | 2
51 | 611 | 611305701 | okno dřevěné EURO s dřevěnými doplňky 45x35 cm | kus | 1
52 | 611 | 611305702 | okno dřevěné EURO s dřevěnými doplňky 75x110 cm | kus | 1
53 | 766 | 998766202 | Přesun hmot procentní pro konstrukce truhlářské v objektech v do 12 m | %
|  | 783 | Dokončovací práce - nátěry
54 | 783 | 783522211 | Nátěry syntetické klempířských kcí barva dražší lesklý povrch 1x reaktivní, 1x základní, 1x email | m2 | 22
|  |  | 44*0,5 |  | 22
|  | 784 | Dokončovací práce - malby a tapety
55 | 784 | 784312021 | Dvojnásobné bílé vápenné malby v místnostech výšky do 3,80 m | m2 | 6
56 | 784 | 784312051 | Příplatek k cenám vápenných maleb za provádění malého rozsahu plochy do 5 m2 | m2 | 6
Celkem