## List1
Technická specifikace a cenová nabídka
ÚČASTNÍK DOPLNÍ TAKTO OZNAČENÉ BUŇKY
Zakázka: | Obnova infrastruktury SLT - etapa 2
Zadavatel: | Slatinné lázně Třeboň, s.r.o., Lázeňská 1001, 379 01 Třeboň, IČ 25179896
Účastník: | ……………………………..………………..…………………..………………………………..
1) Servery
Označení komponentu | Technická specifikace | Počet kusů | Cena v Kč za 1 ks bez DPH | Cena v Kč celkem bez DPH
Server |  | 1 | 0 | 0
Dell PowerEdge R7615 (AMD EPYC 9374F 32C, 3,8 GHz) (nebo ekvivalentní produkt se stejnými parametry)
Záruka
Záruka na server | 60 měsíců ON SITE poskytovaná výrobcem nebo garantovaná autorizovaným servisním střediskem.
Požadované vlastnosti
Výška šasi maximálně 1U, určeno pro instalaci do 19“ racku. Hloubka, včetně cable management, maximálně 775 mm. Min. 1 CPU s právě 32 jádry, základní frekvence min. 3,8 GHz, 256 MB cache, podporující DDR5-4800. Výkon sestavy s jedním procesorem v testu SPEC CPU fp2017 (https://www.spec.org/cpu2017/results/rfp2017/) minimálně 470 (Base). Min. 768 GB DDR5 s rychlostí min. 4800 MT/s, minimálně 12 paměťových modulů. Min. 2x 480 GB úložiště pro operační systém v RAID1, typu SSD/NVMe M.2, HotSwap. Dva redundantní hot-plug napájecí zdroje, efektivita zdroje 95 % . Redundantní ventilátory. Fibre Channel HBA adapter, 32 Gb FC, dualport. Jedna síťová karta s 2× 1GbE metalický port. Dvě nezávislé LAN karty, každá s 2× 10 GbE metalický port. Jedna síťová karta 2× 10/25 GbE SFP28, vybavená 25 GbE SR moduly. Integrovaný out-of-band management, umožňující plnohodnotné ovládání (vstup do BIOS, ovládání konzole serveru myší a klávesnicí, připojení ISO jako DVD.) Trusted Platform Module (TPM) 2.0. Kompatibilita všech komponent pro běh Microsoft Hyper-V. Součástí dodávky je také kompletní montážní příslušenství pro instalaci do racku (ližiny, cable management arm, napájecí a UTP kabely). Metalické kabely musí být Cat6e, délka 5m.
| Celkem bez DPH |  |  | 0
2) Switche SAN
Označení komponentu | Technická specifikace | Počet kusů | Cena v Kč za 1 ks bez DPH | Cena v Kč celkem bez DPH
Switche SAN |  | 2 | 0 | 0
Brocade G710 SAN switch (nebo ekvivalentní produkt se stejnými parametry)
Záruka
Záruka na switch | 60 měsíců ON SITE poskytovaná výrobcem nebo garantovaná autorizovaným servisním střediskem. Servisní podpora zahrnuje softwarové aktualizace a výměnu vadného hardware do 15 dní
Požadované vlastnosti
Počet aktivovaných portů 16 - osazených moduly. Typ a rychlost portů 8/16/32 Gb FC SW. Součástí dodávky je také kompletní montážní příslušenství pro instalaci do racku (ližiny, cable management arm, napájecí a UTP kabely) . Metalické kabely musí být Cat6e, délka 5m. 15x multimode kabel min OM3. délka 5 m.
| Celkem bez DPH |  |  | 0
3) Switche LAN
Označení komponentu | Technická specifikace | Počet kusů | Cena v Kč za 1 ks bez DPH | Cena v Kč celkem bez DPH
Switche LAN |  | 2 | 0 | 0
Cisco Catalyst C9200L-48PXG-4X-E
Záruka
Záruka na switch | 60 měsíců ON SITE poskytovaná výrobcem nebo garantovaná autorizovaným servisním střediskem. Servisní podpora zahrnuje softwarové aktualizace a výměnu vadného hardware do 15 dní
Požadované vlastnosti
Součástí dodávky je Cisco Catalyst C9200-STACK-KIT a druhý zdroj, zajišťující nepřetržitý provoz při výpadku jednoho ze zdrojů. Součástí dodávky je také kompletní montážní příslušenství pro instalaci do racku (ližiny, cable management arm, napájecí a UTP kabely) . Metalické kabely musí být Cat6e, délka 5m" .
| Celkem bez DPH |  |  | 0
4) Rozšíření diskového úložiště
Označení komponentu | Technická specifikace | Počet kusů | Cena v Kč za 1 ks bez DPH | Cena v Kč celkem bez DPH
Disk |  | 5 | 0 | 0
Disk IBM 1,92 TB, FRU P/N: 02PX541 | Product number: 02PX541
Záruka
Záruka na disk | 60 měsíců ON SITE poskytovaná výrobcem nebo garantovaná autorizovaným servisním střediskem.
Požadované vlastnosti
Dodané zařízení musí být určené pro daný diskového úložiště IBM FlashSystem 5015, MTM: 4680-2P4, S/N:7811DB5 a musí být plně podporováno výrobcem diskového úložiště, včetně zajištěna servisní podpory.
| Celkem bez DPH |  |  | 0
5) Software
Označení komponentu | Technická specifikace | Počet kusů | Cena v Kč za 1 ks bez DPH | Cena v Kč celkem bez DPH
Zálohovací SW |  | 1 | 0 | 0
Veeam Backup and Recovery | Počet zálohovaných VM (pro potřeby „Instance Licensing“) 40 instancí. V rámci prodloužení stávající licence dojde ke změně na program VUL (Veeam Universal License) Licence ID: D868A01C-D7C2-5922-D20B-B160EDD9FADD Softwarová podpora po dobu minimálně 60 měsíců.
Operační systém |  | 6 | 0 | 0
Windows Server 2025 Datacenter | 16C licence pro 16C Windows Server 2025 Datacenter (pro kompletní za licencování dodaných serverů)
CAL licence |  | 175 | 0 | 0
Windows Server 2025 User CAL + Windows Server 2025 RDS User CAL
| Celkem bez DPH |  |  | 0
6) Požadavky na provedení prací
Požadavek |  | Kpl | Cena v Kč za 1 kpl bez DPH | Cena v Kč celkem bez DPH
Virtualizační servery |  | 1 | 0 | 0
1/ servery budou fyzicky nainstalovány a zapojeny (OOB managment a datové propojení) 2/ proběhne kompletní aktualizace firmware zařízení 3/ na servery bude nainstalováno příslušné softwarové vybavení (Windows Server) 4/ bude vytvořena testovací VM pro ověření datové konektivity
SAN switche |  | 1 | 0 | 0
1/ switche budou fyzicky nainstalovány a zapojen OOB management 2/ proběhne kompletní aktualizace firmware zařízení 3/ konfigurace switchů tak, aby bylo možné propojit switche se stávající infrastrukturou 4/ dojde k propojení starých a nových switchů, tak, aby tvořily dvě fabriky 5/ dojde k přepojení diskových polí na nové switche
LAN switche |  | 1 | 0 | 0
1/ zařízení budou nakonfigurována (management IP, zapojení do stacku) a instalována do racku 2/ proběhne kompletní aktualizace firmware zařízení 3/ zařízení budou propojena se stávajícím core switchem pomocí LACP tak, aby byla zajištěna datová komunikace
| Celkem bez DPH |  |  | 0
| Celková nabídková cena |  |  | 0
Poznámky:
1) Veškeré zboží musí být nové, nerepasované, určené pro prodej v ČR, musí splňovat české normy a zákonné předpisy.
2) Položky, kde není upřesněna délka záruční lhůty na 60 měsíců, podléhají záruční lhůtě dle občanského zákoníku.
Jméno a příjmení oprávněného zástupce dodavatele
Datum
Podpis