## Rekapitulace stavby
Export Komplet | [24 empty] | VZ | 2.0 | ZAMOK |  |  |  |  | False | False | {b6a979e4-ec9a-46f7-bf54-38c2ec9de1d7}
[31 empty] | 0,01 | 21
[31 empty] | 0,01 | 12
|  | REKAPITULACE STAVBY | [15 empty] | v --- níže se nacházejí doplnkové a pomocné údaje k sestavám --- v | [11 empty] | Návod na vyplnění | 0,001
|  | Kód: |  |  |  |  | 25-10 | [22 empty] | Měnit lze pouze buňky se žlutým podbarvením! 1) v Rekapitulaci stavby vyplňte údaje o Účastníkovi (přenesou se do ostatních sestav i v jiných listech) 2) na vybraných listech vyplňte v sestavě Soupis prací ceny u položek | 0,01
|  | Stavba: |  |  |  |  | REVITALIZACE A PŘÍSTAVBA SPORTOVNÍ HALY V TŘEBONI - PD přístavba sportovní haly | [23 empty] | 0,01
|  | KSO: | [11 empty] | CC-CZ: | [16 empty] | 0,01
|  | Místo: |  |  |  |  | Třeboň | [6 empty] | Datum: |  | 11. 11. 2025 | [14 empty] | 0,01
0,01
|  | Zadavatel: | [11 empty] | IČ: | [16 empty] | 0,01
|  |  | Město Třeboň, Palackého nám. 46, Třeboň | [10 empty] | DIČ: | [16 empty] | 0,01
0,01
|  | Účastník: | [11 empty] | IČ: |  | Vyplň údaj | [14 empty] | 0,01
|  |  | Vyplň údaj | [10 empty] | DIČ: |  | Vyplň údaj | [14 empty] | 0,01
False
|  | Projektant: | [11 empty] | IČ: | [16 empty] | False
|  |  | JK-STAVPROJEKT,s.r.o., Ing. Josef Kregl | [10 empty] | DIČ: | [16 empty] | True
0,01
|  | Zpracovatel: | [11 empty] | IČ: | [16 empty] | 0,01
|  |  | Martin Pavlíček | [10 empty] | DIČ: | [16 empty] | False
Poznámka:
Soupis prací je sestaven s využitím Cenové soustavy ÚRS. Položky, které pochází z této cenové soustavy, jsou ve sloupci 'Cenová soustava' označeny popisem 'CS ÚRS' a úrovní příslušného kalendářního pololetí. Veškeré další informace vymezující popis a podmínky použití těchto položek z Cenové soustavy, které nejsou uvedeny přímo v soupisu prací, jsou neomezeně dálkově k dispozici na webu podminky.urs.cz.
|  | Cena bez DPH | [11 empty] | 0
[8 empty] | Sazba daně |  | Základ daně |  |  |  | Výše daně
|  | DPH |  | základní |  |  |  | 21% |  | 0 |  |  |  | 0
|  |  |  | snížená |  |  |  | 12% |  | 0 |  |  |  | 0
|  |  |  | zákl. přenesená |  |  |  | 21% |  | 0 |  |  |  | 0
|  |  |  | sníž. přenesená |  |  |  | 12% |  | 0 |  |  |  | 0
|  |  |  | nulová |  |  |  | 0% |  | 0 |  |  |  | 0
|  | Cena s DPH | [6 empty] | v |  | CZK |  |  | 0
REKAPITULACE OBJEKTŮ STAVBY A SOUPISŮ PRACÍ
| Kód: | [6 empty] | 25-10
| Stavba: | [6 empty] | REVITALIZACE A PŘÍSTAVBA SPORTOVNÍ HALY V TŘEBONI - PD přístavba sportovní haly
| Místo: | [6 empty] | Třeboň |  |  |  |  | Datum: |  | 11. 11. 2025
| Zadavatel: | [6 empty] | Město Třeboň, Palackého nám. 46, Třeboň |  |  |  |  | Projektant: |  | JK-STAVPROJEKT,s.r.o., Ing. Josef Kregl |  |  | Informatívní údaje z listů zakázek
| Účastník: | [11 empty] | Zpracovatel: |  | Martin Pavlíček
| Kód |  |  |  | Popis | [6 empty] | Cena bez DPH [CZK] |  |  |  | Cena s DPH [CZK] | Typ | z toho Ostat. náklady [CZK] | DPH [CZK] | Normohodiny [h] | DPH základní [CZK] | DPH snížená [CZK] | DPH základní přenesená [CZK] | DPH snížená přenesená [CZK] | Základna DPH základní | Základna DPH snížená | Základna DPH zákl. přenesená | Základna DPH sníž. přenesená | Základna DPH nulová
| Náklady stavby celkem | [10 empty] | 0 |  |  |  | 0 |  | 0 | 0 | 0 | 0 | 0 | 0 | 0 | 0 | 0 | 0 | 0 | 0 |  | D | 0 | ###NOIMPORT### | IMPORT | {b6a979e4-ec9a-46f7-bf54-38c2ec9de1d7} | {00000000-0000-0000-0000-000000000000}
/ |  | SO 01 |  |  |  | Stavební část | [5 empty] | 0 |  |  |  | 0 | STA | 0 | 0 | 0 | 0 | 0 | 0 | 0 | 0 | 0 | 0 | 0 | 0 |  |  | 1 |  | IMPORT | {cd4d6ec4-f42b-46e7-a85b-f9f888c698cf} | {b6a979e4-ec9a-46f7-bf54-38c2ec9de1d7} | 2
/ |  | VZT |  |  |  | Vzduchotechnika | [5 empty] | 0 |  |  |  | 0 | STA | 0 | 0 | 0 | 0 | 0 | 0 | 0 | 0 | 0 | 0 | 0 | 0 |  |  | 1 |  | IMPORT | {e6d315b8-5adc-41f5-8a87-9f380e63bfdc} | {b6a979e4-ec9a-46f7-bf54-38c2ec9de1d7} | 2
|  | TZB |  |  |  | Zdravotní instalace a vytápění | [5 empty] | 0 |  |  |  | 0 | STA | 0 | 0 | 0 | 0 | 0 | 0 | 0 | 0 | 0 | 0 | 0 | 0 |  | D | 1 | ###NOIMPORT### | IMPORT | {b523d497-d45b-49e5-8500-460d093010f2} | {b6a979e4-ec9a-46f7-bf54-38c2ec9de1d7} | 0
/ |  |  | 01 |  |  |  | Zdravotní instalace |  |  |  |  | 0 |  |  |  | 0 | Soupis | 0 | 0 | 0 | 0 | 0 | 0 | 0 | 0 | 0 | 0 | 0 | 0 |  |  | 2 |  | IMPORT | {f8bdc44b-4206-4ce9-9d28-2f8a726350f4} | {b523d497-d45b-49e5-8500-460d093010f2}
/ |  |  | 02 |  |  |  | Vytápění |  |  |  |  | 0 |  |  |  | 0 | Soupis | 0 | 0 | 0 | 0 | 0 | 0 | 0 | 0 | 0 | 0 | 0 | 0 |  |  | 2 |  | IMPORT | {efb51d63-9ae1-4cc0-96e6-1226b29664cf} | {b523d497-d45b-49e5-8500-460d093010f2}
/ |  | FVE |  |  |  | Elektroinstalace - FVE | [5 empty] | 0 |  |  |  | 0 | STA | 0 | 0 | 0 | 0 | 0 | 0 | 0 | 0 | 0 | 0 | 0 | 0 |  |  | 1 |  | IMPORT | {acc77e3a-2392-49fd-af90-d6c101e5777d} | {b6a979e4-ec9a-46f7-bf54-38c2ec9de1d7} | 2
/ |  | OPB |  |  |  | BLESKOSVOD | [5 empty] | 0 |  |  |  | 0 | STA | 0 | 0 | 0 | 0 | 0 | 0 | 0 | 0 | 0 | 0 | 0 | 0 |  |  | 1 |  | IMPORT | {ebeaada0-d41f-4201-9617-3e425fe5e2f0} | {b6a979e4-ec9a-46f7-bf54-38c2ec9de1d7} | 2
|  | EL-SLP |  |  |  | elektroinstalace slaboproud | [5 empty] | 0 |  |  |  | 0 | STA | 0 | 0 | 0 | 0 | 0 | 0 | 0 | 0 | 0 | 0 | 0 | 0 |  | D | 1 | ###NOIMPORT### | IMPORT | {a61419dc-309e-4f0e-bb3c-715aea2d0ce1} | {b6a979e4-ec9a-46f7-bf54-38c2ec9de1d7} | 2
/ |  |  | EL-SPL D |  |  |  | slaboproud dodávky |  |  |  |  | 0 |  |  |  | 0 | Soupis | 0 | 0 | 0 | 0 | 0 | 0 | 0 | 0 | 0 | 0 | 0 | 0 |  |  | 2 |  | IMPORT | {1a7c9d8c-a923-4624-94b3-475a17d18087} | {a61419dc-309e-4f0e-bb3c-715aea2d0ce1}
/ |  |  | EL-SPL M |  |  |  | slaboproud montáže |  |  |  |  | 0 |  |  |  | 0 | Soupis | 0 | 0 | 0 | 0 | 0 | 0 | 0 | 0 | 0 | 0 | 0 | 0 |  |  | 2 |  | IMPORT | {f5d77ab7-7e0c-4215-936b-55a73cfd3d8d} | {a61419dc-309e-4f0e-bb3c-715aea2d0ce1}
|  | EL-SLN |  |  |  | elektroinstalace silnoproud | [5 empty] | 0 |  |  |  | 0 | STA | 0 | 0 | 0 | 0 | 0 | 0 | 0 | 0 | 0 | 0 | 0 | 0 |  | D | 1 | ###NOIMPORT### | IMPORT | {ea8847b8-5193-4386-826e-cd2f7fb28fc1} | {b6a979e4-ec9a-46f7-bf54-38c2ec9de1d7} | 2
/ |  |  | Silno |  |  |  | Silnoproud |  |  |  |  | 0 |  |  |  | 0 | Soupis | 0 | 0 | 0 | 0 | 0 | 0 | 0 | 0 | 0 | 0 | 0 | 0 |  |  | 2 |  | IMPORT | {699281d2-4232-439a-b362-5c9509255911} | {ea8847b8-5193-4386-826e-cd2f7fb28fc1}
/ |  |  | Silno - ST |  |  |  | Silnoproud stavební práce |  |  |  |  | 0 |  |  |  | 0 | Soupis | 0 | 0 | 0 | 0 | 0 | 0 | 0 | 0 | 0 | 0 | 0 | 0 |  |  | 2 |  | IMPORT | {29a1d861-0ce5-473d-a117-a368dbd637a1} | {ea8847b8-5193-4386-826e-cd2f7fb28fc1}
/ |  |  | Silno - ZP |  |  |  | Silnoproud zemní práce |  |  |  |  | 0 |  |  |  | 0 | Soupis | 0 | 0 | 0 | 0 | 0 | 0 | 0 | 0 | 0 | 0 | 0 | 0 |  |  | 2 |  | IMPORT | {1160d451-c66f-4b61-8f2f-453d6aa33611} | {ea8847b8-5193-4386-826e-cd2f7fb28fc1}
/ |  | ZP |  |  |  | Zpevněné plochy | [5 empty] | 0 |  |  |  | 0 | STA | 0 | 0 | 0 | 0 | 0 | 0 | 0 | 0 | 0 | 0 | 0 | 0 |  |  | 1 |  | IMPORT | {4e7a2b56-40b5-41b9-9f6c-0eb0d81998e0} | {b6a979e4-ec9a-46f7-bf54-38c2ec9de1d7} | 2
/ |  | VON |  |  |  | Vedlejší ostatní náklady | [5 empty] | 0 |  |  |  | 0 | STA | 0 | 0 | 0 | 0 | 0 | 0 | 0 | 0 | 0 | 0 | 0 | 0 |  |  | 1 |  | IMPORT | {d7e72847-1156-48a0-abd0-73b03b7fc6d2} | {b6a979e4-ec9a-46f7-bf54-38c2ec9de1d7} | 2

## SO 01 - Stavební část
{cd4d6ec4-f42b-46e7-a85b-f9f888c698cf}
2
| KRYCÍ LIST SOUPISU PRACÍ | [7 empty] | v --- níže se nacházejí doplnkové a pomocné údaje k sestavám --- v | [8 empty] | False
Stavba:
REVITALIZACE A PŘÍSTAVBA SPORTOVNÍ HALY V TŘEBONI - PD přístavba sportovní haly
Objekt:
SO 01 - Stavební část
| KSO: |  |  |  |  | CC-CZ:
| Místo: |  | Třeboň |  |  | Datum: | 11. 11. 2025
| Zadavatel: |  |  |  |  | IČ:
|  | Město Třeboň, Palackého nám. 46, Třeboň |  |  |  | DIČ:
| Účastník: |  |  |  |  | IČ: | Vyplň údaj
|  | Vyplň údaj |  |  |  | DIČ: | Vyplň údaj
| Projektant: |  |  |  |  | IČ:
|  | JK-STAVPROJEKT,s.r.o., Ing. Josef Kregl |  |  |  | DIČ:
| Zpracovatel: |  |  |  |  | IČ:
|  | Martin Pavlíček |  |  |  | DIČ:
Poznámka:
| Cena bez DPH | [5 empty] | 0
|  |  | Základ daně |  |  | Sazba daně | Výše daně
| DPH | základní | 0 |  |  | 21% | 0
|  | snížená | 0 |  |  | 12% | 0
|  | zákl. přenesená | 0 |  |  | 21% | 0
|  | sníž. přenesená | 0 |  |  | 12% | 0
|  | nulová | 0 |  |  | 0% | 0
| Cena s DPH |  |  | v | CZK |  | 0
REKAPITULACE ČLENĚNÍ SOUPISU PRACÍ
Stavba:
REVITALIZACE A PŘÍSTAVBA SPORTOVNÍ HALY V TŘEBONI - PD přístavba sportovní haly
Objekt:
SO 01 - Stavební část
Místo: |  |  | Třeboň |  |  | Datum: | 11. 11. 2025
Zadavatel: |  |  | Město Třeboň, Palackého nám. 46, Třeboň |  |  | Projektant: | JK-STAVPROJEKT,s.r.o., Ing. Josef Kregl
Účastník: |  |  | Vyplň údaj |  |  | Zpracovatel: | Martin Pavlíček
Kód dílu - Popis | [6 empty] | Cena celkem [CZK]
Náklady stavby celkem | [6 empty] | 0 | [11 empty] | -1
| HSV - Práce a dodávky HSV | [5 empty] | 0
| 1 - Zemní práce | [5 empty] | 0
| 2 - Zakládání | [5 empty] | 0
| 3 - Svislé a kompletní konstrukce | [5 empty] | 0
| 4 - Vodorovné konstrukce | [5 empty] | 0
| 5 - Komunikace pozemní | [5 empty] | 0
| 6 - Úpravy povrchů, podlahy a osazování výplní | [5 empty] | 0
| 8 - Vedení trubní dálková a přípojná | [5 empty] | 0
| 9 - Ostatní konstrukce a práce, bourání | [5 empty] | 0
| 997 - Doprava suti a vybouraných hmot | [5 empty] | 0
| 998 - Přesun hmot | [5 empty] | 0
| PSV - Práce a dodávky PSV | [5 empty] | 0
| 711 - Izolace proti vodě, vlhkosti a plynům | [5 empty] | 0
| 712 - Povlakové krytiny | [5 empty] | 0
| 713 - Izolace tepelné | [5 empty] | 0
| 725 - Zdravotechnika - zařizovací předměty | [5 empty] | 0
| 727 - Zdravotechnika - protipožární ochrana | [5 empty] | 0
| 755 - Dopravní zařízení | [5 empty] | 0
| 762 - Konstrukce tesařské | [5 empty] | 0
| 763 - Konstrukce suché výstavby | [5 empty] | 0
| 764 - Konstrukce klempířské | [5 empty] | 0
| 766 - Konstrukce truhlářské | [5 empty] | 0
| 767 - Konstrukce zámečnické | [5 empty] | 0
| 771 - Podlahy z dlaždic | [5 empty] | 0
| 773 - Podlahy z litého teraca | [5 empty] | 0
| 775 - Podlahy skládané | [5 empty] | 0
| 776 - Podlahy povlakové | [5 empty] | 0
| 781 - Dokončovací práce - obklady | [5 empty] | 0
| 783 - Dokončovací práce - nátěry | [5 empty] | 0
| 784 - Dokončovací práce - malby a tapety | [5 empty] | 0
| 786 - Dokončovací práce - čalounické úpravy | [5 empty] | 0
| 787 - Dokončovací práce - zasklívání | [5 empty] | 0
| M - Práce a dodávky M | [5 empty] | 0
| 46-M - Zemní práce při extr.mont.pracích | [5 empty] | 0
| OST - Ostatní | [5 empty] | 0
| VRN - Vedlejší rozpočtové náklady | [5 empty] | 0
| VRN9 - Ostatní náklady | [5 empty] | 0
SOUPIS PRACÍ
Stavba:
REVITALIZACE A PŘÍSTAVBA SPORTOVNÍ HALY V TŘEBONI - PD přístavba sportovní haly
Objekt:
SO 01 - Stavební část
Místo: |  |  | Třeboň |  |  | Datum: | 11. 11. 2025
Zadavatel: |  |  | Město Třeboň, Palackého nám. 46, Třeboň |  |  | Projektant: | JK-STAVPROJEKT,s.r.o., Ing. Josef Kregl
Účastník: |  |  | Vyplň údaj |  |  | Zpracovatel: | Martin Pavlíček
PČ | Typ | Kód | Popis | MJ | Množství | J.cena [CZK] | Cena celkem [CZK] | Cenová soustava |  | DPH | J. Nh [h] | Nh celkem [h] | J. hmotnost [t] | Hmotnost celkem [t] | J. suť [t] | Suť Celkem [t]
Náklady soupisu celkem | [6 empty] | 0 |  |  |  |  | 0 |  | 2907.6451 |  | 1555.456 |  | D | -1 | [10 empty] | 0
| D | HSV | Práce a dodávky HSV |  |  |  | 0 |  |  |  |  | 0 |  | 2817.169 |  | 1549.5043 | 1 | D | 0 |  |  |  | ROZPOCET | [6 empty] | 0
| D | 1 | Zemní práce |  |  |  | 0 |  |  |  |  | 0 |  | 0.048915 |  | 99.7936 | 1 | D | 1 |  |  |  | ROZPOCET | [6 empty] | 0
1 | K | 111251101 | Odstranění křovin a stromů s odstraněním kořenů strojně průměru kmene do 100 mm v rovině nebo ve svahu sklonu terénu do 1:5, při celkové ploše do 100 m2 | m2 | 10 |  | 0 |  |  | základní |  | 0 | 0 | 0 | 0 | 0 | 4 | K | 2 |  |  |  | ROZPOCET | 0 | 0 | 0 | 0 | 0 | 1 | 0 | 4 | -301412714
| Online PSC |  | https://podminky.urs.cz/item/CS_URS_2025_02/111251101 | [14 empty] | Online PSC | 2
| VV |  | 10 |  | 10 | [12 empty] | VV | 2 | 2 | True | 0 | ROZPOCET
| VV |  | Součet |  | 10 | [12 empty] | VV | 2 | 4 | True | 1 | ROZPOCET
2 | K | 111301111 | Sejmutí drnu tl. do 100 mm, v jakékoliv ploše | m2 | 245.1 |  | 0 |  |  | základní |  | 0 | 0 | 0 | 0 | 0 | 4 | K | 2 |  |  |  | ROZPOCET | 0 | 0 | 0 | 0 | 0 | 1 | 0 | 4 | 1305392412
| Online PSC |  | https://podminky.urs.cz/item/CS_URS_2025_02/111301111 | [14 empty] | Online PSC | 2
| VV |  | 50,8+5,1+24,2+155,7+9,3 |  | 245.1 | [12 empty] | VV | 2 | 2 | True | 0 | ROZPOCET
| VV |  | Součet |  | 245.1 | [12 empty] | VV | 2 | 4 | True | 1 | ROZPOCET
3 | K | 112101122 | Odstranění stromů s odřezáním kmene a s odvětvením jehličnatých bez odkornění, průměru kmene přes 300 do 500 mm | kus | 1 |  | 0 |  |  | základní |  | 0 | 0 | 0 | 0 | 0 | 4 | K | 2 |  |  |  | ROZPOCET | 0 | 0 | 0 | 0 | 0 | 1 | 0 | 4 | -423962613
| Online PSC |  | https://podminky.urs.cz/item/CS_URS_2025_02/112101122 | [14 empty] | Online PSC | 2
| VV |  | 1 |  | 1 | [12 empty] | VV | 2 | 2 | True | 0 | ROZPOCET
| VV |  | Součet |  | 1 | [12 empty] | VV | 2 | 4 | True | 1 | ROZPOCET
4 | K | 112251102 | Odstranění pařezů strojně s jejich vykopáním nebo vytrháním průměru přes 300 do 500 mm | kus | 1 |  | 0 |  |  | základní |  | 0 | 0 | 0 | 0 | 0 | 4 | K | 2 |  |  |  | ROZPOCET | 0 | 0 | 0 | 0 | 0 | 1 | 0 | 4 | -1893361810
| Online PSC |  | https://podminky.urs.cz/item/CS_URS_2025_02/112251102 | [14 empty] | Online PSC | 2
| VV |  | 1 |  | 1 | [12 empty] | VV | 2 | 2 | True | 1 | ROZPOCET
5 | K | 113107322 | Odstranění podkladů nebo krytů strojně plochy jednotlivě do 50 m2 s přemístěním hmot na skládku na vzdálenost do 3 m nebo s naložením na dopravní prostředek z kameniva hrubého drceného, o tl. vrstvy přes 100 do 200 mm | m2 | 257.2 |  | 0 |  |  | základní |  | 0 | 0 | 0 | 0.29 | 74.588 | 4 | K | 2 |  |  |  | ROZPOCET | 0 | 0 | 0 | 0 | 0 | 1 | 0 | 4 | 1581635867
| Online PSC |  | https://podminky.urs.cz/item/CS_URS_2025_02/113107322 | [14 empty] | Online PSC | 2
| VV |  | 164,6+92,6"ST02" |  | 257.2 | [12 empty] | VV | 2 | 2 | True | 0 | ROZPOCET
| VV |  | Součet |  | 257.2 | [12 empty] | VV | 2 | 4 | True | 1 | ROZPOCET
6 | K | 113107341 | Odstranění podkladů nebo krytů strojně plochy jednotlivě do 50 m2 s přemístěním hmot na skládku na vzdálenost do 3 m nebo s naložením na dopravní prostředek živičných, o tl. vrstvy do 50 mm | m2 | 257.2 |  | 0 |  |  | základní |  | 0 | 0 | 0 | 0.098 | 25.2056 | 4 | K | 2 |  |  |  | ROZPOCET | 0 | 0 | 0 | 0 | 0 | 1 | 0 | 4 | 1012834061
| Online PSC |  | https://podminky.urs.cz/item/CS_URS_2025_02/113107341 | [14 empty] | Online PSC | 2
| VV |  | 164,6+92,6"ST02" |  | 257.2 | [12 empty] | VV | 2 | 2 | True | 0 | ROZPOCET
| VV |  | Součet |  | 257.2 | [12 empty] | VV | 2 | 4 | True | 1 | ROZPOCET
7 | K | 119002411 | Pomocné konstrukce při zabezpečení výkopu vodorovné pojízdné z tlustého ocelového plechu šířky výkopu do 1 m zřízení | m2 | 15 |  | 0 |  |  | základní |  | 0 | 0.00064 | 0.0096 | 0 | 0 | 4 | K | 2 |  |  |  | ROZPOCET | 0 | 0 | 0 | 0 | 0 | 1 | 0 | 4 | -357361874
| Online PSC |  | https://podminky.urs.cz/item/CS_URS_2025_02/119002411 | [14 empty] | Online PSC | 2
| VV |  | 15 |  | 15 | [12 empty] | VV | 2 | 2 | True | 0 | ROZPOCET
| VV |  | Součet |  | 15 | [12 empty] | VV | 2 | 4 | True | 1 | ROZPOCET
8 | K | 119002412 | Pomocné konstrukce při zabezpečení výkopu vodorovné pojízdné z tlustého ocelového plechu šířky výkopu do 1 m odstranění | m2 | 15 |  | 0 |  |  | základní |  | 0 | 0 | 0 | 0 | 0 | 4 | K | 2 |  |  |  | ROZPOCET | 0 | 0 | 0 | 0 | 0 | 1 | 0 | 4 | 582801757
| Online PSC |  | https://podminky.urs.cz/item/CS_URS_2025_02/119002412 | [14 empty] | Online PSC | 2
| VV |  | 15 |  | 15 | [12 empty] | VV | 2 | 2 | True | 0 | ROZPOCET
| VV |  | Součet |  | 15 | [12 empty] | VV | 2 | 4 | True | 1 | ROZPOCET
9 | K | 119003227 | Pomocné konstrukce při zabezpečení výkopu svislé ocelové mobilní oplocení, výšky přes 1,5 do 2,2 m panely vyplněné dráty zřízení | m | 80 |  | 0 |  |  | základní |  | 0 | 0.00049144 | 0.039315 | 0 | 0 | 4 | K | 2 |  |  |  | ROZPOCET | 0 | 0 | 0 | 0 | 0 | 1 | 0 | 4 | -320009790
| Online PSC |  | https://podminky.urs.cz/item/CS_URS_2025_02/119003227 | [14 empty] | Online PSC | 2
| VV |  | 80 |  | 80 | [12 empty] | VV | 2 | 2 | True | 0 | ROZPOCET
| VV |  | Součet |  | 80 | [12 empty] | VV | 2 | 4 | True | 1 | ROZPOCET
10 | K | 119003228 | Pomocné konstrukce při zabezpečení výkopu svislé ocelové mobilní oplocení, výšky přes 1,5 do 2,2 m panely vyplněné dráty odstranění | m | 80 |  | 0 |  |  | základní |  | 0 | 0 | 0 | 0 | 0 | 4 | K | 2 |  |  |  | ROZPOCET | 0 | 0 | 0 | 0 | 0 | 1 | 0 | 4 | 240445228
| Online PSC |  | https://podminky.urs.cz/item/CS_URS_2025_02/119003228 | [14 empty] | Online PSC | 2
| VV |  | 80 |  | 80 | [12 empty] | VV | 2 | 2 | True | 0 | ROZPOCET
| VV |  | Součet |  | 80 | [12 empty] | VV | 2 | 4 | True | 1 | ROZPOCET
11 | K | 121151103 | Sejmutí ornice strojně při souvislé ploše do 100 m2, tl. vrstvy do 200 mm | m2 | 245.1 |  | 0 |  |  | základní |  | 0 | 0 | 0 | 0 | 0 | 4 | K | 2 |  |  |  | ROZPOCET | 0 | 0 | 0 | 0 | 0 | 1 | 0 | 4 | -1230348045
| Online PSC |  | https://podminky.urs.cz/item/CS_URS_2025_02/121151103 | [14 empty] | Online PSC | 2
| VV |  | 50,8+5,1+24,2+155,7+9,3 |  | 245.1 | [12 empty] | VV | 2 | 2 | True | 0 | ROZPOCET
| VV |  | Součet |  | 245.1 | [12 empty] | VV | 2 | 4 | True | 1 | ROZPOCET
12 | K | 122111101 | Odkopávky a prokopávky ručně zapažené i nezapažené v hornině třídy těžitelnosti I skupiny 1 a 2 | m3 | 44.605 |  | 0 |  |  | základní |  | 0 | 0 | 0 | 0 | 0 | 4 | K | 2 |  |  |  | ROZPOCET | 0 | 0 | 0 | 0 | 0 | 1 | 0 | 4 | 1408143226
| Online PSC |  | https://podminky.urs.cz/item/CS_URS_2025_01/122111101 | [14 empty] | Online PSC | 2
| VV |  | 81,1*0,55 |  | 44.605 | [12 empty] | VV | 2 | 2 | True | 0 | ROZPOCET
| VV |  | Součet |  | 44.605 | [12 empty] | VV | 2 | 4 | True | 1 | ROZPOCET
13 | K | 131251106 | Hloubení nezapažených jam a zářezů strojně s urovnáním dna do předepsaného profilu a spádu v hornině třídy těžitelnosti I skupiny 3 přes 1 000 do 5 000 m3 | m3 | 2083.988 |  | 0 |  |  | základní |  | 0 | 0 | 0 | 0 | 0 | 4 | K | 2 |  |  |  | ROZPOCET | 0 | 0 | 0 | 0 | 0 | 1 | 0 | 4 | 1428877028
| Online PSC |  | https://podminky.urs.cz/item/CS_URS_2025_02/131251106 | [14 empty] | Online PSC | 2
| VV |  | (0,8/3*(2,5*2,5+sqrt(2,5*2,5*3,4*3,4)+3,4*3,4))"výtah" |  | 7.016 | [12 empty] | VV | 2 | 2 | True | 0 | ROZPOCET
| VV |  | (1/2*(11,1+20)*1,2)*2"patky" |  | 37.32 | [12 empty] | VV | 2 | 2 | True | 0 | ROZPOCET
| VV |  | (1/2*(11,2+19)*1,2)*11"patky" |  | 199.32 | [12 empty] | VV | 2 | 2 | True | 0 | ROZPOCET
| VV |  | 6,4*25,6 |  | 163.84 | [12 empty] | VV | 2 | 2 | True | 0 | ROZPOCET
| VV |  | 1,8*23,2 |  | 41.76 | [12 empty] | VV | 2 | 2 | True | 0 | ROZPOCET
| VV |  | (5,1+24,2)*3,58 |  | 104.894 | [12 empty] | VV | 2 | 2 | True | 0 | ROZPOCET
| VV |  | (155,7+50,8+9,3)*2,9-220,58 |  | 405.24 | [12 empty] | VV | 2 | 2 | True | 0 | ROZPOCET
| VV |  | 164,6*2,93"ST02" |  | 482.278 | [12 empty] | VV | 2 | 2 | True | 0 | ROZPOCET
| VV |  | 173,6*3,7"ST01" |  | 642.32 | [12 empty] | VV | 2 | 2 | True | 0 | ROZPOCET
| VV |  | Součet |  | 2083.988 | [12 empty] | VV | 2 | 4 | True | 1 | ROZPOCET
14 | K | 162201416 | Vodorovné přemístění větví, kmenů nebo pařezů s naložením, složením a dopravou do 1000 m kmenů stromů jehličnatých, průměru přes 300 do 500 mm včetně křovin | kus | 30 |  | 0 |  |  | základní |  | 0 | 0 | 0 | 0 | 0 | 4 | K | 2 |  |  |  | ROZPOCET | 0 | 0 | 0 | 0 | 0 | 1 | 0 | 4 | 707007490
| Online PSC |  | https://podminky.urs.cz/item/CS_URS_2025_02/162201416 | [14 empty] | Online PSC | 2
| VV |  | 30 |  | 30 | [12 empty] | VV | 2 | 2 | True | 1 | ROZPOCET
15 | K | 162351104 | Vodorovné přemístění výkopku nebo sypaniny po suchu na obvyklém dopravním prostředku, bez naložení výkopku, avšak se složením bez rozhrnutí z horniny třídy těžitelnosti I skupiny 1 až 3 na vzdálenost přes 500 do 1 000 m | m3 | 2083.988 |  | 0 |  |  | základní |  | 0 | 0 | 0 | 0 | 0 | 4 | K | 2 |  |  |  | ROZPOCET | 0 | 0 | 0 | 0 | 0 | 1 | 0 | 4 | -1647841470
| Online PSC |  | https://podminky.urs.cz/item/CS_URS_2025_02/162351104 | [14 empty] | Online PSC | 2
| VV |  | 2083,988 |  | 2083.988 | [12 empty] | VV | 2 | 2 | True | 0 | ROZPOCET
| VV |  | Součet |  | 2083.988 | [12 empty] | VV | 2 | 4 | True | 1 | ROZPOCET
16 | K | 167151111 | Nakládání, skládání a překládání neulehlého výkopku nebo sypaniny strojně nakládání, množství přes 100 m3, z hornin třídy těžitelnosti I, skupiny 1 až 3 | m3 | 540.38 |  | 0 |  |  | základní |  | 0 | 0 | 0 | 0 | 0 | 4 | K | 2 |  |  |  | ROZPOCET | 0 | 0 | 0 | 0 | 0 | 1 | 0 | 4 | -251762900
| Online PSC |  | https://podminky.urs.cz/item/CS_URS_2025_02/167151111 | [14 empty] | Online PSC | 2
17 | K | 171152501 | Zhutnění podloží pod násypy z rostlé horniny třídy těžitelnosti I a II, skupiny 1 až 4 z hornin soudružných a nesoudržných | m2 | 1135.5 |  | 0 |  |  | základní |  | 0 | 0 | 0 | 0 | 0 | 4 | K | 2 |  |  |  | ROZPOCET | 0 | 0 | 0 | 0 | 0 | 1 | 0 | 4 | 1416810331
| Online PSC |  | https://podminky.urs.cz/item/CS_URS_2025_02/171152501 | [14 empty] | Online PSC | 2
| VV |  | 1135,5 |  | 1135.5 | [12 empty] | VV | 2 | 2 | True | 0 | ROZPOCET
| VV |  | Součet |  | 1135.5 | [12 empty] | VV | 2 | 4 | True | 1 | ROZPOCET
18 | K | 174151103 | Zásyp sypaninou z jakékoliv horniny strojně s uložením výkopku ve vrstvách se zhutněním zářezů se šikmými stěnami pro podzemní vedení a kolem objektů zřízených v těchto zářezech | m3 | 196.26 |  | 0 |  |  | základní |  | 0 | 0 | 0 | 0 | 0 | 4 | K | 2 |  |  |  | ROZPOCET | 0 | 0 | 0 | 0 | 0 | 1 | 0 | 4 | -1965481827
| Online PSC |  | https://podminky.urs.cz/item/CS_URS_2025_02/174151103 | [14 empty] | Online PSC | 2
| VV |  | 10,3*1,8"rampa" |  | 18.54 | [12 empty] | VV | 2 | 2 | True | 0 | ROZPOCET
| VV |  | 236,64-(5,28+(4,56*10)+(4,02*2))"patky" |  | 177.72 | [12 empty] | VV | 2 | 2 | True | 0 | ROZPOCET
| VV |  | Součet |  | 196.26 | [12 empty] | VV | 2 | 4 | True | 1 | ROZPOCET
| D | 2 | Zakládání |  |  |  | 0 |  |  |  |  | 0 |  | 1396.0993 |  | 0 | 1 | D | 1 |  |  |  | ROZPOCET | [6 empty] | 0
19 | K | 211521111 | Výplň kamenivem do rýh odvodňovacích žeber nebo trativodů bez zhutnění, s úpravou povrchu výplně kamenivem hrubým drceným frakce 63 až 125 mm | m3 | 242.5 |  | 0 |  |  | základní |  | 0 | 0 | 0 | 0 | 0 | 4 | K | 2 |  |  |  | ROZPOCET | 0 | 0 | 0 | 0 | 0 | 1 | 0 | 4 | -57420854
| Online PSC |  | https://podminky.urs.cz/item/CS_URS_2025_02/211521111 | [14 empty] | Online PSC | 2
| VV |  | 485*0,5 |  | 242.5 | [12 empty] | VV | 2 | 2 | True | 1 | ROZPOCET
20 | K | 211531111 | Výplň kamenivem do rýh odvodňovacích žeber nebo trativodů bez zhutnění, s úpravou povrchu výplně kamenivem hrubým drceným frakce 16 až 63 mm | m3 | 5.76 |  | 0 |  |  | základní |  | 0 | 0 | 0 | 0 | 0 | 4 | K | 2 |  |  |  | ROZPOCET | 0 | 0 | 0 | 0 | 0 | 1 | 0 | 4 | 583424141
| Online PSC |  | https://podminky.urs.cz/item/CS_URS_2025_02/211531111 | [14 empty] | Online PSC | 2
| VV |  | 72*0,08 |  | 5.76 | [12 empty] | VV | 2 | 2 | True | 1 | ROZPOCET
21 | K | 211571112 | Výplň kamenivem do rýh odvodňovacích žeber nebo trativodů bez zhutnění, s úpravou povrchu výplně štěrkopískem netříděným | m3 | 1.8 |  | 0 |  |  | základní |  | 0 | 0 | 0 | 0 | 0 | 4 | K | 2 |  |  |  | ROZPOCET | 0 | 0 | 0 | 0 | 0 | 1 | 0 | 4 | -344746429
| Online PSC |  | https://podminky.urs.cz/item/CS_URS_2025_02/211571112 | [14 empty] | Online PSC | 2
| VV |  | 72*0,25*0,1 |  | 1.8 | [12 empty] | VV | 2 | 2 | True | 1 | ROZPOCET
22 | K | 211971110 | Zřízení opláštění výplně z geotextilie odvodňovacích žeber nebo trativodů v rýze nebo zářezu se stěnami šikmými o sklonu do 1:2 | m2 | 108 |  | 0 |  |  | základní |  | 0 | 0.00017 | 0.01836 | 0 | 0 | 4 | K | 2 |  |  |  | ROZPOCET | 0 | 0 | 0 | 0 | 0 | 1 | 0 | 4 | 1948895498
| Online PSC |  | https://podminky.urs.cz/item/CS_URS_2025_02/211971110 | [14 empty] | Online PSC | 2
| VV |  | 1,5*72 |  | 108 | [12 empty] | VV | 2 | 2 | True | 1 | ROZPOCET
23 | M | 69311088 | geotextilie netkaná separační, ochranná, filtrační, drenážní PES 500g/m2 | m2 | 127.926 |  | 0 |  |  | základní |  | 0 | 0.0005 | 0.063963 | 0 | 0 | 8 | M | 2 |  |  |  | ROZPOCET | 0 | 0 | 0 | 0 | 0 | 1 | 0 | 4 | 1728068835
| VV |  | 108*1,1845 'Přepočtené koeficientem množství |  | 127.926 | [12 empty] | VV | 2 | 2 | False | 1 | ROZPOCET
24 | K | 212750101 | Trativody z drenážních a melioračních trubek pro budovy se zřízením štěrkového lože pod trubky a s jejich obsypem v otevřeném výkopu trubka tyčová PVC-U plocha pro vtékání vody min. 80 cm2/m SN 4 celoperforovaná 360° DN 100 | m | 72 |  | 0 |  |  | základní |  | 0 | 0.2044 | 14.7168 | 0 | 0 | 4 | K | 2 |  |  |  | ROZPOCET | 0 | 0 | 0 | 0 | 0 | 1 | 0 | 4 | 925447782
| Online PSC |  | https://podminky.urs.cz/item/CS_URS_2025_02/212750101 | [14 empty] | Online PSC | 2
| VV |  | 72 |  | 72 | [12 empty] | VV | 2 | 2 | True | 1 | ROZPOCET
25 | K | 213111111 | Stabilizace základové spáry zřízením vrstvy z geomříže tkané | m2 | 485 |  | 0 |  |  | základní |  | 0 | 0 | 0 | 0 | 0 | 4 | K | 2 |  |  |  | ROZPOCET | 0 | 0 | 0 | 0 | 0 | 1 | 0 | 4 | -1910007196
| Online PSC |  | https://podminky.urs.cz/item/CS_URS_2025_02/213111111 | [14 empty] | Online PSC | 2
| VV |  | 485 |  | 485 | [12 empty] | VV | 2 | 2 | True | 1 | ROZPOCET
26 | M | 69321064 | geomříž dvouosá tkaná PES s tahovou pevností podélně 60kN/m příčně 55kN/m | m2 | 574.483 |  | 0 |  |  | základní |  | 0 | 0.00031 | 0.17809 | 0 | 0 | 8 | M | 2 |  |  |  | ROZPOCET | 0 | 0 | 0 | 0 | 0 | 1 | 0 | 4 | 2115370840
| VV |  | 485*1,1845 'Přepočtené koeficientem množství |  | 574.483 | [12 empty] | VV | 2 | 2 | False | 1 | ROZPOCET
27 | K | 271572211 | Podsyp pod základové konstrukce se zhutněním a urovnáním povrchu ze štěrkopísku netříděného | m3 | 436.516 |  | 0 |  |  | základní |  | 0 | 1.98 | 864.3017 | 0 | 0 | 4 | K | 2 |  |  |  | ROZPOCET | 0 | 0 | 0 | 0 | 0 | 1 | 0 | 4 | -1723977217
| Online PSC |  | https://podminky.urs.cz/item/CS_URS_2025_02/271572211 | [14 empty] | Online PSC | 2
| VV |  | 9,33*0,2"0.66" |  | 1.866 | [12 empty] | VV | 2 | 2 | True | 0 | ROZPOCET
| VV |  | 265,97+58,760+10,5+68,8+4+81,1*0,2 |  | 424.25 | [12 empty] | VV | 2 | 2 | True | 0 | ROZPOCET
| VV |  | 27,68*0,2"0.64" |  | 5.536 | [12 empty] | VV | 2 | 2 | True | 0 | ROZPOCET
| VV |  | 24,32*0,2"1.S.64" |  | 4.864 | [12 empty] | VV | 2 | 2 | True | 0 | ROZPOCET
| VV |  | Součet |  | 436.516 | [12 empty] | VV | 2 | 4 | True | 1 | ROZPOCET
28 | K | 273313611 | Základy z betonu prostého desky z betonu kamenem neprokládaného tř. C 16/20 | m3 | 114.727 |  | 0 |  |  | základní |  | 0 | 2.301 | 263.9891 | 0 | 0 | 4 | K | 2 |  |  |  | ROZPOCET | 0 | 0 | 0 | 0 | 0 | 1 | 0 | 4 | 650888918
| Online PSC |  | https://podminky.urs.cz/item/CS_URS_2025_02/273313611 | [14 empty] | Online PSC | 2
| VV |  | (58,76+10,5)*0,10"podkladní beton základová deska" |  | 6.926 | [12 empty] | VV | 2 | 2 | True | 0 | ROZPOCET
| VV |  | 268,97*0,18"podkladní beton hala" |  | 48.415 | [12 empty] | VV | 2 | 2 | True | 0 | ROZPOCET
| VV |  | ((0,88*0,54)*(2,21+2,21+3+3))/2"podkladní beton výtah" |  | 2.476 | [12 empty] | VV | 2 | 2 | True | 0 | ROZPOCET
| VV |  | 2,01*2,15"podkladní beton pod rampou a schody" |  | 4.322 | [12 empty] | VV | 2 | 2 | True | 0 | ROZPOCET
| VV |  | 2,12*1"podkladní beton rampa pod monolit řez 2-2" |  | 2.12 | [12 empty] | VV | 2 | 2 | True | 0 | ROZPOCET
| VV |  | 2,03*0,86"podkladní beton rampa pod monolit řez 1-1" |  | 1.746 | [12 empty] | VV | 2 | 2 | True | 0 | ROZPOCET
| VV |  | 2,3*3*0,12*1"podkladní beton monolit. patka" |  | 0.828 | [12 empty] | VV | 2 | 2 | True | 0 | ROZPOCET
| VV |  | 2,5*3,2*0,12*2"podkladní beton monolit. patka" |  | 1.92 | [12 empty] | VV | 2 | 2 | True | 0 | ROZPOCET
| VV |  | 2,3*4*0,12*10"podkladní beton monolit. patka" |  | 11.04 | [12 empty] | VV | 2 | 2 | True | 0 | ROZPOCET
| VV |  | 1,7*(3,42+4+4+4+4+3,685)*0,10"monolitické paty opěrných stěn" |  | 3.928 | [12 empty] | VV | 2 | 2 | True | 0 | ROZPOCET
| VV |  | 1,25*(5,95+5,95+3,685+4+2,15)*0,10"monolitické paty opěrných stěn" |  | 2.717 | [12 empty] | VV | 2 | 2 | True | 0 | ROZPOCET
| VV |  | (0,6*0,15)*51"zesílení" |  | 4.59 | [12 empty] | VV | 2 | 2 | True | 0 | ROZPOCET
| VV |  | 4*0,15 |  | 0.6 | [12 empty] | VV | 2 | 2 | True | 0 | ROZPOCET
| VV |  | 24,32*0,15"1.S.64" |  | 3.648 | [12 empty] | VV | 2 | 2 | True | 0 | ROZPOCET
| VV |  | 27,68*0,15"0.64" |  | 4.152 | [12 empty] | VV | 2 | 2 | True | 0 | ROZPOCET
| VV |  | 28,38*0,15"1.S.54" |  | 4.257 | [12 empty] | VV | 2 | 2 | True | 0 | ROZPOCET
| VV |  | 1,5*0,15"1.S.55" |  | 0.225 | [12 empty] | VV | 2 | 2 | True | 0 | ROZPOCET
| VV |  | 5,65*0,15"1.S.56" |  | 0.848 | [12 empty] | VV | 2 | 2 | True | 0 | ROZPOCET
| VV |  | 4,71*0,15"1.S.57a" |  | 0.707 | [12 empty] | VV | 2 | 2 | True | 0 | ROZPOCET
| VV |  | 2,16*0,15"1.S.57b" |  | 0.324 | [12 empty] | VV | 2 | 2 | True | 0 | ROZPOCET
| VV |  | 4,29*0,15"1.S.58a" |  | 0.644 | [12 empty] | VV | 2 | 2 | True | 0 | ROZPOCET
| VV |  | 2,14*0,15"1.S.58b" |  | 0.321 | [12 empty] | VV | 2 | 2 | True | 0 | ROZPOCET
| VV |  | 5,67*0,15"1.S.59" |  | 0.851 | [12 empty] | VV | 2 | 2 | True | 0 | ROZPOCET
| VV |  | 5,00*0,15"1.S.60" |  | 0.75 | [12 empty] | VV | 2 | 2 | True | 0 | ROZPOCET
| VV |  | 5,66*0,15"1.S.61" |  | 0.849 | [12 empty] | VV | 2 | 2 | True | 0 | ROZPOCET
| VV |  | 4,36*0,15"1.S.62a" |  | 0.654 | [12 empty] | VV | 2 | 2 | True | 0 | ROZPOCET
| VV |  | 2,01*0,15"1.S.62b" |  | 0.302 | [12 empty] | VV | 2 | 2 | True | 0 | ROZPOCET
| VV |  | 4,11*0,15"1.S.63a" |  | 0.617 | [12 empty] | VV | 2 | 2 | True | 0 | ROZPOCET
| VV |  | 2,01*0,15"1.S.63b" |  | 0.302 | [12 empty] | VV | 2 | 2 | True | 0 | ROZPOCET
| VV |  | 24,32*0,15"1.S.64" |  | 3.648 | [12 empty] | VV | 2 | 2 | True | 0 | ROZPOCET
| VV |  | Součet |  | 114.727 | [12 empty] | VV | 2 | 4 | True | 1 | ROZPOCET
29 | K | 273322611.R | Základy z betonu železového (bez výztuže) desky z betonu se zvýšenými nároky na prostředí tř. C 30/37, XC4, XA1 | m3 | 22.69 |  | 0 |  |  | základní |  | 0 | 2.5019 | 56.7674 | 0 | 0 | 4 | K | 2 |  |  |  | ROZPOCET | 0 | 0 | 0 | 0 | 0 | 1 | 0 | 4 | -745190427
| VV |  | 20,26"základová deska" |  | 20.26 | [12 empty] | VV | 2 | 2 | True | 0 | ROZPOCET
| VV |  | 2,43"dojezd výtahu" |  | 2.43 | [12 empty] | VV | 2 | 2 | True | 0 | ROZPOCET
| VV |  | Součet |  | 22.69 | [12 empty] | VV | 2 | 4 | True | 1 | ROZPOCET
30 | K | 273325912.R | Příplatek k cenám za úpravu povrchů desek přehlazením | m2 | 421.82 |  | 0 |  |  | základní |  | 0 | 0.001 | 0.42182 | 0 | 0 | 4 | K | 2 |  |  |  | ROZPOCET | 0 | 0 | 0 | 0 | 0 | 1 | 0 | 4 | 611059615
| VV |  | 20,26"základová deska" |  | 20.26 | [12 empty] | VV | 2 | 2 | True | 0 | ROZPOCET
| VV |  | 2,43"dojezd výtahu" |  | 2.43 | [12 empty] | VV | 2 | 2 | True | 0 | ROZPOCET
| VV |  | 2,01*2,15"podkladní beton pod rampou a schody" |  | 4.322 | [12 empty] | VV | 2 | 2 | True | 0 | ROZPOCET
| VV |  | 2,12*1"podkladní beton rampa pod monolit řez 2-2" |  | 2.12 | [12 empty] | VV | 2 | 2 | True | 0 | ROZPOCET
| VV |  | 2,03*1"podkladní beton rampa pod monolit řez 1-1" |  | 2.03 | [12 empty] | VV | 2 | 2 | True | 0 | ROZPOCET
| VV |  | 2,3*3"podkladní beton monolit. patka" |  | 6.9 | [12 empty] | VV | 2 | 2 | True | 0 | ROZPOCET
| VV |  | 2,5*3,2*2"podkladní beton monolit. patka" |  | 16 | [12 empty] | VV | 2 | 2 | True | 0 | ROZPOCET
| VV |  | 2,3*4*10"podkladní beton monolit. patka" |  | 92 | [12 empty] | VV | 2 | 2 | True | 0 | ROZPOCET
| VV |  | 1,7*(3,42+4+4+4+4+3,685)"monolitické paty opěrných stěn" |  | 39.279 | [12 empty] | VV | 2 | 2 | True | 0 | ROZPOCET
| VV |  | 1,25*(5,95+5,95+3,685+4+2,15)"monolitické paty opěrných stěn" |  | 27.169 | [12 empty] | VV | 2 | 2 | True | 0 | ROZPOCET
| VV |  | 27,72"115" |  | 27.72 | [12 empty] | VV | 2 | 2 | True | 0 | ROZPOCET
| VV |  | 16,45"114" |  | 16.45 | [12 empty] | VV | 2 | 2 | True | 0 | ROZPOCET
| VV |  | 11,17"113.1" |  | 11.17 | [12 empty] | VV | 2 | 2 | True | 0 | ROZPOCET
| VV |  | 24,32"1.S.64" |  | 24.32 | [12 empty] | VV | 2 | 2 | True | 0 | ROZPOCET
| VV |  | 27,68"0.64" |  | 27.68 | [12 empty] | VV | 2 | 2 | True | 0 | ROZPOCET
| VV |  | 28,38"1.S.54" |  | 28.38 | [12 empty] | VV | 2 | 2 | True | 0 | ROZPOCET
| VV |  | 1,5"1.S.55" |  | 1.5 | [12 empty] | VV | 2 | 2 | True | 0 | ROZPOCET
| VV |  | 5,65"1.S.56" |  | 5.65 | [12 empty] | VV | 2 | 2 | True | 0 | ROZPOCET
| VV |  | 4,71"1.S.57a" |  | 4.71 | [12 empty] | VV | 2 | 2 | True | 0 | ROZPOCET
| VV |  | 2,16"1.S.57b" |  | 2.16 | [12 empty] | VV | 2 | 2 | True | 0 | ROZPOCET
| VV |  | 4,29"1.S.58a" |  | 4.29 | [12 empty] | VV | 2 | 2 | True | 0 | ROZPOCET
| VV |  | 2,14"1.S.58b" |  | 2.14 | [12 empty] | VV | 2 | 2 | True | 0 | ROZPOCET
| VV |  | 5,67"1.S.59" |  | 5.67 | [12 empty] | VV | 2 | 2 | True | 0 | ROZPOCET
| VV |  | 5,00"1.S.60" |  | 5 | [12 empty] | VV | 2 | 2 | True | 0 | ROZPOCET
| VV |  | 5,66"1.S.61" |  | 5.66 | [12 empty] | VV | 2 | 2 | True | 0 | ROZPOCET
| VV |  | 4,36"1.S.62a" |  | 4.36 | [12 empty] | VV | 2 | 2 | True | 0 | ROZPOCET
| VV |  | 2,01"1.S.62b" |  | 2.01 | [12 empty] | VV | 2 | 2 | True | 0 | ROZPOCET
| VV |  | 4,11"1.S.63a" |  | 4.11 | [12 empty] | VV | 2 | 2 | True | 0 | ROZPOCET
| VV |  | 2,01"1.S.63b" |  | 2.01 | [12 empty] | VV | 2 | 2 | True | 0 | ROZPOCET
| VV |  | 24,32"1.S.64" |  | 24.32 | [12 empty] | VV | 2 | 2 | True | 0 | ROZPOCET
| VV |  | Součet |  | 421.82 | [12 empty] | VV | 2 | 4 | True | 1 | ROZPOCET
31 | K | 273351121 | Bednění základů desek zřízení | m2 | 35.407 |  | 0 |  |  | základní |  | 0 | 0.00294 | 0.1041 | 0 | 0 | 4 | K | 2 |  |  |  | ROZPOCET | 0 | 0 | 0 | 0 | 0 | 1 | 0 | 4 | 289955951
| Online PSC |  | https://podminky.urs.cz/item/CS_URS_2025_02/273351121 | [14 empty] | Online PSC | 2
| VV |  | 0,35*(4,535+4,535+13+13+1,6+1,6+1,8+1,8) |  | 14.655 | [12 empty] | VV | 2 | 2 | True | 0 | ROZPOCET
| VV |  | 0,2*(1,6+1,6+1,8+1,8+2,1+2,1+2,3+2,3) |  | 3.12 | [12 empty] | VV | 2 | 2 | True | 0 | ROZPOCET
| VV |  | 0,35*(2,1+2,1+2,3+2,3) |  | 3.08 | [12 empty] | VV | 2 | 2 | True | 0 | ROZPOCET
| VV |  | 0,8*(2,01+2,01+2,21+2,21) |  | 6.752 | [12 empty] | VV | 2 | 2 | True | 0 | ROZPOCET
| VV |  | 0,5*(1,6+1,6+1,8+1,8+2,1+2,1+2,3+2,3) |  | 7.8 | [12 empty] | VV | 2 | 2 | True | 0 | ROZPOCET
| VV |  | Součet |  | 35.407 | [12 empty] | VV | 2 | 4 | True | 1 | ROZPOCET
32 | K | 273351122 | Bednění základů desek odstranění | m2 | 35.407 |  | 0 |  |  | základní |  | 0 | 0 | 0 | 0 | 0 | 4 | K | 2 |  |  |  | ROZPOCET | 0 | 0 | 0 | 0 | 0 | 1 | 0 | 4 | -1019392954
| Online PSC |  | https://podminky.urs.cz/item/CS_URS_2025_02/273351122 | [14 empty] | Online PSC | 2
| VV |  | 0,35*(4,535+4,535+13+13+1,6+1,6+1,8+1,8) |  | 14.655 | [12 empty] | VV | 2 | 2 | True | 0 | ROZPOCET
| VV |  | 0,2*(1,6+1,6+1,8+1,8+2,1+2,1+2,3+2,3) |  | 3.12 | [12 empty] | VV | 2 | 2 | True | 0 | ROZPOCET
| VV |  | 0,35*(2,1+2,1+2,3+2,3) |  | 3.08 | [12 empty] | VV | 2 | 2 | True | 0 | ROZPOCET
| VV |  | 0,8*(2,01+2,01+2,21+2,21) |  | 6.752 | [12 empty] | VV | 2 | 2 | True | 0 | ROZPOCET
| VV |  | 0,5*(1,6+1,6+1,8+1,8+2,1+2,1+2,3+2,3) |  | 7.8 | [12 empty] | VV | 2 | 2 | True | 0 | ROZPOCET
| VV |  | Součet |  | 35.407 | [12 empty] | VV | 2 | 4 | True | 1 | ROZPOCET
33 | K | 273361821 | Výztuž základů desek z betonářské oceli 10 505 (R) nebo BSt 500 | t | 5.298 |  | 0 |  |  | základní |  | 0 | 1.0606 | 5.6192 | 0 | 0 | 4 | K | 2 |  |  |  | ROZPOCET | 0 | 0 | 0 | 0 | 0 | 1 | 0 | 4 | -276023475
| Online PSC |  | https://podminky.urs.cz/item/CS_URS_2025_02/273361821 | [14 empty] | Online PSC | 2
| VV |  | 4572,82/1000"základová deska |  | 4.573 | [12 empty] | VV | 2 | 2 | True | 0 | ROZPOCET
| VV |  | 724,66/1000"dojezd výtahu" |  | 0.725 | [12 empty] | VV | 2 | 2 | True | 0 | ROZPOCET
| VV |  | Součet |  | 5.298 | [12 empty] | VV | 2 | 4 | True | 1 | ROZPOCET
34 | K | 273362021 | Výztuž základů desek ze svařovaných sítí z drátů typu KARI | t | 7.424 |  | 0 |  |  | základní |  | 0 | 1.0628 | 7.89 | 0 | 0 | 4 | K | 2 |  |  |  | ROZPOCET | 0 | 0 | 0 | 0 | 0 | 1 | 0 | 4 | -360258820
| Online PSC |  | https://podminky.urs.cz/item/CS_URS_2025_02/273362021 | [14 empty] | Online PSC | 2
| VV |  | (51*0,6)*3*4,44/1000 |  | 0.408 | [12 empty] | VV | 2 | 2 | True | 0 | ROZPOCET
| VV |  | (2,14*2,2)*3*4,44/1000 |  | 0.063 | [12 empty] | VV | 2 | 2 | True | 0 | ROZPOCET
| VV |  | 268,97*4,44*2/1000"podkladní beton hala" |  | 2.388 | [12 empty] | VV | 2 | 2 | True | 0 | ROZPOCET
| VV |  | 20,26*4,44/1000"základová deska" |  | 0.09 | [12 empty] | VV | 2 | 2 | True | 0 | ROZPOCET
| VV |  | 2,43*4,44/1000"dojezd výtahu" |  | 0.011 | [12 empty] | VV | 2 | 2 | True | 0 | ROZPOCET
| VV |  | 2,01*2,15*4,44/1000"podkladní beton pod rampou a schody" |  | 0.019 | [12 empty] | VV | 2 | 2 | True | 0 | ROZPOCET
| VV |  | 2,12*1*4,44/1000"podkladní beton rampa pod monolit řez 2-2" |  | 0.009 | [12 empty] | VV | 2 | 2 | True | 0 | ROZPOCET
| VV |  | 2,03*1*4,44/1000"podkladní beton rampa pod monolit řez 1-1" |  | 0.009 | [12 empty] | VV | 2 | 2 | True | 0 | ROZPOCET
| VV |  | 2,3*3*4,44/1000"podkladní beton monolit. patka" |  | 0.031 | [12 empty] | VV | 2 | 2 | True | 0 | ROZPOCET
| VV |  | 2,5*3,2*2*4,44/1000"podkladní beton monolit. patka" |  | 0.071 | [12 empty] | VV | 2 | 2 | True | 0 | ROZPOCET
| VV |  | 2,3*4*10*4,44/1000"podkladní beton monolit. patka" |  | 0.408 | [12 empty] | VV | 2 | 2 | True | 0 | ROZPOCET
| VV |  | 1,7*(3,42+4+4+4+4+3,685)*4,44/1000"monolitické paty opěrných stěn" |  | 0.174 | [12 empty] | VV | 2 | 2 | True | 0 | ROZPOCET
| VV |  | 1,25*(5,95+5,95+3,685+4+2,15)*4,44/1000"monolitické paty opěrných stěn" |  | 0.121 | [12 empty] | VV | 2 | 2 | True | 0 | ROZPOCET
| VV |  | 24,32*2*4,44/1000"1.S.64" |  | 0.216 | [12 empty] | VV | 2 | 2 | True | 0 | ROZPOCET
| VV |  | 9,33*2*4,44/1000"1.S.66" |  | 0.083 | [12 empty] | VV | 2 | 2 | True | 0 | ROZPOCET
| VV |  | 268,985*2*4,44/1000"1.S.65" |  | 2.389 | [12 empty] | VV | 2 | 2 | True | 0 | ROZPOCET
| VV |  | 27,68*2*4,44/1000"0.64" |  | 0.246 | [12 empty] | VV | 2 | 2 | True | 0 | ROZPOCET
| VV |  | 28,38*2*4,44/1000"1.S.54" |  | 0.252 | [12 empty] | VV | 2 | 2 | True | 0 | ROZPOCET
| VV |  | 1,5*2*4,44/1000"1.S.55" |  | 0.013 | [12 empty] | VV | 2 | 2 | True | 0 | ROZPOCET
| VV |  | 5,65*2*4,44/1000"1.S.56" |  | 0.05 | [12 empty] | VV | 2 | 2 | True | 0 | ROZPOCET
| VV |  | 4,71*2*4,44/1000"1.S.57a" |  | 0.042 | [12 empty] | VV | 2 | 2 | True | 0 | ROZPOCET
| VV |  | 2,16*2*4,44/1000"1.S.57b" |  | 0.019 | [12 empty] | VV | 2 | 2 | True | 0 | ROZPOCET
| VV |  | 4,29*2*4,44/1000"1.S.58a" |  | 0.038 | [12 empty] | VV | 2 | 2 | True | 0 | ROZPOCET
| VV |  | 2,14*2*4,44/1000"1.S.58b" |  | 0.019 | [12 empty] | VV | 2 | 2 | True | 0 | ROZPOCET
| VV |  | 5,67*2*4,44/1000"1.S.59" |  | 0.05 | [12 empty] | VV | 2 | 2 | True | 0 | ROZPOCET
| VV |  | 5,00*2*4,44/1000"1.S.60" |  | 0.044 | [12 empty] | VV | 2 | 2 | True | 0 | ROZPOCET
| VV |  | 5,66*2*4,44/1000"1.S.61" |  | 0.05 | [12 empty] | VV | 2 | 2 | True | 0 | ROZPOCET
| VV |  | 4,36*2*4,44/1000"1.S.62a" |  | 0.039 | [12 empty] | VV | 2 | 2 | True | 0 | ROZPOCET
| VV |  | 2,01*2*4,44/1000"1.S.62b" |  | 0.018 | [12 empty] | VV | 2 | 2 | True | 0 | ROZPOCET
| VV |  | 4,11*2*4,44/1000"1.S.63a" |  | 0.036 | [12 empty] | VV | 2 | 2 | True | 0 | ROZPOCET
| VV |  | 2,01*2*4,44/1000"1.S.63b" |  | 0.018 | [12 empty] | VV | 2 | 2 | True | 0 | ROZPOCET
| VV |  | Součet |  | 7.424 | [12 empty] | VV | 2 | 4 | True | 1 | ROZPOCET
35 | K | 275125001 | Montáž základových patek ze železobetonu hmotnosti do 4 t Kalichy | kus | 13 |  | 0 |  |  | základní |  | 0 | 0.22353 | 2.9059 | 0 | 0 | 4 | K | 2 |  |  |  | ROZPOCET | 0 | 0 | 0 | 0 | 0 | 1 | 0 | 4 | 1819531857
| Online PSC |  | https://podminky.urs.cz/item/CS_URS_2025_02/275125001 | [14 empty] | Online PSC | 2
| VV |  | 10"K1" |  | 10 | [12 empty] | VV | 2 | 2 | True | 0 | ROZPOCET
| VV |  | 3"K2" |  | 3 | [12 empty] | VV | 2 | 2 | True | 0 | ROZPOCET
| VV |  | Součet |  | 13 | [12 empty] | VV | 2 | 4 | True | 1 | ROZPOCET
36 | M | 59312000 | Kalich ŽB včetně výztuže do 200kg/m3 objem prefabrikátu do 1m3 | m3 | 8.141 |  | 0 |  |  | základní |  | 0 | 2.65 | 21.5737 | 0 | 0 | 8 | M | 2 |  |  |  | ROZPOCET | 0 | 0 | 0 | 0 | 0 | 1 | 0 | 4 | -1268929619
| VV |  | 10*0,635"K1" |  | 6.35 | [12 empty] | VV | 2 | 2 | True | 0 | ROZPOCET
| VV |  | 3*0,597"K2" |  | 1.791 | [12 empty] | VV | 2 | 2 | True | 0 | ROZPOCET
| VV |  | Součet |  | 8.141 | [12 empty] | VV | 2 | 4 | True | 1 | ROZPOCET
37 | K | 275361821 | Výztuž základů patek z betonářské oceli 10 505 (R) | t | 1.937 |  | 0 |  |  | základní |  | 0 | 1.0606 | 2.0544 | 0 | 0 | 4 | K | 2 |  |  |  | ROZPOCET | 0 | 0 | 0 | 0 | 0 | 1 | 0 | 4 | 354167547
| Online PSC |  | https://podminky.urs.cz/item/CS_URS_2025_02/275361821 | [14 empty] | Online PSC | 2
| VV |  | 490,49/1000"monolitické paty opěrných stěn" |  | 0.49 | [12 empty] | VV | 2 | 2 | True | 0 | ROZPOCET
| VV |  | 1446,57/1000"monolit patky" |  | 1.447 | [12 empty] | VV | 2 | 2 | True | 0 | ROZPOCET
| VV |  | Součet |  | 1.937 | [12 empty] | VV | 2 | 4 | True | 1 | ROZPOCET
38 | K | 275322511.R | Základy z betonu železového (bez výztuže) patky z betonu se zvýšenými nároky na prostředí tř. C 25/30 XC2 | m3 | 56.26 |  | 0 |  |  | základní |  | 0 | 2.5019 | 140.7552 | 0 | 0 | 4 | K | 2 |  |  |  | ROZPOCET | 0 | 0 | 0 | 0 | 0 | 1 | 0 | 4 | -701111022
| VV |  | 11,98"monolitické paty opěrných stěn" |  | 11.98 | [12 empty] | VV | 2 | 2 | True | 0 | ROZPOCET
| VV |  | 44,28"monolit patky" |  | 44.28 | [12 empty] | VV | 2 | 2 | True | 0 | ROZPOCET
| VV |  | Součet |  | 56.26 | [12 empty] | VV | 2 | 4 | True | 1 | ROZPOCET
39 | K | 275351121 | Bednění základů patek zřízení | m2 | 95.441 |  | 0 |  |  | základní |  | 0 | 0.00264 | 0.25196 | 0 | 0 | 4 | K | 2 |  |  |  | ROZPOCET | 0 | 0 | 0 | 0 | 0 | 1 | 0 | 4 | -661888140
| Online PSC |  | https://podminky.urs.cz/item/CS_URS_2025_02/275351121 | [14 empty] | Online PSC | 2
| VV |  | ((1,45*12)+(3,56*4)+2,98+3,295+(0,9*10)+1,615+3,56+3,295+5,51+5,51)*0,25"monolitické paty opěrných stěn" |  | 16.601 | [12 empty] | VV | 2 | 2 | True | 0 | ROZPOCET
| VV |  | ((3,5+1,8+3,5+1,8)*0,6)*5"patka F1" |  | 31.8 | [12 empty] | VV | 2 | 2 | True | 0 | ROZPOCET
| VV |  | ((3*1,8+3+1,8)*0,6)*5"patka F2" |  | 30.6 | [12 empty] | VV | 2 | 2 | True | 0 | ROZPOCET
| VV |  | ((2+2,7+2+2,7)*0,6)*2"patka F3" |  | 11.28 | [12 empty] | VV | 2 | 2 | True | 0 | ROZPOCET
| VV |  | ((2,5+1,8+2,5+1,8)*0,6)*1"patka F4" |  | 5.16 | [12 empty] | VV | 2 | 2 | True | 0 | ROZPOCET
| VV |  | Součet |  | 95.441 | [12 empty] | VV | 2 | 4 | True | 1 | ROZPOCET
40 | K | 275351122 | Bednění základů patek odstranění | m2 | 95.441 |  | 0 |  |  | základní |  | 0 | 0 | 0 | 0 | 0 | 4 | K | 2 |  |  |  | ROZPOCET | 0 | 0 | 0 | 0 | 0 | 1 | 0 | 4 | -734989941
| Online PSC |  | https://podminky.urs.cz/item/CS_URS_2025_02/275351122 | [14 empty] | Online PSC | 2
| VV |  | ((1,45*12)+(3,56*4)+2,98+3,295+(0,9*10)+1,615+3,56+3,295+5,51+5,51)*0,25"monolitické paty opěrných stěn" |  | 16.601 | [12 empty] | VV | 2 | 2 | True | 0 | ROZPOCET
| VV |  | ((3,5+1,8+3,5+1,8)*0,6)*5"patka F1" |  | 31.8 | [12 empty] | VV | 2 | 2 | True | 0 | ROZPOCET
| VV |  | ((3*1,8+3+1,8)*0,6)*5"patka F2" |  | 30.6 | [12 empty] | VV | 2 | 2 | True | 0 | ROZPOCET
| VV |  | ((2+2,7+2+2,7)*0,6)*2"patka F3" |  | 11.28 | [12 empty] | VV | 2 | 2 | True | 0 | ROZPOCET
| VV |  | ((2,5+1,8+2,5+1,8)*0,6)*1"patka F4" |  | 5.16 | [12 empty] | VV | 2 | 2 | True | 0 | ROZPOCET
| VV |  | Součet |  | 95.441 | [12 empty] | VV | 2 | 4 | True | 1 | ROZPOCET
41 | K | 275362021 | Výztuž základů patek ze svařovaných sítí z drátů typu KARI | t | 0.387 |  | 0 |  |  | základní |  | 0 | 1.0628 | 0.41129 | 0 | 0 | 4 | K | 2 |  |  |  | ROZPOCET | 0 | 0 | 0 | 0 | 0 | 1 | 0 | 4 | -1115087347
| Online PSC |  | https://podminky.urs.cz/item/CS_URS_2025_02/275362021 | [14 empty] | Online PSC | 2
| VV |  | 387,06/1000"monolitické paty opěrných stěn" |  | 0.387 | [12 empty] | VV | 2 | 2 | True | 1 | ROZPOCET
42 | K | 279322512.R | Základové zdi z betonu železového (bez výztuže) se zvýšenými nároky na prostředí tř. C 30/37, XC2 | m3 | 5.34 |  | 0 |  |  | základní |  | 0 | 2.5019 | 13.36 | 0 | 0 | 4 | K | 2 |  |  |  | ROZPOCET | 0 | 0 | 0 | 0 | 0 | 1 | 0 | 4 | 66633609
| VV |  | (0,6+0,4)*2,4 |  | 2.4 | [12 empty] | VV | 2 | 2 | True | 0 | ROZPOCET
| VV |  | 2,94"monolit stěny" |  | 2.94 | [12 empty] | VV | 2 | 2 | True | 0 | ROZPOCET
| VV |  | Součet |  | 5.34 | [12 empty] | VV | 2 | 4 | True | 1 | ROZPOCET
43 | K | 279351121 | Bednění základových zdí rovné oboustranné za každou stranu zřízení | m2 | 32.051 |  | 0 |  |  | základní |  | 0 | 0.00275 | 0.08814 | 0 | 0 | 4 | K | 2 |  |  |  | ROZPOCET | 0 | 0 | 0 | 0 | 0 | 1 | 0 | 4 | -456479164
| Online PSC |  | https://podminky.urs.cz/item/CS_URS_2025_02/279351121 | [14 empty] | Online PSC | 2
| VV |  | 2,86*(3,335+3,335+0,25+0,25) |  | 20.506 | [12 empty] | VV | 2 | 2 | True | 0 | ROZPOCET
| VV |  | (3,335+0,3+0,3)*0,15 |  | 0.59 | [12 empty] | VV | 2 | 2 | True | 0 | ROZPOCET
| VV |  | 0,69*(1,78+1,78+0,4+0,4) |  | 3.008 | [12 empty] | VV | 2 | 2 | True | 0 | ROZPOCET
| VV |  | 1,78*0,15 |  | 0.267 | [12 empty] | VV | 2 | 2 | True | 0 | ROZPOCET
| VV |  | 0,8*2,4*4 |  | 7.68 | [12 empty] | VV | 2 | 2 | True | 0 | ROZPOCET
| VV |  | Součet |  | 32.051 | [12 empty] | VV | 2 | 4 | True | 1 | ROZPOCET
44 | K | 279351122 | Bednění základových zdí rovné oboustranné za každou stranu odstranění | m2 | 32.051 |  | 0 |  |  | základní |  | 0 | 0 | 0 | 0 | 0 | 4 | K | 2 |  |  |  | ROZPOCET | 0 | 0 | 0 | 0 | 0 | 1 | 0 | 4 | 372443310
| Online PSC |  | https://podminky.urs.cz/item/CS_URS_2025_02/279351122 | [14 empty] | Online PSC | 2
| VV |  | 2,86*(3,335+3,335+0,25+0,25) |  | 20.506 | [12 empty] | VV | 2 | 2 | True | 0 | ROZPOCET
| VV |  | (3,335+0,3+0,3)*0,15 |  | 0.59 | [12 empty] | VV | 2 | 2 | True | 0 | ROZPOCET
| VV |  | 0,69*(1,78+1,78+0,4+0,4) |  | 3.008 | [12 empty] | VV | 2 | 2 | True | 0 | ROZPOCET
| VV |  | 1,78*0,15 |  | 0.267 | [12 empty] | VV | 2 | 2 | True | 0 | ROZPOCET
| VV |  | 0,8*2,4*4 |  | 7.68 | [12 empty] | VV | 2 | 2 | True | 0 | ROZPOCET
| VV |  | Součet |  | 32.051 | [12 empty] | VV | 2 | 4 | True | 1 | ROZPOCET
45 | K | 279361821 | Výztuž základových zdí nosných svislých nebo odkloněných od svislice, rovinných nebo oblých, deskových nebo žebrových, včetně výztuže jejich žeber z betonářské oceli 10 505 (R) nebo BSt 500 | t | 0.593 |  | 0 |  |  | základní |  | 0 | 1.0594 | 0.62822 | 0 | 0 | 4 | K | 2 |  |  |  | ROZPOCET | 0 | 0 | 0 | 0 | 0 | 1 | 0 | 4 | -1357370494
| Online PSC |  | https://podminky.urs.cz/item/CS_URS_2025_02/279361821 | [14 empty] | Online PSC | 2
| VV |  | 593,11/1000"monolit stěny" |  | 0.593 | [12 empty] | VV | 2 | 2 | True | 0 | ROZPOCET
| VV |  | Součet |  | 0.593 | [12 empty] | VV | 2 | 4 | True | 1 | ROZPOCET
| D | 3 | Svislé a kompletní konstrukce |  |  |  | 0 |  |  |  |  | 0 |  | 466.0825 |  | 0 | 1 | D | 1 |  |  |  | ROZPOCET | [6 empty] | 0
46 | K | 311173136 | Nadzákladové zdi z tvárnic ztraceného bednění z EPS včetně výplně z betonu třídy C 20/25, tloušťky zdiva 400 mm, U=0,12 W/(m2·K) | m2 | 6.463 |  | 0 |  |  | základní |  | 0 | 0.39957 | 2.5824 | 0 | 0 | 4 | K | 2 |  |  |  | ROZPOCET | 0 | 0 | 0 | 0 | 0 | 1 | 0 | 4 | 1652731617
| Online PSC |  | https://podminky.urs.cz/item/CS_URS_2025_02/311173136 | [14 empty] | Online PSC | 2
| VV |  | 2,3*2,81 |  | 6.463 | [12 empty] | VV | 2 | 2 | True | 0 | ROZPOCET
| VV |  | Součet |  | 6.463 | [12 empty] | VV | 2 | 4 | True | 1 | ROZPOCET
47 | K | 311235121 | Zdivo jednovrstvé z cihel děrovaných broušených na celoplošnou tenkovrstvou maltu, pevnost cihel do P10, tl. zdiva 200 mm | m2 | 112.492 |  | 0 |  |  | základní |  | 0 | 0.1712 | 19.2586 | 0 | 0 | 4 | K | 2 |  |  |  | ROZPOCET | 0 | 0 | 0 | 0 | 0 | 1 | 0 | 4 | 992614944
| Online PSC |  | https://podminky.urs.cz/item/CS_URS_2025_02/311235121 | [14 empty] | Online PSC | 2
| VV |  | (11,5*4,7)-(1,6*2,2)"115 a 114 příčka" |  | 50.53 | [12 empty] | VV | 2 | 2 | True | 0 | ROZPOCET
| VV |  | (11,5*4,7)-(1,6*2,2*2)"116 příčka" |  | 47.01 | [12 empty] | VV | 2 | 2 | True | 0 | ROZPOCET
| VV |  | (3,36+3,6+3,6+3,6+3,6+3,6)*0,7"1.S.65" |  | 14.952 | [12 empty] | VV | 2 | 2 | True | 0 | ROZPOCET
| VV |  | Součet |  | 112.492 | [12 empty] | VV | 2 | 4 | True | 1 | ROZPOCET
48 | K | 311235161 | Zdivo jednovrstvé z cihel děrovaných broušených na celoplošnou tenkovrstvou maltu, pevnost cihel přes P10 do P15, tl. zdiva 300 mm | m2 | 109.793 |  | 0 |  |  | základní |  | 0 | 0.26878 | 29.5102 | 0 | 0 | 4 | K | 2 |  |  |  | ROZPOCET | 0 | 0 | 0 | 0 | 0 | 1 | 0 | 4 | -664532813
| Online PSC |  | https://podminky.urs.cz/item/CS_URS_2025_02/311235161 | [14 empty] | Online PSC | 2
| VV |  | 2,9*2,3 |  | 6.67 | [12 empty] | VV | 2 | 2 | True | 0 | ROZPOCET
| VV |  | (5,55+4,28)*5,1"1.S.64" |  | 50.133 | [12 empty] | VV | 2 | 2 | True | 0 | ROZPOCET
| VV |  | (11,5*5,22)-(1,6*2,2*2)"1.S.65 příčka" |  | 52.99 | [12 empty] | VV | 2 | 2 | True | 0 | ROZPOCET
| VV |  | Součet |  | 109.793 | [12 empty] | VV | 2 | 4 | True | 1 | ROZPOCET
49 | K | 311236101 | Zdivo jednovrstvé zvukově izolační z cihel děrovaných spojených na pero a drážku na maltu cementovou M10, pevnost cihel do P15, tl. zdiva 190 mm | m2 | 74.788 |  | 0 |  |  | základní |  | 0 | 0.21491 | 16.0727 | 0 | 0 | 4 | K | 2 |  |  |  | ROZPOCET | 0 | 0 | 0 | 0 | 0 | 1 | 0 | 4 | 1538491435
| Online PSC |  | https://podminky.urs.cz/item/CS_URS_2025_02/311236101 | [14 empty] | Online PSC | 2
| VV |  | (1,63*0,6)+12,2"1.S.66" |  | 13.178 | [12 empty] | VV | 2 | 2 | True | 0 | ROZPOCET
| VV |  | (2,18+2,18+1,6+1,6)*8,8-(2,12*1,16*2)"zdivo výtahové šachty" |  | 61.61 | [12 empty] | VV | 2 | 2 | True | 0 | ROZPOCET
| VV |  | Součet |  | 74.788 | [12 empty] | VV | 2 | 4 | True | 1 | ROZPOCET
50 | K | 311237121 | Zdivo jednovrstvé tepelně izolační z cihel děrovaných broušených na tenkovrstvou maltu, součinitel prostupu tepla U přes 0,22 do 0,26 W/m2K, tl. zdiva 380 mm | m2 | 2.513 |  | 0 |  |  | základní |  | 0 | 0.26308 | 0.66112 | 0 | 0 | 4 | K | 2 |  |  |  | ROZPOCET | 0 | 0 | 0 | 0 | 0 | 1 | 0 | 4 | 1219389596
| Online PSC |  | https://podminky.urs.cz/item/CS_URS_2025_02/311237121 | [14 empty] | Online PSC | 2
| VV |  | (3,35*0,75)"1.S.64" |  | 2.513 | [12 empty] | VV | 2 | 2 | True | 1 | ROZPOCET
51 | K | 311237161 | Zdivo jednovrstvé tepelně izolační z cihel děrovaných broušených na tenkovrstvou maltu, součinitel prostupu tepla U přes 0,14 do 0,18 W/m2K, tl. zdiva 500 mm | m2 | 359.153 |  | 0 |  |  | základní |  | 0 | 0.34252 | 123.0171 | 0 | 0 | 4 | K | 2 |  |  |  | ROZPOCET | 0 | 0 | 0 | 0 | 0 | 1 | 0 | 4 | -802772871
| Online PSC |  | https://podminky.urs.cz/item/CS_URS_2025_02/311237161 | [14 empty] | Online PSC | 2
| VV |  | ((3,34*4,25)-(1,4*0,85))"113.2 nevím okno" |  | 13.005 | [12 empty] | VV | 2 | 2 | True | 0 | ROZPOCET
| VV |  | ((3,6*4,25)-(1,82*2,33))"115" |  | 11.059 | [12 empty] | VV | 2 | 2 | True | 0 | ROZPOCET
| VV |  | ((3,34*4,25)-(1,4*0,85))"113.1" |  | 13.005 | [12 empty] | VV | 2 | 2 | True | 0 | ROZPOCET
| VV |  | ((3,6*4,25)-(1,82*0,85))"114" |  | 13.753 | [12 empty] | VV | 2 | 2 | True | 0 | ROZPOCET
| VV |  | ((3,6*4,25)*8)+((3,34*4,25)*2)+((5,55*4,7)*2)-(6,188+16,96+3,26+1,19)"116" |  | 175.362 | [12 empty] | VV | 2 | 2 | True | 0 | ROZPOCET
| VV |  | ((5,55*4,7)*2)"113.1 a 113.2" |  | 52.17 | [12 empty] | VV | 2 | 2 | True | 0 | ROZPOCET
| VV |  | ((5,55*3,54)*2)+((3,6*1,09)*5)"1.S.65" |  | 58.914 | [12 empty] | VV | 2 | 2 | True | 0 | ROZPOCET
| VV |  | ((3,35+1,2)*4)+(3,35*1,1)"1.S.64" |  | 21.885 | [12 empty] | VV | 2 | 2 | True | 0 | ROZPOCET
| VV |  | Součet |  | 359.153 | [12 empty] | VV | 2 | 4 | True | 1 | ROZPOCET
52 | K | 31127.R | Dodávka montáž jemnozrnná zálivka C25/30-XC1 | kpl | 13 |  | 0 |  |  | základní |  | 0 | 0.04378 | 0.56914 | 0 | 0 | 4 | K | 2 |  |  |  | ROZPOCET | 0 | 0 | 0 | 0 | 0 | 1 | 0 | 4 | -1232608782
| Online PSC |  | https://podminky.urs.cz/item/CS_URS_2025_02/31127.R | [14 empty] | Online PSC | 2
| VV |  | 10"K1" |  | 10 | [12 empty] | VV | 2 | 2 | True | 0 | ROZPOCET
| VV |  | 3"K2" |  | 3 | [12 empty] | VV | 2 | 2 | True | 0 | ROZPOCET
| VV |  | Součet |  | 13 | [12 empty] | VV | 2 | 4 | True | 1 | ROZPOCET
53 | K | 311361821 | Výztuž nadzákladových zdí nosných svislých nebo odkloněných od svislice, rovných nebo oblých z betonářské oceli 10 505 (R) nebo BSt 500 | t | 0.182 |  | 0 |  |  | základní |  | 0 | 1.0492 | 0.19096 | 0 | 0 | 4 | K | 2 |  |  |  | ROZPOCET | 0 | 0 | 0 | 0 | 0 | 1 | 0 | 4 | 1986585433
| Online PSC |  | https://podminky.urs.cz/item/CS_URS_2025_02/311361821 | [14 empty] | Online PSC | 2
| VV |  | 115*1,58/1000 |  | 0.182 | [12 empty] | VV | 2 | 2 | True | 1 | ROZPOCET
54 | K | 313234311 | Kotvení lícovaného zdiva konzolovými kotvami do pórobetonu a betonu v ploše | m | 280 |  | 0 |  |  | základní |  | 0 | 0.00589 | 1.6492 | 0 | 0 | 4 | K | 2 |  |  |  | ROZPOCET | 0 | 0 | 0 | 0 | 0 | 1 | 0 | 4 | 879265322
| Online PSC |  | https://podminky.urs.cz/item/CS_URS_2025_02/313234311 | [14 empty] | Online PSC | 2
| VV |  | 280 |  | 280 | [12 empty] | VV | 2 | 2 | True | 0 | ROZPOCET
| VV |  | Součet |  | 280 | [12 empty] | VV | 2 | 4 | True | 1 | ROZPOCET
55 | K | 317168012 | Překlady keramické ploché osazené do maltového lože, výšky překladu 71 mm šířky 115 mm, délky 1250 mm | kus | 4 |  | 0 |  |  | základní |  | 0 | 0.02278 | 0.09112 | 0 | 0 | 4 | K | 2 |  |  |  | ROZPOCET | 0 | 0 | 0 | 0 | 0 | 1 | 0 | 4 | 246152945
| Online PSC |  | https://podminky.urs.cz/item/CS_URS_2025_02/317168012 | [14 empty] | Online PSC | 2
| VV |  | 4"C01" |  | 4 | [12 empty] | VV | 2 | 2 | True | 0 | ROZPOCET
| VV |  | Součet |  | 4 | [12 empty] | VV | 2 | 4 | True | 1 | ROZPOCET
56 | K | 317168022 | Překlady keramické ploché osazené do maltového lože, výšky překladu 71 mm šířky 145 mm, délky 1250 mm | kus | 10 |  | 0 |  |  | základní |  | 0 | 0.02693 | 0.2693 | 0 | 0 | 4 | K | 2 |  |  |  | ROZPOCET | 0 | 0 | 0 | 0 | 0 | 1 | 0 | 4 | 1883117415
| Online PSC |  | https://podminky.urs.cz/item/CS_URS_2025_02/317168022 | [14 empty] | Online PSC | 2
| VV |  | 9"B02" |  | 9 | [12 empty] | VV | 2 | 2 | True | 0 | ROZPOCET
| VV |  | 1"202-B22" |  | 1 | [12 empty] | VV | 2 | 2 | True | 0 | ROZPOCET
| VV |  | Součet |  | 10 | [12 empty] | VV | 2 | 4 | True | 1 | ROZPOCET
57 | K | 317168023 | Překlady keramické ploché osazené do maltového lože, výšky překladu 71 mm šířky 145 mm, délky 1500 mm | kus | 1 |  | 0 |  |  | základní |  | 0 | 0.03195 | 0.03195 | 0 | 0 | 4 | K | 2 |  |  |  | ROZPOCET | 0 | 0 | 0 | 0 | 0 | 1 | 0 | 4 | 518471269
| Online PSC |  | https://podminky.urs.cz/item/CS_URS_2025_02/317168023 | [14 empty] | Online PSC | 2
| VV |  | 1"B01" |  | 1 | [12 empty] | VV | 2 | 2 | True | 0 | ROZPOCET
| VV |  | Součet |  | 1 | [12 empty] | VV | 2 | 4 | True | 1 | ROZPOCET
58 | K | 317168025 | Překlady keramické ploché osazené do maltového lože, výšky překladu 71 mm šířky 145 mm, délky 2000 mm | kus | 1 |  | 0 |  |  | základní |  | 0 | 0.042 | 0.042 | 0 | 0 | 4 | K | 2 |  |  |  | ROZPOCET | 0 | 0 | 0 | 0 | 0 | 1 | 0 | 4 | -1793168676
| Online PSC |  | https://podminky.urs.cz/item/CS_URS_2025_02/317168025 | [14 empty] | Online PSC | 2
| VV |  | 1"B11" |  | 1 | [12 empty] | VV | 2 | 2 | True | 0 | ROZPOCET
| VV |  | Součet |  | 1 | [12 empty] | VV | 2 | 4 | True | 1 | ROZPOCET
59 | K | 317168053 | Překlady keramické vysoké osazené do maltového lože, šířky překladu 70 mm výšky 238 mm, délky 1500 mm | kus | 4 |  | 0 |  |  | základní |  | 0 | 0.05455 | 0.2182 | 0 | 0 | 4 | K | 2 |  |  |  | ROZPOCET | 0 | 0 | 0 | 0 | 0 | 1 | 0 | 4 | -188454706
| Online PSC |  | https://podminky.urs.cz/item/CS_URS_2025_02/317168053 | [14 empty] | Online PSC | 2
| VV |  | 2"A02" |  | 2 | [12 empty] | VV | 2 | 2 | True | 0 | ROZPOCET
| VV |  | 2"A15" |  | 2 | [12 empty] | VV | 2 | 2 | True | 0 | ROZPOCET
| VV |  | Součet |  | 4 | [12 empty] | VV | 2 | 4 | True | 1 | ROZPOCET
60 | K | 317168054 | Překlady keramické vysoké osazené do maltového lože, šířky překladu 70 mm výšky 238 mm, délky 1750 mm | kus | 15 |  | 0 |  |  | základní |  | 0 | 0.06355 | 0.95325 | 0 | 0 | 4 | K | 2 |  |  |  | ROZPOCET | 0 | 0 | 0 | 0 | 0 | 1 | 0 | 4 | 2079181389
| Online PSC |  | https://podminky.urs.cz/item/CS_URS_2025_02/317168054 | [14 empty] | Online PSC | 2
| VV |  | 5"A01" |  | 5 | [12 empty] | VV | 2 | 2 | True | 0 | ROZPOCET
| VV |  | 5"202-A21" |  | 5 | [12 empty] | VV | 2 | 2 | True | 0 | ROZPOCET
| VV |  | 5"A11" |  | 5 | [12 empty] | VV | 2 | 2 | True | 0 | ROZPOCET
| VV |  | Součet |  | 15 | [12 empty] | VV | 2 | 4 | True | 1 | ROZPOCET
61 | K | 317168055 | Překlady keramické vysoké osazené do maltového lože, šířky překladu 70 mm výšky 238 mm, délky 2000 mm | kus | 10 |  | 0 |  |  | základní |  | 0 | 0.07285 | 0.7285 | 0 | 0 | 4 | K | 2 |  |  |  | ROZPOCET | 0 | 0 | 0 | 0 | 0 | 1 | 0 | 4 | 290941098
| Online PSC |  | https://podminky.urs.cz/item/CS_URS_2025_02/317168055 | [14 empty] | Online PSC | 2
| VV |  | 4"A03" |  | 4 | [12 empty] | VV | 2 | 2 | True | 0 | ROZPOCET
| VV |  | 6"A14" |  | 6 | [12 empty] | VV | 2 | 2 | True | 0 | ROZPOCET
| VV |  | Součet |  | 10 | [12 empty] | VV | 2 | 4 | True | 1 | ROZPOCET
62 | K | 317168056 | Překlady keramické vysoké osazené do maltového lože, šířky překladu 70 mm výšky 238 mm, délky 2250 mm | kus | 20 |  | 0 |  |  | základní |  | 0 | 0.08185 | 1.637 | 0 | 0 | 4 | K | 2 |  |  |  | ROZPOCET | 0 | 0 | 0 | 0 | 0 | 1 | 0 | 4 | 139928130
| Online PSC |  | https://podminky.urs.cz/item/CS_URS_2025_02/317168056 | [14 empty] | Online PSC | 2
| VV |  | 20"A12" |  | 20 | [12 empty] | VV | 2 | 2 | True | 0 | ROZPOCET
| VV |  | Součet |  | 20 | [12 empty] | VV | 2 | 4 | True | 1 | ROZPOCET
63 | K | 317168058 | Překlady keramické vysoké osazené do maltového lože, šířky překladu 70 mm výšky 238 mm, délky 2750 mm | kus | 5 |  | 0 |  |  | základní |  | 0 | 0.10005 | 0.50025 | 0 | 0 | 4 | K | 2 |  |  |  | ROZPOCET | 0 | 0 | 0 | 0 | 0 | 1 | 0 | 4 | 2012902600
| Online PSC |  | https://podminky.urs.cz/item/CS_URS_2025_02/317168058 | [14 empty] | Online PSC | 2
| VV |  | 5"A13" |  | 5 | [12 empty] | VV | 2 | 2 | True | 0 | ROZPOCET
| VV |  | Součet |  | 5 | [12 empty] | VV | 2 | 4 | True | 1 | ROZPOCET
64 | K | 317941121 | Osazování ocelových válcovaných nosníků na zdivu I nebo IE nebo U nebo UE nebo L, výšky do 120 mm | t | 0.07 |  | 0 |  |  | základní |  | 0 | 0.01954 | 0.0013678 | 0 | 0 | 4 | K | 2 |  |  |  | ROZPOCET | 0 | 0 | 0 | 0 | 0 | 1 | 0 | 4 | -501391486
| Online PSC |  | https://podminky.urs.cz/item/CS_URS_2025_02/317941121 | [14 empty] | Online PSC | 2
| VV |  | 69,84/1000"P01" |  | 0.07 | [12 empty] | VV | 2 | 2 | True | 0 | ROZPOCET
| VV |  | Součet |  | 0.07 | [12 empty] | VV | 2 | 4 | True | 1 | ROZPOCET
65 | M | 13010818 | ocel profilová jakost S235JR (11 375) průřez U (UPN) 120 | t | 0.07 |  | 0 |  |  | základní |  | 0 | 1 | 0.07 | 0 | 0 | 8 | M | 2 |  |  |  | ROZPOCET | 0 | 0 | 0 | 0 | 0 | 1 | 0 | 4 | 1756648594
66 | K | 317941123 | Osazování ocelových válcovaných nosníků na zdivu I nebo IE nebo U nebo UE nebo L, výšky přes 120 do 220 mm | t | 0.144 |  | 0 |  |  | základní |  | 0 | 0.01709 | 0.002461 | 0 | 0 | 4 | K | 2 |  |  |  | ROZPOCET | 0 | 0 | 0 | 0 | 0 | 1 | 0 | 4 | -352451150
| Online PSC |  | https://podminky.urs.cz/item/CS_URS_2025_02/317941123 | [14 empty] | Online PSC | 2
| VV |  | 144/1000"P02" |  | 0.144 | [12 empty] | VV | 2 | 2 | True | 0 | ROZPOCET
| VV |  | Součet |  | 0.144 | [12 empty] | VV | 2 | 4 | True | 1 | ROZPOCET
67 | M | 13010820 | ocel profilová jakost S235JR (11 375) průřez U (UPN) 140 | t | 0.144 |  | 0 |  |  | základní |  | 0 | 1 | 0.144 | 0 | 0 | 8 | M | 2 |  |  |  | ROZPOCET | 0 | 0 | 0 | 0 | 0 | 1 | 0 | 4 | -455596218
68 | K | 331125003 | Montáž sloupů ze železobetonu do dutiny patky s vyrovnáním dna patky a se zalitím sloupů do patky, hmotnosti přes 4 do 7 t | kus | 20 |  | 0 |  |  | základní |  | 0 | 0.51621 | 10.3242 | 0 | 0 | 4 | K | 2 |  |  |  | ROZPOCET | 0 | 0 | 0 | 0 | 0 | 1 | 0 | 4 | -35172447
| Online PSC |  | https://podminky.urs.cz/item/CS_URS_2025_02/331125003 | [14 empty] | Online PSC | 2
| VV |  | 7"1100" |  | 7 | [12 empty] | VV | 2 | 2 | True | 0 | ROZPOCET
| VV |  | 1"1101" |  | 1 | [12 empty] | VV | 2 | 2 | True | 0 | ROZPOCET
| VV |  | 1"1102" |  | 1 | [12 empty] | VV | 2 | 2 | True | 0 | ROZPOCET
| VV |  | 1"1103" |  | 1 | [12 empty] | VV | 2 | 2 | True | 0 | ROZPOCET
| VV |  | 1"1104" |  | 1 | [12 empty] | VV | 2 | 2 | True | 0 | ROZPOCET
| VV |  | 1"1105" |  | 1 | [12 empty] | VV | 2 | 2 | True | 0 | ROZPOCET
| VV |  | 1"1106" |  | 1 | [12 empty] | VV | 2 | 2 | True | 0 | ROZPOCET
| VV |  | 1"1120" |  | 1 | [12 empty] | VV | 2 | 2 | True | 0 | ROZPOCET
| VV |  | 1"1121" |  | 1 | [12 empty] | VV | 2 | 2 | True | 0 | ROZPOCET
| VV |  | 1"1200" |  | 1 | [12 empty] | VV | 2 | 2 | True | 0 | ROZPOCET
| VV |  | 1"1201" |  | 1 | [12 empty] | VV | 2 | 2 | True | 0 | ROZPOCET
| VV |  | 1"1400" |  | 1 | [12 empty] | VV | 2 | 2 | True | 0 | ROZPOCET
| VV |  | 1"1401" |  | 1 | [12 empty] | VV | 2 | 2 | True | 0 | ROZPOCET
| VV |  | 1"1410" |  | 1 | [12 empty] | VV | 2 | 2 | True | 0 | ROZPOCET
| VV |  | Součet |  | 20 | [12 empty] | VV | 2 | 4 | True | 1 | ROZPOCET
69 | M | 59362003 | sloup ŽB včetně výztuže přes 200 do 230kg/m3 objem prefabrikátu přes 1m3 | m3 | 32.58 |  | 0 |  |  | základní |  | 0 | 2.68 | 87.3144 | 0 | 0 | 8 | M | 2 |  |  |  | ROZPOCET | 0 | 0 | 0 | 0 | 0 | 1 | 0 | 4 | 2145585793
| VV |  | 7*1,9"1100" |  | 13.3 | [12 empty] | VV | 2 | 2 | True | 0 | ROZPOCET
| VV |  | 1*1,44"1101" |  | 1.44 | [12 empty] | VV | 2 | 2 | True | 0 | ROZPOCET
| VV |  | 1*1,43"1102" |  | 1.43 | [12 empty] | VV | 2 | 2 | True | 0 | ROZPOCET
| VV |  | 1*1,54"1103" |  | 1.54 | [12 empty] | VV | 2 | 2 | True | 0 | ROZPOCET
| VV |  | 1*1,9"1104" |  | 1.9 | [12 empty] | VV | 2 | 2 | True | 0 | ROZPOCET
| VV |  | 1*1,9"1105" |  | 1.9 | [12 empty] | VV | 2 | 2 | True | 0 | ROZPOCET
| VV |  | 1*1,9"1106" |  | 1.9 | [12 empty] | VV | 2 | 2 | True | 0 | ROZPOCET
| VV |  | 1*1,74"1120" |  | 1.74 | [12 empty] | VV | 2 | 2 | True | 0 | ROZPOCET
| VV |  | 1*1,7"1121" |  | 1.7 | [12 empty] | VV | 2 | 2 | True | 0 | ROZPOCET
| VV |  | 1*0,63"1200" |  | 0.63 | [12 empty] | VV | 2 | 2 | True | 0 | ROZPOCET
| VV |  | 1*0,81"1201" |  | 0.81 | [12 empty] | VV | 2 | 2 | True | 0 | ROZPOCET
| VV |  | 1*1,5"1400" |  | 1.5 | [12 empty] | VV | 2 | 2 | True | 0 | ROZPOCET
| VV |  | 1*1,49"1401" |  | 1.49 | [12 empty] | VV | 2 | 2 | True | 0 | ROZPOCET
| VV |  | 1*1,3"1410" |  | 1.3 | [12 empty] | VV | 2 | 2 | True | 0 | ROZPOCET
| VV |  | Součet |  | 32.58 | [12 empty] | VV | 2 | 4 | True | 1 | ROZPOCET
70 | K | 341125021 | Montáž dílců zavětrovacích stěn ze železobetonu se svařovanými spoji, hmotnosti do 1,5 t | kus | 5 |  | 0 |  |  | základní |  | 0 | 0.09371 | 0.46855 | 0 | 0 | 4 | K | 2 |  |  |  | ROZPOCET | 0 | 0 | 0 | 0 | 0 | 1 | 0 | 4 | -637288364
| Online PSC |  | https://podminky.urs.cz/item/CS_URS_2025_02/341125021 | [14 empty] | Online PSC | 2
| VV |  | 1"2.1900" |  | 1 | [12 empty] | VV | 2 | 2 | True | 0 | ROZPOCET
| VV |  | 1"2.1901" |  | 1 | [12 empty] | VV | 2 | 2 | True | 0 | ROZPOCET
| VV |  | 1"2.1902" |  | 1 | [12 empty] | VV | 2 | 2 | True | 0 | ROZPOCET
| VV |  | 1"2.1903" |  | 1 | [12 empty] | VV | 2 | 2 | True | 0 | ROZPOCET
| VV |  | 1"3500" |  | 1 | [12 empty] | VV | 2 | 2 | True | 0 | ROZPOCET
| VV |  | Součet |  | 5 | [12 empty] | VV | 2 | 4 | True | 1 | ROZPOCET
71 | M | 593320.R | deska ŽB včetně výztuže do 120kg/m3 objem prefabrikátu do 1m3 | m3 | 2.92 |  | 0 |  |  | základní |  | 0 | 2.57 | 7.5044 | 0 | 0 | 8 | M | 2 |  |  |  | ROZPOCET | 0 | 0 | 0 | 0 | 0 | 1 | 0 | 4 | 1465095922
| VV |  | 1*0,83"2.1900" |  | 0.83 | [12 empty] | VV | 2 | 2 | True | 0 | ROZPOCET
| VV |  | 1*0,41"2.1901" |  | 0.41 | [12 empty] | VV | 2 | 2 | True | 0 | ROZPOCET
| VV |  | 1*0,83"2.1902" |  | 0.83 | [12 empty] | VV | 2 | 2 | True | 0 | ROZPOCET
| VV |  | 1*0,66"2.1903" |  | 0.66 | [12 empty] | VV | 2 | 2 | True | 0 | ROZPOCET
| VV |  | 1*0,19"3500" |  | 0.19 | [12 empty] | VV | 2 | 2 | True | 0 | ROZPOCET
| VV |  | Součet |  | 2.92 | [12 empty] | VV | 2 | 4 | True | 1 | ROZPOCET
72 | K | 342125303 | Montáž dílců obvodových ze železobetonu se svařovanými spoji, hmotnosti přes 3 do 5 t | kus | 28 |  | 0 |  |  | základní |  | 0 | 0.14556 | 4.0757 | 0 | 0 | 4 | K | 2 |  |  |  | ROZPOCET | 0 | 0 | 0 | 0 | 0 | 1 | 0 | 4 | -1381007612
| Online PSC |  | https://podminky.urs.cz/item/CS_URS_2025_02/342125303 | [14 empty] | Online PSC | 2
| VV |  | 1"5100" |  | 1 | [12 empty] | VV | 2 | 2 | True | 0 | ROZPOCET
| VV |  | 1"5101" |  | 1 | [12 empty] | VV | 2 | 2 | True | 0 | ROZPOCET
| VV |  | 1"5102" |  | 1 | [12 empty] | VV | 2 | 2 | True | 0 | ROZPOCET
| VV |  | 1"5103" |  | 1 | [12 empty] | VV | 2 | 2 | True | 0 | ROZPOCET
| VV |  | 1"5110" |  | 1 | [12 empty] | VV | 2 | 2 | True | 0 | ROZPOCET
| VV |  | 1"5111" |  | 1 | [12 empty] | VV | 2 | 2 | True | 0 | ROZPOCET
| VV |  | 2"5112" |  | 2 | [12 empty] | VV | 2 | 2 | True | 0 | ROZPOCET
| VV |  | 1"5120" |  | 1 | [12 empty] | VV | 2 | 2 | True | 0 | ROZPOCET
| VV |  | 4"5121" |  | 4 | [12 empty] | VV | 2 | 2 | True | 0 | ROZPOCET
| VV |  | 1"5122" |  | 1 | [12 empty] | VV | 2 | 2 | True | 0 | ROZPOCET
| VV |  | 1"5500" |  | 1 | [12 empty] | VV | 2 | 2 | True | 0 | ROZPOCET
| VV |  | 1"5501" |  | 1 | [12 empty] | VV | 2 | 2 | True | 0 | ROZPOCET
| VV |  | 1"5502" |  | 1 | [12 empty] | VV | 2 | 2 | True | 0 | ROZPOCET
| VV |  | 1"5503" |  | 1 | [12 empty] | VV | 2 | 2 | True | 0 | ROZPOCET
| VV |  | 1"5510" |  | 1 | [12 empty] | VV | 2 | 2 | True | 0 | ROZPOCET
| VV |  | 1"5511" |  | 1 | [12 empty] | VV | 2 | 2 | True | 0 | ROZPOCET
| VV |  | 1"5512" |  | 1 | [12 empty] | VV | 2 | 2 | True | 0 | ROZPOCET
| VV |  | 1"5513" |  | 1 | [12 empty] | VV | 2 | 2 | True | 0 | ROZPOCET
| VV |  | 1"5514" |  | 1 | [12 empty] | VV | 2 | 2 | True | 0 | ROZPOCET
| VV |  | 1"5515" |  | 1 | [12 empty] | VV | 2 | 2 | True | 0 | ROZPOCET
| VV |  | 1"5516" |  | 1 | [12 empty] | VV | 2 | 2 | True | 0 | ROZPOCET
| VV |  | 1"5517" |  | 1 | [12 empty] | VV | 2 | 2 | True | 0 | ROZPOCET
| VV |  | 1"5520" |  | 1 | [12 empty] | VV | 2 | 2 | True | 0 | ROZPOCET
| VV |  | 1"5521" |  | 1 | [12 empty] | VV | 2 | 2 | True | 0 | ROZPOCET
| VV |  | Součet |  | 28 | [12 empty] | VV | 2 | 4 | True | 1 | ROZPOCET
73 | M | 59332001 | stěna nenosná ŽB včetně výztuže do 120kg/m3 objem prefabrikátu přes 1m3 | m3 | 46 |  | 0 |  |  | základní |  | 0 | 2.57 | 118.22 | 0 | 0 | 8 | M | 2 |  |  |  | ROZPOCET | 0 | 0 | 0 | 0 | 0 | 1 | 0 | 4 | 1767396299
| VV |  | 1*0,94"5100" |  | 0.94 | [12 empty] | VV | 2 | 2 | True | 0 | ROZPOCET
| VV |  | 1*1,22"5101" |  | 1.22 | [12 empty] | VV | 2 | 2 | True | 0 | ROZPOCET
| VV |  | 1*1,39"5102" |  | 1.39 | [12 empty] | VV | 2 | 2 | True | 0 | ROZPOCET
| VV |  | 1*1,60"5103" |  | 1.6 | [12 empty] | VV | 2 | 2 | True | 0 | ROZPOCET
| VV |  | 1*1,81"5110" |  | 1.81 | [12 empty] | VV | 2 | 2 | True | 0 | ROZPOCET
| VV |  | 1*1,68"5111" |  | 1.68 | [12 empty] | VV | 2 | 2 | True | 0 | ROZPOCET
| VV |  | 2*2,97"5112" |  | 5.94 | [12 empty] | VV | 2 | 2 | True | 0 | ROZPOCET
| VV |  | 1*2,97"5120" |  | 2.97 | [12 empty] | VV | 2 | 2 | True | 0 | ROZPOCET
| VV |  | 4*3,2"5121" |  | 12.8 | [12 empty] | VV | 2 | 2 | True | 0 | ROZPOCET
| VV |  | 1*2,69"5122" |  | 2.69 | [12 empty] | VV | 2 | 2 | True | 0 | ROZPOCET
| VV |  | 1*0,41"5500" |  | 0.41 | [12 empty] | VV | 2 | 2 | True | 0 | ROZPOCET
| VV |  | 1*0,22"5501" |  | 0.22 | [12 empty] | VV | 2 | 2 | True | 0 | ROZPOCET
| VV |  | 1*0,60"5502" |  | 0.6 | [12 empty] | VV | 2 | 2 | True | 0 | ROZPOCET
| VV |  | 1*1,2"5503" |  | 1.2 | [12 empty] | VV | 2 | 2 | True | 0 | ROZPOCET
| VV |  | 1*1,02"5510" |  | 1.02 | [12 empty] | VV | 2 | 2 | True | 0 | ROZPOCET
| VV |  | 1*1,02"5511" |  | 1.02 | [12 empty] | VV | 2 | 2 | True | 0 | ROZPOCET
| VV |  | 1*1,02"5512" |  | 1.02 | [12 empty] | VV | 2 | 2 | True | 0 | ROZPOCET
| VV |  | 1*1,02"5513" |  | 1.02 | [12 empty] | VV | 2 | 2 | True | 0 | ROZPOCET
| VV |  | 1*1,08"5514" |  | 1.08 | [12 empty] | VV | 2 | 2 | True | 0 | ROZPOCET
| VV |  | 1*1,08"5515" |  | 1.08 | [12 empty] | VV | 2 | 2 | True | 0 | ROZPOCET
| VV |  | 1*1,08"5516" |  | 1.08 | [12 empty] | VV | 2 | 2 | True | 0 | ROZPOCET
| VV |  | 1*1,08"5517" |  | 1.08 | [12 empty] | VV | 2 | 2 | True | 0 | ROZPOCET
| VV |  | 1*1,25"5520" |  | 1.25 | [12 empty] | VV | 2 | 2 | True | 0 | ROZPOCET
| VV |  | 1*0,88"5521" |  | 0.88 | [12 empty] | VV | 2 | 2 | True | 0 | ROZPOCET
| VV |  | Součet |  | 46 | [12 empty] | VV | 2 | 4 | True | 1 | ROZPOCET
74 | K | 342244121 | Příčky jednoduché z cihel děrovaných klasických spojených na pero a drážku na maltu M5, pevnost cihel do P15, tl. příčky 140 mm | m2 | 108.284 |  | 0 |  |  | základní |  | 0 | 0.14605 | 15.8149 | 0 | 0 | 4 | K | 2 |  |  |  | ROZPOCET | 0 | 0 | 0 | 0 | 0 | 1 | 0 | 4 | -1509775593
| Online PSC |  | https://podminky.urs.cz/item/CS_URS_2025_02/342244121 | [14 empty] | Online PSC | 2
| VV |  | 4,19+6,26+6,26+6,26+6,26+1,2+1,55+4,38+2,3*2,58-((0,8*2,1*5)+(0,7*2,1*4))"zázemí šatny" |  | 28.014 | [12 empty] | VV | 2 | 2 | True | 0 | ROZPOCET
| VV |  | ((3,8*4,7)-(1,5*2,1))"115 příčka" |  | 14.71 | [12 empty] | VV | 2 | 2 | True | 0 | ROZPOCET
| VV |  | (3,6+3,6+3,6+3,6+3,6+3,35)*2,6"1.S.65" |  | 55.51 | [12 empty] | VV | 2 | 2 | True | 0 | ROZPOCET
| VV |  | (3,35*2,6)+(3,35*0,4)"1.S.64" |  | 10.05 | [12 empty] | VV | 2 | 2 | True | 0 | ROZPOCET
| VV |  | Součet |  | 108.284 | [12 empty] | VV | 2 | 4 | True | 1 | ROZPOCET
75 | K | 342272225 | Příčky z pórobetonových tvárnic hladkých na tenké maltové lože objemová hmotnost do 500 kg/m3, tloušťka příčky 100 mm | m2 | 33.911 |  | 0 |  |  | základní |  | 0 | 0.06172 | 2.093 | 0 | 0 | 4 | K | 2 |  |  |  | ROZPOCET | 0 | 0 | 0 | 0 | 0 | 1 | 0 | 4 | 1904585327
| Online PSC |  | https://podminky.urs.cz/item/CS_URS_2025_02/342272225 | [14 empty] | Online PSC | 2
| VV |  | 23,+2,3+1,8+0,3+0,3+0,3+0,19+1,8+2,14+2,14+2,14*2,58 |  | 39.791 | [12 empty] | VV | 2 | 2 | True | 0 | ROZPOCET
| VV |  | -(0,7*2,1*4) |  | -5.88 | [12 empty] | VV | 2 | 2 | True | 0 | ROZPOCET
| VV |  | Součet |  | 33.911 | [12 empty] | VV | 2 | 4 | True | 1 | ROZPOCET
76 | K | 345123911 | Montáž dílců parapetních, zábradelních nebo atikových ze železobetonu se svařovanými spoji, v budovách výšky do 18 m, hmotnosti do 1,5 t | kus | 14 |  | 0 |  |  | základní |  | 0 | 0.06135 | 0.8589 | 0 | 0 | 4 | K | 2 |  |  |  | ROZPOCET | 0 | 0 | 0 | 0 | 0 | 1 | 0 | 4 | -1588060870
| Online PSC |  | https://podminky.urs.cz/item/CS_URS_2025_02/345123911 | [14 empty] | Online PSC | 2
| VV |  | 1"2000" |  | 1 | [12 empty] | VV | 2 | 2 | True | 0 | ROZPOCET
| VV |  | 10"2001" |  | 10 | [12 empty] | VV | 2 | 2 | True | 0 | ROZPOCET
| VV |  | 1"2002" |  | 1 | [12 empty] | VV | 2 | 2 | True | 0 | ROZPOCET
| VV |  | 1"2003" |  | 1 | [12 empty] | VV | 2 | 2 | True | 0 | ROZPOCET
| VV |  | 1"2004" |  | 1 | [12 empty] | VV | 2 | 2 | True | 0 | ROZPOCET
| VV |  | Součet |  | 14 | [12 empty] | VV | 2 | 4 | True | 1 | ROZPOCET
77 | M | 59332000 | stěna nenosná ŽB včetně výztuže do 120kg/m3 objem prefabrikátu do 1m3 | m3 | 8 |  | 0 |  |  | základní |  | 0 | 2.57 | 20.56 | 0 | 0 | 8 | M | 2 |  |  |  | ROZPOCET | 0 | 0 | 0 | 0 | 0 | 1 | 0 | 4 | -1343920717
| VV |  | 1*0,6"2000" |  | 0.6 | [12 empty] | VV | 2 | 2 | True | 0 | ROZPOCET
| VV |  | 10*0,56"2001" |  | 5.6 | [12 empty] | VV | 2 | 2 | True | 0 | ROZPOCET
| VV |  | 1*0,6"2002" |  | 0.6 | [12 empty] | VV | 2 | 2 | True | 0 | ROZPOCET
| VV |  | 1*0,6"2003" |  | 0.6 | [12 empty] | VV | 2 | 2 | True | 0 | ROZPOCET
| VV |  | 1*0,6"2004" |  | 0.6 | [12 empty] | VV | 2 | 2 | True | 0 | ROZPOCET
| VV |  | Součet |  | 8 | [12 empty] | VV | 2 | 4 | True | 1 | ROZPOCET
78 | K | 345321414 | Zídky atikové, poprsní, schodišťové a zábradelní z betonu železového bez výztuže tř. C 20/25 | m3 | 0.25 |  | 0 |  |  | základní |  | 0 | 2.5019 | 0.62547 | 0 | 0 | 4 | K | 2 |  |  |  | ROZPOCET | 0 | 0 | 0 | 0 | 0 | 1 | 0 | 4 | 1741136703
| Online PSC |  | https://podminky.urs.cz/item/CS_URS_2025_02/345321414 | [14 empty] | Online PSC | 2
| VV |  | (0,15*0,021)*(12,2+12,2+27,53+27,53)"nabetonovaný klín" |  | 0.25 | [12 empty] | VV | 2 | 2 | True | 0 | ROZPOCET
| VV |  | Součet |  | 0.25 | [12 empty] | VV | 2 | 4 | True | 1 | ROZPOCET
79 | K | 345351005 | Bednění atikových, poprsních, schodišťových, zábradelních zídek plnostěnných zřízení | m2 | 15.672 |  | 0 |  |  | základní |  | 0 | 0.00142 | 0.022254 | 0 | 0 | 4 | K | 2 |  |  |  | ROZPOCET | 0 | 0 | 0 | 0 | 0 | 1 | 0 | 4 | 411391827
| Online PSC |  | https://podminky.urs.cz/item/CS_URS_2025_02/345351005 | [14 empty] | Online PSC | 2
| VV |  | 0,1*(11,66+11,66+26,97+26,97)"nabetonovaný klín" |  | 7.726 | [12 empty] | VV | 2 | 2 | True | 0 | ROZPOCET
| VV |  | 0,1*(12,2+12,2+27,53+27,53)"nabetonovaný klín" |  | 7.946 | [12 empty] | VV | 2 | 2 | True | 0 | ROZPOCET
| VV |  | Součet |  | 15.672 | [12 empty] | VV | 2 | 4 | True | 1 | ROZPOCET
80 | K | 345351006 | Bednění atikových, poprsních, schodišťových, zábradelních zídek plnostěnných odstranění | m2 | 15.672 |  | 0 |  |  | základní |  | 0 | 0 | 0 | 0 | 0 | 4 | K | 2 |  |  |  | ROZPOCET | 0 | 0 | 0 | 0 | 0 | 1 | 0 | 4 | -1848827657
| Online PSC |  | https://podminky.urs.cz/item/CS_URS_2025_02/345351006 | [14 empty] | Online PSC | 2
| VV |  | 0,1*(11,66+11,66+26,97+26,97)"nabetonovaný klín" |  | 7.726 | [12 empty] | VV | 2 | 2 | True | 0 | ROZPOCET
| VV |  | 0,1*(12,2+12,2+27,53+27,53)"nabetonovaný klín" |  | 7.946 | [12 empty] | VV | 2 | 2 | True | 0 | ROZPOCET
| VV |  | Součet |  | 15.672 | [12 empty] | VV | 2 | 4 | True | 1 | ROZPOCET
| D | 4 | Vodorovné konstrukce |  |  |  | 0 |  |  |  |  | 0 |  | 304.7707 |  | 0 | 1 | D | 1 |  |  |  | ROZPOCET | [6 empty] | 0
81 | K | 411135001 | Montáž stropních panelů z předpjatého betonu bez závěsných háků, hmotnosti do 1,5 t | kus | 2 |  | 0 |  |  | základní |  | 0 | 0.18458 | 0.36916 | 0 | 0 | 4 | K | 2 |  |  |  | ROZPOCET | 0 | 0 | 0 | 0 | 0 | 1 | 0 | 4 | -981317819
| Online PSC |  | https://podminky.urs.cz/item/CS_URS_2025_02/411135001 | [14 empty] | Online PSC | 2
| VV |  | 2 |  | 2 | [12 empty] | VV | 2 | 2 | True | 1 | ROZPOCET
82 | M | 59346863 | panel stropní předpjatýtl 250mm | m2 | 4.922 |  | 0 |  |  | základní |  | 0 | 0.413 | 2.0328 | 0 | 0 | 8 | M | 2 |  |  |  | ROZPOCET | 0 | 0 | 0 | 0 | 0 | 1 | 0 | 4 | -543327594
| VV |  | 2,14*2,3 |  | 4.922 | [12 empty] | VV | 2 | 2 | True | 1 | ROZPOCET
83 | K | 411135002 | Montáž stropních panelů z předpjatého betonu bez závěsných háků, hmotnosti přes 1,5 do 3 t | kus | 1 |  | 0 |  |  | základní |  | 0 | 0.29121 | 0.29121 | 0 | 0 | 4 | K | 2 |  |  |  | ROZPOCET | 0 | 0 | 0 | 0 | 0 | 1 | 0 | 4 | 1784392814
| Online PSC |  | https://podminky.urs.cz/item/CS_URS_2025_02/411135002 | [14 empty] | Online PSC | 2
84 | M | 5934686.R | panel stropní předpjatý tl.200mm | m2 | 4.442 |  | 0 |  |  | základní |  | 0 | 0.295 | 1.3104 | 0 | 0 | 8 | M | 2 |  |  |  | ROZPOCET | 0 | 0 | 0 | 0 | 0 | 1 | 0 | 4 | -1119002843
| VV |  | 2,21*2,01"stropní panel výtahu" |  | 4.442 | [12 empty] | VV | 2 | 2 | True | 1 | ROZPOCET
85 | K | 411135004 | Montáž stropních panelů z předpjatého betonu bez závěsných háků, hmotnosti přes 5 do 7 t | kus | 19 |  | 0 |  |  | základní |  | 0 | 0.43351 | 8.2367 | 0 | 0 | 4 | K | 2 |  |  |  | ROZPOCET | 0 | 0 | 0 | 0 | 0 | 1 | 0 | 4 | 801997502
| Online PSC |  | https://podminky.urs.cz/item/CS_URS_2025_02/411135004 | [14 empty] | Online PSC | 2
| VV |  | 19"h=320mm včetně přípravy dutin" |  | 19 | [12 empty] | VV | 2 | 2 | True | 1 | ROZPOCET
86 | M | 59343001.R | předpjatý stropní panel dutinový ŽB včetně výztuže do 150kg/m3 objem prefabrikátu přes 1m3 | m3 | 44.75 |  | 0 |  |  | základní |  | 0 | 2.6 | 116.35 | 0 | 0 | 8 | M | 2 |  |  |  | ROZPOCET | 0 | 0 | 0 | 0 | 0 | 1 | 0 | 4 | 1054413046
| VV |  | 44,75 |  | 44.75 | [12 empty] | VV | 2 | 2 | True | 0 | ROZPOCET
| VV |  | Součet |  | 44.75 | [12 empty] | VV | 2 | 4 | True | 1 | ROZPOCET
87 | K | 413125011 | Montáž tyčových dílců - trámů, průvlaků a ztužidel ze železobetonu nebo předpjatého betonu se svařovanými spoji do 1,5 t | kus | 37 |  | 0 |  |  | základní |  | 0 | 0.01957 | 0.72409 | 0 | 0 | 4 | K | 2 |  |  |  | ROZPOCET | 0 | 0 | 0 | 0 | 0 | 1 | 0 | 4 | -258431303
| Online PSC |  | https://podminky.urs.cz/item/CS_URS_2025_02/413125011 | [14 empty] | Online PSC | 2
| VV |  | 1"1900" |  | 1 | [12 empty] | VV | 2 | 2 | True | 0 | ROZPOCET
| VV |  | 1"1901" |  | 1 | [12 empty] | VV | 2 | 2 | True | 0 | ROZPOCET
| VV |  | 1"1700" |  | 1 | [12 empty] | VV | 2 | 2 | True | 0 | ROZPOCET
| VV |  | 10"1701" |  | 10 | [12 empty] | VV | 2 | 2 | True | 0 | ROZPOCET
| VV |  | 1"1702" |  | 1 | [12 empty] | VV | 2 | 2 | True | 0 | ROZPOCET
| VV |  | 1"1703" |  | 1 | [12 empty] | VV | 2 | 2 | True | 0 | ROZPOCET
| VV |  | 1"1704" |  | 1 | [12 empty] | VV | 2 | 2 | True | 0 | ROZPOCET
| VV |  | 1"1.1700" |  | 1 | [12 empty] | VV | 2 | 2 | True | 0 | ROZPOCET
| VV |  | 10"1.1701" |  | 10 | [12 empty] | VV | 2 | 2 | True | 0 | ROZPOCET
| VV |  | 1"1.1702" |  | 1 | [12 empty] | VV | 2 | 2 | True | 0 | ROZPOCET
| VV |  | 1"1.1703" |  | 1 | [12 empty] | VV | 2 | 2 | True | 0 | ROZPOCET
| VV |  | 1"1.1704" |  | 1 | [12 empty] | VV | 2 | 2 | True | 0 | ROZPOCET
| VV |  | 2"1.1900" |  | 2 | [12 empty] | VV | 2 | 2 | True | 0 | ROZPOCET
| VV |  | 1"1.1910" |  | 1 | [12 empty] | VV | 2 | 2 | True | 0 | ROZPOCET
| VV |  | 1"1.1911" |  | 1 | [12 empty] | VV | 2 | 2 | True | 0 | ROZPOCET
| VV |  | 1"1.1912" |  | 1 | [12 empty] | VV | 2 | 2 | True | 0 | ROZPOCET
| VV |  | 1"1.1920" |  | 1 | [12 empty] | VV | 2 | 2 | True | 0 | ROZPOCET
| VV |  | 1"1.1921" |  | 1 | [12 empty] | VV | 2 | 2 | True | 0 | ROZPOCET
| VV |  | Součet |  | 37 | [12 empty] | VV | 2 | 4 | True | 1 | ROZPOCET
88 | M | 59323003 | průvlak ŽB včetně výztuže přes 200 do 230kg/m3 objem prefabrikátu přes 1m3 | m3 | 41.23 |  | 0 |  |  | základní |  | 0 | 2.68 | 110.4964 | 0 | 0 | 8 | M | 2 |  |  |  | ROZPOCET | 0 | 0 | 0 | 0 | 0 | 1 | 0 | 4 | 1708230079
| VV |  | 1*3,91"1900" |  | 3.91 | [12 empty] | VV | 2 | 2 | True | 0 | ROZPOCET
| VV |  | 1*3,91"1901" |  | 3.91 | [12 empty] | VV | 2 | 2 | True | 0 | ROZPOCET
| VV |  | 1*1,02"1700" |  | 1.02 | [12 empty] | VV | 2 | 2 | True | 0 | ROZPOCET
| VV |  | 10*1,06"1701" |  | 10.6 | [12 empty] | VV | 2 | 2 | True | 0 | ROZPOCET
| VV |  | 1*1,02"1702" |  | 1.02 | [12 empty] | VV | 2 | 2 | True | 0 | ROZPOCET
| VV |  | 1*1,02"1703" |  | 1.02 | [12 empty] | VV | 2 | 2 | True | 0 | ROZPOCET
| VV |  | 1*1,02"1704" |  | 1.02 | [12 empty] | VV | 2 | 2 | True | 0 | ROZPOCET
| VV |  | 1*0,93"1.1700" |  | 0.93 | [12 empty] | VV | 2 | 2 | True | 0 | ROZPOCET
| VV |  | 10*0,99"1.1701" |  | 9.9 | [12 empty] | VV | 2 | 2 | True | 0 | ROZPOCET
| VV |  | 1*0,93"1.1702" |  | 0.93 | [12 empty] | VV | 2 | 2 | True | 0 | ROZPOCET
| VV |  | 1*0,93"1.1703" |  | 0.93 | [12 empty] | VV | 2 | 2 | True | 0 | ROZPOCET
| VV |  | 1*0,93"1.1704" |  | 0.93 | [12 empty] | VV | 2 | 2 | True | 0 | ROZPOCET
| VV |  | 2*0,84"1.1900" |  | 1.68 | [12 empty] | VV | 2 | 2 | True | 0 | ROZPOCET
| VV |  | 1*0,36"1.1910" |  | 0.36 | [12 empty] | VV | 2 | 2 | True | 0 | ROZPOCET
| VV |  | 1*0,63"1.1911" |  | 0.63 | [12 empty] | VV | 2 | 2 | True | 0 | ROZPOCET
| VV |  | 1*0,66"1.1912" |  | 0.66 | [12 empty] | VV | 2 | 2 | True | 0 | ROZPOCET
| VV |  | 1*0,83"1.1920" |  | 0.83 | [12 empty] | VV | 2 | 2 | True | 0 | ROZPOCET
| VV |  | 1*0,95"1.1921" |  | 0.95 | [12 empty] | VV | 2 | 2 | True | 0 | ROZPOCET
| VV |  | Součet |  | 41.23 | [12 empty] | VV | 2 | 4 | True | 1 | ROZPOCET
89 | K | 430321616 | Schodišťové konstrukce a rampy z betonu železového (bez výztuže) stupně, schodnice, ramena, podesty s nosníky tř. C 30/37 | m3 | 6.22 |  | 0 |  |  | základní |  | 0 | 2.5019 | 15.5621 | 0 | 0 | 4 | K | 2 |  |  |  | ROZPOCET | 0 | 0 | 0 | 0 | 0 | 1 | 0 | 4 | -506895151
| Online PSC |  | https://podminky.urs.cz/item/CS_URS_2025_02/430321616 | [14 empty] | Online PSC | 2
| VV |  | 5,6+0,62"rampa, schodiště" |  | 6.22 | [12 empty] | VV | 2 | 2 | True | 0 | ROZPOCET
| VV |  | Součet |  | 6.22 | [12 empty] | VV | 2 | 4 | True | 1 | ROZPOCET
90 | K | 430361821 | Výztuž schodišťových konstrukcí a ramp stupňů, schodnic, ramen, podest s nosníky z betonářské oceli 10 505 (R) nebo BSt 500 | t | 0.3 |  | 0 |  |  | základní |  | 0 | 1.0493 | 0.31478 | 0 | 0 | 4 | K | 2 |  |  |  | ROZPOCET | 0 | 0 | 0 | 0 | 0 | 1 | 0 | 4 | -1703592308
| Online PSC |  | https://podminky.urs.cz/item/CS_URS_2025_02/430361821 | [14 empty] | Online PSC | 2
| VV |  | 300,25/1000"rampa, schodiště |  | 0.3 | [12 empty] | VV | 2 | 2 | True | 0 | ROZPOCET
| VV |  | Součet |  | 0.3 | [12 empty] | VV | 2 | 4 | True | 1 | ROZPOCET
91 | K | 430362021 | Výztuž schodišťových konstrukcí a ramp stupňů, schodnic, ramen, podest s nosníky ze svařovaných sítí z drátů typu KARI | t | 0.556 |  | 0 |  |  | základní |  | 0 | 1.0628 | 0.5909 | 0 | 0 | 4 | K | 2 |  |  |  | ROZPOCET | 0 | 0 | 0 | 0 | 0 | 1 | 0 | 4 | 1887580988
| Online PSC |  | https://podminky.urs.cz/item/CS_URS_2025_02/430362021 | [14 empty] | Online PSC | 2
| VV |  | 556/1000"rampa, schodiště" |  | 0.556 | [12 empty] | VV | 2 | 2 | True | 0 | ROZPOCET
| VV |  | Součet |  | 0.556 | [12 empty] | VV | 2 | 4 | True | 1 | ROZPOCET
92 | K | 431125002 | Montáž podestových panelů s nesvařovanými spoji, hmotnosti přes 2 do 5 t | kus | 4 |  | 0 |  |  | základní |  | 0 | 0.12034 | 0.48136 | 0 | 0 | 4 | K | 2 |  |  |  | ROZPOCET | 0 | 0 | 0 | 0 | 0 | 1 | 0 | 4 | 856666398
| Online PSC |  | https://podminky.urs.cz/item/CS_URS_2025_02/431125002 | [14 empty] | Online PSC | 2
| VV |  | 1"3300" |  | 1 | [12 empty] | VV | 2 | 2 | True | 0 | ROZPOCET
| VV |  | 1"3301" |  | 1 | [12 empty] | VV | 2 | 2 | True | 0 | ROZPOCET
| VV |  | 1"3302" |  | 1 | [12 empty] | VV | 2 | 2 | True | 0 | ROZPOCET
| VV |  | 1"3303" |  | 1 | [12 empty] | VV | 2 | 2 | True | 0 | ROZPOCET
| VV |  | Součet |  | 4 | [12 empty] | VV | 2 | 4 | True | 1 | ROZPOCET
93 | M | 59343003 | podesta ŽB včetně výztuže do 150kg/m3 objem prefabrikátu přes 1m3 | m3 | 7.25 |  | 0 |  |  | základní |  | 0 | 2.6 | 18.85 | 0 | 0 | 8 | M | 2 |  |  |  | ROZPOCET | 0 | 0 | 0 | 0 | 0 | 1 | 0 | 4 | 1572301078
| VV |  | 1*2"3300" |  | 2 | [12 empty] | VV | 2 | 2 | True | 0 | ROZPOCET
| VV |  | 1*1,55"3301" |  | 1.55 | [12 empty] | VV | 2 | 2 | True | 0 | ROZPOCET
| VV |  | 1*0,75"3302" |  | 0.75 | [12 empty] | VV | 2 | 2 | True | 0 | ROZPOCET
| VV |  | 1*2,95"3303" |  | 2.95 | [12 empty] | VV | 2 | 2 | True | 0 | ROZPOCET
| VV |  | Součet |  | 7.25 | [12 empty] | VV | 2 | 4 | True | 1 | ROZPOCET
94 | K | 410.r | Drážkování podlah 15x15mm á100mm | m2 | 44.29 |  | 0 |  |  | základní |  | 0 | 0 | 0 | 0 | 0 | 4 | K | 2 |  |  |  | ROZPOCET | 0 | 0 | 0 | 0 | 0 | 1 | 0 | 4 | -783684429
| VV |  | 20,6*2,15 |  | 44.29 | [12 empty] | VV | 2 | 2 | True | 1 | ROZPOCET
95 | K | 431351121 | Bednění podest, podstupňových desek a ramp včetně podpěrné konstrukce výšky do 4 m půdorysně přímočarých zřízení | m2 | 5.573 |  | 0 |  |  | základní |  | 0 | 0.01296 | 0.072226 | 0 | 0 | 4 | K | 2 |  |  |  | ROZPOCET | 0 | 0 | 0 | 0 | 0 | 1 | 0 | 4 | 118345271
| Online PSC |  | https://podminky.urs.cz/item/CS_URS_2025_02/431351121 | [14 empty] | Online PSC | 2
| VV |  | ((6*0,152)+(6*0,28))*2,15"schodiště rampy" |  | 5.573 | [12 empty] | VV | 2 | 2 | True | 0 | ROZPOCET
| VV |  | Součet |  | 5.573 | [12 empty] | VV | 2 | 4 | True | 1 | ROZPOCET
96 | K | 431351122 | Bednění podest, podstupňových desek a ramp včetně podpěrné konstrukce výšky do 4 m půdorysně přímočarých odstranění | m2 | 5.573 |  | 0 |  |  | základní |  | 0 | 0 | 0 | 0 | 0 | 4 | K | 2 |  |  |  | ROZPOCET | 0 | 0 | 0 | 0 | 0 | 1 | 0 | 4 | -325692264
| Online PSC |  | https://podminky.urs.cz/item/CS_URS_2025_02/431351122 | [14 empty] | Online PSC | 2
| VV |  | ((6*0,152)+(6*0,28))*2,15"schodiště rampy" |  | 5.573 | [12 empty] | VV | 2 | 2 | True | 0 | ROZPOCET
| VV |  | Součet |  | 5.573 | [12 empty] | VV | 2 | 4 | True | 1 | ROZPOCET
97 | K | 435125002 | Montáž schodišťových ramen s nesvařovanými spoji, hmotnosti přes 2 do 5 t | kus | 3 |  | 0 |  |  | základní |  | 0 | 0.08271 | 0.24813 | 0 | 0 | 4 | K | 2 |  |  |  | ROZPOCET | 0 | 0 | 0 | 0 | 0 | 1 | 0 | 4 | -1339962429
| Online PSC |  | https://podminky.urs.cz/item/CS_URS_2025_02/435125002 | [14 empty] | Online PSC | 2
| VV |  | 1"6300" |  | 1 | [12 empty] | VV | 2 | 2 | True | 0 | ROZPOCET
| VV |  | 1"6301" |  | 1 | [12 empty] | VV | 2 | 2 | True | 0 | ROZPOCET
| VV |  | 1"6302" |  | 1 | [12 empty] | VV | 2 | 2 | True | 0 | ROZPOCET
| VV |  | Součet |  | 3 | [12 empty] | VV | 2 | 4 | True | 1 | ROZPOCET
98 | M | 59372192 | schodiště ŽB včetně výztuže do 120kg/m3 objem prefabrikátu přes 1m3 | m3 | 8.28 |  | 0 |  |  | základní |  | 0 | 2.57 | 21.2796 | 0 | 0 | 8 | M | 2 |  |  |  | ROZPOCET | 0 | 0 | 0 | 0 | 0 | 1 | 0 | 4 | 1662852974
| VV |  | 1*2,89"6300" |  | 2.89 | [12 empty] | VV | 2 | 2 | True | 0 | ROZPOCET
| VV |  | 1*2,98"6301" |  | 2.98 | [12 empty] | VV | 2 | 2 | True | 0 | ROZPOCET
| VV |  | 1*2,41"6302" |  | 2.41 | [12 empty] | VV | 2 | 2 | True | 0 | ROZPOCET
| VV |  | Součet |  | 8.28 | [12 empty] | VV | 2 | 4 | True | 1 | ROZPOCET
99 | K | 444135003 | Montáž střešních panelů z předpjatého betonu typu TT hmotnosti přes 7,5 do 10 t | kus | 26 |  | 0 |  |  | základní |  | 0 | 0.17639 | 4.5861 | 0 | 0 | 4 | K | 2 |  |  |  | ROZPOCET | 0 | 0 | 0 | 0 | 0 | 1 | 0 | 4 | 1876284763
| Online PSC |  | https://podminky.urs.cz/item/CS_URS_2025_02/444135003 | [14 empty] | Online PSC | 2
| VV |  | 26 |  | 26 | [12 empty] | VV | 2 | 2 | True | 0 | ROZPOCET
| VV |  | Součet |  | 26 | [12 empty] | VV | 2 | 4 | True | 1 | ROZPOCET
100 | M | RMAT0004 | prefabrikát střešní panel předpjatý beton |  | 51.8 |  | 0 |  |  | základní |  | 0 | 0 | 0 | 0 | 0 | 8 | M | 2 |  |  |  | ROZPOCET | 0 | 0 | 0 | 0 | 0 | 1 | 0 | 4 | 1463453058
| VV |  | 51,8 |  | 51.8 | [12 empty] | VV | 2 | 2 | True | 0 | ROZPOCET
| VV |  | Součet |  | 51.8 | [12 empty] | VV | 2 | 4 | True | 1 | ROZPOCET
101 | K | 452.R | Podkladní a výplňová vrstva z nesmršžující hmoty jakákoliv vrstva | soubor | 1 |  | 0 |  |  | základní |  | 0 | 2.6559 | 2.6559 | 0 | 0 | 4 | K | 2 |  |  |  | ROZPOCET | 0 | 0 | 0 | 0 | 0 | 1 | 0 | 4 | -799456077
| VV |  | 1 |  | 1 | [12 empty] | VV | 2 | 2 | True | 1 | ROZPOCET
102 | K | 452471131 | Podkladní a výplňová vrstva z modifikované malty cementové výplňová jakákoliv vrstva | m3 | 0.12 |  | 0 |  |  | základní |  | 0 | 2.6559 | 0.31871 | 0 | 0 | 4 | K | 2 |  |  |  | ROZPOCET | 0 | 0 | 0 | 0 | 0 | 1 | 0 | 4 | -1699199871
| Online PSC |  | https://podminky.urs.cz/item/CS_URS_2025_02/452471131 | [14 empty] | Online PSC | 2
| VV |  | 12*0,01"statika" |  | 0.12 | [12 empty] | VV | 2 | 2 | True | 0 | ROZPOCET
| VV |  | Součet |  | 0.12 | [12 empty] | VV | 2 | 4 | True | 1 | ROZPOCET
| D | 5 | Komunikace pozemní |  |  |  | 0 |  |  |  |  | 0 |  | 1.8253 |  | 0 | 1 | D | 1 |  |  |  | ROZPOCET | [6 empty] | 0
103 | K | 596811412 | Kladení velkoformátové dlažby pozemních komunikací a komunikací pro pěší s ložem flexibilním lepidlem tl. 40 mm, s vyplněním spár, se smetením přebytečného materiálu tl. přes 100 do 150 mm, velikosti dlaždic do 0,5 m2, pro plochy přes 300 m | m2 | 4.4 |  | 0 |  |  | základní |  | 0 | 0.0904 | 0.39776 | 0 | 0 | 4 | K | 2 |  |  |  | ROZPOCET | 0 | 0 | 0 | 0 | 0 | 1 | 0 | 4 | -1705047634
| Online PSC |  | https://podminky.urs.cz/item/CS_URS_2025_02/596811412 | [14 empty] | Online PSC | 2
| VV |  | 4,4 |  | 4.4 | [12 empty] | VV | 2 | 2 | True | 1 | ROZPOCET
104 | M | 5924602.R | dlažba velkoformátová betonová plochy do 0,5m2 tl 120mm přírodní - mrazuvzdorná, odolná proti působení chemických rozmrazovacích látek | m2 | 4.532 |  | 0 |  |  | základní |  | 0 | 0.315 | 1.4276 | 0 | 0 | 8 | M | 2 |  |  |  | ROZPOCET | 0 | 0 | 0 | 0 | 0 | 1 | 0 | 4 | -1936945588
| VV |  | 4,4*1,03 'Přepočtené koeficientem množství |  | 4.532 | [12 empty] | VV | 2 | 2 | False | 1 | ROZPOCET
| D | 6 | Úpravy povrchů, podlahy a osazování výplní |  |  |  | 0 |  |  |  |  | 0 |  | 648.0166 |  | 0.0094974 | 1 | D | 1 |  |  |  | ROZPOCET | [6 empty] | 0
105 | K | 611131101 | Podkladní a spojovací vrstva vnitřních omítaných ploch cementový postřik nanášený ručně celoplošně stropů | m2 | 717.16 |  | 0 |  |  | základní |  | 0 | 0.00735 | 5.2711 | 0 | 0 | 4 | K | 2 |  |  |  | ROZPOCET | 0 | 0 | 0 | 0 | 0 | 1 | 0 | 4 | 337365906
| Online PSC |  | https://podminky.urs.cz/item/CS_URS_2025_02/611131101 | [14 empty] | Online PSC | 2
| VV |  | 23,39*11,5"1.S.65" |  | 268.985 | [12 empty] | VV | 2 | 2 | True | 0 | ROZPOCET
| VV |  | 19,49*11,5"116" |  | 224.135 | [12 empty] | VV | 2 | 2 | True | 0 | ROZPOCET
| VV |  | 27,4"115" |  | 27.4 | [12 empty] | VV | 2 | 2 | True | 0 | ROZPOCET
| VV |  | 16,1"114" |  | 16.1 | [12 empty] | VV | 2 | 2 | True | 0 | ROZPOCET
| VV |  | 15,4"113.1" |  | 15.4 | [12 empty] | VV | 2 | 2 | True | 0 | ROZPOCET
| VV |  | 27,58"1.S.07" |  | 27.58 | [12 empty] | VV | 2 | 2 | True | 0 | ROZPOCET
| VV |  | 2,16"1.S.57b" |  | 2.16 | [12 empty] | VV | 2 | 2 | True | 0 | ROZPOCET
| VV |  | 4,71"1.S.57a" |  | 4.71 | [12 empty] | VV | 2 | 2 | True | 0 | ROZPOCET
| VV |  | 4,29"1.S.58a" |  | 4.29 | [12 empty] | VV | 2 | 2 | True | 0 | ROZPOCET
| VV |  | 2,14"1.S.58b" |  | 2.14 | [12 empty] | VV | 2 | 2 | True | 0 | ROZPOCET
| VV |  | 5,65"1.S.56" |  | 5.65 | [12 empty] | VV | 2 | 2 | True | 0 | ROZPOCET
| VV |  | 5,64"1.S.59" |  | 5.64 | [12 empty] | VV | 2 | 2 | True | 0 | ROZPOCET
| VV |  | 1,5"1.S.55" |  | 1.5 | [12 empty] | VV | 2 | 2 | True | 0 | ROZPOCET
| VV |  | 4,98"1.S.60" |  | 4.98 | [12 empty] | VV | 2 | 2 | True | 0 | ROZPOCET
| VV |  | 5,65"1.S.61" |  | 5.65 | [12 empty] | VV | 2 | 2 | True | 0 | ROZPOCET
| VV |  | 4,36"1.S.62a" |  | 4.36 | [12 empty] | VV | 2 | 2 | True | 0 | ROZPOCET
| VV |  | 1,99"1.S.62b" |  | 1.99 | [12 empty] | VV | 2 | 2 | True | 0 | ROZPOCET
| VV |  | 4,11"1.S.63b" |  | 4.11 | [12 empty] | VV | 2 | 2 | True | 0 | ROZPOCET
| VV |  | 2,01"1.S.63a" |  | 2.01 | [12 empty] | VV | 2 | 2 | True | 0 | ROZPOCET
| VV |  | 40,38"1.S.54" |  | 40.38 | [12 empty] | VV | 2 | 2 | True | 0 | ROZPOCET
| VV |  | 9,33"1.S.66" |  | 9.33 | [12 empty] | VV | 2 | 2 | True | 0 | ROZPOCET
| VV |  | 2,88"1.S.67" |  | 2.88 | [12 empty] | VV | 2 | 2 | True | 0 | ROZPOCET
| VV |  | 9,56"202" |  | 9.56 | [12 empty] | VV | 2 | 2 | True | 0 | ROZPOCET
| VV |  | (3,38*3,5)+10,09"podesta+202" |  | 21.92 | [12 empty] | VV | 2 | 2 | True | 0 | ROZPOCET
| VV |  | 4,3 |  | 4.3 | [12 empty] | VV | 2 | 2 | True | 0 | ROZPOCET
| VV |  | Součet |  | 717.16 | [12 empty] | VV | 2 | 4 | True | 1 | ROZPOCET
106 | K | 611131105 | Podkladní a spojovací vrstva vnitřních omítaných ploch cementový postřik nanášený ručně celoplošně schodišťových konstrukcí | m2 | 110.855 |  | 0 |  |  | základní |  | 0 | 0.00735 | 0.81478 | 0 | 0 | 4 | K | 2 |  |  |  | ROZPOCET | 0 | 0 | 0 | 0 | 0 | 1 | 0 | 4 | -1162988562
| Online PSC |  | https://podminky.urs.cz/item/CS_URS_2025_02/611131105 | [14 empty] | Online PSC | 2
| VV |  | 4,25*1,49"1.S.66" |  | 6.333 | [12 empty] | VV | 2 | 2 | True | 0 | ROZPOCET
| VV |  | (5,2+4,2)*1,63"schodiště strop" |  | 15.322 | [12 empty] | VV | 2 | 2 | True | 0 | ROZPOCET
| VV |  | 16,4*2 |  | 32.8 | [12 empty] | VV | 2 | 2 | True | 0 | ROZPOCET
| VV |  | 28,2*2 |  | 56.4 | [12 empty] | VV | 2 | 2 | True | 0 | ROZPOCET
| VV |  | Součet |  | 110.855 | [12 empty] | VV | 2 | 4 | True | 1 | ROZPOCET
107 | K | 611131321 | Podkladní a spojovací vrstva vnitřních omítaných ploch penetrace disperzní nanášená strojně stropů | m2 | 710.683 |  | 0 |  |  | základní |  | 0 | 0.00026 | 0.18478 | 0 | 0 | 4 | K | 2 |  |  |  | ROZPOCET | 0 | 0 | 0 | 0 | 0 | 1 | 0 | 4 | 356849744
| Online PSC |  | https://podminky.urs.cz/item/CS_URS_2025_02/611131321 | [14 empty] | Online PSC | 2
| VV |  | 23,39*11,5"1.S.65" |  | 268.985 | [12 empty] | VV | 2 | 2 | True | 0 | ROZPOCET
| VV |  | 19,49*11,5"116" |  | 224.135 | [12 empty] | VV | 2 | 2 | True | 0 | ROZPOCET
| VV |  | 27,4*2"115" |  | 54.8 | [12 empty] | VV | 2 | 2 | True | 0 | ROZPOCET
| VV |  | 16,1*2"114" |  | 32.2 | [12 empty] | VV | 2 | 2 | True | 0 | ROZPOCET
| VV |  | 15,4*2"113.1" |  | 30.8 | [12 empty] | VV | 2 | 2 | True | 0 | ROZPOCET
| VV |  | ((3,38*3,5)+10,09)*2"podesta+202" |  | 43.84 | [12 empty] | VV | 2 | 2 | True | 0 | ROZPOCET
| VV |  | ((5,2+4,2)*1,63)*2"schodiště" |  | 30.644 | [12 empty] | VV | 2 | 2 | True | 0 | ROZPOCET
| VV |  | 1,6*1,8*2"1.S.67" |  | 5.76 | [12 empty] | VV | 2 | 2 | True | 0 | ROZPOCET
| VV |  | ((4,25*1,49)+(2,3*1,49))*2"1.S.66" |  | 19.519 | [12 empty] | VV | 2 | 2 | True | 0 | ROZPOCET
| VV |  | Součet |  | 710.683 | [12 empty] | VV | 2 | 4 | True | 1 | ROZPOCET
108 | K | 611142001 | Pletivo vnitřních ploch v ploše nebo pruzích, na plném podkladu sklovláknité vtlačené do tmelu včetně tmelu stropů | m2 | 609.902 |  | 0 |  |  | základní |  | 0 | 0.00438 | 2.6714 | 0 | 0 | 4 | K | 2 |  |  |  | ROZPOCET | 0 | 0 | 0 | 0 | 0 | 1 | 0 | 4 | 940826221
| Online PSC |  | https://podminky.urs.cz/item/CS_URS_2025_02/611142001 | [14 empty] | Online PSC | 2
| VV |  | 23,39*11,5"1.S.65" |  | 268.985 | [12 empty] | VV | 2 | 2 | True | 0 | ROZPOCET
| VV |  | 19,49*11,5"116" |  | 224.135 | [12 empty] | VV | 2 | 2 | True | 0 | ROZPOCET
| VV |  | 27,4"115" |  | 27.4 | [12 empty] | VV | 2 | 2 | True | 0 | ROZPOCET
| VV |  | 16,1"114" |  | 16.1 | [12 empty] | VV | 2 | 2 | True | 0 | ROZPOCET
| VV |  | 15,4"113.1" |  | 15.4 | [12 empty] | VV | 2 | 2 | True | 0 | ROZPOCET
| VV |  | (3,38*3,5)+10,09"podesta+202" |  | 21.92 | [12 empty] | VV | 2 | 2 | True | 0 | ROZPOCET
| VV |  | (5,2+4,2)*1,63"schodiště" |  | 15.322 | [12 empty] | VV | 2 | 2 | True | 0 | ROZPOCET
| VV |  | (4,25*1,49)+(2,3*1,49)"1.S.66" |  | 9.76 | [12 empty] | VV | 2 | 2 | True | 0 | ROZPOCET
| VV |  | 1,6*1,8"1.S.67" |  | 2.88 | [12 empty] | VV | 2 | 2 | True | 0 | ROZPOCET
| VV |  | 8 |  | 8 | [12 empty] | VV | 2 | 2 | True | 0 | ROZPOCET
| VV |  | Součet |  | 609.902 | [12 empty] | VV | 2 | 4 | True | 1 | ROZPOCET
109 | K | 611321131 | Vápenocementový štuk vnitřních ploch tloušťky do 3 mm vodorovných konstrukcí stropů rovných | m2 | 694.94 |  | 0 |  |  | základní |  | 0 | 0.003 | 2.0848 | 0 | 0 | 4 | K | 2 |  |  |  | ROZPOCET | 0 | 0 | 0 | 0 | 0 | 1 | 0 | 4 | 206710546
| Online PSC |  | https://podminky.urs.cz/item/CS_URS_2025_02/611321131 | [14 empty] | Online PSC | 2
| VV |  | 23,39*11,5"1.S.65" |  | 268.985 | [12 empty] | VV | 2 | 2 | True | 0 | ROZPOCET
| VV |  | 19,49*11,5"116" |  | 224.135 | [12 empty] | VV | 2 | 2 | True | 0 | ROZPOCET
| VV |  | 27,4"115" |  | 27.4 | [12 empty] | VV | 2 | 2 | True | 0 | ROZPOCET
| VV |  | 16,1"114" |  | 16.1 | [12 empty] | VV | 2 | 2 | True | 0 | ROZPOCET
| VV |  | 15,4"113.1" |  | 15.4 | [12 empty] | VV | 2 | 2 | True | 0 | ROZPOCET
| VV |  | 27,58"1.S.07" |  | 27.58 | [12 empty] | VV | 2 | 2 | True | 0 | ROZPOCET
| VV |  | 2,16"1.S.57b" |  | 2.16 | [12 empty] | VV | 2 | 2 | True | 0 | ROZPOCET
| VV |  | 4,71"1.S.57a" |  | 4.71 | [12 empty] | VV | 2 | 2 | True | 0 | ROZPOCET
| VV |  | 4,29"1.S.58a" |  | 4.29 | [12 empty] | VV | 2 | 2 | True | 0 | ROZPOCET
| VV |  | 2,14"1.S.58b" |  | 2.14 | [12 empty] | VV | 2 | 2 | True | 0 | ROZPOCET
| VV |  | 5,65"1.S.56" |  | 5.65 | [12 empty] | VV | 2 | 2 | True | 0 | ROZPOCET
| VV |  | 5,64"1.S.59" |  | 5.64 | [12 empty] | VV | 2 | 2 | True | 0 | ROZPOCET
| VV |  | 1,5"1.S.55" |  | 1.5 | [12 empty] | VV | 2 | 2 | True | 0 | ROZPOCET
| VV |  | 4,98"1.S.60" |  | 4.98 | [12 empty] | VV | 2 | 2 | True | 0 | ROZPOCET
| VV |  | 5,65"1.S.61" |  | 5.65 | [12 empty] | VV | 2 | 2 | True | 0 | ROZPOCET
| VV |  | 4,36"1.S.62a" |  | 4.36 | [12 empty] | VV | 2 | 2 | True | 0 | ROZPOCET
| VV |  | 1,99"1.S.62b" |  | 1.99 | [12 empty] | VV | 2 | 2 | True | 0 | ROZPOCET
| VV |  | 4,11"1.S.63b" |  | 4.11 | [12 empty] | VV | 2 | 2 | True | 0 | ROZPOCET
| VV |  | 2,01"1.S.63a" |  | 2.01 | [12 empty] | VV | 2 | 2 | True | 0 | ROZPOCET
| VV |  | 40,38"1.S.54" |  | 40.38 | [12 empty] | VV | 2 | 2 | True | 0 | ROZPOCET
| VV |  | 9,33"1.S.66" |  | 9.33 | [12 empty] | VV | 2 | 2 | True | 0 | ROZPOCET
| VV |  | 2,88"1.S.67" |  | 2.88 | [12 empty] | VV | 2 | 2 | True | 0 | ROZPOCET
| VV |  | 9,56"202" |  | 9.56 | [12 empty] | VV | 2 | 2 | True | 0 | ROZPOCET
| VV |  | 4 |  | 4 | [12 empty] | VV | 2 | 2 | True | 0 | ROZPOCET
| VV |  | Součet |  | 694.94 | [12 empty] | VV | 2 | 4 | True | 1 | ROZPOCET
110 | K | 611321321 | Omítka vápenocementová vnitřních ploch nanášená strojně jednovrstvá, tloušťky do 10 mm hladká vodorovných konstrukcí stropů rovných | m2 | 716.86 |  | 0 |  |  | základní |  | 0 | 0.0136 | 9.7493 | 0 | 0 | 4 | K | 2 |  |  |  | ROZPOCET | 0 | 0 | 0 | 0 | 0 | 1 | 0 | 4 | -1275933338
| Online PSC |  | https://podminky.urs.cz/item/CS_URS_2025_02/611321321 | [14 empty] | Online PSC | 2
| VV |  | 23,39*11,5"1.S.65" |  | 268.985 | [12 empty] | VV | 2 | 2 | True | 0 | ROZPOCET
| VV |  | 19,49*11,5"116" |  | 224.135 | [12 empty] | VV | 2 | 2 | True | 0 | ROZPOCET
| VV |  | 27,4"115" |  | 27.4 | [12 empty] | VV | 2 | 2 | True | 0 | ROZPOCET
| VV |  | 16,1"114" |  | 16.1 | [12 empty] | VV | 2 | 2 | True | 0 | ROZPOCET
| VV |  | 15,4"113.1" |  | 15.4 | [12 empty] | VV | 2 | 2 | True | 0 | ROZPOCET
| VV |  | 27,58"1.S.07" |  | 27.58 | [12 empty] | VV | 2 | 2 | True | 0 | ROZPOCET
| VV |  | 2,16"1.S.57b" |  | 2.16 | [12 empty] | VV | 2 | 2 | True | 0 | ROZPOCET
| VV |  | 4,71"1.S.57a" |  | 4.71 | [12 empty] | VV | 2 | 2 | True | 0 | ROZPOCET
| VV |  | 4,29"1.S.58a" |  | 4.29 | [12 empty] | VV | 2 | 2 | True | 0 | ROZPOCET
| VV |  | 2,14"1.S.58b" |  | 2.14 | [12 empty] | VV | 2 | 2 | True | 0 | ROZPOCET
| VV |  | 5,65"1.S.56" |  | 5.65 | [12 empty] | VV | 2 | 2 | True | 0 | ROZPOCET
| VV |  | 5,64"1.S.59" |  | 5.64 | [12 empty] | VV | 2 | 2 | True | 0 | ROZPOCET
| VV |  | 1,5"1.S.55" |  | 1.5 | [12 empty] | VV | 2 | 2 | True | 0 | ROZPOCET
| VV |  | 4,98"1.S.60" |  | 4.98 | [12 empty] | VV | 2 | 2 | True | 0 | ROZPOCET
| VV |  | 5,65"1.S.61" |  | 5.65 | [12 empty] | VV | 2 | 2 | True | 0 | ROZPOCET
| VV |  | 4,36"1.S.62a" |  | 4.36 | [12 empty] | VV | 2 | 2 | True | 0 | ROZPOCET
| VV |  | 1,99"1.S.62b" |  | 1.99 | [12 empty] | VV | 2 | 2 | True | 0 | ROZPOCET
| VV |  | 4,11"1.S.63b" |  | 4.11 | [12 empty] | VV | 2 | 2 | True | 0 | ROZPOCET
| VV |  | 2,01"1.S.63a" |  | 2.01 | [12 empty] | VV | 2 | 2 | True | 0 | ROZPOCET
| VV |  | 40,38"1.S.54" |  | 40.38 | [12 empty] | VV | 2 | 2 | True | 0 | ROZPOCET
| VV |  | 9,33"1.S.66" |  | 9.33 | [12 empty] | VV | 2 | 2 | True | 0 | ROZPOCET
| VV |  | 2,88"1.S.67" |  | 2.88 | [12 empty] | VV | 2 | 2 | True | 0 | ROZPOCET
| VV |  | 9,56"202" |  | 9.56 | [12 empty] | VV | 2 | 2 | True | 0 | ROZPOCET
| VV |  | (3,38*3,5)+10,09"podesta+202" |  | 21.92 | [12 empty] | VV | 2 | 2 | True | 0 | ROZPOCET
| VV |  | 4 |  | 4 | [12 empty] | VV | 2 | 2 | True | 0 | ROZPOCET
| VV |  | Součet |  | 716.86 | [12 empty] | VV | 2 | 4 | True | 1 | ROZPOCET
111 | K | 611321345 | Omítka vápenocementová vnitřních ploch nanášená strojně dvouvrstvá, tloušťky jádrové omítky do 10 mm a tloušťky štuku do 3 mm štuková schodišťových konstrukcí stropů, stěn, ramen nebo nosníků | m2 | 110.855 |  | 0 |  |  | základní |  | 0 | 0.01628 | 1.8047 | 0 | 0 | 4 | K | 2 |  |  |  | ROZPOCET | 0 | 0 | 0 | 0 | 0 | 1 | 0 | 4 | -298968277
| Online PSC |  | https://podminky.urs.cz/item/CS_URS_2025_02/611321345 | [14 empty] | Online PSC | 2
| VV |  | 4,25*1,49"1.S.66" |  | 6.333 | [12 empty] | VV | 2 | 2 | True | 0 | ROZPOCET
| VV |  | (5,2+4,2)*1,63"schodiště strop" |  | 15.322 | [12 empty] | VV | 2 | 2 | True | 0 | ROZPOCET
| VV |  | 16,4*2 |  | 32.8 | [12 empty] | VV | 2 | 2 | True | 0 | ROZPOCET
| VV |  | 28,2*2 |  | 56.4 | [12 empty] | VV | 2 | 2 | True | 0 | ROZPOCET
| VV |  | Součet |  | 110.855 | [12 empty] | VV | 2 | 4 | True | 1 | ROZPOCET
112 | K | 612131301 | Podkladní a spojovací vrstva vnitřních omítaných ploch cementový postřik nanášený strojně celoplošně stěn | m2 | 1466.758 |  | 0 |  |  | základní |  | 0 | 0.00735 | 10.7807 | 0 | 0 | 4 | K | 2 |  |  |  | ROZPOCET | 0 | 0 | 0 | 0 | 0 | 1 | 0 | 4 | -997143192
| Online PSC |  | https://podminky.urs.cz/item/CS_URS_2025_02/612131301 | [14 empty] | Online PSC | 2
| VV |  | ((16,35*4,5)+((0,85+0,85+1,4)*0,4))-((3,3*4,5)+(1,4*2,1)+(1,16*2,12))"113.1" |  | 54.566 | [12 empty] | VV | 2 | 2 | True | 0 | ROZPOCET
| VV |  | ((15,9*4,5)+((0,85+0,85+1,82)*0,4))-((1,4*2,1)+(1,4*2,1)+(0,85*1,82)+(1,4*2,1))"114" |  | 62.591 | [12 empty] | VV | 2 | 2 | True | 0 | ROZPOCET
| VV |  | ((22,3*4,5)+((2,3+2,3+1,82)*0,4))-((1,4*2,1)+(1,4*2,1)+(1,82*2,3))"115" |  | 92.852 | [12 empty] | VV | 2 | 2 | True | 0 | ROZPOCET
| VV |  | ((13,07*2,57)+0,84)-((0,9*2,1)+(1,4*1,5))"202" |  | 30.44 | [12 empty] | VV | 2 | 2 | True | 0 | ROZPOCET
| VV |  | ((11,3*2)+(2,45*1,49)+(0,5*1,49)+(2,1+2,1*0,2))-(1,6*2,1)"1.S.66" |  | 26.156 | [12 empty] | VV | 2 | 2 | True | 0 | ROZPOCET
| VV |  | ((1,6+1,8+1,6+1,8)*8,8)-((2,12*1,16)*2)"1.S.67" |  | 54.922 | [12 empty] | VV | 2 | 2 | True | 0 | ROZPOCET
| VV |  | ((69,77*5,1)+(((0,85+1,83+0,85)*4)+(1,76+1,83+1,76)*4)+(1,76+1,4+1,76+1,4+0,85+0,85+1,76+2,22+1,76+0,85+2,22+0,8)*0,4)"1.S.65" |  | 398.399 | [12 empty] | VV | 2 | 2 | True | 0 | ROZPOCET
| VV |  | -((1,82*0,85*4)+(1,82*1,76*4)+(1,76*1,4)+(1,4*0,85)+(2,22*1,76)+(2,22*0,85)+(1,6*2,2*2))"1.S.65" |  | -35.489 | [12 empty] | VV | 2 | 2 | True | 0 | ROZPOCET
| VV |  | ((61,97*4,7)+(((0,85+1,83+0,85)*3)+(2,33+1,83+2,33)*3)+(2,33+1,4+2,33+1,4+0,85+0,85+2,23+2,33+2,33+2,23+0,85+0,85)*0,4)"116" |  | 329.311 | [12 empty] | VV | 2 | 2 | True | 0 | ROZPOCET
| VV |  | -((1,82*0,85*3)+(1,82*2,33*3)+(2,33*1,4)+(1,4*0,85)+(2,22*2,33)+(2,22*0,85)+(1,6*2,2*2))"116" |  | -35.914 | [12 empty] | VV | 2 | 2 | True | 0 | ROZPOCET
| VV |  | (6,48*2,58)-(0,7*2,1)"1.S.57b" |  | 15.248 | [12 empty] | VV | 2 | 2 | True | 0 | ROZPOCET
| VV |  | (8,62*2,58)-((0,7*2,1)*2)"1.S.57a" |  | 19.3 | [12 empty] | VV | 2 | 2 | True | 0 | ROZPOCET
| VV |  | (10,84*2,58)-((0,7*2,1)*2)"1.S.58a" |  | 25.027 | [12 empty] | VV | 2 | 2 | True | 0 | ROZPOCET
| VV |  | (6,48*2,58)-(0,7*2,1)"1.S.58b" |  | 15.248 | [12 empty] | VV | 2 | 2 | True | 0 | ROZPOCET
| VV |  | (10,1*2,58)-((0,7*2,1)+(0,8*2,1))"1.S.56" |  | 22.908 | [12 empty] | VV | 2 | 2 | True | 0 | ROZPOCET
| VV |  | (10,1*2,58)-((0,7*2,1)+(0,8*2,1))"1.S.59" |  | 22.908 | [12 empty] | VV | 2 | 2 | True | 0 | ROZPOCET
| VV |  | (4,68*2,58)-(0,8*2,1)"1.S.55" |  | 10.394 | [12 empty] | VV | 2 | 2 | True | 0 | ROZPOCET
| VV |  | (9,73*2,58)-((0,7*2,1)+(0,8*2,1))"1.S.60" |  | 21.953 | [12 empty] | VV | 2 | 2 | True | 0 | ROZPOCET
| VV |  | (9,77*2,58)-((0,7*2,1)+(0,8*2,1))"1.S.61" |  | 22.057 | [12 empty] | VV | 2 | 2 | True | 0 | ROZPOCET
| VV |  | (8,28*2,58)-((0,7*2,1)*2)"1.S.62a" |  | 18.422 | [12 empty] | VV | 2 | 2 | True | 0 | ROZPOCET
| VV |  | (6,11*2,58)-(0,7*2,1)"1.S.62b" |  | 14.294 | [12 empty] | VV | 2 | 2 | True | 0 | ROZPOCET
| VV |  | (6,14*2,58)-(0,7*2,1)"1.S.63b" |  | 14.371 | [12 empty] | VV | 2 | 2 | True | 0 | ROZPOCET
| VV |  | (8,25*2,58)-((0,7*2,1)*2)"1.S.63a" |  | 18.345 | [12 empty] | VV | 2 | 2 | True | 0 | ROZPOCET
| VV |  | (27,34*2,58)-((1*2,1)+(0,8*2,1*5))"1.S.54" |  | 60.037 | [12 empty] | VV | 2 | 2 | True | 0 | ROZPOCET
| VV |  | (19,39*5,45)+(15,1)+((2,1+2,1+1,4*0,4)+(2,1+2,1+1,6*0,2)+(2,12+2,12+1,16*0,2))-((1,16*2,1)+(1,6*2,1)+(1,4*2,1)+(1*2,1))"1.S.64" |  | 123.692 | [12 empty] | VV | 2 | 2 | True | 0 | ROZPOCET
| VV |  | ((21*2,48)+(2,1+2,1+0,8*0,15))-(0,8*2,1)"1.S.07" |  | 54.72 | [12 empty] | VV | 2 | 2 | True | 0 | ROZPOCET
| VV |  | 10 |  | 10 | [12 empty] | VV | 2 | 2 | True | 0 | ROZPOCET
| VV |  | Součet |  | 1466.758 | [12 empty] | VV | 2 | 4 | True | 1 | ROZPOCET
113 | K | 612321321 | Omítka vápenocementová vnitřních ploch nanášená strojně jednovrstvá, tloušťky do 10 mm hladká svislých konstrukcí stěn | m2 | 1466.758 |  | 0 |  |  | základní |  | 0 | 0.0136 | 19.9479 | 0 | 0 | 4 | K | 2 |  |  |  | ROZPOCET | 0 | 0 | 0 | 0 | 0 | 1 | 0 | 4 | -1686429830
| Online PSC |  | https://podminky.urs.cz/item/CS_URS_2025_02/612321321 | [14 empty] | Online PSC | 2
| VV |  | ((16,35*4,5)+((0,85+0,85+1,4)*0,4))-((3,3*4,5)+(1,4*2,1)+(1,16*2,12))"113.1" |  | 54.566 | [12 empty] | VV | 2 | 2 | True | 0 | ROZPOCET
| VV |  | ((15,9*4,5)+((0,85+0,85+1,82)*0,4))-((1,4*2,1)+(1,4*2,1)+(0,85*1,82)+(1,4*2,1))"114" |  | 62.591 | [12 empty] | VV | 2 | 2 | True | 0 | ROZPOCET
| VV |  | ((22,3*4,5)+((2,3+2,3+1,82)*0,4))-((1,4*2,1)+(1,4*2,1)+(1,82*2,3))"115" |  | 92.852 | [12 empty] | VV | 2 | 2 | True | 0 | ROZPOCET
| VV |  | ((13,07*2,57)+0,84)-((0,9*2,1)+(1,4*1,5))"202" |  | 30.44 | [12 empty] | VV | 2 | 2 | True | 0 | ROZPOCET
| VV |  | ((11,3*2)+(2,45*1,49)+(0,5*1,49)+(2,1+2,1*0,2))-(1,6*2,1)"1.S.66" |  | 26.156 | [12 empty] | VV | 2 | 2 | True | 0 | ROZPOCET
| VV |  | ((1,6+1,8+1,6+1,8)*8,8)-((2,12*1,16)*2)"1.S.67" |  | 54.922 | [12 empty] | VV | 2 | 2 | True | 0 | ROZPOCET
| VV |  | ((69,77*5,1)+(((0,85+1,83+0,85)*4)+(1,76+1,83+1,76)*4)+(1,76+1,4+1,76+1,4+0,85+0,85+1,76+2,22+1,76+0,85+2,22+0,8)*0,4)"1.S.65" |  | 398.399 | [12 empty] | VV | 2 | 2 | True | 0 | ROZPOCET
| VV |  | -((1,82*0,85*4)+(1,82*1,76*4)+(1,76*1,4)+(1,4*0,85)+(2,22*1,76)+(2,22*0,85)+(1,6*2,2*2))"1.S.65" |  | -35.489 | [12 empty] | VV | 2 | 2 | True | 0 | ROZPOCET
| VV |  | ((61,97*4,7)+(((0,85+1,83+0,85)*3)+(2,33+1,83+2,33)*3)+(2,33+1,4+2,33+1,4+0,85+0,85+2,23+2,33+2,33+2,23+0,85+0,85)*0,4)"116" |  | 329.311 | [12 empty] | VV | 2 | 2 | True | 0 | ROZPOCET
| VV |  | -((1,82*0,85*3)+(1,82*2,33*3)+(2,33*1,4)+(1,4*0,85)+(2,22*2,33)+(2,22*0,85)+(1,6*2,2*2))"116" |  | -35.914 | [12 empty] | VV | 2 | 2 | True | 0 | ROZPOCET
| VV |  | (6,48*2,58)-(0,7*2,1)"1.S.57b" |  | 15.248 | [12 empty] | VV | 2 | 2 | True | 0 | ROZPOCET
| VV |  | (8,62*2,58)-((0,7*2,1)*2)"1.S.57a" |  | 19.3 | [12 empty] | VV | 2 | 2 | True | 0 | ROZPOCET
| VV |  | (10,84*2,58)-((0,7*2,1)*2)"1.S.58a" |  | 25.027 | [12 empty] | VV | 2 | 2 | True | 0 | ROZPOCET
| VV |  | (6,48*2,58)-(0,7*2,1)"1.S.58b" |  | 15.248 | [12 empty] | VV | 2 | 2 | True | 0 | ROZPOCET
| VV |  | (10,1*2,58)-((0,7*2,1)+(0,8*2,1))"1.S.56" |  | 22.908 | [12 empty] | VV | 2 | 2 | True | 0 | ROZPOCET
| VV |  | (10,1*2,58)-((0,7*2,1)+(0,8*2,1))"1.S.59" |  | 22.908 | [12 empty] | VV | 2 | 2 | True | 0 | ROZPOCET
| VV |  | (4,68*2,58)-(0,8*2,1)"1.S.55" |  | 10.394 | [12 empty] | VV | 2 | 2 | True | 0 | ROZPOCET
| VV |  | (9,73*2,58)-((0,7*2,1)+(0,8*2,1))"1.S.60" |  | 21.953 | [12 empty] | VV | 2 | 2 | True | 0 | ROZPOCET
| VV |  | (9,77*2,58)-((0,7*2,1)+(0,8*2,1))"1.S.61" |  | 22.057 | [12 empty] | VV | 2 | 2 | True | 0 | ROZPOCET
| VV |  | (8,28*2,58)-((0,7*2,1)*2)"1.S.62a" |  | 18.422 | [12 empty] | VV | 2 | 2 | True | 0 | ROZPOCET
| VV |  | (6,11*2,58)-(0,7*2,1)"1.S.62b" |  | 14.294 | [12 empty] | VV | 2 | 2 | True | 0 | ROZPOCET
| VV |  | (6,14*2,58)-(0,7*2,1)"1.S.63b" |  | 14.371 | [12 empty] | VV | 2 | 2 | True | 0 | ROZPOCET
| VV |  | (8,25*2,58)-((0,7*2,1)*2)"1.S.63a" |  | 18.345 | [12 empty] | VV | 2 | 2 | True | 0 | ROZPOCET
| VV |  | (27,34*2,58)-((1*2,1)+(0,8*2,1*5))"1.S.54" |  | 60.037 | [12 empty] | VV | 2 | 2 | True | 0 | ROZPOCET
| VV |  | (19,39*5,45)+(15,1)+((2,1+2,1+1,4*0,4)+(2,1+2,1+1,6*0,2)+(2,12+2,12+1,16*0,2))-((1,16*2,1)+(1,6*2,1)+(1,4*2,1)+(1*2,1))"1.S.64" |  | 123.692 | [12 empty] | VV | 2 | 2 | True | 0 | ROZPOCET
| VV |  | ((21*2,48)+(2,1+2,1+0,8*0,15))-(0,8*2,1)"1.S.07" |  | 54.72 | [12 empty] | VV | 2 | 2 | True | 0 | ROZPOCET
| VV |  | 10 |  | 10 | [12 empty] | VV | 2 | 2 | True | 0 | ROZPOCET
| VV |  | Součet |  | 1466.758 | [12 empty] | VV | 2 | 4 | True | 1 | ROZPOCET
114 | K | 612321131 | Vápenocementový štuk vnitřních ploch tloušťky do 3 mm svislých konstrukcí stěn | m2 | 1046.561 |  | 0 |  |  | základní |  | 0 | 0.003 | 3.1397 | 0 | 0 | 4 | K | 2 |  |  |  | ROZPOCET | 0 | 0 | 0 | 0 | 0 | 1 | 0 | 4 | 430042145
| Online PSC |  | https://podminky.urs.cz/item/CS_URS_2025_02/612321131 | [14 empty] | Online PSC | 2
| VV |  | ((16,35*4,5)+((0,85+0,85+1,4)*0,4))-((3,3*4,5)+(1,4*2,1)+(1,16*2,12))"113.1" |  | 54.566 | [12 empty] | VV | 2 | 2 | True | 0 | ROZPOCET
| VV |  | ((15,9*4,5)+((0,85+0,85+1,82)*0,4))-((1,4*2,1)+(1,4*2,1)+(0,85*1,82)+(1,4*2,1))"114" |  | 62.591 | [12 empty] | VV | 2 | 2 | True | 0 | ROZPOCET
| VV |  | ((22,3*4,5)+((2,3+2,3+1,82)*0,4))-((1,4*2,1)+(1,4*2,1)+(1,82*2,3))"115" |  | 92.852 | [12 empty] | VV | 2 | 2 | True | 0 | ROZPOCET
| VV |  | ((13,07*2,57)+0,84)-((0,9*2,1)+(1,4*1,5))"202" |  | 30.44 | [12 empty] | VV | 2 | 2 | True | 0 | ROZPOCET
| VV |  | ((11,3*2)+(2,45*1,49)+(0,5*1,49)+(2,1+2,1*0,2))-(1,6*2,1)"1.S.66" |  | 26.156 | [12 empty] | VV | 2 | 2 | True | 0 | ROZPOCET
| VV |  | ((1,6+1,8+1,6+1,8)*8,8)-((2,12*1,16)*2)"1.S.67" |  | 54.922 | [12 empty] | VV | 2 | 2 | True | 0 | ROZPOCET
| VV |  | ((69,77*2,9)+(((0,85+1,83+0,85)*4)+(1,76+1,83+1,76)*4)+(1,76+1,4+1,76+1,4+0,85+0,85+1,76+2,22+1,76+0,85+2,22+0,8)*0,4)"1.S.65" |  | 244.905 | [12 empty] | VV | 2 | 2 | True | 0 | ROZPOCET
| VV |  | -((1,82*0,85*4)+(1,82*1,76*4)+(1,76*1,4)+(1,4*0,85)+(2,22*1,76)+(2,22*0,85)+(1,6*2,2*2))"1.S.65" |  | -35.489 | [12 empty] | VV | 2 | 2 | True | 0 | ROZPOCET
| VV |  | ((61,97*2,4)+(((0,85+1,83+0,85)*3)+(2,33+1,83+2,33)*3)+(2,33+1,4+2,33+1,4+0,85+0,85+2,23+2,33+2,33+2,23+0,85+0,85)*0,4)"116" |  | 186.78 | [12 empty] | VV | 2 | 2 | True | 0 | ROZPOCET
| VV |  | -((1,82*0,85*3)+(1,82*2,33*3)+(2,33*1,4)+(1,4*0,85)+(2,22*2,33)+(2,22*0,85)+(1,6*2,2*2))"116" |  | -35.914 | [12 empty] | VV | 2 | 2 | True | 0 | ROZPOCET
| VV |  | (6,48*0,38)"1.S.57b" |  | 2.462 | [12 empty] | VV | 2 | 2 | True | 0 | ROZPOCET
| VV |  | (8,62*0,38)"1.S.57a" |  | 3.276 | [12 empty] | VV | 2 | 2 | True | 0 | ROZPOCET
| VV |  | (10,84*0,38)"1.S.58a" |  | 4.119 | [12 empty] | VV | 2 | 2 | True | 0 | ROZPOCET
| VV |  | (6,48*0,38)"1.S.58b" |  | 2.462 | [12 empty] | VV | 2 | 2 | True | 0 | ROZPOCET
| VV |  | (10,1*2,48)-((0,7*2,1)+(0,8*2,1))"1.S.56" |  | 21.898 | [12 empty] | VV | 2 | 2 | True | 0 | ROZPOCET
| VV |  | (10,1*2,48)-((0,7*2,1)+(0,8*2,1))"1.S.59" |  | 21.898 | [12 empty] | VV | 2 | 2 | True | 0 | ROZPOCET
| VV |  | (4,68*2,48)-(0,8*2,1)"1.S.55" |  | 9.926 | [12 empty] | VV | 2 | 2 | True | 0 | ROZPOCET
| VV |  | (9,73*2,48)-((0,7*2,1)+(0,8*2,1))"1.S.60" |  | 20.98 | [12 empty] | VV | 2 | 2 | True | 0 | ROZPOCET
| VV |  | (9,77*2,48)-((0,7*2,1)+(0,8*2,1))"1.S.61" |  | 21.08 | [12 empty] | VV | 2 | 2 | True | 0 | ROZPOCET
| VV |  | (8,28*0,38)"1.S.62a" |  | 3.146 | [12 empty] | VV | 2 | 2 | True | 0 | ROZPOCET
| VV |  | (6,11*0,38)"1.S.62b" |  | 2.322 | [12 empty] | VV | 2 | 2 | True | 0 | ROZPOCET
| VV |  | (6,14*0,38)"1.S.63b" |  | 2.333 | [12 empty] | VV | 2 | 2 | True | 0 | ROZPOCET
| VV |  | (8,25*0,38)"1.S.63a" |  | 3.135 | [12 empty] | VV | 2 | 2 | True | 0 | ROZPOCET
| VV |  | (27,34*2,48)-((1*2,1)+(0,8*2,1*5))"1.S.54" |  | 57.303 | [12 empty] | VV | 2 | 2 | True | 0 | ROZPOCET
| VV |  | (19,39*5,45)+(15,1)+((2,1+2,1+1,4*0,4)+(2,1+2,1+1,6*0,2)+(2,12+2,12+1,16*0,2))-((1,16*2,1)+(1,6*2,1)+(1,4*2,1)+(1*2,1))"1.S.64" |  | 123.692 | [12 empty] | VV | 2 | 2 | True | 0 | ROZPOCET
| VV |  | ((21*2,48)+(2,1+2,1+0,8*0,15))-(0,8*2,1)"1.S.07" |  | 54.72 | [12 empty] | VV | 2 | 2 | True | 0 | ROZPOCET
| VV |  | 10 |  | 10 | [12 empty] | VV | 2 | 2 | True | 0 | ROZPOCET
| VV |  | Součet |  | 1046.561 | [12 empty] | VV | 2 | 4 | True | 1 | ROZPOCET
115 | K | 619991005 | Zakrytí vnitřních ploch před znečištěním PE fólií včetně pozdějšího odkrytí stěn nebo svislých ploch | m2 | 158.29 |  | 0 |  |  | základní |  | 0 | 9e-05 | 0.014246 | 6e-05 | 0.0094974 | 4 | K | 2 |  |  |  | ROZPOCET | 0 | 0 | 0 | 0 | 0 | 1 | 0 | 4 | -995470894
| Online PSC |  | https://podminky.urs.cz/item/CS_URS_2025_02/619991005 | [14 empty] | Online PSC | 2
| VV |  | (49,17+2,1+20,68)*2 |  | 143.9 | [12 empty] | VV | 2 | 2 | True | 1 | ROZPOCET
| VV |  | 143,9*1,1 'Přepočtené koeficientem množství |  | 158.29 | [12 empty] | VV | 2 | 2 | False | 1 | ROZPOCET
116 | K | 619995001 | Začištění omítek (s dodáním hmot) kolem oken, dveří, podlah, obkladů apod. | m | 13.8 |  | 0 |  |  | základní |  | 0 | 0.0015 | 0.0207 | 0 | 0 | 4 | K | 2 |  |  |  | ROZPOCET | 0 | 0 | 0 | 0 | 0 | 1 | 0 | 4 | -1536421508
| Online PSC |  | https://podminky.urs.cz/item/CS_URS_2025_02/619995001 | [14 empty] | Online PSC | 2
| VV |  | (1,2+0,4*2)*3 |  | 6 | [12 empty] | VV | 2 | 2 | True | 0 | ROZPOCET
| VV |  | (0,45+0,45*2)*2 |  | 2.7 | [12 empty] | VV | 2 | 2 | True | 0 | ROZPOCET
| VV |  | (1,1+0,8*2) |  | 2.7 | [12 empty] | VV | 2 | 2 | True | 0 | ROZPOCET
| VV |  | (0,2+0,2*2)*2 |  | 1.2 | [12 empty] | VV | 2 | 2 | True | 0 | ROZPOCET
| VV |  | (0,2+0,2*2)*2 |  | 1.2 | [12 empty] | VV | 2 | 2 | True | 0 | ROZPOCET
| VV |  | Součet"prostupy" |  | 13.8 | [12 empty] | VV | 2 | 4 | True | 1 | ROZPOCET
117 | K | 622131100 | Podkladní a spojovací vrstva vnějších omítaných ploch vápenný postřik nanášený ručně celoplošně stěn | m2 | 746.915 |  | 0 |  |  | základní |  | 0 | 0.0065 | 4.8549 | 0 | 0 | 4 | K | 2 |  |  |  | ROZPOCET | 0 | 0 | 0 | 0 | 0 | 1 | 0 | 4 | 642215346
| Online PSC |  | https://podminky.urs.cz/item/CS_URS_2025_02/622131100 | [14 empty] | Online PSC | 2
| VV |  | 12,9*7,9 |  | 101.91 | [12 empty] | VV | 2 | 2 | True | 0 | ROZPOCET
| VV |  | 12,9*7 |  | 90.3 | [12 empty] | VV | 2 | 2 | True | 0 | ROZPOCET
| VV |  | 1,9*0,9 |  | 1.71 | [12 empty] | VV | 2 | 2 | True | 0 | ROZPOCET
| VV |  | 28,6*7 |  | 200.2 | [12 empty] | VV | 2 | 2 | True | 0 | ROZPOCET
| VV |  | 28,6*7,9 |  | 225.94 | [12 empty] | VV | 2 | 2 | True | 0 | ROZPOCET
| VV |  | -49,17"okna" |  | -49.17 | [12 empty] | VV | 2 | 2 | True | 0 | ROZPOCET
| VV |  | (6,48*2,58)-(0,7*2,1)"1.S.57b" |  | 15.248 | [12 empty] | VV | 2 | 2 | True | 0 | ROZPOCET
| VV |  | (8,62*2,58)-((0,7*2,1)*2)"1.S.57a" |  | 19.3 | [12 empty] | VV | 2 | 2 | True | 0 | ROZPOCET
| VV |  | (10,84*2,58)-((0,7*2,1)*2)"1.S.58a" |  | 25.027 | [12 empty] | VV | 2 | 2 | True | 0 | ROZPOCET
| VV |  | (6,48*2,58)-(0,7*2,1)"1.S.58b" |  | 15.248 | [12 empty] | VV | 2 | 2 | True | 0 | ROZPOCET
| VV |  | (8,28*2,58)-((0,7*2,1)*2)"1.S.62a" |  | 18.422 | [12 empty] | VV | 2 | 2 | True | 0 | ROZPOCET
| VV |  | (6,11*2,58)-(0,7*2,1)"1.S.62b" |  | 14.294 | [12 empty] | VV | 2 | 2 | True | 0 | ROZPOCET
| VV |  | (6,14*2,58)-(0,7*2,1)"1.S.63b" |  | 14.371 | [12 empty] | VV | 2 | 2 | True | 0 | ROZPOCET
| VV |  | (8,25*2,58)-((0,7*2,1)*2)"1.S.63a" |  | 18.345 | [12 empty] | VV | 2 | 2 | True | 0 | ROZPOCET
| VV |  | 2,16"1.S.57b" |  | 2.16 | [12 empty] | VV | 2 | 2 | True | 0 | ROZPOCET
| VV |  | 4,71"1.S.57a" |  | 4.71 | [12 empty] | VV | 2 | 2 | True | 0 | ROZPOCET
| VV |  | 4,29"1.S.58a" |  | 4.29 | [12 empty] | VV | 2 | 2 | True | 0 | ROZPOCET
| VV |  | 2,14"1.S.58b" |  | 2.14 | [12 empty] | VV | 2 | 2 | True | 0 | ROZPOCET
| VV |  | 4,36"1.S.62a" |  | 4.36 | [12 empty] | VV | 2 | 2 | True | 0 | ROZPOCET
| VV |  | 1,99"1.S.62b" |  | 1.99 | [12 empty] | VV | 2 | 2 | True | 0 | ROZPOCET
| VV |  | 4,11"1.S.63b" |  | 4.11 | [12 empty] | VV | 2 | 2 | True | 0 | ROZPOCET
| VV |  | 2,01"1.S.63a" |  | 2.01 | [12 empty] | VV | 2 | 2 | True | 0 | ROZPOCET
| VV |  | 10 |  | 10 | [12 empty] | VV | 2 | 2 | True | 0 | ROZPOCET
| VV |  | Součet |  | 746.915 | [12 empty] | VV | 2 | 4 | True | 1 | ROZPOCET
118 | K | 622142001 | Pletivo vnějších ploch v ploše nebo pruzích, na plném podkladu sklovláknité vtlačené do tmelu stěn | m2 | 746.915 |  | 0 |  |  | základní |  | 0 | 0.00438 | 3.2715 | 0 | 0 | 4 | K | 2 |  |  |  | ROZPOCET | 0 | 0 | 0 | 0 | 0 | 1 | 0 | 4 | -1282361679
| Online PSC |  | https://podminky.urs.cz/item/CS_URS_2025_02/622142001 | [14 empty] | Online PSC | 2
| VV |  | 12,9*7,9 |  | 101.91 | [12 empty] | VV | 2 | 2 | True | 0 | ROZPOCET
| VV |  | 12,9*7 |  | 90.3 | [12 empty] | VV | 2 | 2 | True | 0 | ROZPOCET
| VV |  | 1,9*0,9 |  | 1.71 | [12 empty] | VV | 2 | 2 | True | 0 | ROZPOCET
| VV |  | 28,6*7 |  | 200.2 | [12 empty] | VV | 2 | 2 | True | 0 | ROZPOCET
| VV |  | 28,6*7,9 |  | 225.94 | [12 empty] | VV | 2 | 2 | True | 0 | ROZPOCET
| VV |  | -49,17"okna" |  | -49.17 | [12 empty] | VV | 2 | 2 | True | 0 | ROZPOCET
| VV |  | (6,48*2,58)-(0,7*2,1)"1.S.57b" |  | 15.248 | [12 empty] | VV | 2 | 2 | True | 0 | ROZPOCET
| VV |  | (8,62*2,58)-((0,7*2,1)*2)"1.S.57a" |  | 19.3 | [12 empty] | VV | 2 | 2 | True | 0 | ROZPOCET
| VV |  | (10,84*2,58)-((0,7*2,1)*2)"1.S.58a" |  | 25.027 | [12 empty] | VV | 2 | 2 | True | 0 | ROZPOCET
| VV |  | (6,48*2,58)-(0,7*2,1)"1.S.58b" |  | 15.248 | [12 empty] | VV | 2 | 2 | True | 0 | ROZPOCET
| VV |  | (8,28*2,58)-((0,7*2,1)*2)"1.S.62a" |  | 18.422 | [12 empty] | VV | 2 | 2 | True | 0 | ROZPOCET
| VV |  | (6,11*2,58)-(0,7*2,1)"1.S.62b" |  | 14.294 | [12 empty] | VV | 2 | 2 | True | 0 | ROZPOCET
| VV |  | (6,14*2,58)-(0,7*2,1)"1.S.63b" |  | 14.371 | [12 empty] | VV | 2 | 2 | True | 0 | ROZPOCET
| VV |  | (8,25*2,58)-((0,7*2,1)*2)"1.S.63a" |  | 18.345 | [12 empty] | VV | 2 | 2 | True | 0 | ROZPOCET
| VV |  | 2,16"1.S.57b" |  | 2.16 | [12 empty] | VV | 2 | 2 | True | 0 | ROZPOCET
| VV |  | 4,71"1.S.57a" |  | 4.71 | [12 empty] | VV | 2 | 2 | True | 0 | ROZPOCET
| VV |  | 4,29"1.S.58a" |  | 4.29 | [12 empty] | VV | 2 | 2 | True | 0 | ROZPOCET
| VV |  | 2,14"1.S.58b" |  | 2.14 | [12 empty] | VV | 2 | 2 | True | 0 | ROZPOCET
| VV |  | 4,36"1.S.62a" |  | 4.36 | [12 empty] | VV | 2 | 2 | True | 0 | ROZPOCET
| VV |  | 1,99"1.S.62b" |  | 1.99 | [12 empty] | VV | 2 | 2 | True | 0 | ROZPOCET
| VV |  | 4,11"1.S.63b" |  | 4.11 | [12 empty] | VV | 2 | 2 | True | 0 | ROZPOCET
| VV |  | 2,01"1.S.63a" |  | 2.01 | [12 empty] | VV | 2 | 2 | True | 0 | ROZPOCET
| VV |  | 10 |  | 10 | [12 empty] | VV | 2 | 2 | True | 0 | ROZPOCET
| VV |  | Součet |  | 746.915 | [12 empty] | VV | 2 | 4 | True | 1 | ROZPOCET
119 | K | 622142001 | Pletivo vnějších ploch v ploše nebo pruzích, na plném podkladu sklovláknité vtlačené do tmelu stěn | m2 | 80.41 |  | 0 |  |  | základní |  | 0 | 0.00438 | 0.3522 | 0 | 0 | 4 | K | 2 |  |  |  | ROZPOCET | 0 | 0 | 0 | 0 | 0 | 1 | 0 | 4 | 1775011573
| Online PSC |  | https://podminky.urs.cz/item/CS_URS_2025_02/622142001 | [14 empty] | Online PSC | 2
| VV |  | 1,685*1,43 |  | 2.41 | [12 empty] | VV | 2 | 2 | True | 0 | ROZPOCET
| VV |  | 53,3+19+4,2+1,5 |  | 78 | [12 empty] | VV | 2 | 2 | True | 0 | ROZPOCET
| VV |  | Součet "sokl" |  | 80.41 | [12 empty] | VV | 2 | 4 | True | 1 | ROZPOCET
120 | K | 622143003 | Montáž omítkových profilů plastových, pozinkovaných nebo dřevěných upevněných vtlačením do podkladní vrstvy nebo přibitím rohových s tkaninou | m | 1454.924 |  | 0 |  |  | základní |  | 0 | 0 | 0 | 0 | 0 | 4 | K | 2 |  |  |  | ROZPOCET | 0 | 0 | 0 | 0 | 0 | 1 | 0 | 4 | 1099794854
| Online PSC |  | https://podminky.urs.cz/item/CS_URS_2025_02/622143003 | [14 empty] | Online PSC | 2
| VV |  | 875,984+568,94+10 |  | 1454.924 | [12 empty] | VV | 2 | 2 | True | 0 | ROZPOCET
| VV |  | Součet |  | 1454.924 | [12 empty] | VV | 2 | 4 | True | 1 | ROZPOCET
121 | M | 55343022.r | profil rohový Pz s kulatou úzkou hlavou pro vnitřní vnější omítky tl 12mm | m | 883.441 |  | 0 |  |  | základní |  | 0 | 0.0001 | 0.088344 | 0 | 0 | 8 | M | 2 |  |  |  | ROZPOCET | 0 | 0 | 0 | 0 | 0 | 1 | 0 | 4 | -1204593103
| VV |  | 841,372116494903*1,05 'Přepočtené koeficientem množství |  | 883.441 | [12 empty] | VV | 2 | 2 | False | 1 | ROZPOCET
122 | M | 59051516.R | profil začišťovací AL pro ostění kolem oken vnitřních omítek | m | 896.081 |  | 0 |  |  | základní |  | 0 | 0.0003 | 0.26882 | 0 | 0 | 8 | M | 2 |  |  |  | ROZPOCET | 0 | 0 | 0 | 0 | 0 | 1 | 0 | 4 | -1639927516
| VV |  | Mezisoučet |  | 284.47 | [12 empty] | VV | 2 | 3 | True | 0 | ROZPOCET
| VV |  | 284,47*2 |  | 568.94 | [12 empty] | VV | 2 | 2 | True | 0 | ROZPOCET
| VV |  | 853,41*1,05 'Přepočtené koeficientem množství |  | 896.081 | [12 empty] | VV | 2 | 2 | False | 1 | ROZPOCET
123 | K | 622151031 | Penetrační nátěr vnějších pastovitých tenkovrstvých omítek silikonový stěn | m2 | 90.41 |  | 0 |  |  | základní |  | 0 | 0.00014 | 0.012657 | 0 | 0 | 4 | K | 2 |  |  |  | ROZPOCET | 0 | 0 | 0 | 0 | 0 | 1 | 0 | 4 | -555517953
| Online PSC |  | https://podminky.urs.cz/item/CS_URS_2025_02/622151031 | [14 empty] | Online PSC | 2
| VV |  | 1,685*1,43 |  | 2.41 | [12 empty] | VV | 2 | 2 | True | 0 | ROZPOCET
| VV |  | 53,3+19+4,2+1,5+10 |  | 88 | [12 empty] | VV | 2 | 2 | True | 0 | ROZPOCET
| VV |  | Součet |  | 90.41 | [12 empty] | VV | 2 | 4 | True | 1 | ROZPOCET
124 | K | 622211021 | Montáž kontaktního zateplení lepením a mechanickým kotvením z polystyrenových desek (dodávka ve specifikaci) na vnější stěny, na podklad betonový nebo z lehčeného betonu, z tvárnic keramických nebo vápenopískových, tloušťky desek přes 80 do 120 mm | m2 | 80.41 |  | 0 |  |  | základní |  | 0 | 0.00852 | 0.68509 | 0 | 0 | 4 | K | 2 |  |  |  | ROZPOCET | 0 | 0 | 0 | 0 | 0 | 1 | 0 | 4 | 2080687040
| Online PSC |  | https://podminky.urs.cz/item/CS_URS_2025_02/622211021 | [14 empty] | Online PSC | 2
| VV |  | 1,685*1,43 |  | 2.41 | [12 empty] | VV | 2 | 2 | True | 0 | ROZPOCET
| VV |  | 53,3+19+4,2+1,5 |  | 78 | [12 empty] | VV | 2 | 2 | True | 0 | ROZPOCET
| VV |  | Součet |  | 80.41 | [12 empty] | VV | 2 | 4 | True | 1 | ROZPOCET
125 | M | 28376382 | deska XPS hrana polodrážková a hladký povrch 500kPA λ=0,035 tl 100mm | m2 | 84.431 |  | 0 |  |  | základní |  | 0 | 0.003 | 0.25329 | 0 | 0 | 8 | M | 2 |  |  |  | ROZPOCET | 0 | 0 | 0 | 0 | 0 | 1 | 0 | 4 | -1190731305
| VV |  | 80,41*1,05 'Přepočtené koeficientem množství |  | 84.431 | [12 empty] | VV | 2 | 2 | False | 1 | ROZPOCET
126 | K | 622221021 | Montáž kontaktního zateplení lepením a mechanickým kotvením z desek minerální vlny s podélnou orientací vláken nebo kombinovaných (dodávka ve specifikaci) na vnější stěny, na podklad betonový nebo z lehčeného betonu, z tvárnic keramických nebo vápenopískových, tloušťky desek přes 80 do 120 mm | m2 | 144.26 |  | 0 |  |  | základní |  | 0 | 0.01152 | 1.6619 | 0 | 0 | 4 | K | 2 |  |  |  | ROZPOCET | 0 | 0 | 0 | 0 | 0 | 1 | 0 | 4 | -1688870050
| Online PSC |  | https://podminky.urs.cz/item/CS_URS_2025_02/622221021 | [14 empty] | Online PSC | 2
| VV |  | 10,8*0,3*16"sloupy" |  | 51.84 | [12 empty] | VV | 2 | 2 | True | 0 | ROZPOCET
| VV |  | 27,7*0,8*2"strop" |  | 44.32 | [12 empty] | VV | 2 | 2 | True | 0 | ROZPOCET
| VV |  | 27,7*0,84*2"2NP" |  | 46.536 | [12 empty] | VV | 2 | 2 | True | 0 | ROZPOCET
| VV |  | 3,4*0,23*2"podesty" |  | 1.564 | [12 empty] | VV | 2 | 2 | True | 0 | ROZPOCET
| VV |  | Součet |  | 144.26 | [12 empty] | VV | 2 | 4 | True | 1 | ROZPOCET
127 | M | 63142025 | deska tepelně izolační minerální kontaktních fasád podélné vlákno λ=0,035-0,036 tl 100mm | m2 | 151.473 |  | 0 |  |  | základní |  | 0 | 0.0155 | 2.3478 | 0 | 0 | 8 | M | 2 |  |  |  | ROZPOCET | 0 | 0 | 0 | 0 | 0 | 1 | 0 | 4 | 60687599
| VV |  | 144,26*1,05 'Přepočtené koeficientem množství |  | 151.473 | [12 empty] | VV | 2 | 2 | False | 1 | ROZPOCET
128 | K | 622221041 | Montáž kontaktního zateplení lepením a mechanickým kotvením z desek minerální vlny s podélnou orientací vláken nebo kombinovaných (dodávka ve specifikaci) na vnější stěny, na podklad betonový nebo z lehčeného betonu, z tvárnic keramických nebo vápenopískových, tloušťky desek přes 160 do 200 mm | m2 | 28.428 |  | 0 |  |  | základní |  | 0 | 0.01168 | 0.33204 | 0 | 0 | 4 | K | 2 |  |  |  | ROZPOCET | 0 | 0 | 0 | 0 | 0 | 1 | 0 | 4 | 342226107
| Online PSC |  | https://podminky.urs.cz/item/CS_URS_2025_02/622221041 | [14 empty] | Online PSC | 2
| VV |  | 10,5*0,4*4"sloupy" |  | 16.8 | [12 empty] | VV | 2 | 2 | True | 0 | ROZPOCET
| VV |  | 11,4*0,51*2"vazba" |  | 11.628 | [12 empty] | VV | 2 | 2 | True | 0 | ROZPOCET
| VV |  | Součet |  | 28.428 | [12 empty] | VV | 2 | 4 | True | 1 | ROZPOCET
129 | M | 63142031 | deska tepelně izolační minerální kontaktních fasád podélné vlákno λ=0,035-0,036 tl 200mm | m2 | 29.849 |  | 0 |  |  | základní |  | 0 | 0.031 | 0.92532 | 0 | 0 | 8 | M | 2 |  |  |  | ROZPOCET | 0 | 0 | 0 | 0 | 0 | 1 | 0 | 4 | -1961613563
| VV |  | 28,428*1,05 'Přepočtené koeficientem množství |  | 29.849 | [12 empty] | VV | 2 | 2 | False | 1 | ROZPOCET
130 | K | 622251101 | Montáž kontaktního zateplení lepením a mechanickým kotvením Příplatek k cenám za zápustnou montáž kotev s použitím tepelněizolačních zátek na vnější stěny z polystyrenu | m2 | 80.41 |  | 0 |  |  | základní |  | 0 | 8e-05 | 0.0064328 | 0 | 0 | 4 | K | 2 |  |  |  | ROZPOCET | 0 | 0 | 0 | 0 | 0 | 1 | 0 | 4 | 355898993
| Online PSC |  | https://podminky.urs.cz/item/CS_URS_2025_02/622251101 | [14 empty] | Online PSC | 2
| VV |  | 1,685*1,43 |  | 2.41 | [12 empty] | VV | 2 | 2 | True | 0 | ROZPOCET
| VV |  | 53,3+19+4,2+1,5 |  | 78 | [12 empty] | VV | 2 | 2 | True | 0 | ROZPOCET
| VV |  | Součet |  | 80.41 | [12 empty] | VV | 2 | 4 | True | 1 | ROZPOCET
131 | K | 622251201 | Montáž kontaktního zateplení lepením a mechanickým kotvením Příplatek k cenám za použití disperzní (organické) armovací hmoty při stěrkování izolačních desek | m2 | 80.41 |  | 0 |  |  | základní |  | 0 | 0 | 0 | 0 | 0 | 4 | K | 2 |  |  |  | ROZPOCET | 0 | 0 | 0 | 0 | 0 | 1 | 0 | 4 | -1176802425
| Online PSC |  | https://podminky.urs.cz/item/CS_URS_2025_02/622251201 | [14 empty] | Online PSC | 2
| VV |  | 1,685*1,43 |  | 2.41 | [12 empty] | VV | 2 | 2 | True | 0 | ROZPOCET
| VV |  | 53,3+19+4,2+1,5 |  | 78 | [12 empty] | VV | 2 | 2 | True | 0 | ROZPOCET
| VV |  | Součet |  | 80.41 | [12 empty] | VV | 2 | 4 | True | 1 | ROZPOCET
132 | K | 622251209 | Montáž kontaktního zateplení lepením a mechanickým kotvením Příplatek k cenám za použití pancéřového sklovláknitého pletiva pro namáhané oblasti soklů, pod keramický obklad apod. | m2 | 80.41 |  | 0 |  |  | základní |  | 0 | 0.00018 | 0.014474 | 0 | 0 | 4 | K | 2 |  |  |  | ROZPOCET | 0 | 0 | 0 | 0 | 0 | 1 | 0 | 4 | 1656093413
| Online PSC |  | https://podminky.urs.cz/item/CS_URS_2025_02/622251209 | [14 empty] | Online PSC | 2
| VV |  | 1,685*1,43 |  | 2.41 | [12 empty] | VV | 2 | 2 | True | 0 | ROZPOCET
| VV |  | 53,3+19+4,2+1,5 |  | 78 | [12 empty] | VV | 2 | 2 | True | 0 | ROZPOCET
| VV |  | Součet |  | 80.41 | [12 empty] | VV | 2 | 4 | True | 1 | ROZPOCET
133 | K | 622251211 | Montáž kontaktního zateplení lepením a mechanickým kotvením Příplatek k cenám za zesílené vyztužení druhou vrstvou sklovláknitého pletiva vnějších stěn | m2 | 80.41 |  | 0 |  |  | základní |  | 0 | 0.00378 | 0.30395 | 0 | 0 | 4 | K | 2 |  |  |  | ROZPOCET | 0 | 0 | 0 | 0 | 0 | 1 | 0 | 4 | -498815544
| Online PSC |  | https://podminky.urs.cz/item/CS_URS_2025_02/622251211 | [14 empty] | Online PSC | 2
| VV |  | 1,685*1,43 |  | 2.41 | [12 empty] | VV | 2 | 2 | True | 0 | ROZPOCET
| VV |  | 53,3+19+4,2+1,5 |  | 78 | [12 empty] | VV | 2 | 2 | True | 0 | ROZPOCET
| VV |  | Součet |  | 80.41 | [12 empty] | VV | 2 | 4 | True | 1 | ROZPOCET
134 | K | 622252001 | Montáž profilů kontaktního zateplení zakládacích soklových připevněných hmoždinkami | m | 83 |  | 0 |  |  | základní |  | 0 | 0.0001 | 0.0083 | 0 | 0 | 4 | K | 2 |  |  |  | ROZPOCET | 0 | 0 | 0 | 0 | 0 | 1 | 0 | 4 | 854716272
| Online PSC |  | https://podminky.urs.cz/item/CS_URS_2025_02/622252001 | [14 empty] | Online PSC | 2
| VV |  | 28+1,7+10,8+30+12,5 |  | 83 | [12 empty] | VV | 2 | 2 | True | 0 | ROZPOCET
| VV |  | Součet |  | 83 | [12 empty] | VV | 2 | 4 | True | 1 | ROZPOCET
135 | M | 59051647 | profil zakládací Al tl 0,7mm pro ETICS pro izolant tl 100mm | m | 87.15 |  | 0 |  |  | základní |  | 0 | 0.00032 | 0.027888 | 0 | 0 | 8 | M | 2 |  |  |  | ROZPOCET | 0 | 0 | 0 | 0 | 0 | 1 | 0 | 4 | -1265592302
| VV |  | 83*1,05 'Přepočtené koeficientem množství |  | 87.15 | [12 empty] | VV | 2 | 2 | False | 1 | ROZPOCET
136 | K | 622252002 | Montáž profilů kontaktního zateplení ostatních stěnových, dilatačních apod. lepených do tmelu | m | 11.5 |  | 0 |  |  | základní |  | 0 | 0 | 0 | 0 | 0 | 4 | K | 2 |  |  |  | ROZPOCET | 0 | 0 | 0 | 0 | 0 | 1 | 0 | 4 | -780627609
| Online PSC |  | https://podminky.urs.cz/item/CS_URS_2025_02/622252002 | [14 empty] | Online PSC | 2
| VV |  | 1,4+1,7+2,2+2,2+1,4+2,2+0,2+0,2 |  | 11.5 | [12 empty] | VV | 2 | 2 | True | 1 | ROZPOCET
137 | M | 63127464 | profil rohový Al s výztužnou tkaninou š 100/100mm | m | 12.075 |  | 0 |  |  | základní |  | 0 | 0.0001 | 0.0012075 | 0 | 0 | 8 | M | 2 |  |  |  | ROZPOCET | 0 | 0 | 0 | 0 | 0 | 1 | 0 | 4 | -28078335
| VV |  | 11,5*1,05 'Přepočtené koeficientem množství |  | 12.075 | [12 empty] | VV | 2 | 2 | False | 1 | ROZPOCET
138 | K | 622321101 | Omítka vápenocementová vnějších ploch nanášená ručně jednovrstvá, tloušťky do 15 mm hrubá nezatřená stěn | m2 | 570.89 |  | 0 |  |  | základní |  | 0 | 0.02363 | 13.4901 | 0 | 0 | 4 | K | 2 |  |  |  | ROZPOCET | 0 | 0 | 0 | 0 | 0 | 1 | 0 | 4 | -1199292009
| Online PSC |  | https://podminky.urs.cz/item/CS_URS_2025_02/622321101 | [14 empty] | Online PSC | 2
| VV |  | 12,9*7,9 |  | 101.91 | [12 empty] | VV | 2 | 2 | True | 0 | ROZPOCET
| VV |  | 12,9*7 |  | 90.3 | [12 empty] | VV | 2 | 2 | True | 0 | ROZPOCET
| VV |  | 1,9*0,9 |  | 1.71 | [12 empty] | VV | 2 | 2 | True | 0 | ROZPOCET
| VV |  | 28,6*7 |  | 200.2 | [12 empty] | VV | 2 | 2 | True | 0 | ROZPOCET
| VV |  | 28,6*7,9 |  | 225.94 | [12 empty] | VV | 2 | 2 | True | 0 | ROZPOCET
| VV |  | -49,17"okna" |  | -49.17 | [12 empty] | VV | 2 | 2 | True | 0 | ROZPOCET
| VV |  | Součet |  | 570.89 | [12 empty] | VV | 2 | 4 | True | 1 | ROZPOCET
139 | K | 622521022 | Omítka tenkovrstvá silikátová vnějších ploch probarvená bez penetrace zatíraná (škrábaná ), zrnitost 2,0 mm stěn | m2 | 80.41 |  | 0 |  |  | základní |  | 0 | 0.00338 | 0.27179 | 0 | 0 | 4 | K | 2 |  |  |  | ROZPOCET | 0 | 0 | 0 | 0 | 0 | 1 | 0 | 4 | 537184193
| Online PSC |  | https://podminky.urs.cz/item/CS_URS_2025_02/622521022 | [14 empty] | Online PSC | 2
| VV |  | 1,685*1,43 |  | 2.41 | [12 empty] | VV | 2 | 2 | True | 0 | ROZPOCET
| VV |  | 53,3+19+4,2+1,5 |  | 78 | [12 empty] | VV | 2 | 2 | True | 0 | ROZPOCET
| VV |  | Součet |  | 80.41 | [12 empty] | VV | 2 | 4 | True | 1 | ROZPOCET
140 | K | 631311113 | Mazanina z betonu prostého bez zvýšených nároků na prostředí tl. přes 50 do 80 mm tř. C 12/15 | m3 | 16.558 |  | 0 |  |  | základní |  | 0 | 2.301 | 38.1003 | 0 | 0 | 4 | K | 2 |  |  |  | ROZPOCET | 0 | 0 | 0 | 0 | 0 | 1 | 0 | 4 | 987143792
| Online PSC |  | https://podminky.urs.cz/item/CS_URS_2025_02/631311113 | [14 empty] | Online PSC | 2
| VV |  | 27,72*0,072"115" |  | 1.996 | [12 empty] | VV | 2 | 2 | True | 0 | ROZPOCET
| VV |  | 16,45*0,072"114" |  | 1.184 | [12 empty] | VV | 2 | 2 | True | 0 | ROZPOCET
| VV |  | 11,17*0,065"113.1" |  | 0.726 | [12 empty] | VV | 2 | 2 | True | 0 | ROZPOCET
| VV |  | 24,32*0,08"1.S.64" |  | 1.946 | [12 empty] | VV | 2 | 2 | True | 0 | ROZPOCET
| VV |  | 27,68*0,072"0.64" |  | 1.993 | [12 empty] | VV | 2 | 2 | True | 0 | ROZPOCET
| VV |  | 28,38*0,072"1.S.54" |  | 2.043 | [12 empty] | VV | 2 | 2 | True | 0 | ROZPOCET
| VV |  | 1,5*0,072"1.S.55" |  | 0.108 | [12 empty] | VV | 2 | 2 | True | 0 | ROZPOCET
| VV |  | 5,65*0,072"1.S.56" |  | 0.407 | [12 empty] | VV | 2 | 2 | True | 0 | ROZPOCET
| VV |  | 4,71*0,072"1.S.57a" |  | 0.339 | [12 empty] | VV | 2 | 2 | True | 0 | ROZPOCET
| VV |  | 2,16*0,072"1.S.57b" |  | 0.156 | [12 empty] | VV | 2 | 2 | True | 0 | ROZPOCET
| VV |  | 4,29*0,069"1.S.58a" |  | 0.296 | [12 empty] | VV | 2 | 2 | True | 0 | ROZPOCET
| VV |  | 2,14*0,069"1.S.58b" |  | 0.148 | [12 empty] | VV | 2 | 2 | True | 0 | ROZPOCET
| VV |  | 5,67*0,072"1.S.59" |  | 0.408 | [12 empty] | VV | 2 | 2 | True | 0 | ROZPOCET
| VV |  | 5,00*0,072"1.S.60" |  | 0.36 | [12 empty] | VV | 2 | 2 | True | 0 | ROZPOCET
| VV |  | 5,66*0,072"1.S.61" |  | 0.408 | [12 empty] | VV | 2 | 2 | True | 0 | ROZPOCET
| VV |  | 4,36*0,069"1.S.62a" |  | 0.301 | [12 empty] | VV | 2 | 2 | True | 0 | ROZPOCET
| VV |  | 2,01*0,069"1.S.62b" |  | 0.139 | [12 empty] | VV | 2 | 2 | True | 0 | ROZPOCET
| VV |  | 4,11*0,069"1.S.63a" |  | 0.284 | [12 empty] | VV | 2 | 2 | True | 0 | ROZPOCET
| VV |  | 2,01*0,069"1.S.63b" |  | 0.139 | [12 empty] | VV | 2 | 2 | True | 0 | ROZPOCET
| VV |  | 24,32*0,072"1.S.64" |  | 1.751 | [12 empty] | VV | 2 | 2 | True | 0 | ROZPOCET
| VV |  | 2,65*3,4*0,072"113.2" |  | 0.649 | [12 empty] | VV | 2 | 2 | True | 0 | ROZPOCET
| VV |  | 1,63*1,22*0,072"201" |  | 0.143 | [12 empty] | VV | 2 | 2 | True | 0 | ROZPOCET
| VV |  | 8,8*0,072 |  | 0.634 | [12 empty] | VV | 2 | 2 | True | 0 | ROZPOCET
| VV |  | Součet |  | 16.558 | [12 empty] | VV | 2 | 4 | True | 1 | ROZPOCET
141 | K | 631311123 | Mazanina z betonu prostého bez zvýšených nároků na prostředí tl. přes 80 do 120 mm tř. C 12/15 | m3 | 201.557 |  | 0 |  |  | základní |  | 0 | 2.301 | 463.7867 | 0 | 0 | 4 | K | 2 |  |  |  | ROZPOCET | 0 | 0 | 0 | 0 | 0 | 1 | 0 | 4 | 893380188
| Online PSC |  | https://podminky.urs.cz/item/CS_URS_2025_02/631311123 | [14 empty] | Online PSC | 2
| VV |  | (23,39*11,5)*0,73"1.S.65" |  | 196.359 | [12 empty] | VV | 2 | 2 | True | 0 | ROZPOCET
| VV |  | 9,33*0,092"1.S.66" |  | 0.858 | [12 empty] | VV | 2 | 2 | True | 0 | ROZPOCET
| VV |  | 4,34 |  | 4.34 | [12 empty] | VV | 2 | 2 | True | 0 | ROZPOCET
| VV |  | Součet |  | 201.557 | [12 empty] | VV | 2 | 4 | True | 1 | ROZPOCET
142 | K | 631319011 | Příplatek k cenám mazanin za úpravu povrchu mazaniny přehlazením, mazanina tl. přes 50 do 80 mm | m3 | 16.558 |  | 0 |  |  | základní |  | 0 | 0 | 0 | 0 | 0 | 4 | K | 2 |  |  |  | ROZPOCET | 0 | 0 | 0 | 0 | 0 | 1 | 0 | 4 | 1069176430
| Online PSC |  | https://podminky.urs.cz/item/CS_URS_2025_02/631319011 | [14 empty] | Online PSC | 2
| VV |  | 27,72*0,072"115" |  | 1.996 | [12 empty] | VV | 2 | 2 | True | 0 | ROZPOCET
| VV |  | 16,45*0,072"114" |  | 1.184 | [12 empty] | VV | 2 | 2 | True | 0 | ROZPOCET
| VV |  | 11,17*0,065"113.1" |  | 0.726 | [12 empty] | VV | 2 | 2 | True | 0 | ROZPOCET
| VV |  | 24,32*0,08"1.S.64" |  | 1.946 | [12 empty] | VV | 2 | 2 | True | 0 | ROZPOCET
| VV |  | 27,68*0,072"0.64" |  | 1.993 | [12 empty] | VV | 2 | 2 | True | 0 | ROZPOCET
| VV |  | 28,38*0,072"1.S.54" |  | 2.043 | [12 empty] | VV | 2 | 2 | True | 0 | ROZPOCET
| VV |  | 1,5*0,072"1.S.55" |  | 0.108 | [12 empty] | VV | 2 | 2 | True | 0 | ROZPOCET
| VV |  | 5,65*0,072"1.S.56" |  | 0.407 | [12 empty] | VV | 2 | 2 | True | 0 | ROZPOCET
| VV |  | 4,71*0,072"1.S.57a" |  | 0.339 | [12 empty] | VV | 2 | 2 | True | 0 | ROZPOCET
| VV |  | 2,16*0,072"1.S.57b" |  | 0.156 | [12 empty] | VV | 2 | 2 | True | 0 | ROZPOCET
| VV |  | 4,29*0,069"1.S.58a" |  | 0.296 | [12 empty] | VV | 2 | 2 | True | 0 | ROZPOCET
| VV |  | 2,14*0,069"1.S.58b" |  | 0.148 | [12 empty] | VV | 2 | 2 | True | 0 | ROZPOCET
| VV |  | 5,67*0,072"1.S.59" |  | 0.408 | [12 empty] | VV | 2 | 2 | True | 0 | ROZPOCET
| VV |  | 5,00*0,072"1.S.60" |  | 0.36 | [12 empty] | VV | 2 | 2 | True | 0 | ROZPOCET
| VV |  | 5,66*0,072"1.S.61" |  | 0.408 | [12 empty] | VV | 2 | 2 | True | 0 | ROZPOCET
| VV |  | 4,36*0,069"1.S.62a" |  | 0.301 | [12 empty] | VV | 2 | 2 | True | 0 | ROZPOCET
| VV |  | 2,01*0,069"1.S.62b" |  | 0.139 | [12 empty] | VV | 2 | 2 | True | 0 | ROZPOCET
| VV |  | 4,11*0,069"1.S.63a" |  | 0.284 | [12 empty] | VV | 2 | 2 | True | 0 | ROZPOCET
| VV |  | 2,01*0,069"1.S.63b" |  | 0.139 | [12 empty] | VV | 2 | 2 | True | 0 | ROZPOCET
| VV |  | 24,32*0,072"1.S.64" |  | 1.751 | [12 empty] | VV | 2 | 2 | True | 0 | ROZPOCET
| VV |  | 2,65*3,4*0,072"113.2" |  | 0.649 | [12 empty] | VV | 2 | 2 | True | 0 | ROZPOCET
| VV |  | 1,63*1,22*0,072"201" |  | 0.143 | [12 empty] | VV | 2 | 2 | True | 0 | ROZPOCET
| VV |  | 8,8*0,072 |  | 0.634 | [12 empty] | VV | 2 | 2 | True | 0 | ROZPOCET
| VV |  | Součet |  | 16.558 | [12 empty] | VV | 2 | 4 | True | 1 | ROZPOCET
143 | K | 631319012 | Příplatek k cenám mazanin za úpravu povrchu mazaniny přehlazením, mazanina tl. přes 80 do 120 mm | m3 | 201.557 |  | 0 |  |  | základní |  | 0 | 0 | 0 | 0 | 0 | 4 | K | 2 |  |  |  | ROZPOCET | 0 | 0 | 0 | 0 | 0 | 1 | 0 | 4 | 1157640460
| Online PSC |  | https://podminky.urs.cz/item/CS_URS_2025_02/631319012 | [14 empty] | Online PSC | 2
| VV |  | 9,33*0,092"1.S.66" |  | 0.858 | [12 empty] | VV | 2 | 2 | True | 0 | ROZPOCET
| VV |  | (23,39*11,5)*0,73"1.S.65" |  | 196.359 | [12 empty] | VV | 2 | 2 | True | 0 | ROZPOCET
| VV |  | 4,34 |  | 4.34 | [12 empty] | VV | 2 | 2 | True | 0 | ROZPOCET
| VV |  | Součet |  | 201.557 | [12 empty] | VV | 2 | 4 | True | 1 | ROZPOCET
144 | K | 631362021 | Výztuž mazanin ze svařovaných sítí z drátů typu KARI | t | 2.112 |  | 0 |  |  | základní |  | 0 | 1.0628 | 2.2446 | 0 | 0 | 4 | K | 2 |  |  |  | ROZPOCET | 0 | 0 | 0 | 0 | 0 | 1 | 0 | 4 | 24970076
| Online PSC |  | https://podminky.urs.cz/item/CS_URS_2025_02/631362021 | [14 empty] | Online PSC | 2
| VV |  | 27,72*4,44/1000"115" |  | 0.123 | [12 empty] | VV | 2 | 2 | True | 0 | ROZPOCET
| VV |  | 16,45*4,44/1000"114" |  | 0.073 | [12 empty] | VV | 2 | 2 | True | 0 | ROZPOCET
| VV |  | 11,17*4,44/1000"113.1" |  | 0.05 | [12 empty] | VV | 2 | 2 | True | 0 | ROZPOCET
| VV |  | 24,32*4,44/1000"1.S.64" |  | 0.108 | [12 empty] | VV | 2 | 2 | True | 0 | ROZPOCET
| VV |  | 9,33*4,44/1000"1.S.66" |  | 0.041 | [12 empty] | VV | 2 | 2 | True | 0 | ROZPOCET
| VV |  | 268,985*4,44/1000"1.S.65" |  | 1.194 | [12 empty] | VV | 2 | 2 | True | 0 | ROZPOCET
| VV |  | 27,68*4,44/1000"0.64" |  | 0.123 | [12 empty] | VV | 2 | 2 | True | 0 | ROZPOCET
| VV |  | 28,38*4,44/1000"1.S.54" |  | 0.126 | [12 empty] | VV | 2 | 2 | True | 0 | ROZPOCET
| VV |  | 1,5*4,44/1000"1.S.55" |  | 0.007 | [12 empty] | VV | 2 | 2 | True | 0 | ROZPOCET
| VV |  | 5,65*4,44/1000"1.S.56" |  | 0.025 | [12 empty] | VV | 2 | 2 | True | 0 | ROZPOCET
| VV |  | 4,71*4,44/1000"1.S.57a" |  | 0.021 | [12 empty] | VV | 2 | 2 | True | 0 | ROZPOCET
| VV |  | 2,16*4,44/1000"1.S.57b" |  | 0.01 | [12 empty] | VV | 2 | 2 | True | 0 | ROZPOCET
| VV |  | 4,29*4,44/1000"1.S.58a" |  | 0.019 | [12 empty] | VV | 2 | 2 | True | 0 | ROZPOCET
| VV |  | 2,14*4,44/1000"1.S.58b" |  | 0.01 | [12 empty] | VV | 2 | 2 | True | 0 | ROZPOCET
| VV |  | 5,67*4,44/1000"1.S.59" |  | 0.025 | [12 empty] | VV | 2 | 2 | True | 0 | ROZPOCET
| VV |  | 5,00*4,44/1000"1.S.60" |  | 0.022 | [12 empty] | VV | 2 | 2 | True | 0 | ROZPOCET
| VV |  | 5,66*4,44/1000"1.S.61" |  | 0.025 | [12 empty] | VV | 2 | 2 | True | 0 | ROZPOCET
| VV |  | 4,36*4,44/1000"1.S.62a" |  | 0.019 | [12 empty] | VV | 2 | 2 | True | 0 | ROZPOCET
| VV |  | 2,01*4,44/1000"1.S.62b" |  | 0.009 | [12 empty] | VV | 2 | 2 | True | 0 | ROZPOCET
| VV |  | 4,11*4,44/1000"1.S.63a" |  | 0.018 | [12 empty] | VV | 2 | 2 | True | 0 | ROZPOCET
| VV |  | 2,01*4,44/1000"1.S.63b" |  | 0.009 | [12 empty] | VV | 2 | 2 | True | 0 | ROZPOCET
| VV |  | 12,4*4,44/1000 |  | 0.055 | [12 empty] | VV | 2 | 2 | True | 0 | ROZPOCET
| VV |  | Součet |  | 2.112 | [12 empty] | VV | 2 | 4 | True | 1 | ROZPOCET
145 | K | 632450132 | Potěr cementový vyrovnávací ze suchých směsí v ploše o průměrné (střední) tl. přes 20 do 30 mm | m2 | 318.696 |  | 0 |  |  | základní |  | 0 | 0.063 | 20.0778 | 0 | 0 | 4 | K | 2 |  |  |  | ROZPOCET | 0 | 0 | 0 | 0 | 0 | 1 | 0 | 4 | 1417612466
| Online PSC |  | https://podminky.urs.cz/item/CS_URS_2025_02/632450132 | [14 empty] | Online PSC | 2
| VV |  | 27,1*11,76"STR/01" |  | 318.696 | [12 empty] | VV | 2 | 2 | True | 1 | ROZPOCET
146 | K | 632450134 | Potěr cementový vyrovnávací ze suchých směsí v ploše o průměrné (střední) tl. přes 40 do 50 mm | m2 | 9.416 |  | 0 |  |  | základní |  | 0 | 0.105 | 0.98868 | 0 | 0 | 4 | K | 2 |  |  |  | ROZPOCET | 0 | 0 | 0 | 0 | 0 | 1 | 0 | 4 | -1125171547
| Online PSC |  | https://podminky.urs.cz/item/CS_URS_2025_02/632450134 | [14 empty] | Online PSC | 2
| VV |  | 2,14*2,2*2 |  | 9.416 | [12 empty] | VV | 2 | 2 | True | 0 | ROZPOCET
| VV |  | Součet |  | 9.416 | [12 empty] | VV | 2 | 4 | True | 1 | ROZPOCET
147 | K | 632451109 | Potěr cementový samonivelační ze suchých směsí tloušťky přes 20 do 25 mm | m2 | 493.12 |  | 0 |  |  | základní |  | 0 | 0.051 | 25.1491 | 0 | 0 | 4 | K | 2 |  |  |  | ROZPOCET | 0 | 0 | 0 | 0 | 0 | 1 | 0 | 4 | 62518128
| Online PSC |  | https://podminky.urs.cz/item/CS_URS_2025_02/632451109 | [14 empty] | Online PSC | 2
| VV |  | 23,39*11,5"1.S.65" |  | 268.985 | [12 empty] | VV | 2 | 2 | True | 0 | ROZPOCET
| VV |  | 19,49*11,5"116" |  | 224.135 | [12 empty] | VV | 2 | 2 | True | 0 | ROZPOCET
| VV |  | Součet |  | 493.12 | [12 empty] | VV | 2 | 4 | True | 1 | ROZPOCET
148 | K | 632481213 | Separační vrstva k oddělení podlahových vrstev z polyetylénové fólie | m2 | 660.76 |  | 0 |  |  | základní |  | 0 | 0.00013 | 0.085899 | 0 | 0 | 4 | K | 2 |  |  |  | ROZPOCET | 0 | 0 | 0 | 0 | 0 | 1 | 0 | 4 | -1130499609
| Online PSC |  | https://podminky.urs.cz/item/CS_URS_2025_02/632481213 | [14 empty] | Online PSC | 2
| VV |  | 9,33"1.S.66" |  | 9.33 | [12 empty] | VV | 2 | 2 | True | 0 | ROZPOCET
| VV |  | 23,39*11,5"1.S.65" |  | 268.985 | [12 empty] | VV | 2 | 2 | True | 0 | ROZPOCET
| VV |  | 19,49*11,5"116" |  | 224.135 | [12 empty] | VV | 2 | 2 | True | 0 | ROZPOCET
| VV |  | 24,32"1.S.64" |  | 24.32 | [12 empty] | VV | 2 | 2 | True | 0 | ROZPOCET
| VV |  | 27,68"0.64" |  | 27.68 | [12 empty] | VV | 2 | 2 | True | 0 | ROZPOCET
| VV |  | 28,38"1.S.54" |  | 28.38 | [12 empty] | VV | 2 | 2 | True | 0 | ROZPOCET
| VV |  | 1,5"1.S.55" |  | 1.5 | [12 empty] | VV | 2 | 2 | True | 0 | ROZPOCET
| VV |  | 5,65"1.S.56" |  | 5.65 | [12 empty] | VV | 2 | 2 | True | 0 | ROZPOCET
| VV |  | 4,71"1.S.57a" |  | 4.71 | [12 empty] | VV | 2 | 2 | True | 0 | ROZPOCET
| VV |  | 2,16"1.S.57b" |  | 2.16 | [12 empty] | VV | 2 | 2 | True | 0 | ROZPOCET
| VV |  | 4,29"1.S.58a" |  | 4.29 | [12 empty] | VV | 2 | 2 | True | 0 | ROZPOCET
| VV |  | 2,14"1.S.58b" |  | 2.14 | [12 empty] | VV | 2 | 2 | True | 0 | ROZPOCET
| VV |  | 5,67"1.S.59" |  | 5.67 | [12 empty] | VV | 2 | 2 | True | 0 | ROZPOCET
| VV |  | 5,00"1.S.60" |  | 5 | [12 empty] | VV | 2 | 2 | True | 0 | ROZPOCET
| VV |  | 5,66"1.S.61" |  | 5.66 | [12 empty] | VV | 2 | 2 | True | 0 | ROZPOCET
| VV |  | 4,36"1.S.62a" |  | 4.36 | [12 empty] | VV | 2 | 2 | True | 0 | ROZPOCET
| VV |  | 2,01"1.S.62b" |  | 2.01 | [12 empty] | VV | 2 | 2 | True | 0 | ROZPOCET
| VV |  | 4,11"1.S.63a" |  | 4.11 | [12 empty] | VV | 2 | 2 | True | 0 | ROZPOCET
| VV |  | 2,01"1.S.63b" |  | 2.01 | [12 empty] | VV | 2 | 2 | True | 0 | ROZPOCET
| VV |  | 24,32"1.S.64" |  | 24.32 | [12 empty] | VV | 2 | 2 | True | 0 | ROZPOCET
| VV |  | 4,34 |  | 4.34 | [12 empty] | VV | 2 | 2 | True | 0 | ROZPOCET
| VV |  | Součet |  | 660.76 | [12 empty] | VV | 2 | 4 | True | 1 | ROZPOCET
149 | K | 634111113 | Obvodová dilatace mezi stěnou a mazaninou nebo potěrem pružnou těsnicí páskou na bázi syntetického kaučuku výšky 80 mm | m | 259.03 |  | 0 |  |  | základní |  | 0 | 0.00041 | 0.1062 | 0 | 0 | 4 | K | 2 |  |  |  | ROZPOCET | 0 | 0 | 0 | 0 | 0 | 1 | 0 | 4 | 794129804
| Online PSC |  | https://podminky.urs.cz/item/CS_URS_2025_02/634111113 | [14 empty] | Online PSC | 2
| VV |  | 16,35"113.1" |  | 16.35 | [12 empty] | VV | 2 | 2 | True | 0 | ROZPOCET
| VV |  | 15,9"114" |  | 15.9 | [12 empty] | VV | 2 | 2 | True | 0 | ROZPOCET
| VV |  | 22,3"115" |  | 22.3 | [12 empty] | VV | 2 | 2 | True | 0 | ROZPOCET
| VV |  | 13,07"202" |  | 13.07 | [12 empty] | VV | 2 | 2 | True | 0 | ROZPOCET
| VV |  | 11,3"1.S.66" |  | 11.3 | [12 empty] | VV | 2 | 2 | True | 0 | ROZPOCET
| VV |  | 1,6+1,8+1,6+1,8"1.S.67" |  | 6.8 | [12 empty] | VV | 2 | 2 | True | 0 | ROZPOCET
| VV |  | 6,48"1.S.57b" |  | 6.48 | [12 empty] | VV | 2 | 2 | True | 0 | ROZPOCET
| VV |  | 8,62"1.S.57a" |  | 8.62 | [12 empty] | VV | 2 | 2 | True | 0 | ROZPOCET
| VV |  | 10,84"1.S.58a" |  | 10.84 | [12 empty] | VV | 2 | 2 | True | 0 | ROZPOCET
| VV |  | 6,48"1.S.58b" |  | 6.48 | [12 empty] | VV | 2 | 2 | True | 0 | ROZPOCET
| VV |  | 10,1"1.S.56" |  | 10.1 | [12 empty] | VV | 2 | 2 | True | 0 | ROZPOCET
| VV |  | 10,1"1.S.59" |  | 10.1 | [12 empty] | VV | 2 | 2 | True | 0 | ROZPOCET
| VV |  | 4,68"1.S.55" |  | 4.68 | [12 empty] | VV | 2 | 2 | True | 0 | ROZPOCET
| VV |  | 9,73"1.S.60" |  | 9.73 | [12 empty] | VV | 2 | 2 | True | 0 | ROZPOCET
| VV |  | 9,77"1.S.61" |  | 9.77 | [12 empty] | VV | 2 | 2 | True | 0 | ROZPOCET
| VV |  | 8,28"1.S.62a" |  | 8.28 | [12 empty] | VV | 2 | 2 | True | 0 | ROZPOCET
| VV |  | 6,11"1.S.62b" |  | 6.11 | [12 empty] | VV | 2 | 2 | True | 0 | ROZPOCET
| VV |  | 6,14"1.S.63b" |  | 6.14 | [12 empty] | VV | 2 | 2 | True | 0 | ROZPOCET
| VV |  | 8,25"1.S.63a" |  | 8.25 | [12 empty] | VV | 2 | 2 | True | 0 | ROZPOCET
| VV |  | 27,34"1.S.54" |  | 27.34 | [12 empty] | VV | 2 | 2 | True | 0 | ROZPOCET
| VV |  | 19,39"1.S.64" |  | 19.39 | [12 empty] | VV | 2 | 2 | True | 0 | ROZPOCET
| VV |  | 21"1.64" |  | 21 | [12 empty] | VV | 2 | 2 | True | 0 | ROZPOCET
| VV |  | Součet |  | 259.03 | [12 empty] | VV | 2 | 4 | True | 1 | ROZPOCET
150 | K | 634112128 | Obvodová dilatace mezi stěnou a mazaninou nebo potěrem podlahovým páskem z pěnového PE s fólií tl. do 10 mm, výšky 150 mm | m | 131.74 |  | 0 |  |  | základní |  | 0 | 2e-05 | 0.0026348 | 0 | 0 | 4 | K | 2 |  |  |  | ROZPOCET | 0 | 0 | 0 | 0 | 0 | 1 | 0 | 4 | 433150920
| Online PSC |  | https://podminky.urs.cz/item/CS_URS_2025_02/634112128 | [14 empty] | Online PSC | 2
| VV |  | 69,77+61,97 |  | 131.74 | [12 empty] | VV | 2 | 2 | True | 0 | ROZPOCET
| VV |  | Součet |  | 131.74 | [12 empty] | VV | 2 | 4 | True | 1 | ROZPOCET
151 | K | 634663112 | Výplň dilatačních spar mazanin polyuretanovou samonivelační hmotou, šířka spáry přes 10 do 15 mm | m | 200.8 |  | 0 |  |  | základní |  | 0 | 0.0005 | 0.1004 | 0 | 0 | 4 | K | 2 |  |  |  | ROZPOCET | 0 | 0 | 0 | 0 | 0 | 1 | 0 | 4 | 1306265031
| Online PSC |  | https://podminky.urs.cz/item/CS_URS_2025_02/634663112 | [14 empty] | Online PSC | 2
| VV |  | 23,4*2 |  | 46.8 | [12 empty] | VV | 2 | 2 | True | 0 | ROZPOCET
| VV |  | 11,5*10 |  | 115 | [12 empty] | VV | 2 | 2 | True | 0 | ROZPOCET
| VV |  | 19,5*2 |  | 39 | [12 empty] | VV | 2 | 2 | True | 0 | ROZPOCET
| VV |  | Součet |  | 200.8 | [12 empty] | VV | 2 | 4 | True | 1 | ROZPOCET
152 | K | 634911122 | Řezání dilatačních nebo smršťovacích spár v čerstvé betonové mazanině nebo potěru šířky přes 5 do 10 mm, hloubky přes 10 do 20 mm | m | 200.8 |  | 0 |  |  | základní |  | 0 | 0 | 0 | 0 | 0 | 4 | K | 2 |  |  |  | ROZPOCET | 0 | 0 | 0 | 0 | 0 | 1 | 0 | 4 | 622154840
| Online PSC |  | https://podminky.urs.cz/item/CS_URS_2025_02/634911122 | [14 empty] | Online PSC | 2
| VV |  | 23,4*2 |  | 46.8 | [12 empty] | VV | 2 | 2 | True | 0 | ROZPOCET
| VV |  | 11,5*10 |  | 115 | [12 empty] | VV | 2 | 2 | True | 0 | ROZPOCET
| VV |  | 19,5*2 |  | 39 | [12 empty] | VV | 2 | 2 | True | 0 | ROZPOCET
| VV |  | Součet |  | 200.8 | [12 empty] | VV | 2 | 4 | True | 1 | ROZPOCET
153 | K | 63662431.R | D + M Podlahová krytina umělá, vícevrstvý sportovní vinylový povrch určený pro interiérové sportovní haly barevná | m2 | 493.12 |  | 0 |  |  | základní |  | 0 | 0.01917 | 9.4531 | 0 | 0 | 4 | K | 2 |  |  |  | ROZPOCET | 0 | 0 | 0 | 0 | 0 | 1 | 0 | 4 | -1241046477
| VV |  | 23,39*11,5"1.S.65" |  | 268.985 | [12 empty] | VV | 2 | 2 | True | 0 | ROZPOCET
| VV |  | 19,49*11,5"116" |  | 224.135 | [12 empty] | VV | 2 | 2 | True | 0 | ROZPOCET
| VV |  | Součet |  | 493.12 | [12 empty] | VV | 2 | 4 | True | 1 | ROZPOCET
154 | K | 636624331 | Podlahová krytina pro sportovní povrchy z desek PVC sokl tl. 8 mm, v 70 mm barevný | m | 65.98 |  | 0 |  |  | základní |  | 0 | 0.00072 | 0.047506 | 0 | 0 | 4 | K | 2 |  |  |  | ROZPOCET | 0 | 0 | 0 | 0 | 0 | 1 | 0 | 4 | 1797590860
| Online PSC |  | https://podminky.urs.cz/item/CS_URS_2025_02/636624331 | [14 empty] | Online PSC | 2
| VV |  | 14,88"1.S.66" |  | 14.88 | [12 empty] | VV | 2 | 2 | True | 0 | ROZPOCET
| VV |  | 13,1"202" |  | 13.1 | [12 empty] | VV | 2 | 2 | True | 0 | ROZPOCET
| VV |  | 22,1"115" |  | 22.1 | [12 empty] | VV | 2 | 2 | True | 0 | ROZPOCET
| VV |  | 15,9"114" |  | 15.9 | [12 empty] | VV | 2 | 2 | True | 0 | ROZPOCET
| VV |  | Součet |  | 65.98 | [12 empty] | VV | 2 | 4 | True | 1 | ROZPOCET
155 | K | 636624412 | Vysoce zátěžové podlahy z PVC panelů bez spojovacích zámků do logistických center tl. 43 mm | m2 | 63.06 |  | 0 |  |  | základní |  | 0 | 0.03507 | 2.2115 | 0 | 0 | 4 | K | 2 |  |  |  | ROZPOCET | 0 | 0 | 0 | 0 | 0 | 1 | 0 | 4 | 1725311272
| Online PSC |  | https://podminky.urs.cz/item/CS_URS_2025_02/636624412 | [14 empty] | Online PSC | 2
| VV |  | 9,33"1.S.66" |  | 9.33 | [12 empty] | VV | 2 | 2 | True | 0 | ROZPOCET
| VV |  | 9,56"202" |  | 9.56 | [12 empty] | VV | 2 | 2 | True | 0 | ROZPOCET
| VV |  | 27,72"115" |  | 27.72 | [12 empty] | VV | 2 | 2 | True | 0 | ROZPOCET
| VV |  | 16,45"114" |  | 16.45 | [12 empty] | VV | 2 | 2 | True | 0 | ROZPOCET
| VV |  | Součet |  | 63.06 | [12 empty] | VV | 2 | 4 | True | 1 | ROZPOCET
| D | 8 | Vedení trubní dálková a přípojná |  |  |  | 0 |  |  |  |  | 0 |  | 0.0036 |  | 0 | 1 | D | 1 |  |  |  | ROZPOCET | [6 empty] | 0
156 | K | 877260310 | Montáž tvarovek na kanalizačním plastovém potrubí z PP nebo PVC-U hladkého plnostěnného kolen, víček nebo hrdlových uzávěrů DN 100 | kus | 2 |  | 0 |  |  | základní |  | 0 | 0 | 0 | 0 | 0 | 4 | K | 2 |  |  |  | ROZPOCET | 0 | 0 | 0 | 0 | 0 | 1 | 0 | 4 | -1282394648
| Online PSC |  | https://podminky.urs.cz/item/CS_URS_2025_02/877260310 | [14 empty] | Online PSC | 2
| VV |  | 2 |  | 2 | [12 empty] | VV | 2 | 2 | True | 1 | ROZPOCET
157 | M | 28617190 | koleno kanalizační PP třívrstvé SN16 DN 100x87° | kus | 2 |  | 0 |  |  | základní |  | 0 | 0.0005 | 0.001 | 0 | 0 | 8 | M | 2 |  |  |  | ROZPOCET | 0 | 0 | 0 | 0 | 0 | 1 | 0 | 4 | 795029406
158 | K | 877260320 | Montáž tvarovek na kanalizačním plastovém potrubí z PP nebo PVC-U hladkého plnostěnného odboček DN 100 | kus | 2 |  | 0 |  |  | základní |  | 0 | 0 | 0 | 0 | 0 | 4 | K | 2 |  |  |  | ROZPOCET | 0 | 0 | 0 | 0 | 0 | 1 | 0 | 4 | 1490524162
| Online PSC |  | https://podminky.urs.cz/item/CS_URS_2025_02/877260320 | [14 empty] | Online PSC | 2
| VV |  | 2 |  | 2 | [12 empty] | VV | 2 | 2 | True | 1 | ROZPOCET
159 | M | 28617200 | odbočka kanalizační PP třívrstvá SN16 45° DN 100/100 | kus | 2 |  | 0 |  |  | základní |  | 0 | 0.0011 | 0.0022 | 0 | 0 | 8 | M | 2 |  |  |  | ROZPOCET | 0 | 0 | 0 | 0 | 0 | 1 | 0 | 4 | 354611801
160 | K | 877260340 | Montáž tvarovek na kanalizačním plastovém potrubí z PP nebo PVC-U hladkého plnostěnného nalepovacích hrdel (samostatných) DN 110 | kus | 2 |  | 0 |  |  | základní |  | 0 | 0 | 0 | 0 | 0 | 4 | K | 2 |  |  |  | ROZPOCET | 0 | 0 | 0 | 0 | 0 | 1 | 0 | 4 | -469775664
| Online PSC |  | https://podminky.urs.cz/item/CS_URS_2025_02/877260340 | [14 empty] | Online PSC | 2
| VV |  | 2 |  | 2 | [12 empty] | VV | 2 | 2 | True | 1 | ROZPOCET
161 | M | 28611706 | nalepovací hrdlo samostatné kanalizace plastové KG DN 110 | kus | 2 |  | 0 |  |  | základní |  | 0 | 0.0002 | 0.0004 | 0 | 0 | 8 | M | 2 |  |  |  | ROZPOCET | 0 | 0 | 0 | 0 | 0 | 1 | 0 | 4 | -331953359
| D | 9 | Ostatní konstrukce a práce, bourání |  |  |  | 0 |  |  |  |  | 0 |  | 0.32199 |  | 1449.7012 | 1 | D | 1 |  |  |  | ROZPOCET | [6 empty] | 0
162 | K | 936104213 | Montáž odpadkového koše přichycením kotevními šrouby | kus | 2 |  | 0 |  |  | základní |  | 0 | 0.0008 | 0.0016 | 0 | 0 | 4 | K | 2 |  |  |  | ROZPOCET | 0 | 0 | 0 | 0 | 0 | 1 | 0 | 4 | 192210271
| Online PSC |  | https://podminky.urs.cz/item/CS_URS_2025_02/936104213 | [14 empty] | Online PSC | 2
| VV |  | 2"O2" |  | 2 | [12 empty] | VV | 2 | 2 | True | 0 | ROZPOCET
| VV |  | Součet |  | 2 | [12 empty] | VV | 2 | 4 | True | 1 | ROZPOCET
163 | M | 74910133 | koš odpadkový litina,ocel v 1005mm D 470mm obsah 50L | kus | 2 |  | 0 |  |  | základní |  | 0 | 0.032 | 0.064 | 0 | 0 | 8 | M | 2 |  |  |  | ROZPOCET | 0 | 0 | 0 | 0 | 0 | 1 | 0 | 4 | -1102828082
164 | K | 941111111 | Lešení řadové trubkové lehké pracovní s podlahami s provozním zatížením tř. 3 do 200 kg/m2 šířky tř. W06 od 0,6 do 0,9 m výšky do 10 m montáž | m2 | 1543.88 |  | 0 |  |  | základní |  | 0 | 0 | 0 | 0 | 0 | 4 | K | 2 |  |  |  | ROZPOCET | 0 | 0 | 0 | 0 | 0 | 1 | 0 | 4 | 1223269512
| Online PSC |  | https://podminky.urs.cz/item/CS_URS_2025_02/941111111 | [14 empty] | Online PSC | 2
| VV |  | 39+38+13 |  | 90 | [12 empty] | VV | 2 | 2 | True | 0 | ROZPOCET
| VV |  | 23,39*11,5"1.S.65" |  | 268.985 | [12 empty] | VV | 2 | 2 | True | 0 | ROZPOCET
| VV |  | 19,49*11,5"116" |  | 224.135 | [12 empty] | VV | 2 | 2 | True | 0 | ROZPOCET
| VV |  | (1,6+1,+1,8+1,8)*9,8"1.S.67" |  | 60.76 | [12 empty] | VV | 2 | 2 | True | 0 | ROZPOCET
| VV |  | 11*(30+30)+(8*30)"fasáda" |  | 900 | [12 empty] | VV | 2 | 2 | True | 0 | ROZPOCET
| VV |  | Součet |  | 1543.88 | [12 empty] | VV | 2 | 4 | True | 1 | ROZPOCET
165 | K | 941111211 | Lešení řadové trubkové lehké pracovní s podlahami s provozním zatížením tř. 3 do 200 kg/m2 šířky tř. W06 od 0,6 do 0,9 m výšky do 10 m příplatek k ceně za každý den použití | m2 | 372075.08 |  | 0 |  |  | základní |  | 0 | 0 | 0 | 0 | 0 | 4 | K | 2 |  |  |  | ROZPOCET | 0 | 0 | 0 | 0 | 0 | 1 | 0 | 4 | -1766742408
| Online PSC |  | https://podminky.urs.cz/item/CS_URS_2025_02/941111211 | [14 empty] | Online PSC | 2
| VV |  | Mezisoučet |  | 1543.88 | [12 empty] | VV | 2 | 3 | True | 0 | ROZPOCET
| VV |  | 1543,88*240 |  | 370531.2 | [12 empty] | VV | 2 | 2 | True | 0 | ROZPOCET
166 | K | 941111811 | Lešení řadové trubkové lehké pracovní s podlahami s provozním zatížením tř. 3 do 200 kg/m2 šířky tř. W06 od 0,6 do 0,9 m výšky do 10 m demontáž | m2 | 1543.88 |  | 0 |  |  | základní |  | 0 | 0 | 0 | 0 | 0 | 4 | K | 2 |  |  |  | ROZPOCET | 0 | 0 | 0 | 0 | 0 | 1 | 0 | 4 | -170751921
| Online PSC |  | https://podminky.urs.cz/item/CS_URS_2025_02/941111811 | [14 empty] | Online PSC | 2
| VV |  | 39+38+13 |  | 90 | [12 empty] | VV | 2 | 2 | True | 0 | ROZPOCET
| VV |  | 23,39*11,5"1.S.65" |  | 268.985 | [12 empty] | VV | 2 | 2 | True | 0 | ROZPOCET
| VV |  | 19,49*11,5"116" |  | 224.135 | [12 empty] | VV | 2 | 2 | True | 0 | ROZPOCET
| VV |  | (1,6+1,+1,8+1,8)*9,8"1.S.67" |  | 60.76 | [12 empty] | VV | 2 | 2 | True | 0 | ROZPOCET
| VV |  | 11*(30+30)+(8*30)"fasáda" |  | 900 | [12 empty] | VV | 2 | 2 | True | 0 | ROZPOCET
| VV |  | Součet |  | 1543.88 | [12 empty] | VV | 2 | 4 | True | 1 | ROZPOCET
167 | K | 944511111 | Síť ochranná zavěšená na konstrukci lešení z textilie z umělých vláken montáž | m2 | 900 |  | 0 |  |  | základní |  | 0 | 0 | 0 | 0 | 0 | 4 | K | 2 |  |  |  | ROZPOCET | 0 | 0 | 0 | 0 | 0 | 1 | 0 | 4 | 506340374
| Online PSC |  | https://podminky.urs.cz/item/CS_URS_2025_02/944511111 | [14 empty] | Online PSC | 2
| VV |  | 11*(30+30)+(8*30)"fasáda" |  | 900 | [12 empty] | VV | 2 | 2 | True | 0 | ROZPOCET
| VV |  | Součet |  | 900 | [12 empty] | VV | 2 | 4 | True | 1 | ROZPOCET
168 | K | 944511211 | Síť ochranná zavěšená na konstrukci lešení z textilie z umělých vláken příplatek k ceně za každý den použití | m2 | 162000 |  | 0 |  |  | základní |  | 0 | 0 | 0 | 0 | 0 | 4 | K | 2 |  |  |  | ROZPOCET | 0 | 0 | 0 | 0 | 0 | 1 | 0 | 4 | 433331580
| Online PSC |  | https://podminky.urs.cz/item/CS_URS_2025_02/944511211 | [14 empty] | Online PSC | 2
| VV |  | 900*180 'Přepočtené koeficientem množství |  | 162000 | [12 empty] | VV | 2 | 2 | False | 1 | ROZPOCET
169 | K | 944511811 | Síť ochranná zavěšená na konstrukci lešení z textilie z umělých vláken demontáž | m2 | 900 |  | 0 |  |  | základní |  | 0 | 0 | 0 | 0 | 0 | 4 | K | 2 |  |  |  | ROZPOCET | 0 | 0 | 0 | 0 | 0 | 1 | 0 | 4 | 21273826
| Online PSC |  | https://podminky.urs.cz/item/CS_URS_2025_02/944511811 | [14 empty] | Online PSC | 2
| VV |  | 900 |  | 900 | [12 empty] | VV | 2 | 2 | True | 0 | ROZPOCET
| VV |  | Součet |  | 900 | [12 empty] | VV | 2 | 4 | True | 1 | ROZPOCET
170 | K | 949101112 | Lešení pomocné pracovní pro objekty pozemních staveb pro zatížení do 150 kg/m2, o výšce lešeňové podlahy přes 1,9 do 3,5 m | m2 | 743.8 |  | 0 |  |  | základní |  | 0 | 0 | 0 | 0 | 0 | 4 | K | 2 |  |  |  | ROZPOCET | 0 | 0 | 0 | 0 | 0 | 1 | 0 | 4 | 1560298376
| Online PSC |  | https://podminky.urs.cz/item/CS_URS_2025_02/949101112 | [14 empty] | Online PSC | 2
| VV |  | 27,4"115" |  | 27.4 | [12 empty] | VV | 2 | 2 | True | 0 | ROZPOCET
| VV |  | 5,59"0.60" |  | 5.59 | [12 empty] | VV | 2 | 2 | True | 0 | ROZPOCET
| VV |  | 10,57"0.61" |  | 10.57 | [12 empty] | VV | 2 | 2 | True | 0 | ROZPOCET
| VV |  | 3,61"0.63" |  | 3.61 | [12 empty] | VV | 2 | 2 | True | 0 | ROZPOCET
| VV |  | 27,68"0.64" |  | 27.68 | [12 empty] | VV | 2 | 2 | True | 0 | ROZPOCET
| VV |  | 16,1"114" |  | 16.1 | [12 empty] | VV | 2 | 2 | True | 0 | ROZPOCET
| VV |  | 15,4"113.1" |  | 15.4 | [12 empty] | VV | 2 | 2 | True | 0 | ROZPOCET
| VV |  | 10,09"202" |  | 10.09 | [12 empty] | VV | 2 | 2 | True | 0 | ROZPOCET
| VV |  | 9,33"1.S.66" |  | 9.33 | [12 empty] | VV | 2 | 2 | True | 0 | ROZPOCET
| VV |  | 2,16"1.S.57b" |  | 2.16 | [12 empty] | VV | 2 | 2 | True | 0 | ROZPOCET
| VV |  | 4,71"1.S.57a" |  | 4.71 | [12 empty] | VV | 2 | 2 | True | 0 | ROZPOCET
| VV |  | 4,29"1.S.58a" |  | 4.29 | [12 empty] | VV | 2 | 2 | True | 0 | ROZPOCET
| VV |  | 2,14"1.S.58b" |  | 2.14 | [12 empty] | VV | 2 | 2 | True | 0 | ROZPOCET
| VV |  | 5,65"1.S.56" |  | 5.65 | [12 empty] | VV | 2 | 2 | True | 0 | ROZPOCET
| VV |  | 5,64"1.S.59" |  | 5.64 | [12 empty] | VV | 2 | 2 | True | 0 | ROZPOCET
| VV |  | 1,5"1.S.55" |  | 1.5 | [12 empty] | VV | 2 | 2 | True | 0 | ROZPOCET
| VV |  | 4,98"1.S.60" |  | 4.98 | [12 empty] | VV | 2 | 2 | True | 0 | ROZPOCET
| VV |  | 5,65"1.S.61" |  | 5.65 | [12 empty] | VV | 2 | 2 | True | 0 | ROZPOCET
| VV |  | 4,36"1.S.62a" |  | 4.36 | [12 empty] | VV | 2 | 2 | True | 0 | ROZPOCET
| VV |  | 1,99"1.S.62b" |  | 1.99 | [12 empty] | VV | 2 | 2 | True | 0 | ROZPOCET
| VV |  | 2,01"1.S.63b" |  | 2.01 | [12 empty] | VV | 2 | 2 | True | 0 | ROZPOCET
| VV |  | 4,11"1.S.63a" |  | 4.11 | [12 empty] | VV | 2 | 2 | True | 0 | ROZPOCET
| VV |  | 5,59+10,57+3,61+27,68 |  | 47.45 | [12 empty] | VV | 2 | 2 | True | 0 | ROZPOCET
| VV |  | 224,08+268,93 |  | 493.01 | [12 empty] | VV | 2 | 2 | True | 0 | ROZPOCET
| VV |  | 28,38"1.S.54" |  | 28.38 | [12 empty] | VV | 2 | 2 | True | 0 | ROZPOCET
| VV |  | Součet |  | 743.8 | [12 empty] | VV | 2 | 4 | True | 1 | ROZPOCET
171 | K | 949111112 | Lešení lehké kozové trubkové o výšce lešeňové podlahy přes 1,2 do 1,9 m montáž | sada | 60 |  | 0 |  |  | základní |  | 0 | 0 | 0 | 0 | 0 | 4 | K | 2 |  |  |  | ROZPOCET | 0 | 0 | 0 | 0 | 0 | 1 | 0 | 4 | 610821023
| Online PSC |  | https://podminky.urs.cz/item/CS_URS_2025_02/949111112 | [14 empty] | Online PSC | 2
| VV |  | 60 |  | 60 | [12 empty] | VV | 2 | 2 | True | 1 | ROZPOCET
172 | K | 949111212 | Lešení lehké kozové trubkové o výšce lešeňové podlahy přes 1,2 do 1,9 m příplatek k ceně za každý den použití | sada | 110 |  | 0 |  |  | základní |  | 0 | 0 | 0 | 0 | 0 | 4 | K | 2 |  |  |  | ROZPOCET | 0 | 0 | 0 | 0 | 0 | 1 | 0 | 4 | 553091719
| Online PSC |  | https://podminky.urs.cz/item/CS_URS_2025_02/949111212 | [14 empty] | Online PSC | 2
| VV |  | 60+50 |  | 110 | [12 empty] | VV | 2 | 2 | True | 1 | ROZPOCET
173 | K | 949111812 | Lešení lehké kozové trubkové o výšce lešeňové podlahy přes 1,2 do 1,9 m demontáž | sada | 60 |  | 0 |  |  | základní |  | 0 | 0 | 0 | 0 | 0 | 4 | K | 2 |  |  |  | ROZPOCET | 0 | 0 | 0 | 0 | 0 | 1 | 0 | 4 | 1608245780
| Online PSC |  | https://podminky.urs.cz/item/CS_URS_2025_02/949111812 | [14 empty] | Online PSC | 2
| VV |  | 60 |  | 60 | [12 empty] | VV | 2 | 2 | True | 1 | ROZPOCET
174 | K | 952901114 | Vyčištění budov nebo objektů před předáním do užívání budov bytové nebo občanské výstavby, světlé výšky podlaží přes 4 m | m2 | 884 |  | 0 |  |  | základní |  | 0 | 4e-05 | 0.03536 | 0 | 0 | 4 | K | 2 |  |  |  | ROZPOCET | 0 | 0 | 0 | 0 | 0 | 1 | 0 | 4 | -1738804372
| Online PSC |  | https://podminky.urs.cz/item/CS_URS_2025_02/952901114 | [14 empty] | Online PSC | 2
| VV |  | 495+350+39 |  | 884 | [12 empty] | VV | 2 | 2 | True | 0 | ROZPOCET
| VV |  | Součet |  | 884 | [12 empty] | VV | 2 | 4 | True | 1 | ROZPOCET
175 | K | 953334421 | Těsnící plech do pracovních spar betonových konstrukcí horizontálních i vertikálních (podlaha - zeď, zeď - strop a technologických) délky do 2,5 m s nožičkou s bitumenovým povrchem oboustranným, šířky 125 mm | m | 20.9 |  | 0 |  |  | základní |  | 0 | 0.00126 | 0.026334 | 0 | 0 | 4 | K | 2 |  |  |  | ROZPOCET | 0 | 0 | 0 | 0 | 0 | 1 | 0 | 4 | -488850257
| Online PSC |  | https://podminky.urs.cz/item/CS_URS_2025_02/953334421 | [14 empty] | Online PSC | 2
| VV |  | 20,9"základová deska" |  | 20.9 | [12 empty] | VV | 2 | 2 | True | 1 | ROZPOCET
176 | K | 953941516 | Osazování drobných kovových předmětů | kus | 31 |  | 0 |  |  | základní |  | 0 | 0.00449 | 0.13919 | 0 | 0 | 4 | K | 2 |  |  |  | ROZPOCET | 0 | 0 | 0 | 0 | 0 | 1 | 0 | 4 | 915132133
| Online PSC |  | https://podminky.urs.cz/item/CS_URS_2025_02/953941516 | [14 empty] | Online PSC | 2
| VV |  | 3"Tr. 65-200" |  | 3 | [12 empty] | VV | 2 | 2 | True | 0 | ROZPOCET
| VV |  | 20"HPM 30L" |  | 20 | [12 empty] | VV | 2 | 2 | True | 0 | ROZPOCET
| VV |  | 8"HPM 39L" |  | 8 | [12 empty] | VV | 2 | 2 | True | 0 | ROZPOCET
| VV |  | Součet |  | 31 | [12 empty] | VV | 2 | 4 | True | 1 | ROZPOCET
177 | M | RMAT0002 | Zabudované prvky | kus | 31 |  | 0 |  |  | základní |  | 0 | 0 | 0 | 0 | 0 | 8 | M | 2 |  |  |  | ROZPOCET | 0 | 0 | 0 | 0 | 0 | 1 | 0 | 4 | 1980484356
178 | K | 953961113 | Kotva chemická s vyvrtáním otvoru do betonu, železobetonu nebo tvrdého kamene tmel, velikost M 12, hloubka 110 mm | kus | 3 |  | 0 |  |  | základní |  | 0 | 1e-05 | 3e-05 | 0 | 0 | 4 | K | 2 |  |  |  | ROZPOCET | 0 | 0 | 0 | 0 | 0 | 1 | 0 | 4 | 559823184
| Online PSC |  | https://podminky.urs.cz/item/CS_URS_2025_02/953961113 | [14 empty] | Online PSC | 2
| VV |  | 3"Z01" |  | 3 | [12 empty] | VV | 2 | 2 | True | 0 | ROZPOCET
| VV |  | Součet |  | 3 | [12 empty] | VV | 2 | 4 | True | 1 | ROZPOCET
179 | K | 953961114 | Kotva chemická s vyvrtáním otvoru do betonu, železobetonu nebo tvrdého kamene tmel, velikost M 16, hloubka 125 mm | kus | 6 |  | 0 |  |  | základní |  | 0 | 2e-05 | 0.00012 | 0 | 0 | 4 | K | 2 |  |  |  | ROZPOCET | 0 | 0 | 0 | 0 | 0 | 1 | 0 | 4 | 1772614501
| Online PSC |  | https://podminky.urs.cz/item/CS_URS_2025_02/953961114 | [14 empty] | Online PSC | 2
| VV |  | 6"Z01" |  | 6 | [12 empty] | VV | 2 | 2 | True | 0 | ROZPOCET
| VV |  | Součet |  | 6 | [12 empty] | VV | 2 | 4 | True | 1 | ROZPOCET
180 | K | 953965.R | Dodávka a montáž kotva sloupu, kotevní šrouby | kus | 28 |  | 0 |  |  | základní |  | 0 | 0.00196 | 0.05488 | 0 | 0 | 4 | K | 2 |  |  |  | ROZPOCET | 0 | 0 | 0 | 0 | 0 | 1 | 0 | 4 | 264123084
| VV |  | 4*2"sloup 400x400 d 700mm" |  | 8 | [12 empty] | VV | 2 | 2 | True | 0 | ROZPOCET
| VV |  | 4*2"sloup 300X300 d 500mm" |  | 8 | [12 empty] | VV | 2 | 2 | True | 0 | ROZPOCET
| VV |  | 4*2"sloup 450x300 d 500mm " |  | 8 | [12 empty] | VV | 2 | 2 | True | 0 | ROZPOCET
| VV |  | 4*1"sloup 400x300 d 500mm" |  | 4 | [12 empty] | VV | 2 | 2 | True | 0 | ROZPOCET
| VV |  | Součet |  | 28 | [12 empty] | VV | 2 | 4 | True | 1 | ROZPOCET
181 | K | 953993311 | Osazení bezpečnostní, orientační nebo informační tabulky samolepicí | kus | 8 |  | 0 |  |  | základní |  | 0 | 0 | 0 | 0 | 0 | 4 | K | 2 |  |  |  | ROZPOCET | 0 | 0 | 0 | 0 | 0 | 1 | 0 | 4 | 218311297
| Online PSC |  | https://podminky.urs.cz/item/CS_URS_2025_02/953993311 | [14 empty] | Online PSC | 2
| VV |  | 8"O30" |  | 8 | [12 empty] | VV | 2 | 2 | True | 0 | ROZPOCET
| VV |  | Součet |  | 8 | [12 empty] | VV | 2 | 4 | True | 1 | ROZPOCET
182 | M | 73534562 | tabulka bezpečnostní fotoluminiscenční 200x87mm samolepící | kus | 8 |  | 0 |  |  | základní |  | 0 | 6e-05 | 0.00048 | 0 | 0 | 8 | M | 2 |  |  |  | ROZPOCET | 0 | 0 | 0 | 0 | 0 | 1 | 0 | 4 | 156238607
183 | K | 962023491 | Bourání zdiva nadzákladového smíšeného na maltu cementovou, objemu přes 1 m3 | m3 | 5 |  | 0 |  |  | základní |  | 0 | 0 | 0 | 2.27 | 11.35 | 4 | K | 2 |  |  |  | ROZPOCET | 0 | 0 | 0 | 0 | 0 | 1 | 0 | 4 | -419653473
| Online PSC |  | https://podminky.urs.cz/item/CS_URS_2025_02/962023491 | [14 empty] | Online PSC | 2
| VV |  | ((1,62+1,62+3,4+3,4)*1,66)*0,3 |  | 5 | [12 empty] | VV | 2 | 2 | True | 1 | ROZPOCET
184 | K | 962052211 | Bourání zdiva železobetonového nadzákladového, objemu přes 1 m3 | m3 | 421.34 |  | 0 |  |  | základní |  | 0 | 0 | 0 | 2.4 | 1011.216 | 4 | K | 2 |  |  |  | ROZPOCET | 0 | 0 | 0 | 0 | 0 | 1 | 0 | 4 | 481477128
| Online PSC |  | https://podminky.urs.cz/item/CS_URS_2025_02/962052211 | [14 empty] | Online PSC | 2
| VV |  | 3,1*(22,3+19,2+1,6+3,2+26)"zdi" |  | 224.13 | [12 empty] | VV | 2 | 2 | True | 0 | ROZPOCET
| VV |  | 1,3*(9,8+37+20,3+5,5+16,2)"zdi" |  | 115.44 | [12 empty] | VV | 2 | 2 | True | 0 | ROZPOCET
| VV |  | 1,2*8,1 |  | 9.72 | [12 empty] | VV | 2 | 2 | True | 0 | ROZPOCET
| VV |  | 1,28*12 |  | 15.36 | [12 empty] | VV | 2 | 2 | True | 0 | ROZPOCET
| VV |  | 6,2*2,65+(0,3*47,8) |  | 30.77 | [12 empty] | VV | 2 | 2 | True | 0 | ROZPOCET
| VV |  | 1,2*21,6 |  | 25.92 | [12 empty] | VV | 2 | 2 | True | 0 | ROZPOCET
| VV |  | Součet |  | 421.34 | [12 empty] | VV | 2 | 4 | True | 1 | ROZPOCET
185 | K | 963012520 | Bourání stropů z desek nebo panelů železobetonových prefabrikovaných z panelů, š. přes 300 mm tl. přes 140 mm | m3 | 124.652 |  | 0 |  |  | základní |  | 0 | 0 | 0 | 1.6 | 199.4432 | 4 | K | 2 |  |  |  | ROZPOCET | 0 | 0 | 0 | 0 | 0 | 1 | 0 | 4 | -1173991563
| Online PSC |  | https://podminky.urs.cz/item/CS_URS_2025_02/963012520 | [14 empty] | Online PSC | 2
| VV |  | 1,62*3,4*0,15 |  | 0.826 | [12 empty] | VV | 2 | 2 | True | 0 | ROZPOCET
| VV |  | 60,6+21,6+39,5+16,7*0,12 |  | 123.704 | [12 empty] | VV | 2 | 2 | True | 0 | ROZPOCET
| VV |  | ((0,45*0,45)*2)*0,30"prostup" |  | 0.122 | [12 empty] | VV | 2 | 2 | True | 0 | ROZPOCET
| VV |  | Součet |  | 124.652 | [12 empty] | VV | 2 | 4 | True | 1 | ROZPOCET
186 | K | 963042819 | Bourání schodišťových stupňů betonových zhotovených na místě | m | 74 |  | 0 |  |  | základní |  | 0 | 0 | 0 | 0.07 | 5.18 | 4 | K | 2 |  |  |  | ROZPOCET | 0 | 0 | 0 | 0 | 0 | 1 | 0 | 4 | -1995887891
| Online PSC |  | https://podminky.urs.cz/item/CS_URS_2025_02/963042819 | [14 empty] | Online PSC | 2
| VV |  | 6*5 |  | 30 | [12 empty] | VV | 2 | 2 | True | 0 | ROZPOCET
| VV |  | 4,4*10 |  | 44 | [12 empty] | VV | 2 | 2 | True | 0 | ROZPOCET
| VV |  | Součet |  | 74 | [12 empty] | VV | 2 | 4 | True | 1 | ROZPOCET
187 | K | 965024131 | Bourání podlah kamenných bez podkladního lože, s jakoukoliv výplní spár z desek nebo mozaiky, plochy přes 1 m2 | m2 | 253.9 |  | 0 |  |  | základní |  | 0 | 0 | 0 | 0.192 | 48.7488 | 4 | K | 2 |  |  |  | ROZPOCET | 0 | 0 | 0 | 0 | 0 | 1 | 0 | 4 | 1142477774
| Online PSC |  | https://podminky.urs.cz/item/CS_URS_2025_02/965024131 | [14 empty] | Online PSC | 2
| VV |  | 253,9 |  | 253.9 | [12 empty] | VV | 2 | 2 | True | 0 | ROZPOCET
| VV |  | Součet |  | 253.9 | [12 empty] | VV | 2 | 4 | True | 1 | ROZPOCET
188 | K | 965043441 | Bourání mazanin betonových s potěrem nebo teracem tl. do 150 mm, plochy přes 4 m2 | m3 | 42.633 |  | 0 |  |  | základní |  | 0 | 0 | 0 | 2.2 | 93.7926 | 4 | K | 2 |  |  |  | ROZPOCET | 0 | 0 | 0 | 0 | 0 | 1 | 0 | 4 | -1679257361
| Online PSC |  | https://podminky.urs.cz/item/CS_URS_2025_02/965043441 | [14 empty] | Online PSC | 2
| VV |  | 81,1*0,15 |  | 12.165 | [12 empty] | VV | 2 | 2 | True | 0 | ROZPOCET
| VV |  | 253,9*0,12 |  | 30.468 | [12 empty] | VV | 2 | 2 | True | 0 | ROZPOCET
| VV |  | Součet |  | 42.633 | [12 empty] | VV | 2 | 4 | True | 1 | ROZPOCET
189 | K | 965045113 | Bourání potěrů tl. do 50 mm cementových nebo pískocementových, plochy přes 4 m2 | m2 | 138.4 |  | 0 |  |  | základní |  | 0 | 0 | 0 | 0.09 | 12.456 | 4 | K | 2 |  |  |  | ROZPOCET | 0 | 0 | 0 | 0 | 0 | 1 | 0 | 4 | -2145943053
| Online PSC |  | https://podminky.urs.cz/item/CS_URS_2025_02/965045113 | [14 empty] | Online PSC | 2
| VV |  | 60,6+21,6+39,5+16,7 |  | 138.4 | [12 empty] | VV | 2 | 2 | True | 0 | ROZPOCET
| VV |  | Součet |  | 138.4 | [12 empty] | VV | 2 | 4 | True | 1 | ROZPOCET
190 | K | 965081353 | Bourání podlah z dlaždic bez podkladního lože nebo mazaniny, s jakoukoliv výplní spár betonových, teracových nebo čedičových tl. přes 40 mm, plochy přes 1 m2 | m2 | 335 |  | 0 |  |  | základní |  | 0 | 0 | 0 | 0.19 | 63.65 | 4 | K | 2 |  |  |  | ROZPOCET | 0 | 0 | 0 | 0 | 0 | 1 | 0 | 4 | 1338803205
| Online PSC |  | https://podminky.urs.cz/item/CS_URS_2025_02/965081353 | [14 empty] | Online PSC | 2
| VV |  | 253,9+81,1 |  | 335 | [12 empty] | VV | 2 | 2 | True | 0 | ROZPOCET
| VV |  | Součet |  | 335 | [12 empty] | VV | 2 | 4 | True | 1 | ROZPOCET
191 | K | 966003818 | Rozebrání dřevěného oplocení se sloupky osové vzdálenosti do 4,00 m, výšky do 2,50 m, osazených do hloubky 1,00 m s příčníky a ocelovými sloupky z prken a latí | m | 12.5 |  | 0 |  |  | základní |  | 0 | 0 | 0 | 0.06 | 0.75 | 4 | K | 2 |  |  |  | ROZPOCET | 0 | 0 | 0 | 0 | 0 | 1 | 0 | 4 | -175420442
| Online PSC |  | https://podminky.urs.cz/item/CS_URS_2025_02/966003818 | [14 empty] | Online PSC | 2
| VV |  | 12,5 |  | 12.5 | [12 empty] | VV | 2 | 2 | True | 0 | ROZPOCET
| VV |  | Součet |  | 12.5 | [12 empty] | VV | 2 | 4 | True | 1 | ROZPOCET
192 | K | 966071721 | Bourání plotových sloupků a vzpěr ocelových trubkových nebo profilovaných výšky do 2,50 m odřezáním | kus | 8 |  | 0 |  |  | základní |  | 0 | 0 | 0 | 0.008 | 0.064 | 16 | K | 2 |  |  |  | ROZPOCET | 0 | 0 | 0 | 0 | 0 | 1 | 0 | 16 | 35988455
| Online PSC |  | https://podminky.urs.cz/item/CS_URS_2025_02/966071721 | [14 empty] | Online PSC | 2
| VV |  | 8 |  | 8 | [12 empty] | VV | 2 | 2 | True | 0 | ROZPOCET
| VV |  | Součet |  | 8 | [12 empty] | VV | 2 | 4 | True | 1 | ROZPOCET
193 | K | 971042551 | Vybourání otvorů v betonových příčkách a zdech základových nebo nadzákladových plochy do 1 m2, tl. jakékoliv | m3 | 0.778 |  | 0 |  |  | základní |  | 0 | 0 | 0 | 2.2 | 1.7116 | 4 | K | 2 |  |  |  | ROZPOCET | 0 | 0 | 0 | 0 | 0 | 1 | 0 | 4 | -177234206
| Online PSC |  | https://podminky.urs.cz/item/CS_URS_2025_02/971042551 | [14 empty] | Online PSC | 2
| VV |  | (1,2*0,4*0,15)*3 |  | 0.216 | [12 empty] | VV | 2 | 2 | True | 0 | ROZPOCET
| VV |  | (0,45*0,45*0,32)*2 |  | 0.13 | [12 empty] | VV | 2 | 2 | True | 0 | ROZPOCET
| VV |  | (1,1*0,8*0,4) |  | 0.352 | [12 empty] | VV | 2 | 2 | True | 0 | ROZPOCET
| VV |  | (0,2*0,2*0,4)*2 |  | 0.032 | [12 empty] | VV | 2 | 2 | True | 0 | ROZPOCET
| VV |  | (0,2*0,2*0,6)*2 |  | 0.048 | [12 empty] | VV | 2 | 2 | True | 0 | ROZPOCET
| VV |  | Součet |  | 0.778 | [12 empty] | VV | 2 | 4 | True | 1 | ROZPOCET
194 | K | 975121311 | Jednořadé podchycení konstrukcí systémovými prvky stojkami včetně nosníků výšky podepření do 4 m, zatížení do 750 kg/m zřízení | m | 9.6 |  | 0 |  |  | základní |  | 0 | 0 | 0 | 0 | 0 | 4 | K | 2 |  |  |  | ROZPOCET | 0 | 0 | 0 | 0 | 0 | 1 | 0 | 4 | 661428856
| Online PSC |  | https://podminky.urs.cz/item/CS_URS_2025_02/975121311 | [14 empty] | Online PSC | 2
| VV |  | 4"P01" |  | 4 | [12 empty] | VV | 2 | 2 | True | 0 | ROZPOCET
| VV |  | 2,8*2"P02" |  | 5.6 | [12 empty] | VV | 2 | 2 | True | 0 | ROZPOCET
| VV |  | Součet |  | 9.6 | [12 empty] | VV | 2 | 4 | True | 1 | ROZPOCET
195 | K | 975121312 | Jednořadé podchycení konstrukcí systémovými prvky stojkami včetně nosníků výšky podepření do 4 m, zatížení do 750 kg/m příplatek za první a každý další den použití | m | 9.6 |  | 0 |  |  | základní |  | 0 | 0 | 0 | 0 | 0 | 4 | K | 2 |  |  |  | ROZPOCET | 0 | 0 | 0 | 0 | 0 | 1 | 0 | 4 | -6216229
| Online PSC |  | https://podminky.urs.cz/item/CS_URS_2025_02/975121312 | [14 empty] | Online PSC | 2
| VV |  | 4"P01" |  | 4 | [12 empty] | VV | 2 | 2 | True | 0 | ROZPOCET
| VV |  | 2,8*2"P02" |  | 5.6 | [12 empty] | VV | 2 | 2 | True | 0 | ROZPOCET
| VV |  | Součet |  | 9.6 | [12 empty] | VV | 2 | 4 | True | 1 | ROZPOCET
196 | K | 975121313 | Jednořadé podchycení konstrukcí systémovými prvky stojkami včetně nosníků výšky podepření do 4 m, zatížení do 750 kg/m odstranění | m | 9.6 |  | 0 |  |  | základní |  | 0 | 0 | 0 | 0 | 0 | 4 | K | 2 |  |  |  | ROZPOCET | 0 | 0 | 0 | 0 | 0 | 1 | 0 | 4 | -1582442220
| Online PSC |  | https://podminky.urs.cz/item/CS_URS_2025_02/975121313 | [14 empty] | Online PSC | 2
| VV |  | 4"P01" |  | 4 | [12 empty] | VV | 2 | 2 | True | 0 | ROZPOCET
| VV |  | 2,8*2"P02" |  | 5.6 | [12 empty] | VV | 2 | 2 | True | 0 | ROZPOCET
| VV |  | Součet |  | 9.6 | [12 empty] | VV | 2 | 4 | True | 1 | ROZPOCET
197 | K | 976071111 | Vybourání kovových madel, zábradlí, dvířek, zděří, kotevních želez madel a zábradlí | m | 7 |  | 0 |  |  | základní |  | 0 | 0 | 0 | 0.037 | 0.259 | 4 | K | 2 |  |  |  | ROZPOCET | 0 | 0 | 0 | 0 | 0 | 1 | 0 | 4 | 1898725745
| Online PSC |  | https://podminky.urs.cz/item/CS_URS_2025_02/976071111 | [14 empty] | Online PSC | 2
| VV |  | 4+3 |  | 7 | [12 empty] | VV | 2 | 2 | True | 0 | ROZPOCET
| VV |  | Součet |  | 7 | [12 empty] | VV | 2 | 4 | True | 1 | ROZPOCET
198 | K | 978057321 | Odsekání obkladů schodišťových konstrukcí z kamene nebo litého teraca stupnic | m | 36 |  | 0 |  |  | základní |  | 0 | 0 | 0 | 0.02 | 0.72 | 4 | K | 2 |  |  |  | ROZPOCET | 0 | 0 | 0 | 0 | 0 | 1 | 0 | 4 | -78897969
| Online PSC |  | https://podminky.urs.cz/item/CS_URS_2025_02/978057321 | [14 empty] | Online PSC | 2
| VV |  | 2,9*4 |  | 11.6 | [12 empty] | VV | 2 | 2 | True | 0 | ROZPOCET
| VV |  | 6,1*4 |  | 24.4 | [12 empty] | VV | 2 | 2 | True | 0 | ROZPOCET
| VV |  | Součet |  | 36 | [12 empty] | VV | 2 | 4 | True | 1 | ROZPOCET
199 | K | 978057331 | Odsekání obkladů schodišťových konstrukcí z kamene nebo litého teraca podstupnic | m | 36 |  | 0 |  |  | základní |  | 0 | 0 | 0 | 0.01 | 0.36 | 4 | K | 2 |  |  |  | ROZPOCET | 0 | 0 | 0 | 0 | 0 | 1 | 0 | 4 | 1190153599
| Online PSC |  | https://podminky.urs.cz/item/CS_URS_2025_02/978057331 | [14 empty] | Online PSC | 2
| VV |  | 2,9*4 |  | 11.6 | [12 empty] | VV | 2 | 2 | True | 0 | ROZPOCET
| VV |  | 6,1*4 |  | 24.4 | [12 empty] | VV | 2 | 2 | True | 0 | ROZPOCET
| VV |  | Součet |  | 36 | [12 empty] | VV | 2 | 4 | True | 1 | ROZPOCET
| D | 997 | Doprava suti a vybouraných hmot |  |  |  | 0 |  |  |  |  | 0 |  | 0 |  | 0 | 1 | D | 1 |  |  |  | ROZPOCET | [6 empty] | 0
200 | K | 997006002 | Úprava stavebního odpadu třídění strojové | t | 1554.946 |  | 0 |  |  | základní |  | 0 | 0 | 0 | 0 | 0 | 4 | K | 2 |  |  |  | ROZPOCET | 0 | 0 | 0 | 0 | 0 | 1 | 0 | 4 | -209567218
| Online PSC |  | https://podminky.urs.cz/item/CS_URS_2025_02/997006002 | [14 empty] | Online PSC | 2
201 | K | 997013151 | Vnitrostaveništní doprava suti a vybouraných hmot vodorovně do 50 m s naložením s omezením mechanizace pro budovy a haly výšky do 6 m | t | 860 |  | 0 |  |  | základní |  | 0 | 0 | 0 | 0 | 0 | 4 | K | 2 |  |  |  | ROZPOCET | 0 | 0 | 0 | 0 | 0 | 1 | 0 | 4 | -855466273
| Online PSC |  | https://podminky.urs.cz/item/CS_URS_2025_02/997013151 | [14 empty] | Online PSC | 2
| VV |  | 860 |  | 860 | [12 empty] | VV | 2 | 2 | True | 1 | ROZPOCET
202 | K | 997013501 | Odvoz suti a vybouraných hmot na skládku nebo meziskládku se složením, na vzdálenost do 1 km | t | 1554.946 |  | 0 |  |  | základní |  | 0 | 0 | 0 | 0 | 0 | 4 | K | 2 |  |  |  | ROZPOCET | 0 | 0 | 0 | 0 | 0 | 1 | 0 | 4 | -1953723313
| Online PSC |  | https://podminky.urs.cz/item/CS_URS_2025_02/997013501 | [14 empty] | Online PSC | 2
203 | K | 997013509 | Odvoz suti a vybouraných hmot na skládku nebo meziskládku se složením, na vzdálenost Příplatek k ceně za každý další započatý 1 km přes 1 km | t | 27989.028 |  | 0 |  |  | základní |  | 0 | 0 | 0 | 0 | 0 | 4 | K | 2 |  |  |  | ROZPOCET | 0 | 0 | 0 | 0 | 0 | 1 | 0 | 4 | -1008349304
| Online PSC |  | https://podminky.urs.cz/item/CS_URS_2025_02/997013509 | [14 empty] | Online PSC | 2
| VV |  | 1554,946*18 'Přepočtené koeficientem množství |  | 27989.028 | [12 empty] | VV | 2 | 2 | False | 1 | ROZPOCET
204 | K | 997013511 | Odvoz suti a vybouraných hmot z meziskládky na skládku s naložením a se složením, na vzdálenost do 1 km | t | 1554.946 |  | 0 |  |  | základní |  | 0 | 0 | 0 | 0 | 0 | 4 | K | 2 |  |  |  | ROZPOCET | 0 | 0 | 0 | 0 | 0 | 1 | 0 | 4 | -1191048703
| Online PSC |  | https://podminky.urs.cz/item/CS_URS_2025_02/997013511 | [14 empty] | Online PSC | 2
205 | K | 997013602 | Poplatek za uložení stavebního odpadu na skládce (skládkovné) z armovaného betonu zatříděného do Katalogu odpadů pod kódem 17 01 01 | t | 830.57 |  | 0 |  |  | základní |  | 0 | 0 | 0 | 0 | 0 | 4 | K | 2 |  |  |  | ROZPOCET | 0 | 0 | 0 | 0 | 0 | 1 | 0 | 4 | -687283599
| Online PSC |  | https://podminky.urs.cz/item/CS_URS_2025_02/997013602 | [14 empty] | Online PSC | 2
| VV |  | 593,264*1400/1000 |  | 830.57 | [12 empty] | VV | 2 | 2 | True | 0 | ROZPOCET
| VV |  | Součet |  | 830.57 | [12 empty] | VV | 2 | 4 | True | 1 | ROZPOCET
206 | K | 997013603 | Poplatek za uložení stavebního odpadu na skládce (skládkovné) cihelného zatříděného do Katalogu odpadů pod kódem 17 01 02 | t | 61.5 |  | 0 |  |  | základní |  | 0 | 0 | 0 | 0 | 0 | 4 | K | 2 |  |  |  | ROZPOCET | 0 | 0 | 0 | 0 | 0 | 1 | 0 | 4 | -49983062
| Online PSC |  | https://podminky.urs.cz/item/CS_URS_2025_02/997013603 | [14 empty] | Online PSC | 2
| VV |  | 61,5 |  | 61.5 | [12 empty] | VV | 2 | 2 | True | 0 | ROZPOCET
| VV |  | Součet |  | 61.5 | [12 empty] | VV | 2 | 4 | True | 1 | ROZPOCET
207 | K | 997013631 | Poplatek za uložení stavebního odpadu na skládce (skládkovné) směsného stavebního a demoličního zatříděného do Katalogu odpadů pod kódem 17 09 04 | t | 518.324 |  | 0 |  |  | základní |  | 0 | 0 | 0 | 0 | 0 | 4 | K | 2 |  |  |  | ROZPOCET | 0 | 0 | 0 | 0 | 0 | 1 | 0 | 4 | 637398633
| Online PSC |  | https://podminky.urs.cz/item/CS_URS_2025_02/997013631 | [14 empty] | Online PSC | 2
| VV |  | 518,324 |  | 518.324 | [12 empty] | VV | 2 | 2 | True | 0 | ROZPOCET
| VV |  | Součet |  | 518.324 | [12 empty] | VV | 2 | 4 | True | 1 | ROZPOCET
208 | K | 997013645 | Poplatek za uložení stavebního odpadu na skládce (skládkovné) asfaltového bez obsahu dehtu zatříděného do Katalogu odpadů pod kódem 17 03 02 | t | 87.747 |  | 0 |  |  | základní |  | 0 | 0 | 0 | 0 | 0 | 4 | K | 2 |  |  |  | ROZPOCET | 0 | 0 | 0 | 0 | 0 | 1 | 0 | 4 | -1053917351
| Online PSC |  | https://podminky.urs.cz/item/CS_URS_2025_02/997013645 | [14 empty] | Online PSC | 2
| VV |  | 87,747 |  | 87.747 | [12 empty] | VV | 2 | 2 | True | 0 | ROZPOCET
| VV |  | Součet |  | 87.747 | [12 empty] | VV | 2 | 4 | True | 1 | ROZPOCET
209 | K | 997013811 | Poplatek za uložení stavebního odpadu na skládce (skládkovné) dřevěného zatříděného do Katalogu odpadů pod kódem 17 02 01 | t | 35.4 |  | 0 |  |  | základní |  | 0 | 0 | 0 | 0 | 0 | 4 | K | 2 |  |  |  | ROZPOCET | 0 | 0 | 0 | 0 | 0 | 1 | 0 | 4 | 1065243784
| Online PSC |  | https://podminky.urs.cz/item/CS_URS_2025_02/997013811 | [14 empty] | Online PSC | 2
| VV |  | 35,4 |  | 35.4 | [12 empty] | VV | 2 | 2 | True | 0 | ROZPOCET
| VV |  | Součet |  | 35.4 | [12 empty] | VV | 2 | 4 | True | 1 | ROZPOCET
210 | K | 997013813 | Poplatek za uložení stavebního odpadu na skládce (skládkovné) z plastických hmot zatříděného do Katalogu odpadů pod kódem 17 02 03 | t | 2.839 |  | 0 |  |  | základní |  | 0 | 0 | 0 | 0 | 0 | 4 | K | 2 |  |  |  | ROZPOCET | 0 | 0 | 0 | 0 | 0 | 1 | 0 | 4 | 918712716
| Online PSC |  | https://podminky.urs.cz/item/CS_URS_2025_02/997013813 | [14 empty] | Online PSC | 2
| VV |  | 2,839 |  | 2.839 | [12 empty] | VV | 2 | 2 | True | 1 | ROZPOCET
211 | K | 997013814 | Poplatek za uložení stavebního odpadu na skládce (skládkovné) z izolačních materiálů zatříděného do Katalogu odpadů pod kódem 17 06 04 | t | 18.566 |  | 0 |  |  | základní |  | 0 | 0 | 0 | 0 | 0 | 4 | K | 2 |  |  |  | ROZPOCET | 0 | 0 | 0 | 0 | 0 | 1 | 0 | 4 | 2024902232
| Online PSC |  | https://podminky.urs.cz/item/CS_URS_2025_02/997013814 | [14 empty] | Online PSC | 2
| VV |  | 18,566 |  | 18.566 | [12 empty] | VV | 2 | 2 | True | 0 | ROZPOCET
| VV |  | Součet |  | 18.566 | [12 empty] | VV | 2 | 4 | True | 1 | ROZPOCET
| D | 998 | Přesun hmot |  |  |  | 0 |  |  |  |  | 0 |  | 0 |  | 0 | 1 | D | 1 |  |  |  | ROZPOCET | [6 empty] | 0
212 | K | 998014021 | Přesun hmot pro budovy a haly občanské výstavby, bydlení, výrobu a služby s nosnou svislou konstrukcí montovanou z dílců betonových plošných nebo tyčových s jakýmkoliv obvodovým pláštěm kromě vyzdívaného, i bez pláště vodorovná dopravní vzdálenost do 100 m, pro budovy a haly vícepodlažní, výšky do 18 m | t | 2817.922 |  | 0 |  |  | základní |  | 0 | 0 | 0 | 0 | 0 | 4 | K | 2 |  |  |  | ROZPOCET | 0 | 0 | 0 | 0 | 0 | 1 | 0 | 4 | -2034727747
| Online PSC |  | https://podminky.urs.cz/item/CS_URS_2025_02/998014021 | [14 empty] | Online PSC | 2
| D | PSV | Práce a dodávky PSV |  |  |  | 0 |  |  |  |  | 0 |  | 90.4761 |  | 5.4417 | 2 | D | 0 |  |  |  | ROZPOCET | [6 empty] | 0
| D | 711 | Izolace proti vodě, vlhkosti a plynům |  |  |  | 0 |  |  |  |  | 0 |  | 11.6775 |  | 2.7974 | 2 | D | 1 |  |  |  | ROZPOCET | [6 empty] | 0
213 | K | 711141559 | Provedení izolace proti zemní vlhkosti pásy přitavením NAIP na ploše vodorovné V | m2 | 824.224 |  | 0 |  |  | základní |  | 0 | 0.0004 | 0.32969 | 0 | 0 | 16 | K | 2 |  |  |  | ROZPOCET | 0 | 0 | 0 | 0 | 0 | 1 | 0 | 16 | 2040381293
| Online PSC |  | https://podminky.urs.cz/item/CS_URS_2025_02/711141559 | [14 empty] | Online PSC | 2
| VV |  | 51*0,6 |  | 30.6 | [12 empty] | VV | 2 | 2 | True | 0 | ROZPOCET
| VV |  | 12,97*5"deska" |  | 64.85 | [12 empty] | VV | 2 | 2 | True | 0 | ROZPOCET
| VV |  | 23,385*11,5"hala" |  | 268.928 | [12 empty] | VV | 2 | 2 | True | 0 | ROZPOCET
| VV |  | 0,9*48"paty" |  | 43.2 | [12 empty] | VV | 2 | 2 | True | 0 | ROZPOCET
| VV |  | 24,32*0,2"1.S.64" |  | 4.864 | [12 empty] | VV | 2 | 2 | True | 0 | ROZPOCET
| VV |  | 27,68*0,2"0.64" |  | 5.536 | [12 empty] | VV | 2 | 2 | True | 0 | ROZPOCET
| VV |  | 28,38*0,2"1.S.54" |  | 5.676 | [12 empty] | VV | 2 | 2 | True | 0 | ROZPOCET
| VV |  | 1,5*0,2"1.S.55" |  | 0.3 | [12 empty] | VV | 2 | 2 | True | 0 | ROZPOCET
| VV |  | 5,65*0,2"1.S.56" |  | 1.13 | [12 empty] | VV | 2 | 2 | True | 0 | ROZPOCET
| VV |  | 4,71*0,2"1.S.57a" |  | 0.942 | [12 empty] | VV | 2 | 2 | True | 0 | ROZPOCET
| VV |  | 2,16*0,2"1.S.57b" |  | 0.432 | [12 empty] | VV | 2 | 2 | True | 0 | ROZPOCET
| VV |  | 4,29*0,2"1.S.58a" |  | 0.858 | [12 empty] | VV | 2 | 2 | True | 0 | ROZPOCET
| VV |  | 2,14*0,2"1.S.58b" |  | 0.428 | [12 empty] | VV | 2 | 2 | True | 0 | ROZPOCET
| VV |  | 5,67*0,2"1.S.59" |  | 1.134 | [12 empty] | VV | 2 | 2 | True | 0 | ROZPOCET
| VV |  | 5,00*0,2"1.S.60" |  | 1 | [12 empty] | VV | 2 | 2 | True | 0 | ROZPOCET
| VV |  | 5,66*0,2"1.S.61" |  | 1.132 | [12 empty] | VV | 2 | 2 | True | 0 | ROZPOCET
| VV |  | 4,36*0,2"1.S.62a" |  | 0.872 | [12 empty] | VV | 2 | 2 | True | 0 | ROZPOCET
| VV |  | 2,01*0,2"1.S.62b" |  | 0.402 | [12 empty] | VV | 2 | 2 | True | 0 | ROZPOCET
| VV |  | 4,11*0,2"1.S.63a" |  | 0.822 | [12 empty] | VV | 2 | 2 | True | 0 | ROZPOCET
| VV |  | 2,01*0,2"1.S.63b" |  | 0.402 | [12 empty] | VV | 2 | 2 | True | 0 | ROZPOCET
| VV |  | 24,32*0,2"1.S.64" |  | 4.864 | [12 empty] | VV | 2 | 2 | True | 0 | ROZPOCET
| VV |  | 4,34 |  | 4.34 | [12 empty] | VV | 2 | 2 | True | 0 | ROZPOCET
| VV |  | Mezisoučet |  | 442.712 | [12 empty] | VV | 2 | 3 | True | 0 | ROZPOCET
| VV |  | 412,112*2 |  | 824.224 | [12 empty] | VV | 2 | 2 | True | 1 | ROZPOCET
214 | M | 62853004 | pás asfaltový natavitelný modifikovaný SBS s vložkou ze skleněné tkaniny a spalitelnou PE fólií nebo jemnozrnným minerálním posypem na horním povrchu tl 4,0mm | m2 | 423.747 |  | 0 |  |  | základní |  | 0 | 0.0054 | 2.2882 | 0 | 0 | 32 | M | 2 |  |  |  | ROZPOCET | 0 | 0 | 0 | 0 | 0 | 1 | 0 | 16 | 2145206422
| VV |  | 363,575363140676*1,1655 'Přepočtené koeficientem množství |  | 423.747 | [12 empty] | VV | 2 | 2 | False | 1 | ROZPOCET
215 | M | 62855001 | pás asfaltový natavitelný modifikovaný SBS s vložkou z polyesterové rohože a spalitelnou PE fólií nebo jemnozrnným minerálním posypem na horním povrchu tl 4,0mm | m2 | 423.747 |  | 0 |  |  | základní |  | 0 | 0.0053 | 2.2459 | 0 | 0 | 32 | M | 2 |  |  |  | ROZPOCET | 0 | 0 | 0 | 0 | 0 | 1 | 0 | 16 | 1032462346
| VV |  | 363,575363140676*1,1655 'Přepočtené koeficientem množství |  | 423.747 | [12 empty] | VV | 2 | 2 | False | 1 | ROZPOCET
216 | K | 711141821 | Odstranění izolace proti vodě, vlhkosti a plynům z přitavených pásů NAIP z plochy vodorovné V dvouvrstvé | m2 | 254.305 |  | 0 |  |  | základní |  | 0 | 0 | 0 | 0.011 | 2.7974 | 16 | K | 2 |  |  |  | ROZPOCET | 0 | 0 | 0 | 0 | 0 | 1 | 0 | 16 | 161694192
| Online PSC |  | https://podminky.urs.cz/item/CS_URS_2025_02/711141821 | [14 empty] | Online PSC | 2
| VV |  | 253,9 |  | 253.9 | [12 empty] | VV | 2 | 2 | True | 0 | ROZPOCET
| VV |  | 0,45*0,45*2 |  | 0.405 | [12 empty] | VV | 2 | 2 | True | 0 | ROZPOCET
| VV |  | Součet |  | 254.305 | [12 empty] | VV | 2 | 4 | True | 1 | ROZPOCET
217 | K | 711142559 | Provedení izolace proti zemní vlhkosti pásy přitavením NAIP na ploše svislé S | m2 | 902.586 |  | 0 |  |  | základní |  | 0 | 0.0004 | 0.36103 | 0 | 0 | 16 | K | 2 |  |  |  | ROZPOCET | 0 | 0 | 0 | 0 | 0 | 1 | 0 | 16 | -2009875903
| Online PSC |  | https://podminky.urs.cz/item/CS_URS_2025_02/711142559 | [14 empty] | Online PSC | 2
| VV |  | (2,21+2,21+2,01+2,01)*0,8 |  | 6.752 | [12 empty] | VV | 2 | 2 | True | 0 | ROZPOCET
| VV |  | 3,5*25,5 |  | 89.25 | [12 empty] | VV | 2 | 2 | True | 0 | ROZPOCET
| VV |  | 2,75*45,4 |  | 124.85 | [12 empty] | VV | 2 | 2 | True | 0 | ROZPOCET
| VV |  | 2,5*45,5 |  | 113.75 | [12 empty] | VV | 2 | 2 | True | 0 | ROZPOCET
| VV |  | 2,24*13,3 |  | 29.792 | [12 empty] | VV | 2 | 2 | True | 0 | ROZPOCET
| VV |  | 1,03*4,6 |  | 4.738 | [12 empty] | VV | 2 | 2 | True | 0 | ROZPOCET
| VV |  | 3,21*4,6 |  | 14.766 | [12 empty] | VV | 2 | 2 | True | 0 | ROZPOCET
| VV |  | 13*2,4 |  | 31.2 | [12 empty] | VV | 2 | 2 | True | 0 | ROZPOCET
| VV |  | 2,85*12,7 |  | 36.195 | [12 empty] | VV | 2 | 2 | True | 0 | ROZPOCET
| VV |  | Mezisoučet |  | 451.293 | [12 empty] | VV | 2 | 3 | True | 0 | ROZPOCET
| VV |  | 451,293*2 |  | 902.586 | [12 empty] | VV | 2 | 2 | True | 1 | ROZPOCET
218 | M | 62853004 | pás asfaltový natavitelný modifikovaný SBS s vložkou ze skleněné tkaniny a spalitelnou PE fólií nebo jemnozrnným minerálním posypem na horním povrchu tl 4,0mm | m2 | 551.029 |  | 0 |  |  | základní |  | 0 | 0.0054 | 2.9756 | 0 | 0 | 32 | M | 2 |  |  |  | ROZPOCET | 0 | 0 | 0 | 0 | 0 | 1 | 0 | 16 | 1690744242
| VV |  | 451,293*1,221 'Přepočtené koeficientem množství |  | 551.029 | [12 empty] | VV | 2 | 2 | False | 1 | ROZPOCET
219 | M | 62855001 | pás asfaltový natavitelný modifikovaný SBS s vložkou z polyesterové rohože a spalitelnou PE fólií nebo jemnozrnným minerálním posypem na horním povrchu tl 4,0mm | m2 | 551.029 |  | 0 |  |  | základní |  | 0 | 0.0053 | 2.9205 | 0 | 0 | 32 | M | 2 |  |  |  | ROZPOCET | 0 | 0 | 0 | 0 | 0 | 1 | 0 | 16 | 1344776803
| VV |  | 451,293*1,221 'Přepočtené koeficientem množství |  | 551.029 | [12 empty] | VV | 2 | 2 | False | 1 | ROZPOCET
220 | K | 711161122 | Izolace proti zemní vlhkosti a beztlakové vodě nopovými fóliemi na ploše vodorovné V vrstva ochranná, odvětrávací a drenážní s nakašírovanou filtrační textilií výška nopu 8,0 mm, tl. fólie do 0,6 mm | m2 | 4.4 |  | 0 |  |  | základní |  | 0 | 0.00058 | 0.002552 | 0 | 0 | 16 | K | 2 |  |  |  | ROZPOCET | 0 | 0 | 0 | 0 | 0 | 1 | 0 | 16 | 855211757
| Online PSC |  | https://podminky.urs.cz/item/CS_URS_2025_02/711161122 | [14 empty] | Online PSC | 2
| VV |  | 4,4 |  | 4.4 | [12 empty] | VV | 2 | 2 | True | 0 | ROZPOCET
| VV |  | Součet |  | 4.4 | [12 empty] | VV | 2 | 4 | True | 1 | ROZPOCET
221 | K | 711191001 | Provedení nátěru adhezního můstku na ploše vodorovné V | m2 | 496.46 |  | 0 |  |  | základní |  | 0 | 0 | 0 | 0 | 0 | 16 | K | 2 |  |  |  | ROZPOCET | 0 | 0 | 0 | 0 | 0 | 1 | 0 | 16 | 385504559
| Online PSC |  | https://podminky.urs.cz/item/CS_URS_2025_02/711191001 | [14 empty] | Online PSC | 2
| VV |  | 51*0,6 |  | 30.6 | [12 empty] | VV | 2 | 2 | True | 0 | ROZPOCET
| VV |  | 265,97+58,760+10,5+4,34 |  | 339.57 | [12 empty] | VV | 2 | 2 | True | 0 | ROZPOCET
| VV |  | 24,32"1.S.64" |  | 24.32 | [12 empty] | VV | 2 | 2 | True | 0 | ROZPOCET
| VV |  | 28,38"1.S.54" |  | 28.38 | [12 empty] | VV | 2 | 2 | True | 0 | ROZPOCET
| VV |  | 1,5"1.S.55" |  | 1.5 | [12 empty] | VV | 2 | 2 | True | 0 | ROZPOCET
| VV |  | 5,65"1.S.56" |  | 5.65 | [12 empty] | VV | 2 | 2 | True | 0 | ROZPOCET
| VV |  | 4,71"1.S.57a" |  | 4.71 | [12 empty] | VV | 2 | 2 | True | 0 | ROZPOCET
| VV |  | 2,16"1.S.57b" |  | 2.16 | [12 empty] | VV | 2 | 2 | True | 0 | ROZPOCET
| VV |  | 4,29"1.S.58a" |  | 4.29 | [12 empty] | VV | 2 | 2 | True | 0 | ROZPOCET
| VV |  | 2,14"1.S.58b" |  | 2.14 | [12 empty] | VV | 2 | 2 | True | 0 | ROZPOCET
| VV |  | 5,67"1.S.59" |  | 5.67 | [12 empty] | VV | 2 | 2 | True | 0 | ROZPOCET
| VV |  | 5,00"1.S.60" |  | 5 | [12 empty] | VV | 2 | 2 | True | 0 | ROZPOCET
| VV |  | 5,66"1.S.61" |  | 5.66 | [12 empty] | VV | 2 | 2 | True | 0 | ROZPOCET
| VV |  | 4,36"1.S.62a" |  | 4.36 | [12 empty] | VV | 2 | 2 | True | 0 | ROZPOCET
| VV |  | 2,01"1.S.62b" |  | 2.01 | [12 empty] | VV | 2 | 2 | True | 0 | ROZPOCET
| VV |  | 4,11"1.S.63a" |  | 4.11 | [12 empty] | VV | 2 | 2 | True | 0 | ROZPOCET
| VV |  | 2,01"1.S.63b" |  | 2.01 | [12 empty] | VV | 2 | 2 | True | 0 | ROZPOCET
| VV |  | 24,32"1.S.64" |  | 24.32 | [12 empty] | VV | 2 | 2 | True | 0 | ROZPOCET
| VV |  | Součet |  | 496.46 | [12 empty] | VV | 2 | 4 | True | 1 | ROZPOCET
222 | M | 58581220 | adhezní můstek pod izolační a vyrovnávací lepící hmoty | kg | 59.948 |  | 0 |  |  | základní |  | 0 | 0.001 | 0.059948 | 0 | 0 | 32 | M | 2 |  |  |  | ROZPOCET | 0 | 0 | 0 | 0 | 0 | 1 | 0 | 16 | 395795148
| VV |  | 496,46*0,12075 'Přepočtené koeficientem množství |  | 59.948 | [12 empty] | VV | 2 | 2 | False | 1 | ROZPOCET
223 | K | 711191201 | Provedení izolace proti zemní vlhkosti hydroizolační stěrkou na ploše vodorovné V dvouvrstvá na betonu | m2 | 34.59 |  | 0 |  |  | základní |  | 0 | 0 | 0 | 0 | 0 | 16 | K | 2 |  |  |  | ROZPOCET | 0 | 0 | 0 | 0 | 0 | 1 | 0 | 16 | -1373578796
| Online PSC |  | https://podminky.urs.cz/item/CS_URS_2025_02/711191201 | [14 empty] | Online PSC | 2
| VV |  | 4,71"1.S.57a" |  | 4.71 | [12 empty] | VV | 2 | 2 | True | 0 | ROZPOCET
| VV |  | 2,16"1.S.57b" |  | 2.16 | [12 empty] | VV | 2 | 2 | True | 0 | ROZPOCET
| VV |  | 4,29"1.S.58a" |  | 4.29 | [12 empty] | VV | 2 | 2 | True | 0 | ROZPOCET
| VV |  | 2,14"1.S.58b" |  | 2.14 | [12 empty] | VV | 2 | 2 | True | 0 | ROZPOCET
| VV |  | 4,36"1.S.62a" |  | 4.36 | [12 empty] | VV | 2 | 2 | True | 0 | ROZPOCET
| VV |  | 2,01"1.S.62b" |  | 2.01 | [12 empty] | VV | 2 | 2 | True | 0 | ROZPOCET
| VV |  | 4,11"1.S.63a" |  | 4.11 | [12 empty] | VV | 2 | 2 | True | 0 | ROZPOCET
| VV |  | 2,01"1.S.63b" |  | 2.01 | [12 empty] | VV | 2 | 2 | True | 0 | ROZPOCET
| VV |  | 8,8 |  | 8.8 | [12 empty] | VV | 2 | 2 | True | 0 | ROZPOCET
| VV |  | Součet |  | 34.59 | [12 empty] | VV | 2 | 4 | True | 1 | ROZPOCET
224 | M | 58581005 | malta těsnící hydraulicky rychle tuhnoucí se síranovzdorným pojivem | kg | 38.049 |  | 0 |  |  | základní |  | 0 | 0.001 | 0.038049 | 0 | 0 | 32 | M | 2 |  |  |  | ROZPOCET | 0 | 0 | 0 | 0 | 0 | 1 | 0 | 16 | -877565561
| VV |  | 34,59*1,1 'Přepočtené koeficientem množství |  | 38.049 | [12 empty] | VV | 2 | 2 | False | 1 | ROZPOCET
225 | K | 711192102 | Provedení izolace proti zemní vlhkosti hydroizolační stěrkou na ploše svislé S jednovrstvá na zdivu | m2 | 341.618 |  | 0 |  |  | základní |  | 0 | 0 | 0 | 0 | 0 | 16 | K | 2 |  |  |  | ROZPOCET | 0 | 0 | 0 | 0 | 0 | 1 | 0 | 16 | 1451637731
| Online PSC |  | https://podminky.urs.cz/item/CS_URS_2025_02/711192102 | [14 empty] | Online PSC | 2
| VV |  | (2,7*69,77)-(1,6*2,2*2)"1.S.65" |  | 181.339 | [12 empty] | VV | 2 | 2 | True | 0 | ROZPOCET
| VV |  | (2,7*61,97)-(1,6*2,2*2)"116" |  | 160.279 | [12 empty] | VV | 2 | 2 | True | 0 | ROZPOCET
| VV |  | Součet |  | 341.618 | [12 empty] | VV | 2 | 4 | True | 1 | ROZPOCET
226 | M | 58581005 | malta těsnící hydraulicky rychle tuhnoucí se síranovzdorným pojivem | kg | 375.78 |  | 0 |  |  | základní |  | 0 | 0.001 | 0.37578 | 0 | 0 | 32 | M | 2 |  |  |  | ROZPOCET | 0 | 0 | 0 | 0 | 0 | 1 | 0 | 16 | -317682808
| VV |  | 341,618*1,1 'Přepočtené koeficientem množství |  | 375.78 | [12 empty] | VV | 2 | 2 | False | 1 | ROZPOCET
227 | K | 711199101 | Provedení izolace proti zemní vlhkosti hydroizolační stěrkou doplňků vodotěsné těsnící pásky pro dilatační a styčné spáry | m | 150 |  | 0 |  |  | základní |  | 0 | 0 | 0 | 0 | 0 | 16 | K | 2 |  |  |  | ROZPOCET | 0 | 0 | 0 | 0 | 0 | 1 | 0 | 16 | 165948607
| Online PSC |  | https://podminky.urs.cz/item/CS_URS_2025_02/711199101 | [14 empty] | Online PSC | 2
| VV |  | 150 |  | 150 | [12 empty] | VV | 2 | 2 | True | 1 | ROZPOCET
228 | M | 24771221 | páska pružná těsnící hydroizolační š do 120mm | m | 157.5 |  | 0 |  |  | základní |  | 0 | 0.00051 | 0.080325 | 0 | 0 | 32 | M | 2 |  |  |  | ROZPOCET | 0 | 0 | 0 | 0 | 0 | 1 | 0 | 16 | -1001302924
| VV |  | 150*1,05 'Přepočtené koeficientem množství |  | 157.5 | [12 empty] | VV | 2 | 2 | False | 1 | ROZPOCET
229 | K | 71149909.R | Příplatek k ceně za rovinatost stěrky | m2 | 341.618 |  | 0 |  |  | základní |  | 0 | 0 | 0 | 0 | 0 | 16 | K | 2 |  |  |  | ROZPOCET | 0 | 0 | 0 | 0 | 0 | 1 | 0 | 16 | -1010196946
| VV |  | (2,7*69,77)-(1,6*2,2*2)"1.S.65" |  | 181.339 | [12 empty] | VV | 2 | 2 | True | 0 | ROZPOCET
| VV |  | (2,7*61,97)-(1,6*2,2*2)"116" |  | 160.279 | [12 empty] | VV | 2 | 2 | True | 0 | ROZPOCET
| VV |  | Součet |  | 341.618 | [12 empty] | VV | 2 | 4 | True | 1 | ROZPOCET
230 | K | 998711112 | Přesun hmot pro izolace proti vodě, vlhkosti a plynům stanovený z hmotnosti přesunovaného materiálu vodorovná dopravní vzdálenost do 50 m s omezením mechanizace v objektech výšky přes 6 do 12 m | t | 11.677 |  | 0 |  |  | základní |  | 0 | 0 | 0 | 0 | 0 | 16 | K | 2 |  |  |  | ROZPOCET | 0 | 0 | 0 | 0 | 0 | 1 | 0 | 16 | -57493795
| Online PSC |  | https://podminky.urs.cz/item/CS_URS_2025_02/998711112 | [14 empty] | Online PSC | 2
| D | 712 | Povlakové krytiny |  |  |  | 0 |  |  |  |  | 0 |  | 5.6708 |  | 0.9155 | 2 | D | 1 |  |  |  | ROZPOCET | [6 empty] | 0
231 | K | 712311101 | Provedení povlakové krytiny střech plochých do 10° natěradly a tmely za studena nátěrem lakem penetračním nebo asfaltovým | m2 | 424.526 |  | 0 |  |  | základní |  | 0 | 0 | 0 | 0 | 0 | 16 | K | 2 |  |  |  | ROZPOCET | 0 | 0 | 0 | 0 | 0 | 1 | 0 | 16 | 1431185247
| Online PSC |  | https://podminky.urs.cz/item/CS_URS_2025_02/712311101 | [14 empty] | Online PSC | 2
| VV |  | 1,2*84,5"STR/01 atika" |  | 101.4 | [12 empty] | VV | 2 | 2 | True | 0 | ROZPOCET
| VV |  | 27,1*11,76"STR/01" |  | 318.696 | [12 empty] | VV | 2 | 2 | True | 0 | ROZPOCET
| VV |  | 4,43 |  | 4.43 | [12 empty] | VV | 2 | 2 | True | 0 | ROZPOCET
| VV |  | Součet |  | 424.526 | [12 empty] | VV | 2 | 4 | True | 1 | ROZPOCET
232 | M | 11163153 | emulze asfaltová penetrační | litr | 424.526 |  | 0 |  |  | základní |  | 0 | 0.001 | 0.42453 | 0 | 0 | 32 | M | 2 |  |  |  | ROZPOCET | 0 | 0 | 0 | 0 | 0 | 1 | 0 | 16 | 542468758
233 | K | 712331101 | Provedení povlakové krytiny střech plochých do 10° pásy na sucho AIP nebo NAIP | m2 | 504.796 |  | 0 |  |  | základní |  | 0 | 0 | 0 | 0 | 0 | 16 | K | 2 |  |  |  | ROZPOCET | 0 | 0 | 0 | 0 | 0 | 1 | 0 | 16 | -209265353
| Online PSC |  | https://podminky.urs.cz/item/CS_URS_2025_02/712331101 | [14 empty] | Online PSC | 2
| VV |  | 1,8*84,5"STR/01 atika" |  | 152.1 | [12 empty] | VV | 2 | 2 | True | 0 | ROZPOCET
| VV |  | 27,1*11,76"STR/01" |  | 318.696 | [12 empty] | VV | 2 | 2 | True | 0 | ROZPOCET
| VV |  | 34 |  | 34 | [12 empty] | VV | 2 | 2 | True | 0 | ROZPOCET
| VV |  | Součet |  | 504.796 | [12 empty] | VV | 2 | 4 | True | 1 | ROZPOCET
234 | M | 6285601.R | pás asfaltový natavitelný modifikovaný SBS s vložkou z hliníkové fólie s textilií a spalitelnou PE fólií nebo jemnozrnným minerálním posypem na horním povrchu tl 4,0mm parotěsnící a vzduchotěsnící vrstva | m2 | 588.34 |  | 0 |  |  | základní |  | 0 | 0.0047 | 2.7652 | 0 | 0 | 32 | M | 2 |  |  |  | ROZPOCET | 0 | 0 | 0 | 0 | 0 | 1 | 0 | 16 | 1986202022
| VV |  | 504,796*1,1655 'Přepočtené koeficientem množství |  | 588.34 | [12 empty] | VV | 2 | 2 | False | 1 | ROZPOCET
235 | K | 712363001 | Provedení povlakové krytiny střech plochých do 10° fólií termoplastickou mPVC (měkčené PVC) rozvinutí a natažení fólie v ploše | m2 | 7.14 |  | 0 |  |  | základní |  | 0 | 0 | 0 | 0 | 0 | 16 | K | 2 |  |  |  | ROZPOCET | 0 | 0 | 0 | 0 | 0 | 1 | 0 | 16 | -2109230654
| Online PSC |  | https://podminky.urs.cz/item/CS_URS_2025_02/712363001 | [14 empty] | Online PSC | 2
| VV |  | 7,14 |  | 7.14 | [12 empty] | VV | 2 | 2 | True | 1 | ROZPOCET
236 | M | 28342411 | fólie hydroizolační střešní mPVC s nakašírovaným PES rounem určená k lepení tl 1,5mm | m2 | 8.322 |  | 0 |  |  | základní |  | 0 | 0.0021 | 0.017476 | 0 | 0 | 32 | M | 2 |  |  |  | ROZPOCET | 0 | 0 | 0 | 0 | 0 | 1 | 0 | 16 | 59770299
| VV |  | 7,14*1,1655 'Přepočtené koeficientem množství |  | 8.322 | [12 empty] | VV | 2 | 2 | False | 1 | ROZPOCET
237 | K | 712363003 | Provedení povlakové krytiny střech plochých do 10° fólií termoplastickou mPVC (měkčené PVC) vytvoření spoje dvou pásů fólií horkovzdušným navařením | m | 6.4 |  | 0 |  |  | základní |  | 0 | 0 | 0 | 0 | 0 | 16 | K | 2 |  |  |  | ROZPOCET | 0 | 0 | 0 | 0 | 0 | 1 | 0 | 16 | 838048123
| Online PSC |  | https://podminky.urs.cz/item/CS_URS_2025_02/712363003 | [14 empty] | Online PSC | 2
238 | K | 712363085 | Provedení povlakové krytiny střech plochých do 10° fólií elastomerické EPDM (etylen-propylen-dien-monomer) vytvoření spoje dvou pásů fólií lepícím páskem a zaválečkování | m | 81.2 |  | 0 |  |  | základní |  | 0 | 0 | 0 | 0 | 0 | 16 | K | 2 |  |  |  | ROZPOCET | 0 | 0 | 0 | 0 | 0 | 1 | 0 | 16 | 1165968868
| Online PSC |  | https://podminky.urs.cz/item/CS_URS_2025_02/712363085 | [14 empty] | Online PSC | 2
| VV |  | 81,2 |  | 81.2 | [12 empty] | VV | 2 | 2 | True | 0 | ROZPOCET
| VV |  | Součet |  | 81.2 | [12 empty] | VV | 2 | 4 | True | 1 | ROZPOCET
239 | M | 27127012 | páska izolační samolepící EPDM 50x3mm | m | 85.26 |  | 0 |  |  | základní |  | 0 | 7e-05 | 0.0059682 | 0 | 0 | 32 | M | 2 |  |  |  | ROZPOCET | 0 | 0 | 0 | 0 | 0 | 1 | 0 | 16 | 948943112
| VV |  | 81,2*1,05 'Přepočtené koeficientem množství |  | 85.26 | [12 empty] | VV | 2 | 2 | False | 1 | ROZPOCET
240 | K | 71236335.R | Povlakové krytiny střech plochých do 10° z tvarovaných poplastovaných lišt pro mPVC vnitřní koutová lišta rš 130 mm | m | 78.5 |  | 0 |  |  | základní |  | 0 | 0.00115 | 0.090275 | 0 | 0 | 16 | K | 2 |  |  |  | ROZPOCET | 0 | 0 | 0 | 0 | 0 | 1 | 0 | 16 | -1940792765
| VV |  | 78,5"K/03 - včetně spojovacího materiálu" |  | 78.5 | [12 empty] | VV | 2 | 2 | True | 0 | ROZPOCET
| VV |  | Součet |  | 78.5 | [12 empty] | VV | 2 | 4 | True | 1 | ROZPOCET
241 | K | 712363352 | Povlakové krytiny střech plochých do 10° z tvarovaných poplastovaných lišt pro mPVC vnitřní koutová lišta rš 100 mm | m | 92.7 |  | 0 |  |  | základní |  | 0 | 0.00115 | 0.10661 | 0 | 0 | 16 | K | 2 |  |  |  | ROZPOCET | 0 | 0 | 0 | 0 | 0 | 1 | 0 | 16 | -1318810672
| Online PSC |  | https://podminky.urs.cz/item/CS_URS_2025_02/712363352 | [14 empty] | Online PSC | 2
| VV |  | 78,5"K/04 - včetně spojvacího matriálu" |  | 78.5 | [12 empty] | VV | 2 | 2 | True | 0 | ROZPOCET
| VV |  | 14,2"K/13 - včetně spojvacího matriálu" |  | 14.2 | [12 empty] | VV | 2 | 2 | True | 0 | ROZPOCET
| VV |  | Součet |  | 92.7 | [12 empty] | VV | 2 | 4 | True | 1 | ROZPOCET
242 | K | 712363353 | Povlakové krytiny střech plochých do 10° z tvarovaných poplastovaných lišt pro mPVC vnější koutová lišta rš 100 mm | m | 78.5 |  | 0 |  |  | základní |  | 0 | 0.00063 | 0.049455 | 0 | 0 | 16 | K | 2 |  |  |  | ROZPOCET | 0 | 0 | 0 | 0 | 0 | 1 | 0 | 16 | 718046124
| Online PSC |  | https://podminky.urs.cz/item/CS_URS_2025_02/712363353 | [14 empty] | Online PSC | 2
| VV |  | 78,5"K/02 - včetně spojvacího matriálu" |  | 78.5 | [12 empty] | VV | 2 | 2 | True | 0 | ROZPOCET
| VV |  | Součet |  | 78.5 | [12 empty] | VV | 2 | 4 | True | 1 | ROZPOCET
243 | K | 712363357 | Povlakové krytiny střech plochých do 10° z tvarovaných poplastovaných lišt pro mPVC okapnice rš 250 mm | m | 86.5 |  | 0 |  |  | základní |  | 0 | 0.00286 | 0.24739 | 0 | 0 | 16 | K | 2 |  |  |  | ROZPOCET | 0 | 0 | 0 | 0 | 0 | 1 | 0 | 16 | 1355651017
| Online PSC |  | https://podminky.urs.cz/item/CS_URS_2025_02/712363357 | [14 empty] | Online PSC | 2
| VV |  | 86,5"K/09 - včetně spojvacího matriálu" |  | 86.5 | [12 empty] | VV | 2 | 2 | True | 0 | ROZPOCET
| VV |  | Součet |  | 86.5 | [12 empty] | VV | 2 | 4 | True | 1 | ROZPOCET
244 | K | 712363358 | Povlakové krytiny střech plochých do 10° z tvarovaných poplastovaných lišt pro mPVC závětrná lišta rš 250 mm | m | 80.5 |  | 0 |  |  | základní |  | 0 | 0.00153 | 0.12316 | 0 | 0 | 16 | K | 2 |  |  |  | ROZPOCET | 0 | 0 | 0 | 0 | 0 | 1 | 0 | 16 | 1660435182
| Online PSC |  | https://podminky.urs.cz/item/CS_URS_2025_02/712363358 | [14 empty] | Online PSC | 2
| VV |  | 80,5"K/01 - včetně spojvacího matriálu" |  | 80.5 | [12 empty] | VV | 2 | 2 | True | 0 | ROZPOCET
| VV |  | Součet |  | 80.5 | [12 empty] | VV | 2 | 4 | True | 1 | ROZPOCET
245 | K | 712363367 | Povlakové krytiny střech plochých do 10° z tvarovaných poplastovaných lišt pro mPVC dilatační lišta rš 300 mm | m | 30 |  | 0 |  |  | základní |  | 0 | 0.00165 | 0.0495 | 0 | 0 | 16 | K | 2 |  |  |  | ROZPOCET | 0 | 0 | 0 | 0 | 0 | 1 | 0 | 16 | -75309612
| Online PSC |  | https://podminky.urs.cz/item/CS_URS_2025_02/712363367 | [14 empty] | Online PSC | 2
| VV |  | 30 |  | 30 | [12 empty] | VV | 2 | 2 | True | 1 | ROZPOCET
246 | K | 712363384 | Povlakové krytiny střech plochých do 10° z tvarovaných poplastovaných lišt ostatní atypická výroba profilů o větší rš | m2 | 8 |  | 0 |  |  | základní |  | 0 | 0.01087 | 0.08696 | 0 | 0 | 16 | K | 2 |  |  |  | ROZPOCET | 0 | 0 | 0 | 0 | 0 | 1 | 0 | 16 | 661476794
| Online PSC |  | https://podminky.urs.cz/item/CS_URS_2025_02/712363384 | [14 empty] | Online PSC | 2
| VV |  | 0,5*16"připojovací lišty a okapové propojovací krček" |  | 8 | [12 empty] | VV | 2 | 2 | True | 1 | ROZPOCET
247 | K | 712363385 | Povlakové krytiny střech plochých do 10° z tvarovaných poplastovaných lišt Příplatek k ceně -3384 za zvýšenou pracnost při vytvoření ohybu atypické výroby profilu | m | 869.8 |  | 0 |  |  | základní |  | 0 | 0 | 0 | 0 | 0 | 16 | K | 2 |  |  |  | ROZPOCET | 0 | 0 | 0 | 0 | 0 | 1 | 0 | 16 | 923412023
| Online PSC |  | https://podminky.urs.cz/item/CS_URS_2025_02/712363385 | [14 empty] | Online PSC | 2
| VV |  | 60,2*4"K/07" |  | 240.8 | [12 empty] | VV | 2 | 2 | True | 0 | ROZPOCET
| VV |  | 86,5*1"K/08" |  | 86.5 | [12 empty] | VV | 2 | 2 | True | 0 | ROZPOCET
| VV |  | 86,5*3"K/10" |  | 259.5 | [12 empty] | VV | 2 | 2 | True | 0 | ROZPOCET
| VV |  | 86,5*2"K/11" |  | 173 | [12 empty] | VV | 2 | 2 | True | 0 | ROZPOCET
| VV |  | 27,5*4"K/12" |  | 110 | [12 empty] | VV | 2 | 2 | True | 0 | ROZPOCET
| VV |  | Součet |  | 869.8 | [12 empty] | VV | 2 | 4 | True | 1 | ROZPOCET
248 | K | 712363607 | Provedení povlakové krytiny střech plochých do 10° z mechanicky kotvených hydroizolačních fólií včetně položení fólie a horkovzdušného svaření tl. tepelné izolace přes 240 mm budovy výšky do 18 m, kotvené do betonu lehčeného nebo zdiva vnitřní pole | m2 | 318.696 |  | 0 |  |  | základní |  | 0 | 0.00014 | 0.044617 | 0 | 0 | 16 | K | 2 |  |  |  | ROZPOCET | 0 | 0 | 0 | 0 | 0 | 1 | 0 | 16 | -1787176035
| Online PSC |  | https://podminky.urs.cz/item/CS_URS_2025_02/712363607 | [14 empty] | Online PSC | 2
| VV |  | 27,1*11,76"STR/01 - včetně spojovacího materiálu" |  | 318.696 | [12 empty] | VV | 2 | 2 | True | 0 | ROZPOCET
| VV |  | Součet |  | 318.696 | [12 empty] | VV | 2 | 4 | True | 1 | ROZPOCET
249 | M | 28322001 | fólie hydroizolační střešní mPVC mechanicky kotvená barevná tl 2,0mm | m2 | 371.44 |  | 0 |  |  | základní |  | 0 | 0.00254 | 0.94346 | 0 | 0 | 32 | M | 2 |  |  |  | ROZPOCET | 0 | 0 | 0 | 0 | 0 | 1 | 0 | 16 | -160538164
| VV |  | 318,696*1,1655 'Přepočtené koeficientem množství |  | 371.44 | [12 empty] | VV | 2 | 2 | False | 1 | ROZPOCET
250 | K | 712363608 | Provedení povlakové krytiny střech plochých do 10° z mechanicky kotvených hydroizolačních fólií včetně položení fólie a horkovzdušného svaření tl. tepelné izolace přes 240 mm budovy výšky do 18 m, kotvené do betonu lehčeného nebo zdiva krajní pole | m2 | 173.45 |  | 0 |  |  | základní |  | 0 | 0.00028 | 0.048566 | 0 | 0 | 16 | K | 2 |  |  |  | ROZPOCET | 0 | 0 | 0 | 0 | 0 | 1 | 0 | 16 | 1687068954
| Online PSC |  | https://podminky.urs.cz/item/CS_URS_2025_02/712363608 | [14 empty] | Online PSC | 2
| VV |  | 0,8*79,5"STR/01 atika" |  | 63.6 | [12 empty] | VV | 2 | 2 | True | 0 | ROZPOCET
| VV |  | 1,3*84,5"STR/01 atika" |  | 109.85 | [12 empty] | VV | 2 | 2 | True | 0 | ROZPOCET
| VV |  | Součet |  | 173.45 | [12 empty] | VV | 2 | 4 | True | 1 | ROZPOCET
251 | M | 28322001.1 | fólie hydroizolační střešní mPVC mechanicky kotvená barevná tl 2,0mm | m2 | 202.156 |  | 0 |  |  | základní |  | 0 | 0.00254 | 0.51348 | 0 | 0 | 32 | M | 2 |  |  |  | ROZPOCET | 0 | 0 | 0 | 0 | 0 | 1 | 0 | 16 | -435103534
| VV |  | 0,8*79,5"STR/01 atika" |  | 63.6 | [12 empty] | VV | 2 | 2 | True | 0 | ROZPOCET
| VV |  | 1,3*84,5"STR/01 atika" |  | 109.85 | [12 empty] | VV | 2 | 2 | True | 0 | ROZPOCET
| VV |  | Součet |  | 173.45 | [12 empty] | VV | 2 | 4 | True | 1 | ROZPOCET
| VV |  | 173,45*1,1655 'Přepočtené koeficientem množství |  | 202.156 | [12 empty] | VV | 2 | 2 | False | 1 | ROZPOCET
252 | K | 71236368.R | Provedení povlakové krytiny střech plochých do 10° z mechanicky kotvených hydroizolačních fólií ostatní práce ošetření prostupů | kus | 13 |  | 0 |  |  | základní |  | 0 | 0.00011 | 0.00143 | 0 | 0 | 16 | K | 2 |  |  |  | ROZPOCET | 0 | 0 | 0 | 0 | 0 | 1 | 0 | 16 | -1059073230
| VV |  | 8+3+2 |  | 13 | [12 empty] | VV | 2 | 2 | True | 1 | ROZPOCET
253 | M | 28342026.R | folie střešní prostupy | kus | 13 |  | 0 |  |  | základní |  | 0 | 0.0002 | 0.0026 | 0 | 0 | 32 | M | 2 |  |  |  | ROZPOCET | 0 | 0 | 0 | 0 | 0 | 1 | 0 | 16 | -876564008
254 | K | 712363803 | Odstranění povlakové krytiny střech plochých do 10° s mechanicky kotvenou izolací pro jakoukoli tloušťku izolace budovy výšky do 18 m, kotvené do betonu | m2 | 254.305 |  | 0 |  |  | základní |  | 0 | 0 | 0 | 0.0036 | 0.9155 | 16 | K | 2 |  |  |  | ROZPOCET | 0 | 0 | 0 | 0 | 0 | 1 | 0 | 16 | -704333191
| Online PSC |  | https://podminky.urs.cz/item/CS_URS_2025_02/712363803 | [14 empty] | Online PSC | 2
| VV |  | 253,9 |  | 253.9 | [12 empty] | VV | 2 | 2 | True | 0 | ROZPOCET
| VV |  | 0,45*0,45*2 |  | 0.405 | [12 empty] | VV | 2 | 2 | True | 0 | ROZPOCET
| VV |  | Součet |  | 254.305 | [12 empty] | VV | 2 | 4 | True | 1 | ROZPOCET
255 | K | 712391172 | Provedení povlakové krytiny střech plochých do 10° -ostatní práce provedení vrstvy textilní ochranné | m2 | 327.496 |  | 0 |  |  | základní |  | 0 | 0 | 0 | 0 | 0 | 16 | K | 2 |  |  |  | ROZPOCET | 0 | 0 | 0 | 0 | 0 | 1 | 0 | 16 | 1979943911
| Online PSC |  | https://podminky.urs.cz/item/CS_URS_2025_02/712391172 | [14 empty] | Online PSC | 2
| VV |  | 8,8 |  | 8.8 | [12 empty] | VV | 2 | 2 | True | 0 | ROZPOCET
| VV |  | 27,1*11,76"STR/01" |  | 318.696 | [12 empty] | VV | 2 | 2 | True | 0 | ROZPOCET
| VV |  | Součet |  | 327.496 | [12 empty] | VV | 2 | 4 | True | 1 | ROZPOCET
256 | M | 69311068 | geotextilie netkaná separační, ochranná, filtrační, drenážní PP 300g/m2 | m2 | 378.258 |  | 0 |  |  | základní |  | 0 | 0.0003 | 0.11348 | 0 | 0 | 32 | M | 2 |  |  |  | ROZPOCET | 0 | 0 | 0 | 0 | 0 | 1 | 0 | 16 | 1149252885
| VV |  | 327,496*1,155 'Přepočtené koeficientem množství |  | 378.258 | [12 empty] | VV | 2 | 2 | False | 1 | ROZPOCET
257 | K | 71239218.R | Povlakové krytiny střech plochých s vakuově kotvenou izolací ostatní opracování kolem střešního vtoku s osazením vtoku | kus | 8 |  | 0 |  |  | základní |  | 0 | 0.00287 | 0.02296 | 0 | 0 | 16 | K | 2 |  |  |  | ROZPOCET | 0 | 0 | 0 | 0 | 0 | 1 | 0 | 16 | 916720483
| VV |  | 4"K/05 - včetně spojvacího matriálu" |  | 4 | [12 empty] | VV | 2 | 2 | True | 0 | ROZPOCET
| VV |  | 4"K/06 - včetně spojvacího matriálu" |  | 4 | [12 empty] | VV | 2 | 2 | True | 0 | ROZPOCET
| VV |  | Součet |  | 8 | [12 empty] | VV | 2 | 4 | True | 1 | ROZPOCET
258 | M | 56231187 | vtok střešní vodorovný s PVC přírubou pro mPVC fóliové hydroizolace plochých pochozích střech s vyhříváním DN 110 | kus | 4 |  | 0 |  |  | základní |  | 0 | 0.0021 | 0.0084 | 0 | 0 | 32 | M | 2 |  |  |  | ROZPOCET | 0 | 0 | 0 | 0 | 0 | 1 | 0 | 16 | 908473699
259 | M | 28342773 | přepad bezpečnostní atikový DN 125 s manžetou pro hydroizolaci z PVC-P | kus | 4 |  | 0 |  |  | základní |  | 0 | 0.001 | 0.004 | 0 | 0 | 32 | M | 2 |  |  |  | ROZPOCET | 0 | 0 | 0 | 0 | 0 | 1 | 0 | 16 | -756534317
260 | K | 712399091 | Provedení dvojitého hydroizolačního systému plochých střech Příplatek k ceně opracování prostupů do 5 m2 | m2 | 32 |  | 0 |  |  | základní |  | 0 | 0 | 0 | 0 | 0 | 16 | K | 2 |  |  |  | ROZPOCET | 0 | 0 | 0 | 0 | 0 | 1 | 0 | 16 | 208246382
| Online PSC |  | https://podminky.urs.cz/item/CS_URS_2025_02/712399091 | [14 empty] | Online PSC | 2
| VV |  | 8*4"opracování prostupů" |  | 32 | [12 empty] | VV | 2 | 2 | True | 1 | ROZPOCET
261 | K | 712998106 | Provedení povlakové krytiny střech - ostatní práce montáž odvodňovacího prvku doplňků ochranného koše chrliče | kus | 5 |  | 0 |  |  | základní |  | 0 | 0 | 0 | 0 | 0 | 16 | K | 2 |  |  |  | ROZPOCET | 0 | 0 | 0 | 0 | 0 | 1 | 0 | 16 | -834401283
| Online PSC |  | https://podminky.urs.cz/item/CS_URS_2025_02/712998106 | [14 empty] | Online PSC | 2
| VV |  | 4"koš" |  | 4 | [12 empty] | VV | 2 | 2 | True | 0 | ROZPOCET
| VV |  | 1"střešní výlez" |  | 1 | [12 empty] | VV | 2 | 2 | True | 0 | ROZPOCET
| VV |  | Součet |  | 5 | [12 empty] | VV | 2 | 4 | True | 1 | ROZPOCET
262 | M | RMAT0019 | zateplený střešní výlez pro ploché strřechy s žebříkem | kus | 1 |  | 0 |  |  | základní |  | 0 | 0 | 0 | 0 | 0 | 32 | M | 2 |  |  |  | ROZPOCET | 0 | 0 | 0 | 0 | 0 | 1 | 0 | 16 | 363160049
| VV |  | 1 |  | 1 | [12 empty] | VV | 2 | 2 | True | 1 | ROZPOCET
263 | M | 28349100 | koš perforovaný ochranný pro odvodnění ploché střechy 100mm | kus | 4 |  | 0 |  |  | základní |  | 0 | 0.00032 | 0.00128 | 0 | 0 | 32 | M | 2 |  |  |  | ROZPOCET | 0 | 0 | 0 | 0 | 0 | 1 | 0 | 16 | -504042873
| VV |  | 4 |  | 4 | [12 empty] | VV | 2 | 2 | True | 1 | ROZPOCET
264 | K | 998712112 | Přesun hmot pro povlakové krytiny stanovený z hmotnosti přesunovaného materiálu vodorovná dopravní vzdálenost do 50 m s omezením mechanizace v objektech výšky přes 6 do 12 m | t | 5.671 |  | 0 |  |  | základní |  | 0 | 0 | 0 | 0 | 0 | 16 | K | 2 |  |  |  | ROZPOCET | 0 | 0 | 0 | 0 | 0 | 1 | 0 | 16 | -633808371
| Online PSC |  | https://podminky.urs.cz/item/CS_URS_2025_02/998712112 | [14 empty] | Online PSC | 2
| D | 713 | Izolace tepelné |  |  |  | 0 |  |  |  |  | 0 |  | 12.8914 |  | 1.5283 | 2 | D | 1 |  |  |  | ROZPOCET | [6 empty] | 0
265 | K | 713120823 | Odstranění tepelné izolace podlah z rohoží, pásů, dílců, desek, bloků podlah volně kladených nebo mezi trámy z polystyrenu, tloušťka izolace suchého, tloušťka izolace přes 100 do 200 mm | m2 | 254.71 |  | 0 |  |  | základní |  | 0 | 0 | 0 | 0.006 | 1.5283 | 16 | K | 2 |  |  |  | ROZPOCET | 0 | 0 | 0 | 0 | 0 | 1 | 0 | 16 | 1442136385
| Online PSC |  | https://podminky.urs.cz/item/CS_URS_2025_02/713120823 | [14 empty] | Online PSC | 2
| VV |  | 253,9 |  | 253.9 | [12 empty] | VV | 2 | 2 | True | 0 | ROZPOCET
| VV |  | 0,45*0,45*4 |  | 0.81 | [12 empty] | VV | 2 | 2 | True | 0 | ROZPOCET
| VV |  | Součet |  | 254.71 | [12 empty] | VV | 2 | 4 | True | 1 | ROZPOCET
266 | K | 713121121 | Montáž tepelné izolace podlah rohožemi, pásy, deskami, dílci, bloky (izolační materiál ve specifikaci) kladenými volně dvouvrstvá | m2 | 784.125 |  | 0 |  |  | základní |  | 0 | 0 | 0 | 0 | 0 | 16 | K | 2 |  |  |  | ROZPOCET | 0 | 0 | 0 | 0 | 0 | 1 | 0 | 16 | -887305267
| Online PSC |  | https://podminky.urs.cz/item/CS_URS_2025_02/713121121 | [14 empty] | Online PSC | 2
| VV |  | 9,33"1.S.66" |  | 9.33 | [12 empty] | VV | 2 | 2 | True | 0 | ROZPOCET
| VV |  | 23,385*11,5*2"1.S.65" |  | 537.855 | [12 empty] | VV | 2 | 2 | True | 0 | ROZPOCET
| VV |  | 24,32"1.S.64" |  | 24.32 | [12 empty] | VV | 2 | 2 | True | 0 | ROZPOCET
| VV |  | 28,38*2"1.S.54" |  | 56.76 | [12 empty] | VV | 2 | 2 | True | 0 | ROZPOCET
| VV |  | 1,5*2"1.S.55" |  | 3 | [12 empty] | VV | 2 | 2 | True | 0 | ROZPOCET
| VV |  | 5,65*2"1.S.56" |  | 11.3 | [12 empty] | VV | 2 | 2 | True | 0 | ROZPOCET
| VV |  | 4,71*2"1.S.57a" |  | 9.42 | [12 empty] | VV | 2 | 2 | True | 0 | ROZPOCET
| VV |  | 2,16*2"1.S.57b" |  | 4.32 | [12 empty] | VV | 2 | 2 | True | 0 | ROZPOCET
| VV |  | 4,29*2"1.S.58a" |  | 8.58 | [12 empty] | VV | 2 | 2 | True | 0 | ROZPOCET
| VV |  | 2,14*2"1.S.58b" |  | 4.28 | [12 empty] | VV | 2 | 2 | True | 0 | ROZPOCET
| VV |  | 5,67*2"1.S.59" |  | 11.34 | [12 empty] | VV | 2 | 2 | True | 0 | ROZPOCET
| VV |  | 5,00*2"1.S.60" |  | 10 | [12 empty] | VV | 2 | 2 | True | 0 | ROZPOCET
| VV |  | 5,66*2"1.S.61" |  | 11.32 | [12 empty] | VV | 2 | 2 | True | 0 | ROZPOCET
| VV |  | 4,36*2"1.S.62a" |  | 8.72 | [12 empty] | VV | 2 | 2 | True | 0 | ROZPOCET
| VV |  | 2,01*2"1.S.62b" |  | 4.02 | [12 empty] | VV | 2 | 2 | True | 0 | ROZPOCET
| VV |  | 4,11*2"1.S.63a" |  | 8.22 | [12 empty] | VV | 2 | 2 | True | 0 | ROZPOCET
| VV |  | 2,01*2"1.S.63b" |  | 4.02 | [12 empty] | VV | 2 | 2 | True | 0 | ROZPOCET
| VV |  | 24,32*2"1.S.64" |  | 48.64 | [12 empty] | VV | 2 | 2 | True | 0 | ROZPOCET
| VV |  | 4,34*2 |  | 8.68 | [12 empty] | VV | 2 | 2 | True | 0 | ROZPOCET
| VV |  | Součet |  | 784.125 | [12 empty] | VV | 2 | 4 | True | 1 | ROZPOCET
267 | M | 28375909 | deska EPS 150 pro konstrukce s vysokým zatížením λ=0,035 tl 50mm | m2 | 156.585 |  | 0 |  |  | základní |  | 0 | 0.0015 | 0.23488 | 0 | 0 | 32 | M | 2 |  |  |  | ROZPOCET | 0 | 0 | 0 | 0 | 0 | 1 | 0 | 16 | -977723378
| VV |  | 74,5642609116643*2,1 'Přepočtené koeficientem množství |  | 156.585 | [12 empty] | VV | 2 | 2 | False | 1 | ROZPOCET
268 | M | 28375908 | deska EPS 150 pro konstrukce s vysokým zatížením λ=0,035 tl 40mm | m2 | 489.375 |  | 0 |  |  | základní |  | 0 | 0.0012 | 0.58725 | 0 | 0 | 32 | M | 2 |  |  |  | ROZPOCET | 0 | 0 | 0 | 0 | 0 | 1 | 0 | 16 | 2010287139
| VV |  | 4052,79770140241*0,12075 'Přepočtené koeficientem množství |  | 489.375 | [12 empty] | VV | 2 | 2 | False | 1 | ROZPOCET
269 | M | 28375914 | deska EPS 150 pro konstrukce s vysokým zatížením λ=0,035 tl 100mm | m2 | 156.585 |  | 0 |  |  | základní |  | 0 | 0.0029 | 0.4541 | 0 | 0 | 32 | M | 2 |  |  |  | ROZPOCET | 0 | 0 | 0 | 0 | 0 | 1 | 0 | 16 | -1691045398
| VV |  | 74,5642609116643*2,1 'Přepočtené koeficientem množství |  | 156.585 | [12 empty] | VV | 2 | 2 | False | 1 | ROZPOCET
270 | K | 713131241 | Montáž tepelné izolace stěn rohožemi, pásy, deskami, dílci, bloky (izolační materiál ve specifikaci) lepením celoplošně s mechanickým kotvením, tloušťky izolace do 100 mm | m2 | 403.174 |  | 0 |  |  | základní |  | 0 | 0.00612 | 2.4674 | 0 | 0 | 16 | K | 2 |  |  |  | ROZPOCET | 0 | 0 | 0 | 0 | 0 | 1 | 0 | 16 | 1131010992
| Online PSC |  | https://podminky.urs.cz/item/CS_URS_2025_02/713131241 | [14 empty] | Online PSC | 2
| VV |  | 200,804 |  | 200.804 | [12 empty] | VV | 2 | 2 | True | 0 | ROZPOCET
| VV |  | (9,6+2,7)*((0,75*4)+(0,9*6)) |  | 103.32 | [12 empty] | VV | 2 | 2 | True | 0 | ROZPOCET
| VV |  | 22,5*2 |  | 45 | [12 empty] | VV | 2 | 2 | True | 0 | ROZPOCET
| VV |  | 3,3*0,25*2 |  | 1.65 | [12 empty] | VV | 2 | 2 | True | 0 | ROZPOCET
| VV |  | 19,8*2 |  | 39.6 | [12 empty] | VV | 2 | 2 | True | 0 | ROZPOCET
| VV |  | 12,8 |  | 12.8 | [12 empty] | VV | 2 | 2 | True | 0 | ROZPOCET
| VV |  | Součet |  | 403.174 | [12 empty] | VV | 2 | 4 | True | 1 | ROZPOCET
271 | M | 28375938 | deska EPS 70 fasádní λ=0,039 tl 100mm | m2 | 199.049 |  | 0 |  |  | základní |  | 0 | 0.0014 | 0.27867 | 0 | 0 | 32 | M | 2 |  |  |  | ROZPOCET | 0 | 0 | 0 | 0 | 0 | 1 | 0 | 16 | 20196425
| VV |  | (9,6+2,7)*((0,75*4)+(0,9*6)) |  | 103.32 | [12 empty] | VV | 2 | 2 | True | 0 | ROZPOCET
| VV |  | 22,5*2 |  | 45 | [12 empty] | VV | 2 | 2 | True | 0 | ROZPOCET
| VV |  | 3,3*0,25*2 |  | 1.65 | [12 empty] | VV | 2 | 2 | True | 0 | ROZPOCET
| VV |  | 19,8*2 |  | 39.6 | [12 empty] | VV | 2 | 2 | True | 0 | ROZPOCET
| VV |  | Součet |  | 189.57 | [12 empty] | VV | 2 | 4 | True | 1 | ROZPOCET
| VV |  | 189,57*1,05 'Přepočtené koeficientem množství |  | 199.049 | [12 empty] | VV | 2 | 2 | False | 1 | ROZPOCET
272 | M | 28376354 | deska perimetrická pro zateplení spodních staveb 200kPa λ=0,034 tl 100mm | m2 | 213.604 |  | 0 |  |  | základní |  | 0 | 0.0035 | 0.74761 | 0 | 0 | 32 | M | 2 |  |  |  | ROZPOCET | 0 | 0 | 0 | 0 | 0 | 1 | 0 | 16 | 1900549814
| VV |  | 35+24+12,8 |  | 71.8 | [12 empty] | VV | 2 | 2 | True | 0 | ROZPOCET
| VV |  | 3,51*(27,6+12,8) |  | 141.804 | [12 empty] | VV | 2 | 2 | True | 0 | ROZPOCET
| VV |  | Součet |  | 213.604 | [12 empty] | VV | 2 | 4 | True | 1 | ROZPOCET
273 | K | 713131243 | Montáž tepelné izolace stěn rohožemi, pásy, deskami, dílci, bloky (izolační materiál ve specifikaci) lepením celoplošně s mechanickým kotvením, tloušťky izolace přes 140 do 200 mm | m2 | 72.066 |  | 0 |  |  | základní |  | 0 | 0.0063 | 0.45402 | 0 | 0 | 16 | K | 2 |  |  |  | ROZPOCET | 0 | 0 | 0 | 0 | 0 | 1 | 0 | 16 | 2089132331
| Online PSC |  | https://podminky.urs.cz/item/CS_URS_2025_02/713131243 | [14 empty] | Online PSC | 2
| VV |  | 0,551 |  | 0.551 | [12 empty] | VV | 2 | 2 | True | 0 | ROZPOCET
| VV |  | (0,95*(7,8+7,8)) |  | 14.82 | [12 empty] | VV | 2 | 2 | True | 0 | ROZPOCET
| VV |  | 0,65*(7,8+7,8+7,8+8) |  | 20.41 | [12 empty] | VV | 2 | 2 | True | 0 | ROZPOCET
| VV |  | 12,3*0,59*5 |  | 36.285 | [12 empty] | VV | 2 | 2 | True | 0 | ROZPOCET
| VV |  | Součet |  | 72.066 | [12 empty] | VV | 2 | 4 | True | 1 | ROZPOCET
274 | M | 28375935 | deska EPS 70 fasádní λ=0,039 tl 150mm | m2 | 0.551 |  | 0 |  |  | základní |  | 0 | 0.0021 | 0.0011571 | 0 | 0 | 32 | M | 2 |  |  |  | ROZPOCET | 0 | 0 | 0 | 0 | 0 | 1 | 0 | 16 | 52023811
| VV |  | 0,3*1,75 |  | 0.525 | [12 empty] | VV | 2 | 2 | True | 1 | ROZPOCET
| VV |  | 0,525*1,05 'Přepočtené koeficientem množství |  | 0.551 | [12 empty] | VV | 2 | 2 | False | 1 | ROZPOCET
275 | M | 28375954 | deska EPS 70 fasádní λ=0,039 tl 200mm | m2 | 75.091 |  | 0 |  |  | základní |  | 0 | 0.0028 | 0.21025 | 0 | 0 | 32 | M | 2 |  |  |  | ROZPOCET | 0 | 0 | 0 | 0 | 0 | 1 | 0 | 16 | -1824622025
| VV |  | (0,95*(7,8+7,8)) |  | 14.82 | [12 empty] | VV | 2 | 2 | True | 0 | ROZPOCET
| VV |  | 0,65*(7,8+7,8+7,8+8) |  | 20.41 | [12 empty] | VV | 2 | 2 | True | 0 | ROZPOCET
| VV |  | 12,3*0,59*5 |  | 36.285 | [12 empty] | VV | 2 | 2 | True | 0 | ROZPOCET
| VV |  | Součet |  | 71.515 | [12 empty] | VV | 2 | 4 | True | 1 | ROZPOCET
| VV |  | 71,515*1,05 'Přepočtené koeficientem množství |  | 75.091 | [12 empty] | VV | 2 | 2 | False | 1 | ROZPOCET
276 | K | 713141131 | Montáž tepelné izolace střech plochých rohožemi, pásy, deskami, dílci, bloky (izolační materiál ve specifikaci) přilepenými za studena jednovrstvá zplna | m2 | 354.621 |  | 0 |  |  | základní |  | 0 | 0.00116 | 0.41136 | 0 | 0 | 16 | K | 2 |  |  |  | ROZPOCET | 0 | 0 | 0 | 0 | 0 | 1 | 0 | 16 | 429433166
| Online PSC |  | https://podminky.urs.cz/item/CS_URS_2025_02/713141131 | [14 empty] | Online PSC | 2
| VV |  | 0,35*77,5"STR/01" |  | 27.125 | [12 empty] | VV | 2 | 2 | True | 0 | ROZPOCET
| VV |  | 27,1*11,76"STR/01" |  | 318.696 | [12 empty] | VV | 2 | 2 | True | 0 | ROZPOCET
| VV |  | 8,8 |  | 8.8 | [12 empty] | VV | 2 | 2 | True | 0 | ROZPOCET
| VV |  | Součet |  | 354.621 | [12 empty] | VV | 2 | 4 | True | 1 | ROZPOCET
277 | M | 28375962 | deska EPS 200 pro konstrukce s velmi vysokým zatížením λ=0,034 tl 180mm | m2 | 343.871 |  | 0 |  |  | základní |  | 0 | 0.0063 | 2.1664 | 0 | 0 | 32 | M | 2 |  |  |  | ROZPOCET | 0 | 0 | 0 | 0 | 0 | 1 | 0 | 16 | -1900856302
| VV |  | 327,496 |  | 327.496 | [12 empty] | VV | 2 | 2 | True | 1 | ROZPOCET
| VV |  | 327,496*1,05 'Přepočtené koeficientem množství |  | 343.871 | [12 empty] | VV | 2 | 2 | False | 1 | ROZPOCET
278 | M | 28375923 | deska EPS 200 pro konstrukce s velmi vysokým zatížením λ=0,034 tl 70mm | m2 | 27.815 |  | 0 |  |  | základní |  | 0 | 0.00245 | 0.068147 | 0 | 0 | 32 | M | 2 |  |  |  | ROZPOCET | 0 | 0 | 0 | 0 | 0 | 1 | 0 | 16 | 46626339
279 | K | 713141211 | Montáž tepelné izolace střech plochých atikovými klíny kladenými volně | m | 84.6 |  | 0 |  |  | základní |  | 0 | 0 | 0 | 0 | 0 | 16 | K | 2 |  |  |  | ROZPOCET | 0 | 0 | 0 | 0 | 0 | 1 | 0 | 16 | -2096720357
| Online PSC |  | https://podminky.urs.cz/item/CS_URS_2025_02/713141211 | [14 empty] | Online PSC | 2
| VV |  | 84,6"atika xps" |  | 84.6 | [12 empty] | VV | 2 | 2 | True | 1 | ROZPOCET
280 | M | 28376105 | klín izolační z XPS spádový | m3 | 84.6 |  | 0 |  |  | základní |  | 0 | 0.03 | 2.538 | 0 | 0 | 32 | M | 2 |  |  |  | ROZPOCET | 0 | 0 | 0 | 0 | 0 | 1 | 0 | 16 | -1077983861
281 | K | 713141223 | Montáž tepelné izolace střech plochých mechanické přikotvení šrouby včetně dodávky šroubů, bez položení tepelné izolace tl. izolace do 100 mm do betonu | m2 | 128.645 |  | 0 |  |  | základní |  | 0 | 6e-05 | 0.0077187 | 0 | 0 | 16 | K | 2 |  |  |  | ROZPOCET | 0 | 0 | 0 | 0 | 0 | 1 | 0 | 16 | -1383495669
| Online PSC |  | https://podminky.urs.cz/item/CS_URS_2025_02/713141223 | [14 empty] | Online PSC | 2
| VV |  | 0,35*77,5"STR/01 atika" |  | 27.125 | [12 empty] | VV | 2 | 2 | True | 0 | ROZPOCET
| VV |  | 1,2*84,6"atika xps" |  | 101.52 | [12 empty] | VV | 2 | 2 | True | 0 | ROZPOCET
| VV |  | Součet |  | 128.645 | [12 empty] | VV | 2 | 4 | True | 1 | ROZPOCET
282 | K | 713141263 | Montáž tepelné izolace střech plochých mechanické přikotvení šrouby včetně dodávky šroubů, bez položení tepelné izolace tl. izolace přes 240 mm do betonu | m2 | 318.696 |  | 0 |  |  | základní |  | 0 | 0.0001 | 0.03187 | 0 | 0 | 16 | K | 2 |  |  |  | ROZPOCET | 0 | 0 | 0 | 0 | 0 | 1 | 0 | 16 | -1359431982
| Online PSC |  | https://podminky.urs.cz/item/CS_URS_2025_02/713141263 | [14 empty] | Online PSC | 2
| VV |  | 27,1*11,76"STR/01" |  | 318.696 | [12 empty] | VV | 2 | 2 | True | 0 | ROZPOCET
| VV |  | Součet |  | 318.696 | [12 empty] | VV | 2 | 4 | True | 1 | ROZPOCET
283 | K | 713141331 | Montáž tepelné izolace střech plochých spádovými klíny v ploše přilepenými za studena zplna | m2 | 318.696 |  | 0 |  |  | základní |  | 0 | 0.00116 | 0.36969 | 0 | 0 | 16 | K | 2 |  |  |  | ROZPOCET | 0 | 0 | 0 | 0 | 0 | 1 | 0 | 16 | 152302797
| Online PSC |  | https://podminky.urs.cz/item/CS_URS_2025_02/713141331 | [14 empty] | Online PSC | 2
| VV |  | 27,1*11,76"STR/01" |  | 318.696 | [12 empty] | VV | 2 | 2 | True | 1 | ROZPOCET
284 | M | 28376143 | klín izolační spád do 5% EPS 200 | m3 | 55 |  | 0 |  |  | základní |  | 0 | 0.03 | 1.65 | 0 | 0 | 32 | M | 2 |  |  |  | ROZPOCET | 0 | 0 | 0 | 0 | 0 | 1 | 0 | 16 | -573336626
| VV |  | 55 |  | 55 | [12 empty] | VV | 2 | 2 | True | 1 | ROZPOCET
285 | K | 713141391 | Montáž tepelné izolace střech plochých na konstrukce stěn převyšující úroveň střechy např. atiky, prostupy střešní krytinou do výšky 1 000 mm přilepenými za studena zplna | m2 | 97.29 |  | 0 |  |  | základní |  | 0 | 0.00019 | 0.018485 | 0 | 0 | 16 | K | 2 |  |  |  | ROZPOCET | 0 | 0 | 0 | 0 | 0 | 1 | 0 | 16 | -1757772600
| Online PSC |  | https://podminky.urs.cz/item/CS_URS_2025_02/713141391 | [14 empty] | Online PSC | 2
| VV |  | (0,37+0,58+0,2)*84,6"atika" |  | 97.29 | [12 empty] | VV | 2 | 2 | True | 0 | ROZPOCET
| VV |  | Součet |  | 97.29 | [12 empty] | VV | 2 | 4 | True | 1 | ROZPOCET
286 | M | 28376418 | deska XPS hrana polodrážková a hladký povrch 300kPA λ=0,035 tl 60mm | m2 | 102.155 |  | 0 |  |  | základní |  | 0 | 0.0018 | 0.18388 | 0 | 0 | 32 | M | 2 |  |  |  | ROZPOCET | 0 | 0 | 0 | 0 | 0 | 1 | 0 | 16 | 1115681167
| VV |  | 97,29*1,05 'Přepočtené koeficientem množství |  | 102.155 | [12 empty] | VV | 2 | 2 | False | 1 | ROZPOCET
287 | K | 713141411 | Montáž tepelné izolace střech plochých mechanické přikotvení spádových klínů teleskopickými hmoždinkami včetně dodávky teleskopických hmoždinek, bez položení tepelné izolace pro jednospádové klíny v ploše, tl. izolace od 70 do 90 mm | m2 | 52.452 |  | 0 |  |  | základní |  | 0 | 0.0002 | 0.01049 | 0 | 0 | 16 | K | 2 |  |  |  | ROZPOCET | 0 | 0 | 0 | 0 | 0 | 1 | 0 | 16 | -197500362
| Online PSC |  | https://podminky.urs.cz/item/CS_URS_2025_02/713141411 | [14 empty] | Online PSC | 2
| VV |  | 0,62*84,6"atika xps" |  | 52.452 | [12 empty] | VV | 2 | 2 | True | 1 | ROZPOCET
288 | K | 998713113 | Přesun hmot pro izolace tepelné stanovený z hmotnosti přesunovaného materiálu vodorovná dopravní vzdálenost do 50 m s omezením mechanizace v objektech výšky přes 12 m do 24 m | t | 12.891 |  | 0 |  |  | základní |  | 0 | 0 | 0 | 0 | 0 | 16 | K | 2 |  |  |  | ROZPOCET | 0 | 0 | 0 | 0 | 0 | 1 | 0 | 16 | 1391476492
| Online PSC |  | https://podminky.urs.cz/item/CS_URS_2025_02/998713113 | [14 empty] | Online PSC | 2
| D | 725 | Zdravotechnika - zařizovací předměty |  |  |  | 0 |  |  |  |  | 0 |  | 0.01276 |  | 0 | 2 | D | 1 |  |  |  | ROZPOCET | [6 empty] | 0
289 | K | 725291652 | Montáž doplňků zařízení koupelen a záchodů dávkovače tekutého mýdla | kus | 4 |  | 0 |  |  | základní |  | 0 | 0 | 0 | 0 | 0 | 16 | K | 2 |  |  |  | ROZPOCET | 0 | 0 | 0 | 0 | 0 | 1 | 0 | 16 | -1721145831
| Online PSC |  | https://podminky.urs.cz/item/CS_URS_2025_02/725291652 | [14 empty] | Online PSC | 2
| VV |  | 4"O7" |  | 4 | [12 empty] | VV | 2 | 2 | True | 0 | ROZPOCET
| VV |  | Součet |  | 4 | [12 empty] | VV | 2 | 4 | True | 1 | ROZPOCET
290 | M | 5543109.R | dávkovač tekutého mýdla 0,5L | kus | 4 |  | 0 |  |  | základní |  | 0 | 0.0005 | 0.002 | 0 | 0 | 32 | M | 2 |  |  |  | ROZPOCET | 0 | 0 | 0 | 0 | 0 | 1 | 0 | 16 | -95740187
291 | K | 725291653 | Montáž doplňků zařízení koupelen a záchodů zásobníku toaletních papírů | kus | 4 |  | 0 |  |  | základní |  | 0 | 0 | 0 | 0 | 0 | 16 | K | 2 |  |  |  | ROZPOCET | 0 | 0 | 0 | 0 | 0 | 1 | 0 | 16 | 352799928
| Online PSC |  | https://podminky.urs.cz/item/CS_URS_2025_02/725291653 | [14 empty] | Online PSC | 2
| VV |  | 4"O5" |  | 4 | [12 empty] | VV | 2 | 2 | True | 0 | ROZPOCET
| VV |  | Součet |  | 4 | [12 empty] | VV | 2 | 4 | True | 1 | ROZPOCET
292 | M | 55431090 | zásobník toaletních papírů nerez D 310mm | kus | 4 |  | 0 |  |  | základní |  | 0 | 0.0005 | 0.002 | 0 | 0 | 32 | M | 2 |  |  |  | ROZPOCET | 0 | 0 | 0 | 0 | 0 | 1 | 0 | 16 | -974267957
293 | K | 725291664 | Montáž doplňků zařízení koupelen a záchodů štětky závěsné | kus | 4 |  | 0 |  |  | základní |  | 0 | 0 | 0 | 0 | 0 | 16 | K | 2 |  |  |  | ROZPOCET | 0 | 0 | 0 | 0 | 0 | 1 | 0 | 16 | 302099288
| Online PSC |  | https://podminky.urs.cz/item/CS_URS_2025_02/725291664 | [14 empty] | Online PSC | 2
| VV |  | 4"O6" |  | 4 | [12 empty] | VV | 2 | 2 | True | 0 | ROZPOCET
| VV |  | Součet |  | 4 | [12 empty] | VV | 2 | 4 | True | 1 | ROZPOCET
294 | M | 55779013 | štětka na WC závěsná nebo na podlahu kartáč nylon nerezové záchytné pouzdro mat | kus | 4 |  | 0 |  |  | základní |  | 0 | 0.0013 | 0.0052 | 0 | 0 | 32 | M | 2 |  |  |  | ROZPOCET | 0 | 0 | 0 | 0 | 0 | 1 | 0 | 16 | -888340871
295 | K | 7252916.R | Montáž doplňků zařízení koupelen a záchodů koš | kus | 12 |  | 0 |  |  | základní |  | 0 | 0 | 0 | 0 | 0 | 16 | K | 2 |  |  |  | ROZPOCET | 0 | 0 | 0 | 0 | 0 | 1 | 0 | 16 | 1373728001
| VV |  | 12"O9" |  | 12 | [12 empty] | VV | 2 | 2 | True | 0 | ROZPOCET
| VV |  | Součet |  | 12 | [12 empty] | VV | 2 | 4 | True | 1 | ROZPOCET
296 | M | RMAT0016 | odpadkový koš 25l nerez, nášlapný | kus | 12 |  | 0 |  |  | základní |  | 0 | 0 | 0 | 0 | 0 | 32 | M | 2 |  |  |  | ROZPOCET | 0 | 0 | 0 | 0 | 0 | 1 | 0 | 16 | 646076123
297 | K | 725291666 | Montáž doplňků zařízení koupelen a záchodů háčku | kus | 8 |  | 0 |  |  | základní |  | 0 | 0 | 0 | 0 | 0 | 16 | K | 2 |  |  |  | ROZPOCET | 0 | 0 | 0 | 0 | 0 | 1 | 0 | 16 | 668262928
| Online PSC |  | https://podminky.urs.cz/item/CS_URS_2025_02/725291666 | [14 empty] | Online PSC | 2
| VV |  | 8"O8" |  | 8 | [12 empty] | VV | 2 | 2 | True | 0 | ROZPOCET
| VV |  | Součet |  | 8 | [12 empty] | VV | 2 | 4 | True | 1 | ROZPOCET
298 | M | 5544101.R | háček koupelnový nerez | kus | 8 |  | 0 |  |  | základní |  | 0 | 0.00012 | 0.00096 | 0 | 0 | 32 | M | 2 |  |  |  | ROZPOCET | 0 | 0 | 0 | 0 | 0 | 1 | 0 | 16 | 966972634
299 | K | 725291667 | Montáž doplňků zařízení koupelen a záchodů piktogramu | kus | 13 |  | 0 |  |  | základní |  | 0 | 0 | 0 | 0 | 0 | 16 | K | 2 |  |  |  | ROZPOCET | 0 | 0 | 0 | 0 | 0 | 1 | 0 | 16 | -959369628
| Online PSC |  | https://podminky.urs.cz/item/CS_URS_2025_02/725291667 | [14 empty] | Online PSC | 2
| VV |  | 13 |  | 13 | [12 empty] | VV | 2 | 2 | True | 1 | ROZPOCET
300 | M | 73558009 | piktogram 120x120 nalepovací různé symboly matný nerez | kus | 13 |  | 0 |  |  | základní |  | 0 | 0.0002 | 0.0026 | 0 | 0 | 32 | M | 2 |  |  |  | ROZPOCET | 0 | 0 | 0 | 0 | 0 | 1 | 0 | 16 | 1620620090
301 | K | 998725112 | Přesun hmot pro zařizovací předměty stanovený z hmotnosti přesunovaného materiálu vodorovná dopravní vzdálenost do 50 m s omezením mechanizace v objektech výšky přes 6 do 12 m | t | 0.013 |  | 0 |  |  | základní |  | 0 | 0 | 0 | 0 | 0 | 16 | K | 2 |  |  |  | ROZPOCET | 0 | 0 | 0 | 0 | 0 | 1 | 0 | 16 | 565419749
| Online PSC |  | https://podminky.urs.cz/item/CS_URS_2025_02/998725112 | [14 empty] | Online PSC | 2
| D | 727 | Zdravotechnika - protipožární ochrana |  |  |  | 0 |  |  |  |  | 0 |  | 0.08323 |  | 0 | 2 | D | 1 |  |  |  | ROZPOCET | [6 empty] | 0
302 | K | 998727112 | Přesun hmot pro protipožární ochranu stanovený z hmotnosti přesunovaného materiálu vodorovná dopravní vzdálenost do 50 m s omezením mechanizace v objektech výšky přes 6 do 12 m | t | 0.083 |  | 0 |  |  | základní |  | 0 | 0 | 0 | 0 | 0 | 16 | K | 2 |  |  |  | ROZPOCET | 0 | 0 | 0 | 0 | 0 | 1 | 0 | 16 | -1938665444
| Online PSC |  | https://podminky.urs.cz/item/CS_URS_2025_02/998727112 | [14 empty] | Online PSC | 2
303 | K | 7222591.R | Požární příslušenství - bezpečnostní značení, dodávka montáž | kus | 28 |  | 0 |  |  | základní |  | 0 | 0.0006 | 0.0168 | 0 | 0 | 16 | K | 2 |  |  |  | ROZPOCET | 0 | 0 | 0 | 0 | 0 | 1 | 0 | 16 | 993501570
| VV |  | 1+1+1+3+1+13+8"H4" |  | 28 | [12 empty] | VV | 2 | 2 | True | 1 | ROZPOCET
304 | K | 7222591121.R | Požární příslušenství ruční hasicí přístroj, dodávka montáž | kus | 13 |  | 0 |  |  | základní |  | 0 | 0.00511 | 0.06643 | 0 | 0 | 16 | K | 2 |  |  |  | ROZPOCET | 0 | 0 | 0 | 0 | 0 | 1 | 0 | 16 | 859115106
| VV |  | 1"kotelna , CO2" |  | 1 | [12 empty] | VV | 2 | 2 | True | 0 | ROZPOCET
| VV |  | 1"N02.02" |  | 1 | [12 empty] | VV | 2 | 2 | True | 0 | ROZPOCET
| VV |  | 3"N02.01" |  | 3 | [12 empty] | VV | 2 | 2 | True | 0 | ROZPOCET
| VV |  | 3"N01.02" |  | 3 | [12 empty] | VV | 2 | 2 | True | 0 | ROZPOCET
| VV |  | 2"N01.01/N02" |  | 2 | [12 empty] | VV | 2 | 2 | True | 0 | ROZPOCET
| VV |  | 1"PO1.02" |  | 1 | [12 empty] | VV | 2 | 2 | True | 0 | ROZPOCET
| VV |  | 2"P01.01" |  | 2 | [12 empty] | VV | 2 | 2 | True | 0 | ROZPOCET
| VV |  | Součet |  | 13 | [12 empty] | VV | 2 | 4 | True | 1 | ROZPOCET
| D | 755 | Dopravní zařízení |  |  |  | 0 |  |  |  |  | 0 |  | 1.892 |  | 0 | 2 | D | 1 |  |  |  | ROZPOCET | [6 empty] | 0
305 | K | 755111161 | Montáž výtahů elektrických pro dopravu osob nebo osob a nákladů nosnosti do 700 kg rychlosti přes 1,5 do 1,75 m/s 2 stanice | kus | 1 |  | 0 |  |  | základní |  | 0 | 0 | 0 | 0 | 0 | 16 | K | 2 |  |  |  | ROZPOCET | 0 | 0 | 0 | 0 | 0 | 1 | 0 | 16 | -713136607
| Online PSC |  | https://podminky.urs.cz/item/CS_URS_2025_02/755111161 | [14 empty] | Online PSC | 2
| VV |  | 1"Z10" |  | 1 | [12 empty] | VV | 2 | 2 | True | 0 | ROZPOCET
| VV |  | Součet |  | 1 | [12 empty] | VV | 2 | 4 | True | 1 | ROZPOCET
306 | M | 47113033 | výtah osobní trakční nosnost do 700kg rychlost přes 1,5 do 1,75m/s 2 stanice | komplet | 1 |  | 0 |  |  | základní |  | 0 | 1.892 | 1.892 | 0 | 0 | 32 | M | 2 |  |  |  | ROZPOCET | 0 | 0 | 0 | 0 | 0 | 1 | 0 | 16 | 1576616998
307 | K | 998755112 | Přesun hmot pro dopravní zařízení stanovený z hmotnosti přesunovaného materiálu vodorovná dopravní vzdálenost do 50 m s omezením mechanizace v objektech výšky přes 6 do 12 m | t | 1.892 |  | 0 |  |  | základní |  | 0 | 0 | 0 | 0 | 0 | 16 | K | 2 |  |  |  | ROZPOCET | 0 | 0 | 0 | 0 | 0 | 1 | 0 | 16 | 1585875477
| Online PSC |  | https://podminky.urs.cz/item/CS_URS_2025_02/998755112 | [14 empty] | Online PSC | 2
| D | 762 | Konstrukce tesařské |  |  |  | 0 |  |  |  |  | 0 |  | 15.4731 |  | 0 | 2 | D | 1 |  |  |  | ROZPOCET | [6 empty] | 0
308 | K | 762361332 | Konstrukční vrstva pod klempířské prvky pro oplechování horních ploch zdí a nadezdívek (atik) z vodovzdorné překližky šroubovaných do podkladu, tloušťky desky 21 mm | m2 | 163.296 |  | 0 |  |  | základní |  | 0 | 0.01622 | 2.6487 | 0 | 0 | 16 | K | 2 |  |  |  | ROZPOCET | 0 | 0 | 0 | 0 | 0 | 1 | 0 | 16 | 1525912680
| Online PSC |  | https://podminky.urs.cz/item/CS_URS_2025_02/762361332 | [14 empty] | Online PSC | 2
| VV |  | (1,3+0,62)*84,6"atika" |  | 162.432 | [12 empty] | VV | 2 | 2 | True | 0 | ROZPOCET
| VV |  | ((0,3*0,14*2)+(0,3*0,3)+(0,14*0,3))*4"kastlík |  | 0.864 | [12 empty] | VV | 2 | 2 | True | 0 | ROZPOCET
| VV |  | Součet |  | 163.296 | [12 empty] | VV | 2 | 4 | True | 1 | ROZPOCET
309 | K | 762511277 | Podlahové konstrukce podkladové z dřevoštěpkových desek OSB jednovrstvých šroubovaných na pero a drážku broušených, tloušťky desky 25 mm | m2 | 493.12 |  | 0 |  |  | základní |  | 0 | 0.01574 | 7.7617 | 0 | 0 | 16 | K | 2 |  |  |  | ROZPOCET | 0 | 0 | 0 | 0 | 0 | 1 | 0 | 16 | -1502731776
| Online PSC |  | https://podminky.urs.cz/item/CS_URS_2025_02/762511277 | [14 empty] | Online PSC | 2
| VV |  | 23,39*11,5"1.S.65" |  | 268.985 | [12 empty] | VV | 2 | 2 | True | 0 | ROZPOCET
| VV |  | 19,49*11,5"116" |  | 224.135 | [12 empty] | VV | 2 | 2 | True | 0 | ROZPOCET
| VV |  | Součet |  | 493.12 | [12 empty] | VV | 2 | 4 | True | 1 | ROZPOCET
310 | K | 762512261 | Podlahové konstrukce podkladové montáž roštu podkladového | m | 4490.5 |  | 0 |  |  | základní |  | 0 | 1e-05 | 0.044905 | 0 | 0 | 16 | K | 2 |  |  |  | ROZPOCET | 0 | 0 | 0 | 0 | 0 | 1 | 0 | 16 | -2039253628
| Online PSC |  | https://podminky.urs.cz/item/CS_URS_2025_02/762512261 | [14 empty] | Online PSC | 2
| VV |  | 23,5*25"1.S.65" |  | 587.5 | [12 empty] | VV | 2 | 2 | True | 0 | ROZPOCET
| VV |  | 19,5*25"116" |  | 487.5 | [12 empty] | VV | 2 | 2 | True | 0 | ROZPOCET
| VV |  | 11,5*162"1.S.65" |  | 1863 | [12 empty] | VV | 2 | 2 | True | 0 | ROZPOCET
| VV |  | 11,5*135"116" |  | 1552.5 | [12 empty] | VV | 2 | 2 | True | 0 | ROZPOCET
| VV |  | Součet |  | 4490.5 | [12 empty] | VV | 2 | 4 | True | 1 | ROZPOCET
311 | M | 6051212.R1 | svrchní rošt z trámů 4000x96x16mm | m3 | 5.247 |  | 0 |  |  | základní |  | 0 | 0.55 | 2.8859 | 0 | 0 | 32 | M | 2 |  |  |  | ROZPOCET | 0 | 0 | 0 | 0 | 0 | 1 | 0 | 16 | -7426197
| VV |  | 0,096*0,016*11,5*162"1.S.65" |  | 2.862 | [12 empty] | VV | 2 | 2 | True | 0 | ROZPOCET
| VV |  | 0,096*0,016*11,5*135"116" |  | 2.385 | [12 empty] | VV | 2 | 2 | True | 0 | ROZPOCET
| VV |  | Součet |  | 5.247 | [12 empty] | VV | 2 | 4 | True | 1 | ROZPOCET
312 | M | 6051212.R2 | spodní rošt z trámů 4000x96x36mm | m3 | 3.715 |  | 0 |  |  | základní |  | 0 | 0.55 | 2.0433 | 0 | 0 | 32 | M | 2 |  |  |  | ROZPOCET | 0 | 0 | 0 | 0 | 0 | 1 | 0 | 16 | 565280606
| VV |  | 0,096*0,036*23,5*25"1.S.65" |  | 2.03 | [12 empty] | VV | 2 | 2 | True | 0 | ROZPOCET
| VV |  | 0,096*0,036*19,5*25"116" |  | 1.685 | [12 empty] | VV | 2 | 2 | True | 0 | ROZPOCET
| VV |  | Součet |  | 3.715 | [12 empty] | VV | 2 | 4 | True | 1 | ROZPOCET
313 | K | 762595001 | Spojovací prostředky podlah a podkladových konstrukcí hřebíky, vruty | m2 | 493.12 |  | 0 |  |  | základní |  | 0 | 0.00018 | 0.088762 | 0 | 0 | 16 | K | 2 |  |  |  | ROZPOCET | 0 | 0 | 0 | 0 | 0 | 1 | 0 | 16 | -998177406
| Online PSC |  | https://podminky.urs.cz/item/CS_URS_2025_02/762595001 | [14 empty] | Online PSC | 2
| VV |  | 23,39*11,5"1.S.65" |  | 268.985 | [12 empty] | VV | 2 | 2 | True | 0 | ROZPOCET
| VV |  | 19,49*11,5"116" |  | 224.135 | [12 empty] | VV | 2 | 2 | True | 0 | ROZPOCET
| VV |  | Součet |  | 493.12 | [12 empty] | VV | 2 | 4 | True | 1 | ROZPOCET
314 | K | 998762112 | Přesun hmot pro konstrukce tesařské stanovený z hmotnosti přesunovaného materiálu vodorovná dopravní vzdálenost do 50 m s omezením mechanizace v objektech výšky přes 6 do 12 m | t | 15.473 |  | 0 |  |  | základní |  | 0 | 0 | 0 | 0 | 0 | 16 | K | 2 |  |  |  | ROZPOCET | 0 | 0 | 0 | 0 | 0 | 1 | 0 | 16 | -17711120
| Online PSC |  | https://podminky.urs.cz/item/CS_URS_2025_02/998762112 | [14 empty] | Online PSC | 2
| D | 763 | Konstrukce suché výstavby |  |  |  | 0 |  |  |  |  | 0 |  | 1.7624 |  | 0 | 2 | D | 1 |  |  |  | ROZPOCET | [6 empty] | 0
315 | K | 763131411 | Podhled ze sádrokartonových desek dvouvrstvá zavěšená spodní konstrukce z ocelových profilů CD, UD jednoduše opláštěná deskou standardní A, tl. 12,5 mm, bez izolace | m2 | 141.042 |  | 0 |  |  | základní |  | 0 | 0.0122 | 1.7207 | 0 | 0 | 16 | K | 2 |  |  |  | ROZPOCET | 0 | 0 | 0 | 0 | 0 | 1 | 0 | 16 | -1738957084
| Online PSC |  | https://podminky.urs.cz/item/CS_URS_2025_02/763131411 | [14 empty] | Online PSC | 2
| VV |  | 23,39*1,9"1.S.65" |  | 44.441 | [12 empty] | VV | 2 | 2 | True | 0 | ROZPOCET
| VV |  | 19,49*1,9"116" |  | 37.031 | [12 empty] | VV | 2 | 2 | True | 0 | ROZPOCET
| VV |  | 27,72"115" |  | 27.72 | [12 empty] | VV | 2 | 2 | True | 0 | ROZPOCET
| VV |  | 16,45"114" |  | 16.45 | [12 empty] | VV | 2 | 2 | True | 0 | ROZPOCET
| VV |  | 15,4"113.1" |  | 15.4 | [12 empty] | VV | 2 | 2 | True | 0 | ROZPOCET
| VV |  | Součet |  | 141.042 | [12 empty] | VV | 2 | 4 | True | 1 | ROZPOCET
316 | K | 763131771 | Podhled ze sádrokartonových desek Příplatek k cenám za rovinnost kvality speciální tmelení kvality Q3 | m2 | 59.57 |  | 0 |  |  | základní |  | 0 | 0.0007 | 0.041699 | 0 | 0 | 16 | K | 2 |  |  |  | ROZPOCET | 0 | 0 | 0 | 0 | 0 | 1 | 0 | 16 | 1057869119
| Online PSC |  | https://podminky.urs.cz/item/CS_URS_2025_02/763131771 | [14 empty] | Online PSC | 2
| VV |  | 27,72"115" |  | 27.72 | [12 empty] | VV | 2 | 2 | True | 0 | ROZPOCET
| VV |  | 16,45"114" |  | 16.45 | [12 empty] | VV | 2 | 2 | True | 0 | ROZPOCET
| VV |  | 15,4"113.1" |  | 15.4 | [12 empty] | VV | 2 | 2 | True | 0 | ROZPOCET
| VV |  | Součet |  | 59.57 | [12 empty] | VV | 2 | 4 | True | 1 | ROZPOCET
317 | K | 763781111 | Montáž stropní konstrukce z panelů tl. do 55 mm, plochy do 3 m2 | m2 | 493.12 |  | 0 |  |  | základní |  | 0 | 0 | 0 | 0 | 0 | 16 | K | 2 |  |  |  | ROZPOCET | 0 | 0 | 0 | 0 | 0 | 1 | 0 | 16 | 1711419418
| Online PSC |  | https://podminky.urs.cz/item/CS_URS_2025_02/763781111 | [14 empty] | Online PSC | 2
| VV |  | 23,39*11,5"1.S.65" |  | 268.985 | [12 empty] | VV | 2 | 2 | True | 0 | ROZPOCET
| VV |  | 19,49*11,5"116" |  | 224.135 | [12 empty] | VV | 2 | 2 | True | 0 | ROZPOCET
| VV |  | Součet |  | 493.12 | [12 empty] | VV | 2 | 4 | True | 1 | ROZPOCET
318 | M | RMAT0008 | závěsná systémová konstrukce podhledu 110mm |  | 493.12 |  | 0 |  |  | základní |  | 0 | 0 | 0 | 0 | 0 | 32 | M | 2 |  |  |  | ROZPOCET | 0 | 0 | 0 | 0 | 0 | 1 | 0 | 16 | -620184254
319 | M | RMAT0009 | Nárazuvzdorný stropní systém kazet s viditelným nárazuvzdorným rastrem, do profilů 40mm |  | 493.12 |  | 0 |  |  | základní |  | 0 | 0 | 0 | 0 | 0 | 32 | M | 2 |  |  |  | ROZPOCET | 0 | 0 | 0 | 0 | 0 | 1 | 0 | 16 | 1223345311
320 | K | 998763302 | Přesun hmot pro konstrukce montované z desek sádrokartonových, sádrovláknitých, cementovláknitých nebo cementových stanovený z hmotnosti přesunovaného materiálu vodorovná dopravní vzdálenost do 50 m základní v objektech výšky přes 6 do 12 m | t | 1.762 |  | 0 |  |  | základní |  | 0 | 0 | 0 | 0 | 0 | 16 | K | 2 |  |  |  | ROZPOCET | 0 | 0 | 0 | 0 | 0 | 1 | 0 | 16 | -1885454416
| Online PSC |  | https://podminky.urs.cz/item/CS_URS_2025_02/998763302 | [14 empty] | Online PSC | 2
| D | 764 | Konstrukce klempířské |  |  |  | 0 |  |  |  |  | 0 |  | 0.37636 |  | 0.12984 | 2 | D | 1 |  |  |  | ROZPOCET | [6 empty] | 0
321 | K | 764001801 | Demontáž klempířských konstrukcí podkladního plechu do suti | m | 10.04 |  | 0 |  |  | základní |  | 0 | 0 | 0 | 0.00176 | 0.01767 | 16 | K | 2 |  |  |  | ROZPOCET | 0 | 0 | 0 | 0 | 0 | 1 | 0 | 16 | 1919545243
| Online PSC |  | https://podminky.urs.cz/item/CS_URS_2025_02/764001801 | [14 empty] | Online PSC | 2
| VV |  | (1,62+3,4)*2 |  | 10.04 | [12 empty] | VV | 2 | 2 | True | 0 | ROZPOCET
| VV |  | Součet |  | 10.04 | [12 empty] | VV | 2 | 4 | True | 1 | ROZPOCET
322 | K | 764001821 | Demontáž klempířských konstrukcí krytiny ze svitků nebo tabulí do suti | m2 | 5.508 |  | 0 |  |  | základní |  | 0 | 0 | 0 | 0.00594 | 0.032718 | 16 | K | 2 |  |  |  | ROZPOCET | 0 | 0 | 0 | 0 | 0 | 1 | 0 | 16 | 342190431
| Online PSC |  | https://podminky.urs.cz/item/CS_URS_2025_02/764001821 | [14 empty] | Online PSC | 2
| VV |  | 1,62*3,4 |  | 5.508 | [12 empty] | VV | 2 | 2 | True | 0 | ROZPOCET
| VV |  | Součet |  | 5.508 | [12 empty] | VV | 2 | 4 | True | 1 | ROZPOCET
323 | K | 764002841 | Demontáž klempířských konstrukcí oplechování horních ploch zdí a nadezdívek do suti | m | 41.6 |  | 0 |  |  | základní |  | 0 | 0 | 0 | 0.00191 | 0.079456 | 16 | K | 2 |  |  |  | ROZPOCET | 0 | 0 | 0 | 0 | 0 | 1 | 0 | 16 | -1744988523
| Online PSC |  | https://podminky.urs.cz/item/CS_URS_2025_02/764002841 | [14 empty] | Online PSC | 2
| VV |  | 41,6 |  | 41.6 | [12 empty] | VV | 2 | 2 | True | 0 | ROZPOCET
| VV |  | Součet |  | 41.6 | [12 empty] | VV | 2 | 4 | True | 1 | ROZPOCET
324 | K | 764224403 | Oplechování horních ploch zdí a nadezdívek (atik) z hliníkového plechu mechanicky kotvené rš 250 mm | m | 21.625 |  | 0 |  |  | základní |  | 0 | 0.00063 | 0.013624 | 0 | 0 | 16 | K | 2 |  |  |  | ROZPOCET | 0 | 0 | 0 | 0 | 0 | 1 | 0 | 16 | 748980872
| Online PSC |  | https://podminky.urs.cz/item/CS_URS_2025_02/764224403 | [14 empty] | Online PSC | 2
| VV |  | 86,5*0,25"K/08 - včetně spojvacího matriálu" |  | 21.625 | [12 empty] | VV | 2 | 2 | True | 0 | ROZPOCET
| VV |  | Součet |  | 21.625 | [12 empty] | VV | 2 | 4 | True | 1 | ROZPOCET
325 | K | 764224404 | Oplechování horních ploch zdí a nadezdívek (atik) z hliníkového plechu mechanicky kotvené rš 330 mm | m | 28.545 |  | 0 |  |  | základní |  | 0 | 0.00082 | 0.023407 | 0 | 0 | 16 | K | 2 |  |  |  | ROZPOCET | 0 | 0 | 0 | 0 | 0 | 1 | 0 | 16 | 1107300129
| Online PSC |  | https://podminky.urs.cz/item/CS_URS_2025_02/764224404 | [14 empty] | Online PSC | 2
| VV |  | 86,5*0,33"K/10 - včetně spojvacího matriálu" |  | 28.545 | [12 empty] | VV | 2 | 2 | True | 1 | ROZPOCET
326 | K | 764224405 | Oplechování horních ploch zdí a nadezdívek (atik) z hliníkového plechu mechanicky kotvené rš 400 mm | m | 34.6 |  | 0 |  |  | základní |  | 0 | 0.00098 | 0.033908 | 0 | 0 | 16 | K | 2 |  |  |  | ROZPOCET | 0 | 0 | 0 | 0 | 0 | 1 | 0 | 16 | -1176422740
| Online PSC |  | https://podminky.urs.cz/item/CS_URS_2025_02/764224405 | [14 empty] | Online PSC | 2
| VV |  | 86,5*0,40"K/11 - včetně spojvacího matriálu" |  | 34.6 | [12 empty] | VV | 2 | 2 | True | 0 | ROZPOCET
| VV |  | Součet |  | 34.6 | [12 empty] | VV | 2 | 4 | True | 1 | ROZPOCET
327 | K | 764224406 | Oplechování horních ploch zdí a nadezdívek (atik) z hliníkového plechu mechanicky kotvené rš 500 mm | m | 4 |  | 0 |  |  | základní |  | 0 | 0.00121 | 0.00484 | 0 | 0 | 16 | K | 2 |  |  |  | ROZPOCET | 0 | 0 | 0 | 0 | 0 | 1 | 0 | 16 | -268780062
| Online PSC |  | https://podminky.urs.cz/item/CS_URS_2025_02/764224406 | [14 empty] | Online PSC | 2
| VV |  | 1*4"kastlík" |  | 4 | [12 empty] | VV | 2 | 2 | True | 0 | ROZPOCET
| VV |  | Součet |  | 4 | [12 empty] | VV | 2 | 4 | True | 1 | ROZPOCET
328 | K | 764224411 | Oplechování horních ploch zdí a nadezdívek (atik) z hliníkového plechu mechanicky kotvené přes rš 800 mm | m2 | 99.22 |  | 0 |  |  | základní |  | 0 | 0.00216 | 0.21432 | 0 | 0 | 16 | K | 2 |  |  |  | ROZPOCET | 0 | 0 | 0 | 0 | 0 | 1 | 0 | 16 | -1026319735
| Online PSC |  | https://podminky.urs.cz/item/CS_URS_2025_02/764224411 | [14 empty] | Online PSC | 2
| VV |  | 60,2*1,1"K/07 - včetně spojvacího matriálu" |  | 66.22 | [12 empty] | VV | 2 | 2 | True | 0 | ROZPOCET
| VV |  | 27,5*1,2"K/12 - včetně spojvacího matriálu" |  | 33 | [12 empty] | VV | 2 | 2 | True | 0 | ROZPOCET
| VV |  | Součet |  | 99.22 | [12 empty] | VV | 2 | 4 | True | 1 | ROZPOCET
329 | K | 76422640.R | Oplechování parapetů z eloxovaného hliníkového plechu rovných mechanicky kotvené, bez rohů rš 330 mm, RAL dle oken | m | 50.98 |  | 0 |  |  | základní |  | 0 | 0.00083 | 0.042313 | 0 | 0 | 16 | K | 2 |  |  |  | ROZPOCET | 0 | 0 | 0 | 0 | 0 | 1 | 0 | 16 | 1162639776
| VV |  | 4*1,46"PE/101" |  | 5.84 | [12 empty] | VV | 2 | 2 | True | 0 | ROZPOCET
| VV |  | 8*1,885"PE/102" |  | 15.08 | [12 empty] | VV | 2 | 2 | True | 0 | ROZPOCET
| VV |  | 2*2,285"PE/103" |  | 4.57 | [12 empty] | VV | 2 | 2 | True | 0 | ROZPOCET
| VV |  | 4*1,46"PE/201" |  | 5.84 | [12 empty] | VV | 2 | 2 | True | 0 | ROZPOCET
| VV |  | 8*1,885"PE/202" |  | 15.08 | [12 empty] | VV | 2 | 2 | True | 0 | ROZPOCET
| VV |  | 2*2,285"PE/203" |  | 4.57 | [12 empty] | VV | 2 | 2 | True | 0 | ROZPOCET
| VV |  | Součet |  | 50.98 | [12 empty] | VV | 2 | 4 | True | 1 | ROZPOCET
330 | K | 764226465 | Oplechování parapetů z hliníkového plechu rovných celoplošně lepené, bez rohů Příplatek k cenám za zvýšenou pracnost při provedení rohu nebo koutu do rš 400 mm | kus | 56 |  | 0 |  |  | základní |  | 0 | 0 | 0 | 0 | 0 | 16 | K | 2 |  |  |  | ROZPOCET | 0 | 0 | 0 | 0 | 0 | 1 | 0 | 16 | 1458305659
| Online PSC |  | https://podminky.urs.cz/item/CS_URS_2025_02/764226465 | [14 empty] | Online PSC | 2
| VV |  | 4*2"PE/101" |  | 8 | [12 empty] | VV | 2 | 2 | True | 0 | ROZPOCET
| VV |  | 8*2"PE/102" |  | 16 | [12 empty] | VV | 2 | 2 | True | 0 | ROZPOCET
| VV |  | 2*2"PE/103" |  | 4 | [12 empty] | VV | 2 | 2 | True | 0 | ROZPOCET
| VV |  | 4*2"PE/201" |  | 8 | [12 empty] | VV | 2 | 2 | True | 0 | ROZPOCET
| VV |  | 8*2"PE/202" |  | 16 | [12 empty] | VV | 2 | 2 | True | 0 | ROZPOCET
| VV |  | 2*2"PE/203" |  | 4 | [12 empty] | VV | 2 | 2 | True | 0 | ROZPOCET
| VV |  | Součet |  | 56 | [12 empty] | VV | 2 | 4 | True | 1 | ROZPOCET
331 | K | 764518622 | Svod z pozinkovaného plechu s upraveným povrchem včetně objímek, kolen a odskoků kruhový, průměru 100 mm | m | 39.6 |  | 0 |  |  | základní |  | 0 | 0.00111 | 0.043956 | 0 | 0 | 16 | K | 2 |  |  |  | ROZPOCET | 0 | 0 | 0 | 0 | 0 | 1 | 0 | 16 | -1799285602
| Online PSC |  | https://podminky.urs.cz/item/CS_URS_2025_02/764518622 | [14 empty] | Online PSC | 2
| VV |  | 9,9*4"K/14" |  | 39.6 | [12 empty] | VV | 2 | 2 | True | 0 | ROZPOCET
| VV |  | Součet |  | 39.6 | [12 empty] | VV | 2 | 4 | True | 1 | ROZPOCET
332 | K | 998764112 | Přesun hmot pro konstrukce klempířské stanovený z hmotnosti přesunovaného materiálu vodorovná dopravní vzdálenost do 50 m s omezením mechanizace v objektech výšky přes 6 do 12 m | t | 0.376 |  | 0 |  |  | základní |  | 0 | 0 | 0 | 0 | 0 | 16 | K | 2 |  |  |  | ROZPOCET | 0 | 0 | 0 | 0 | 0 | 1 | 0 | 16 | -2140595202
| Online PSC |  | https://podminky.urs.cz/item/CS_URS_2025_02/998764112 | [14 empty] | Online PSC | 2
| D | 766 | Konstrukce truhlářské |  |  |  | 0 |  |  |  |  | 0 |  | 2.4807 |  | 0 | 2 | D | 1 |  |  |  | ROZPOCET | [6 empty] | 0
333 | K | 766622132 | Montáž oken hliníkových včetně montáže rámu plochy přes 1 m2 otevíravých do zdiva, výšky přes 1,5 do 2,5 m, včetně doplňků | m2 | 49.017 |  | 0 |  |  | základní |  | 0 | 0.00025 | 0.012254 | 0 | 0 | 16 | K | 2 |  |  |  | ROZPOCET | 0 | 0 | 0 | 0 | 0 | 1 | 0 | 16 | -1446907486
| Online PSC |  | https://podminky.urs.cz/item/CS_URS_2025_02/766622132 | [14 empty] | Online PSC | 2
| VV |  | 1,4*1,76*2"P101" |  | 4.928 | [12 empty] | VV | 2 | 2 | True | 0 | ROZPOCET
| VV |  | 1,825*1,76*2"P102" |  | 6.424 | [12 empty] | VV | 2 | 2 | True | 0 | ROZPOCET
| VV |  | 1,825*0,85*2"P107" |  | 3.103 | [12 empty] | VV | 2 | 2 | True | 0 | ROZPOCET
| VV |  | 2,225*0,85"P108" |  | 1.891 | [12 empty] | VV | 2 | 2 | True | 0 | ROZPOCET
| VV |  | 1,825*2,33*2"P203" |  | 8.505 | [12 empty] | VV | 2 | 2 | True | 0 | ROZPOCET
| VV |  | 1,825*2,33*2"P204" |  | 8.505 | [12 empty] | VV | 2 | 2 | True | 0 | ROZPOCET
| VV |  | 2,225*2,33"P205" |  | 5.184 | [12 empty] | VV | 2 | 2 | True | 0 | ROZPOCET
| VV |  | 1,4*0,85*2"P206" |  | 2.38 | [12 empty] | VV | 2 | 2 | True | 0 | ROZPOCET
| VV |  | 1,825*0,85*2"P207" |  | 3.103 | [12 empty] | VV | 2 | 2 | True | 0 | ROZPOCET
| VV |  | 1,825*0,85*2"P208" |  | 3.103 | [12 empty] | VV | 2 | 2 | True | 0 | ROZPOCET
| VV |  | 2,225*0,85"P209" |  | 1.891 | [12 empty] | VV | 2 | 2 | True | 0 | ROZPOCET
| VV |  | Součet |  | 49.017 | [12 empty] | VV | 2 | 4 | True | 1 | ROZPOCET
334 | M | 55341015.R | okno Al otevíravé/sklopné trojsklo přes plochu 1m2 přes v 2,5m včetně doplňků dle výpisu prvků | m2 | 49.017 |  | 0 |  |  | základní |  | 0 | 0.026 | 1.2744 | 0 | 0 | 32 | M | 2 |  |  |  | ROZPOCET | 0 | 0 | 0 | 0 | 0 | 1 | 0 | 16 | 1692996582
| VV |  | 1,4*1,76*2"P101" |  | 4.928 | [12 empty] | VV | 2 | 2 | True | 0 | ROZPOCET
| VV |  | 1,825*1,76*2"P102" |  | 6.424 | [12 empty] | VV | 2 | 2 | True | 0 | ROZPOCET
| VV |  | 1,825*0,85*2"P107" |  | 3.103 | [12 empty] | VV | 2 | 2 | True | 0 | ROZPOCET
| VV |  | 2,225*0,85"P108" |  | 1.891 | [12 empty] | VV | 2 | 2 | True | 0 | ROZPOCET
| VV |  | 1,825*2,33*2"P203" |  | 8.505 | [12 empty] | VV | 2 | 2 | True | 0 | ROZPOCET
| VV |  | 1,825*2,33*2"P204" |  | 8.505 | [12 empty] | VV | 2 | 2 | True | 0 | ROZPOCET
| VV |  | 2,225*2,33"P205" |  | 5.184 | [12 empty] | VV | 2 | 2 | True | 0 | ROZPOCET
| VV |  | 1,4*0,85*2"P206" |  | 2.38 | [12 empty] | VV | 2 | 2 | True | 0 | ROZPOCET
| VV |  | 1,825*0,85*2"P207" |  | 3.103 | [12 empty] | VV | 2 | 2 | True | 0 | ROZPOCET
| VV |  | 1,825*0,85*2"P208" |  | 3.103 | [12 empty] | VV | 2 | 2 | True | 0 | ROZPOCET
| VV |  | 2,225*0,85"P209" |  | 1.891 | [12 empty] | VV | 2 | 2 | True | 0 | ROZPOCET
| VV |  | Součet |  | 49.017 | [12 empty] | VV | 2 | 4 | True | 1 | ROZPOCET
335 | K | 766660.R | Montáž dveřních doplňků štítků | kus | 13 |  | 0 |  |  | základní |  | 0 | 0 | 0 | 0 | 0 | 16 | K | 2 |  |  |  | ROZPOCET | 0 | 0 | 0 | 0 | 0 | 1 | 0 | 16 | -864896034
| VV |  | 13"O3" |  | 13 | [12 empty] | VV | 2 | 2 | True | 0 | ROZPOCET
| VV |  | Součet |  | 13 | [12 empty] | VV | 2 | 4 | True | 1 | ROZPOCET
336 | M | 549155.R | HLINÍKOVÝ ŠTÍTEK S OZNAČENÍM NÁZVU MÍSTNOSTI PRO ORIENTAČNÍ SYSTÉM | kus | 13 |  | 0 |  |  | základní |  | 0 | 0.0002 | 0.0026 | 0 | 0 | 32 | M | 2 |  |  |  | ROZPOCET | 0 | 0 | 0 | 0 | 0 | 1 | 0 | 16 | 714997873
337 | K | 766660171 | Montáž dveřních křídel dřevěných nebo plastových otevíravých do obložkové zárubně povrchově upravených jednokřídlových, šířky do 800 mm | kus | 13 |  | 0 |  |  | základní |  | 0 | 0 | 0 | 0 | 0 | 16 | K | 2 |  |  |  | ROZPOCET | 0 | 0 | 0 | 0 | 0 | 1 | 0 | 16 | 1018591593
| Online PSC |  | https://podminky.urs.cz/item/CS_URS_2025_02/766660171 | [14 empty] | Online PSC | 2
| VV |  | 2"pravé T001" |  | 2 | [12 empty] | VV | 2 | 2 | True | 0 | ROZPOCET
| VV |  | 3"levé T001" |  | 3 | [12 empty] | VV | 2 | 2 | True | 0 | ROZPOCET
| VV |  | 5"pravé T002" |  | 5 | [12 empty] | VV | 2 | 2 | True | 0 | ROZPOCET
| VV |  | 3"levé T002" |  | 3 | [12 empty] | VV | 2 | 2 | True | 0 | ROZPOCET
| VV |  | Součet |  | 13 | [12 empty] | VV | 2 | 4 | True | 1 | ROZPOCET
338 | M | 61160.R | dveře jednokřídlé dřevěné spovrchovou úpravou dekor dřeva, plné hladké s omyvatelným povrchem 700x2100mm | kus | 3 |  | 0 |  |  | základní |  | 0 | 0.0155 | 0.0465 | 0 | 0 | 32 | M | 2 |  |  |  | ROZPOCET | 0 | 0 | 0 | 0 | 0 | 1 | 0 | 16 | 673655588
339 | M | 611601.R | dveře jednokřídlé dřevěné spovrchovou úpravou dekor dřeva, plné hladké s omyvatelným povrchem 800x2100mm | kus | 2 |  | 0 |  |  | základní |  | 0 | 0.016 | 0.032 | 0 | 0 | 32 | M | 2 |  |  |  | ROZPOCET | 0 | 0 | 0 | 0 | 0 | 1 | 0 | 16 | -1948890790
340 | M | RMAT0013 | dveře jednokřídlé dřevěné spovrchovou úpravou dekor dřeva, plné hladké s omyvatelným povrchem 700x2100mm | kus | 5 |  | 0 |  |  | základní |  | 0 | 0 | 0 | 0 | 0 | 32 | M | 2 |  |  |  | ROZPOCET | 0 | 0 | 0 | 0 | 0 | 1 | 0 | 16 | 167604663
341 | M | RMAT0014 | dveře jednokřídlé dřevěné spovrchovou úpravou dekor dřeva, plné hladké s omyvatelným povrchem 800x2100mm | kus | 3 |  | 0 |  |  | základní |  | 0 | 0 | 0 | 0 | 0 | 32 | M | 2 |  |  |  | ROZPOCET | 0 | 0 | 0 | 0 | 0 | 1 | 0 | 16 | 533321806
342 | K | 766660172 | Montáž dveřních křídel dřevěných nebo plastových otevíravých do obložkové zárubně povrchově upravených jednokřídlových, šířky přes 800 mm | kus | 1 |  | 0 |  |  | základní |  | 0 | 0 | 0 | 0 | 0 | 16 | K | 2 |  |  |  | ROZPOCET | 0 | 0 | 0 | 0 | 0 | 1 | 0 | 16 | 889659365
| Online PSC |  | https://podminky.urs.cz/item/CS_URS_2025_02/766660172 | [14 empty] | Online PSC | 2
| VV |  | 1"levé T201" |  | 1 | [12 empty] | VV | 2 | 2 | True | 0 | ROZPOCET
| VV |  | Součet |  | 1 | [12 empty] | VV | 2 | 4 | True | 1 | ROZPOCET
343 | M | 6116203.R | dveře jednokřídlé dřevěné spovrchovou úpravou dekor dřeva, plné hladké s omyvatelným povrchem 900x2100mm | kus | 1 |  | 0 |  |  | základní |  | 0 | 0.0205 | 0.0205 | 0 | 0 | 32 | M | 2 |  |  |  | ROZPOCET | 0 | 0 | 0 | 0 | 0 | 1 | 0 | 16 | 1424697707
344 | K | 766660411 | Montáž vchodových dveří včetně rámu do zdiva jednokřídlových bez nadsvětlíku včetně doplňků | kus | 1 |  | 0 |  |  | základní |  | 0 | 0.00087 | 0.00087 | 0 | 0 | 16 | K | 2 |  |  |  | ROZPOCET | 0 | 0 | 0 | 0 | 0 | 1 | 0 | 16 | -482345517
| Online PSC |  | https://podminky.urs.cz/item/CS_URS_2025_02/766660411 | [14 empty] | Online PSC | 2
| VV |  | 1"P004" |  | 1 | [12 empty] | VV | 2 | 2 | True | 0 | ROZPOCET
| VV |  | Součet |  | 1 | [12 empty] | VV | 2 | 4 | True | 1 | ROZPOCET
345 | M | 55341332 | dveře jednokřídlé Al prosklené max rozměru otvoru 2,42m2 bezpečnostní třídy RC2 | m2 | 2.1 |  | 0 |  |  | základní |  | 0 | 0.03829 | 0.080409 | 0 | 0 | 32 | M | 2 |  |  |  | ROZPOCET | 0 | 0 | 0 | 0 | 0 | 1 | 0 | 16 | -1324129167
| VV |  | 1*2,1"P004" |  | 2.1 | [12 empty] | VV | 2 | 2 | True | 0 | ROZPOCET
| VV |  | Součet |  | 2.1 | [12 empty] | VV | 2 | 4 | True | 1 | ROZPOCET
346 | K | 766660451 | Montáž vchodových dveří včetně rámu do zdiva dvoukřídlových bez nadsvětlíku, včetně doplňků | kus | 6 |  | 0 |  |  | základní |  | 0 | 0.00084 | 0.00504 | 0 | 0 | 16 | K | 2 |  |  |  | ROZPOCET | 0 | 0 | 0 | 0 | 0 | 1 | 0 | 16 | 459010302
| Online PSC |  | https://podminky.urs.cz/item/CS_URS_2025_02/766660451 | [14 empty] | Online PSC | 2
| VV |  | 1"P001" |  | 1 | [12 empty] | VV | 2 | 2 | True | 0 | ROZPOCET
| VV |  | 1"P002" |  | 1 | [12 empty] | VV | 2 | 2 | True | 0 | ROZPOCET
| VV |  | 1"P111" |  | 1 | [12 empty] | VV | 2 | 2 | True | 0 | ROZPOCET
| VV |  | 1"P003" |  | 1 | [12 empty] | VV | 2 | 2 | True | 0 | ROZPOCET
| VV |  | 1"P109" |  | 1 | [12 empty] | VV | 2 | 2 | True | 0 | ROZPOCET
| VV |  | 1"P110" |  | 1 | [12 empty] | VV | 2 | 2 | True | 0 | ROZPOCET
| VV |  | Součet |  | 6 | [12 empty] | VV | 2 | 4 | True | 1 | ROZPOCET
347 | M | 55341347 | dveře dvoukřídlé Al prosklené max rozměru otvoru 4,84m2, dle výpisu prvků, včetně doplňků | m2 | 20.68 |  | 0 |  |  | základní |  | 0 | 0.03829 | 0.79184 | 0 | 0 | 32 | M | 2 |  |  |  | ROZPOCET | 0 | 0 | 0 | 0 | 0 | 1 | 0 | 16 | 1433365061
| VV |  | 1,4*2,2"P001" |  | 3.08 | [12 empty] | VV | 2 | 2 | True | 0 | ROZPOCET
| VV |  | 1,6*2,2"P002" |  | 3.52 | [12 empty] | VV | 2 | 2 | True | 0 | ROZPOCET
| VV |  | 1,6*2,2"P111" |  | 3.52 | [12 empty] | VV | 2 | 2 | True | 0 | ROZPOCET
| VV |  | 1,6*2,2"P003" |  | 3.52 | [12 empty] | VV | 2 | 2 | True | 0 | ROZPOCET
| VV |  | 1,6*2,2"P109" |  | 3.52 | [12 empty] | VV | 2 | 2 | True | 0 | ROZPOCET
| VV |  | 1,6*2,2"P110" |  | 3.52 | [12 empty] | VV | 2 | 2 | True | 0 | ROZPOCET
| VV |  | Součet |  | 20.68 | [12 empty] | VV | 2 | 4 | True | 1 | ROZPOCET
348 | K | 766660716 | Montáž dveřních doplňků samozavírače na zárubeň dřevěnou | kus | 13 |  | 0 |  |  | základní |  | 0 | 0 | 0 | 0 | 0 | 16 | K | 2 |  |  |  | ROZPOCET | 0 | 0 | 0 | 0 | 0 | 1 | 0 | 16 | -335685154
| Online PSC |  | https://podminky.urs.cz/item/CS_URS_2025_02/766660716 | [14 empty] | Online PSC | 2
| VV |  | 2"pravé T001" |  | 2 | [12 empty] | VV | 2 | 2 | True | 0 | ROZPOCET
| VV |  | 3"levé T001" |  | 3 | [12 empty] | VV | 2 | 2 | True | 0 | ROZPOCET
| VV |  | 5"pravé T002" |  | 5 | [12 empty] | VV | 2 | 2 | True | 0 | ROZPOCET
| VV |  | 3"levé T002" |  | 3 | [12 empty] | VV | 2 | 2 | True | 0 | ROZPOCET
| VV |  | Součet |  | 13 | [12 empty] | VV | 2 | 4 | True | 1 | ROZPOCET
349 | M | 54917250 | samozavírač dveří hydraulický | kus | 13 |  | 0 |  |  | základní |  | 0 | 0.0024 | 0.0312 | 0 | 0 | 32 | M | 2 |  |  |  | ROZPOCET | 0 | 0 | 0 | 0 | 0 | 1 | 0 | 16 | 1700985694
350 | K | 766660729 | Montáž dveřních doplňků dveřního kování interiérového štítku s klikou | kus | 9 |  | 0 |  |  | základní |  | 0 | 0 | 0 | 0 | 0 | 16 | K | 2 |  |  |  | ROZPOCET | 0 | 0 | 0 | 0 | 0 | 1 | 0 | 16 | 1753381923
| Online PSC |  | https://podminky.urs.cz/item/CS_URS_2025_02/766660729 | [14 empty] | Online PSC | 2
| VV |  | 2"pravé T001" |  | 2 | [12 empty] | VV | 2 | 2 | True | 0 | ROZPOCET
| VV |  | 3"levé T001" |  | 3 | [12 empty] | VV | 2 | 2 | True | 0 | ROZPOCET
| VV |  | 1"pravé T002" |  | 1 | [12 empty] | VV | 2 | 2 | True | 0 | ROZPOCET
| VV |  | 3"levé T002" |  | 3 | [12 empty] | VV | 2 | 2 | True | 0 | ROZPOCET
| VV |  | Součet |  | 9 | [12 empty] | VV | 2 | 4 | True | 1 | ROZPOCET
351 | M | 54914110 | dveřní kování štítové klika/koule lakovaný nerez | kus | 9 |  | 0 |  |  | základní |  | 0 | 0.0022 | 0.0198 | 0 | 0 | 32 | M | 2 |  |  |  | ROZPOCET | 0 | 0 | 0 | 0 | 0 | 1 | 0 | 16 | -244099130
352 | K | 766660730 | Montáž dveřních doplňků dveřního kování interiérového WC kliky se zámkem | kus | 4 |  | 0 |  |  | základní |  | 0 | 0 | 0 | 0 | 0 | 16 | K | 2 |  |  |  | ROZPOCET | 0 | 0 | 0 | 0 | 0 | 1 | 0 | 16 | 1767704850
| Online PSC |  | https://podminky.urs.cz/item/CS_URS_2025_02/766660730 | [14 empty] | Online PSC | 2
| VV |  | 4 |  | 4 | [12 empty] | VV | 2 | 2 | True | 0 | ROZPOCET
| VV |  | Součet |  | 4 | [12 empty] | VV | 2 | 4 | True | 1 | ROZPOCET
353 | M | 54914128 | dveřní kování interiérové rozetové spodní pro WC | kus | 4 |  | 0 |  |  | základní |  | 0 | 0.0022 | 0.0088 | 0 | 0 | 32 | M | 2 |  |  |  | ROZPOCET | 0 | 0 | 0 | 0 | 0 | 1 | 0 | 16 | 1921639877
354 | K | 766660751 | Montáž dveřních doplňků dveřního kování interiérového zámku | kus | 9 |  | 0 |  |  | základní |  | 0 | 0 | 0 | 0 | 0 | 16 | K | 2 |  |  |  | ROZPOCET | 0 | 0 | 0 | 0 | 0 | 1 | 0 | 16 | 177621504
| Online PSC |  | https://podminky.urs.cz/item/CS_URS_2025_02/766660751 | [14 empty] | Online PSC | 2
| VV |  | 2"pravé T001" |  | 2 | [12 empty] | VV | 2 | 2 | True | 0 | ROZPOCET
| VV |  | 3"levé T001" |  | 3 | [12 empty] | VV | 2 | 2 | True | 0 | ROZPOCET
| VV |  | 1"pravé T002" |  | 1 | [12 empty] | VV | 2 | 2 | True | 0 | ROZPOCET
| VV |  | 3"levé T002" |  | 3 | [12 empty] | VV | 2 | 2 | True | 0 | ROZPOCET
| VV |  | Součet |  | 9 | [12 empty] | VV | 2 | 4 | True | 1 | ROZPOCET
355 | M | 549240.R | zámek zadlabací pravolevý | kus | 9 |  | 0 |  |  | základní |  | 0 | 0.00015 | 0.00135 | 0 | 0 | 32 | M | 2 |  |  |  | ROZPOCET | 0 | 0 | 0 | 0 | 0 | 1 | 0 | 16 | -713680919
356 | K | 766660752 | Montáž dveřních doplňků dveřního kování interiérového zámkové vložky | kus | 9 |  | 0 |  |  | základní |  | 0 | 0 | 0 | 0 | 0 | 16 | K | 2 |  |  |  | ROZPOCET | 0 | 0 | 0 | 0 | 0 | 1 | 0 | 16 | 919081934
| Online PSC |  | https://podminky.urs.cz/item/CS_URS_2025_02/766660752 | [14 empty] | Online PSC | 2
357 | M | 54964213 | vložka cylindrická stavební 35+70 | kus | 9 |  | 0 |  |  | základní |  | 0 | 0.00015 | 0.00135 | 0 | 0 | 32 | M | 2 |  |  |  | ROZPOCET | 0 | 0 | 0 | 0 | 0 | 1 | 0 | 16 | -1852877775
358 | K | 766694126 | Montáž ostatních truhlářských konstrukcí parapetních desek dřevěných nebo plastových šířky přes 300 mm | m | 21.2 |  | 0 |  |  | základní |  | 0 | 0 | 0 | 0 | 0 | 16 | K | 2 |  |  |  | ROZPOCET | 0 | 0 | 0 | 0 | 0 | 1 | 0 | 16 | -567346719
| Online PSC |  | https://podminky.urs.cz/item/CS_URS_2025_02/766694126 | [14 empty] | Online PSC | 2
| VV |  | (1,4*0,43)*4"PI/101" |  | 2.408 | [12 empty] | VV | 2 | 2 | True | 0 | ROZPOCET
| VV |  | (1,825*0,43)*8"PI/102" |  | 6.278 | [12 empty] | VV | 2 | 2 | True | 0 | ROZPOCET
| VV |  | (2,225*0,43)*2"PI/103" |  | 1.914 | [12 empty] | VV | 2 | 2 | True | 0 | ROZPOCET
| VV |  | (1,4*0,43)*4"PI/201" |  | 2.408 | [12 empty] | VV | 2 | 2 | True | 0 | ROZPOCET
| VV |  | (1,825*0,43)*8"PI/202" |  | 6.278 | [12 empty] | VV | 2 | 2 | True | 0 | ROZPOCET
| VV |  | (2,225*0,43)*2"PI/103" |  | 1.914 | [12 empty] | VV | 2 | 2 | True | 0 | ROZPOCET
| VV |  | Součet |  | 21.2 | [12 empty] | VV | 2 | 4 | True | 1 | ROZPOCET
359 | M | 60794106 | parapet dřevotřískový vnitřní povrch laminátový š 450mm | m | 21.2 |  | 0 |  |  | základní |  | 0 | 0.007 | 0.1484 | 0 | 0 | 32 | M | 2 |  |  |  | ROZPOCET | 0 | 0 | 0 | 0 | 0 | 1 | 0 | 16 | -1872510728
360 | M | 60794121 | koncovka PVC k parapetním dřevotřískovým deskám 600mm | kus | 56 |  | 0 |  |  | základní |  | 0 | 6e-05 | 0.00336 | 0 | 0 | 32 | M | 2 |  |  |  | ROZPOCET | 0 | 0 | 0 | 0 | 0 | 1 | 0 | 16 | 1518947338
| VV |  | 2*4"PI/101" |  | 8 | [12 empty] | VV | 2 | 2 | True | 0 | ROZPOCET
| VV |  | 2*8"PI/102" |  | 16 | [12 empty] | VV | 2 | 2 | True | 0 | ROZPOCET
| VV |  | 2*2"PI/103" |  | 4 | [12 empty] | VV | 2 | 2 | True | 0 | ROZPOCET
| VV |  | 2*4"PI/201" |  | 8 | [12 empty] | VV | 2 | 2 | True | 0 | ROZPOCET
| VV |  | 2*8"PI/202" |  | 16 | [12 empty] | VV | 2 | 2 | True | 0 | ROZPOCET
| VV |  | 2*2"PI/103" |  | 4 | [12 empty] | VV | 2 | 2 | True | 0 | ROZPOCET
| VV |  | Součet |  | 56 | [12 empty] | VV | 2 | 4 | True | 1 | ROZPOCET
361 | K | 998766112 | Přesun hmot pro konstrukce truhlářské stanovený z hmotnosti přesunovaného materiálu vodorovná dopravní vzdálenost do 50 m s omezením mechanizace v objektech výšky přes 6 do 12 m | t | 2.481 |  | 0 |  |  | základní |  | 0 | 0 | 0 | 0 | 0 | 16 | K | 2 |  |  |  | ROZPOCET | 0 | 0 | 0 | 0 | 0 | 1 | 0 | 16 | 1879641711
| Online PSC |  | https://podminky.urs.cz/item/CS_URS_2025_02/998766112 | [14 empty] | Online PSC | 2
| D | 767 | Konstrukce zámečnické |  |  |  | 0 |  |  |  |  | 0 |  | 15.0934 |  | 0 | 2 | D | 1 |  |  |  | ROZPOCET | [6 empty] | 0
362 | K | 767163122 | Montáž zábradlí přímého v exteriéru v rovině (na rovné ploše) kotveného do betonu včetně kotevního materiálu | m | 21.01 |  | 0 |  |  | základní |  | 0 | 0.00072 | 0.015127 | 0 | 0 | 16 | K | 2 |  |  |  | ROZPOCET | 0 | 0 | 0 | 0 | 0 | 1 | 0 | 16 | -1649272438
| Online PSC |  | https://podminky.urs.cz/item/CS_URS_2025_02/767163122 | [14 empty] | Online PSC | 2
| VV |  | 19,63"Z08" |  | 19.63 | [12 empty] | VV | 2 | 2 | True | 0 | ROZPOCET
| VV |  | 1,38"Z06" |  | 1.38 | [12 empty] | VV | 2 | 2 | True | 0 | ROZPOCET
| VV |  | Součet |  | 21.01 | [12 empty] | VV | 2 | 4 | True | 1 | ROZPOCET
363 | M | 55342293.R | zábradlí nerezové s ocelová výpln rovné kotvení vrchní v 900mm | m | 21.01 |  | 0 |  |  | základní |  | 0 | 0.018 | 0.37818 | 0 | 0 | 32 | M | 2 |  |  |  | ROZPOCET | 0 | 0 | 0 | 0 | 0 | 1 | 0 | 16 | 957759722
364 | K | 767165111 | Montáž zábradlí madel šroubováním včetně kotevního materiálu | m | 80.815 |  | 0 |  |  | základní |  | 0 | 0 | 0 | 0 | 0 | 16 | K | 2 |  |  |  | ROZPOCET | 0 | 0 | 0 | 0 | 0 | 1 | 0 | 16 | 1380458850
| Online PSC |  | https://podminky.urs.cz/item/CS_URS_2025_02/767165111 | [14 empty] | Online PSC | 2
| VV |  | 16,5"Z09" |  | 16.5 | [12 empty] | VV | 2 | 2 | True | 0 | ROZPOCET
| VV |  | 1,38"Z06" |  | 1.38 | [12 empty] | VV | 2 | 2 | True | 0 | ROZPOCET
| VV |  | 1,605"Z07" |  | 1.605 | [12 empty] | VV | 2 | 2 | True | 0 | ROZPOCET
| VV |  | 19,63"Z08" |  | 19.63 | [12 empty] | VV | 2 | 2 | True | 0 | ROZPOCET
| VV |  | 4"Z03" |  | 4 | [12 empty] | VV | 2 | 2 | True | 0 | ROZPOCET
| VV |  | 5,3"Z02" |  | 5.3 | [12 empty] | VV | 2 | 2 | True | 0 | ROZPOCET
| VV |  | 16,2*2"Z11" |  | 32.4 | [12 empty] | VV | 2 | 2 | True | 0 | ROZPOCET
| VV |  | Součet |  | 80.815 | [12 empty] | VV | 2 | 4 | True | 1 | ROZPOCET
365 | M | 55342300.R | nerezové madlo 40mmm | m | 71.515 |  | 0 |  |  | základní |  | 0 | 0.004 | 0.28606 | 0 | 0 | 32 | M | 2 |  |  |  | ROZPOCET | 0 | 0 | 0 | 0 | 0 | 1 | 0 | 16 | -1230613629
| VV |  | 16,5"Z09" |  | 16.5 | [12 empty] | VV | 2 | 2 | True | 0 | ROZPOCET
| VV |  | 1,38"Z06" |  | 1.38 | [12 empty] | VV | 2 | 2 | True | 0 | ROZPOCET
| VV |  | 1,605"Z07" |  | 1.605 | [12 empty] | VV | 2 | 2 | True | 0 | ROZPOCET
| VV |  | 19,63"Z08" |  | 19.63 | [12 empty] | VV | 2 | 2 | True | 0 | ROZPOCET
| VV |  | 16,2*2"Z11" |  | 32.4 | [12 empty] | VV | 2 | 2 | True | 0 | ROZPOCET
| VV |  | Součet |  | 71.515 | [12 empty] | VV | 2 | 4 | True | 1 | ROZPOCET
366 | M | 55342299 | nerezové madlo vnitřní | m | 9.3 |  | 0 |  |  | základní |  | 0 | 0.003 | 0.0279 | 0 | 0 | 32 | M | 2 |  |  |  | ROZPOCET | 0 | 0 | 0 | 0 | 0 | 1 | 0 | 16 | -1155274494
| VV |  | 4"Z03" |  | 4 | [12 empty] | VV | 2 | 2 | True | 0 | ROZPOCET
| VV |  | 5,3"Z02" |  | 5.3 | [12 empty] | VV | 2 | 2 | True | 0 | ROZPOCET
| VV |  | Součet |  | 9.3 | [12 empty] | VV | 2 | 4 | True | 1 | ROZPOCET
367 | K | 767223221 | Montáž zábradlí přímého v interiéru na schodišti kotveného do betonu včetně kotevního materiálu včetně kotevního materiálu | m | 14.84 |  | 0 |  |  | základní |  | 0 | 0.00072 | 0.010685 | 0 | 0 | 4 | K | 2 |  |  |  | ROZPOCET | 0 | 0 | 0 | 0 | 0 | 1 | 0 | 4 | -1379375883
| Online PSC |  | https://podminky.urs.cz/item/CS_URS_2025_02/767223221 | [14 empty] | Online PSC | 2
| VV |  | 5,25+5,345+3,725+0,52"Z09" |  | 14.84 | [12 empty] | VV | 2 | 2 | True | 1 | ROZPOCET
368 | M | 55342280 | zábradlí s bezpečnostním sklem, s bočním kotvením, oblý držák skla, kulatý sloupek 40mm | m | 14.84 |  | 0 |  |  | základní |  | 0 | 0.05 | 0.742 | 0 | 0 | 8 | M | 2 |  |  |  | ROZPOCET | 0 | 0 | 0 | 0 | 0 | 1 | 0 | 4 | -1383053079
369 | K | 767223222 | Montáž zábradlí přímého v exteriéru na schodišti kotveného do betonu | m | 1.605 |  | 0 |  |  | základní |  | 0 | 0.00072 | 0.0011556 | 0 | 0 | 16 | K | 2 |  |  |  | ROZPOCET | 0 | 0 | 0 | 0 | 0 | 1 | 0 | 16 | 1637130050
| Online PSC |  | https://podminky.urs.cz/item/CS_URS_2025_02/767223222 | [14 empty] | Online PSC | 2
| VV |  | 1,605"Z07" |  | 1.605 | [12 empty] | VV | 2 | 2 | True | 0 | ROZPOCET
| VV |  | Součet |  | 1.605 | [12 empty] | VV | 2 | 4 | True | 1 | ROZPOCET
370 | M | 55342295.R | zábradlí nerezové s ocelová výpln schodišťové kotvení vrchní v 900mm | m | 1.605 |  | 0 |  |  | základní |  | 0 | 0.019 | 0.030495 | 0 | 0 | 32 | M | 2 |  |  |  | ROZPOCET | 0 | 0 | 0 | 0 | 0 | 1 | 0 | 16 | 1528735209
371 | K | 767421412 | Montáž fasádních lamelových obkladů včetně montáže a dodávky roštu nezatepleného lamely kladené vodorovně na jednosměrném svislém roštu, kotveném do betonu šířky lamel do 150 mm výšky budovy přes 6 do 12 m | m2 | 570.89 |  | 0 |  |  | základní |  | 0 | 0.00542 | 3.0942 | 0 | 0 | 16 | K | 2 |  |  |  | ROZPOCET | 0 | 0 | 0 | 0 | 0 | 1 | 0 | 16 | -1167658882
| Online PSC |  | https://podminky.urs.cz/item/CS_URS_2025_02/767421412 | [14 empty] | Online PSC | 2
| VV |  | 12,9*7,9 |  | 101.91 | [12 empty] | VV | 2 | 2 | True | 0 | ROZPOCET
| VV |  | 12,9*7 |  | 90.3 | [12 empty] | VV | 2 | 2 | True | 0 | ROZPOCET
| VV |  | 1,9*0,9 |  | 1.71 | [12 empty] | VV | 2 | 2 | True | 0 | ROZPOCET
| VV |  | 28,6*7 |  | 200.2 | [12 empty] | VV | 2 | 2 | True | 0 | ROZPOCET
| VV |  | 28,6*7,9 |  | 225.94 | [12 empty] | VV | 2 | 2 | True | 0 | ROZPOCET
| VV |  | -49,17"okna" |  | -49.17 | [12 empty] | VV | 2 | 2 | True | 0 | ROZPOCET
| VV |  | Součet |  | 570.89 | [12 empty] | VV | 2 | 4 | True | 1 | ROZPOCET
372 | M | 19418022 | lamela fasádní tl plechu 1,0mm, šířky do 150mm, délky 3000mm z Al plechu | m2 | 616.561 |  | 0 |  |  | základní |  | 0 | 0.0051 | 3.1445 | 0 | 0 | 32 | M | 2 |  |  |  | ROZPOCET | 0 | 0 | 0 | 0 | 0 | 1 | 0 | 16 | -1835260946
| VV |  | 570,89*1,08 'Přepočtené koeficientem množství |  | 616.561 | [12 empty] | VV | 2 | 2 | False | 1 | ROZPOCET
373 | K | 767428101 | Montáž lemovacích prvků kovových fasádních obkladů otvorů | m | 284.47 |  | 0 |  |  | základní |  | 0 | 2e-05 | 0.0056894 | 0 | 0 | 16 | K | 2 |  |  |  | ROZPOCET | 0 | 0 | 0 | 0 | 0 | 1 | 0 | 16 | -2115633696
| Online PSC |  | https://podminky.urs.cz/item/CS_URS_2025_02/767428101 | [14 empty] | Online PSC | 2
| VV |  | ((0,85+0,85+1,4)+(1,6+1,6+2,1)+(1,16+2,12+2,12))"113.1" |  | 13.8 | [12 empty] | VV | 2 | 2 | True | 0 | ROZPOCET
| VV |  | ((0,85+0,85+1,82)+(1,6+2,2+2,2)+(1,6+2,1+2,2)+(0,85+0,85+1,82)+(1,6+2,2+2,2))"114" |  | 24.94 | [12 empty] | VV | 2 | 2 | True | 0 | ROZPOCET
| VV |  | ((2,3+2,3+1,82)+(1,6+2,2+2,2)+(1,6+2,2+2,2)+(1,82+2,3+2,3))"115" |  | 24.84 | [12 empty] | VV | 2 | 2 | True | 0 | ROZPOCET
| VV |  | (1,4+1,5+1,5+0,9+2,1+2,1)"202" |  | 9.5 | [12 empty] | VV | 2 | 2 | True | 0 | ROZPOCET
| VV |  | 2,1+2,1+1,60"1.S.66" |  | 5.8 | [12 empty] | VV | 2 | 2 | True | 0 | ROZPOCET
| VV |  | ((2,12+2,12+1,16)*2)"1.S.67" |  | 10.8 | [12 empty] | VV | 2 | 2 | True | 0 | ROZPOCET
| VV |  | ((0,7+2,1+2,1)+(0,8+2,1+2,1))"1.S.56" |  | 9.9 | [12 empty] | VV | 2 | 2 | True | 0 | ROZPOCET
| VV |  | ((0,7+2,1+2,1)+(0,8+2,1+2,1))"1.S.59" |  | 9.9 | [12 empty] | VV | 2 | 2 | True | 0 | ROZPOCET
| VV |  | (0,8+2,1+2,1)"1.S.55" |  | 5 | [12 empty] | VV | 2 | 2 | True | 0 | ROZPOCET
| VV |  | ((0,7+2,1+2,1)+(0,8+2,1+2,1))"1.S.60" |  | 9.9 | [12 empty] | VV | 2 | 2 | True | 0 | ROZPOCET
| VV |  | ((0,7+2,1+2,1)+(0,8+2,1+2,1))"1.S.61" |  | 9.9 | [12 empty] | VV | 2 | 2 | True | 0 | ROZPOCET
| VV |  | ((1+2,1+2,1)+((0,8+2,1+2,1)*5))"1.S.54" |  | 30.2 | [12 empty] | VV | 2 | 2 | True | 0 | ROZPOCET
| VV |  | (((0,85+1,83+0,85)*4)+((1,76+1,83+1,76)*4)+(1,76+1,4+1,76+1,4+0,85+0,85+1,76+2,22+1,76+0,85+2,22+0,8))"1.S.65" |  | 53.15 | [12 empty] | VV | 2 | 2 | True | 0 | ROZPOCET
| VV |  | (((0,85+1,83+0,85)*3)+((2,33+1,83+2,33)*3)+(2,33+1,4+2,33+1,4+0,85+0,85+2,23+2,33+2,33+2,23+0,85+0,85))"116" |  | 50.04 | [12 empty] | VV | 2 | 2 | True | 0 | ROZPOCET
| VV |  | ((2,1+2,1+1,4)+(2,1+2,1+1,6)+(2,12+2,12+1,16))"1.S.64" |  | 16.8 | [12 empty] | VV | 2 | 2 | True | 0 | ROZPOCET
| VV |  | Součet |  | 284.47 | [12 empty] | VV | 2 | 4 | True | 1 | ROZPOCET
374 | M | 19418069 | lemování otvorů zateplená fasáda tl tepelné izolace 200mm Al plech tl 0,7-1,0mm | m | 307.228 |  | 0 |  |  | základní |  | 0 | 0.00163 | 0.50078 | 0 | 0 | 32 | M | 2 |  |  |  | ROZPOCET | 0 | 0 | 0 | 0 | 0 | 1 | 0 | 16 | -833921811
| VV |  | 284,47*1,08 'Přepočtené koeficientem množství |  | 307.228 | [12 empty] | VV | 2 | 2 | False | 1 | ROZPOCET
375 | K | 767428102 | Montáž lemovacích prvků kovových fasádních obkladů spodního ukončení | m | 83.7 |  | 0 |  |  | základní |  | 0 | 3e-05 | 0.002511 | 0 | 0 | 16 | K | 2 |  |  |  | ROZPOCET | 0 | 0 | 0 | 0 | 0 | 1 | 0 | 16 | 900491895
| Online PSC |  | https://podminky.urs.cz/item/CS_URS_2025_02/767428102 | [14 empty] | Online PSC | 2
| VV |  | 12,9+0,9+28,5+28,5+12,9 |  | 83.7 | [12 empty] | VV | 2 | 2 | True | 0 | ROZPOCET
| VV |  | Součet |  | 83.7 | [12 empty] | VV | 2 | 4 | True | 1 | ROZPOCET
376 | M | 19418076 | ukončení dolní zateplená fasáda tl tepelné izolace 200mm (okapnice, zakládací profil) Al plech tl 0,7-1,0mm | m | 90.396 |  | 0 |  |  | základní |  | 0 | 0.00163 | 0.14735 | 0 | 0 | 32 | M | 2 |  |  |  | ROZPOCET | 0 | 0 | 0 | 0 | 0 | 1 | 0 | 16 | 1843599692
| VV |  | 83,7*1,08 'Přepočtené koeficientem množství |  | 90.396 | [12 empty] | VV | 2 | 2 | False | 1 | ROZPOCET
377 | K | 767428103 | Montáž lemovacích prvků kovových fasádních obkladů horního ukončení | m | 82.8 |  | 0 |  |  | základní |  | 0 | 3e-05 | 0.002484 | 0 | 0 | 16 | K | 2 |  |  |  | ROZPOCET | 0 | 0 | 0 | 0 | 0 | 1 | 0 | 16 | 765332392
| Online PSC |  | https://podminky.urs.cz/item/CS_URS_2025_02/767428103 | [14 empty] | Online PSC | 2
| VV |  | 12,9+28,5+28,5+12,9 |  | 82.8 | [12 empty] | VV | 2 | 2 | True | 0 | ROZPOCET
| VV |  | Součet |  | 82.8 | [12 empty] | VV | 2 | 4 | True | 1 | ROZPOCET
378 | M | 19418072 | ukončení horní atika r. š. 625mm Al plech tl 0,7-1,0mm | m | 89.424 |  | 0 |  |  | základní |  | 0 | 0.00216 | 0.19316 | 0 | 0 | 32 | M | 2 |  |  |  | ROZPOCET | 0 | 0 | 0 | 0 | 0 | 1 | 0 | 16 | 1877577747
| VV |  | 82,8*1,08 'Přepočtené koeficientem množství |  | 89.424 | [12 empty] | VV | 2 | 2 | False | 1 | ROZPOCET
379 | K | 767428104 | Montáž lemovacích prvků kovových fasádních obkladů svislého ukončení rohového | m | 31.6 |  | 0 |  |  | základní |  | 0 | 2e-05 | 0.000632 | 0 | 0 | 16 | K | 2 |  |  |  | ROZPOCET | 0 | 0 | 0 | 0 | 0 | 1 | 0 | 16 | 1705152404
| Online PSC |  | https://podminky.urs.cz/item/CS_URS_2025_02/767428104 | [14 empty] | Online PSC | 2
| VV |  | 7,9+7,9+7,9+7+0,9 |  | 31.6 | [12 empty] | VV | 2 | 2 | True | 0 | ROZPOCET
| VV |  | Součet |  | 31.6 | [12 empty] | VV | 2 | 4 | True | 1 | ROZPOCET
380 | M | 19418071 | ukončení svislé rohové r. š. 550mm Al plech tl 0,7-1,0mm | m | 34.128 |  | 0 |  |  | základní |  | 0 | 0.00125 | 0.04266 | 0 | 0 | 32 | M | 2 |  |  |  | ROZPOCET | 0 | 0 | 0 | 0 | 0 | 1 | 0 | 16 | 1997104162
| VV |  | 31,6*1,08 'Přepočtené koeficientem množství |  | 34.128 | [12 empty] | VV | 2 | 2 | False | 1 | ROZPOCET
381 | K | 767428106 | Montáž lemovacích prvků kovových fasádních obkladů mezilamelové vložky | m | 1311.4 |  | 0 |  |  | základní |  | 0 | 2e-05 | 0.026228 | 0 | 0 | 16 | K | 2 |  |  |  | ROZPOCET | 0 | 0 | 0 | 0 | 0 | 1 | 0 | 16 | -1441758425
| Online PSC |  | https://podminky.urs.cz/item/CS_URS_2025_02/767428106 | [14 empty] | Online PSC | 2
| VV |  | 7,9*166 |  | 1311.4 | [12 empty] | VV | 2 | 2 | True | 0 | ROZPOCET
| VV |  | Součet |  | 1311.4 | [12 empty] | VV | 2 | 4 | True | 1 | ROZPOCET
382 | M | 19418077 | vložky mezilamelové Al plech tl 0,7-1,0mm | m | 1416.312 |  | 0 |  |  | základní |  | 0 | 0.0001 | 0.14163 | 0 | 0 | 32 | M | 2 |  |  |  | ROZPOCET | 0 | 0 | 0 | 0 | 0 | 1 | 0 | 16 | 666517829
| VV |  | 1311,4*1,08 'Přepočtené koeficientem množství |  | 1416.312 | [12 empty] | VV | 2 | 2 | False | 1 | ROZPOCET
383 | K | 767428107 | Montáž lemovacích prvků kovových fasádních obkladů dělícího T profilu | m | 410.8 |  | 0 |  |  | základní |  | 0 | 2e-05 | 0.008216 | 0 | 0 | 16 | K | 2 |  |  |  | ROZPOCET | 0 | 0 | 0 | 0 | 0 | 1 | 0 | 16 | 1876011056
| Online PSC |  | https://podminky.urs.cz/item/CS_URS_2025_02/767428107 | [14 empty] | Online PSC | 2
| VV |  | 7,9*52 |  | 410.8 | [12 empty] | VV | 2 | 2 | True | 0 | ROZPOCET
| VV |  | Součet |  | 410.8 | [12 empty] | VV | 2 | 4 | True | 1 | ROZPOCET
384 | M | 19418078 | dělící T profil Al plech tl 0,7-1,0mm | m | 443.664 |  | 0 |  |  | základní |  | 0 | 0.00063 | 0.27951 | 0 | 0 | 32 | M | 2 |  |  |  | ROZPOCET | 0 | 0 | 0 | 0 | 0 | 1 | 0 | 16 | -2020482189
| VV |  | 410,8*1,08 'Přepočtené koeficientem množství |  | 443.664 | [12 empty] | VV | 2 | 2 | False | 1 | ROZPOCET
385 | K | 767490102 | Montáž nosného roštu fasád, stěn a podhledů jednosměrného, kotveného do betonu | m2 | 570.89 |  | 0 |  |  | základní |  | 0 | 0.00032 | 0.18268 | 0 | 0 | 16 | K | 2 |  |  |  | ROZPOCET | 0 | 0 | 0 | 0 | 0 | 1 | 0 | 16 | 305274636
| Online PSC |  | https://podminky.urs.cz/item/CS_URS_2025_02/767490102 | [14 empty] | Online PSC | 2
| VV |  | 12,9*7,9 |  | 101.91 | [12 empty] | VV | 2 | 2 | True | 0 | ROZPOCET
| VV |  | 12,9*7 |  | 90.3 | [12 empty] | VV | 2 | 2 | True | 0 | ROZPOCET
| VV |  | 1,9*0,9 |  | 1.71 | [12 empty] | VV | 2 | 2 | True | 0 | ROZPOCET
| VV |  | 28,6*7 |  | 200.2 | [12 empty] | VV | 2 | 2 | True | 0 | ROZPOCET
| VV |  | 28,6*7,9 |  | 225.94 | [12 empty] | VV | 2 | 2 | True | 0 | ROZPOCET
| VV |  | -49,17 |  | -49.17 | [12 empty] | VV | 2 | 2 | True | 0 | ROZPOCET
| VV |  | Součet |  | 570.89 | [12 empty] | VV | 2 | 4 | True | 1 | ROZPOCET
386 | M | 55324135 | rošt fasádní systémový ocelový jednosměrný vertikální pro zateplené fasády | m2 | 570.89 |  | 0 |  |  | základní |  | 0 | 0.006 | 3.4253 | 0 | 0 | 32 | M | 2 |  |  |  | ROZPOCET | 0 | 0 | 0 | 0 | 0 | 1 | 0 | 16 | 1225326345
387 | K | 767492012 | Montáž nosného roštu fasád, stěn a podhledů profilu kovového, připevněného na vodorovný profil svisle | m | 1311.4 |  | 0 |  |  | základní |  | 0 | 6e-05 | 0.078684 | 0 | 0 | 16 | K | 2 |  |  |  | ROZPOCET | 0 | 0 | 0 | 0 | 0 | 1 | 0 | 16 | -2118534810
| Online PSC |  | https://podminky.urs.cz/item/CS_URS_2025_02/767492012 | [14 empty] | Online PSC | 2
| VV |  | 7,9*166 |  | 1311.4 | [12 empty] | VV | 2 | 2 | True | 0 | ROZPOCET
| VV |  | Součet |  | 1311.4 | [12 empty] | VV | 2 | 4 | True | 1 | ROZPOCET
388 | M | 15441037 | profil nosného roštu OM80/30 RAL, dl 3,05 m RAL | m | 1337.628 |  | 0 |  |  | základní |  | 0 | 0.00167 | 2.2338 | 0 | 0 | 32 | M | 2 |  |  |  | ROZPOCET | 0 | 0 | 0 | 0 | 0 | 1 | 0 | 16 | 640072457
| VV |  | 1311,4*1,02 'Přepočtené koeficientem množství |  | 1337.628 | [12 empty] | VV | 2 | 2 | False | 1 | ROZPOCET
389 | K | 767531214 | Montáž vstupních čisticích zón z rohoží kovových nebo plastových plochy přes 1,5 do 2 m2 | kus | 2 |  | 0 |  |  | základní |  | 0 | 0 | 0 | 0 | 0 | 16 | K | 2 |  |  |  | ROZPOCET | 0 | 0 | 0 | 0 | 0 | 1 | 0 | 16 | 848151856
| Online PSC |  | https://podminky.urs.cz/item/CS_URS_2025_02/767531214 | [14 empty] | Online PSC | 2
| VV |  | 1"O28" |  | 1 | [12 empty] | VV | 2 | 2 | True | 0 | ROZPOCET
| VV |  | 1"Z04" |  | 1 | [12 empty] | VV | 2 | 2 | True | 0 | ROZPOCET
| VV |  | Součet |  | 2 | [12 empty] | VV | 2 | 4 | True | 1 | ROZPOCET
390 | M | 69752006.R | rohož vnitřní provedení hliník s plstěnou rohoží | m2 | 1.931 |  | 0 |  |  | základní |  | 0 | 0.016 | 0.030896 | 0 | 0 | 32 | M | 2 |  |  |  | ROZPOCET | 0 | 0 | 0 | 0 | 0 | 1 | 0 | 16 | -1681847977
| VV |  | 1,755*1 |  | 1.755 | [12 empty] | VV | 2 | 2 | True | 1 | ROZPOCET
| VV |  | 1,755*1,1 'Přepočtené koeficientem množství |  | 1.931 | [12 empty] | VV | 2 | 2 | False | 1 | ROZPOCET
391 | M | 69752002.R | rohož vstupní venkovní s odtokem 1400/700/80mm | m2 | 0.98 |  | 0 |  |  | základní |  | 0 | 0.018 | 0.01764 | 0 | 0 | 32 | M | 2 |  |  |  | ROZPOCET | 0 | 0 | 0 | 0 | 0 | 1 | 0 | 16 | 766319675
| VV |  | 1,4*0,7 |  | 0.98 | [12 empty] | VV | 2 | 2 | True | 0 | ROZPOCET
| VV |  | Součet |  | 0.98 | [12 empty] | VV | 2 | 4 | True | 1 | ROZPOCET
392 | K | 767881111 | Montáž záchytného systému proti pádu bodů samostatných nebo v systému s poddajným kotvícím vedením do železobetonu expanzní kotvou, samořeznými vruty, sevřením | kus | 11 |  | 0 |  |  | základní |  | 0 | 0 | 0 | 0 | 0 | 16 | K | 2 |  |  |  | ROZPOCET | 0 | 0 | 0 | 0 | 0 | 1 | 0 | 16 | 519848899
| Online PSC |  | https://podminky.urs.cz/item/CS_URS_2025_02/767881111 | [14 empty] | Online PSC | 2
| VV |  | 3"KP101" |  | 3 | [12 empty] | VV | 2 | 2 | True | 0 | ROZPOCET
| VV |  | 8"KP103" |  | 8 | [12 empty] | VV | 2 | 2 | True | 0 | ROZPOCET
| VV |  | Součet |  | 11 | [12 empty] | VV | 2 | 4 | True | 1 | ROZPOCET
393 | M | 70921319 | bod kotvicí pro betonové konstrukce do předvrtaného otvoru pomocí hmoždinky nebo chemické kotvy dl 400mm | kus | 11 |  | 0 |  |  | základní |  | 0 | 0.001 | 0.011 | 0 | 0 | 32 | M | 2 |  |  |  | ROZPOCET | 0 | 0 | 0 | 0 | 0 | 1 | 0 | 16 | 475599971
394 | K | 767881152 | Montáž záchytného systému proti pádu nástavců určených k upevnění na sloupky nebo body v systému poddajného kotvícího vedení středových, rohových, dělících délky vedení přes 50 do 200 m | soubor | 1 |  | 0 |  |  | základní |  | 0 | 0 | 0 | 0 | 0 | 16 | K | 2 |  |  |  | ROZPOCET | 0 | 0 | 0 | 0 | 0 | 1 | 0 | 16 | 1096745485
| Online PSC |  | https://podminky.urs.cz/item/CS_URS_2025_02/767881152 | [14 empty] | Online PSC | 2
| VV |  | 1 |  | 1 | [12 empty] | VV | 2 | 2 | True | 1 | ROZPOCET
395 | M | RMAT0011 | záchytný systém 65m s příslušenstvím, včetně přípojných prvků 4m |  | 1 |  | 0 |  |  | základní |  | 0 | 0 | 0 | 0 | 0 | 32 | M | 2 |  |  |  | ROZPOCET | 0 | 0 | 0 | 0 | 0 | 1 | 0 | 16 | 1429243038
396 | K | 767881161 | Montáž záchytného systému proti pádu nástavců určených k upevnění na sloupky nebo body v systému poddajného kotvícího vedení uchycení lana k nástavcům | kus | 11 |  | 0 |  |  | základní |  | 0 | 0 | 0 | 0 | 0 | 16 | K | 2 |  |  |  | ROZPOCET | 0 | 0 | 0 | 0 | 0 | 1 | 0 | 16 | -16579785
| Online PSC |  | https://podminky.urs.cz/item/CS_URS_2025_02/767881161 | [14 empty] | Online PSC | 2
| VV |  | 3"KP101" |  | 3 | [12 empty] | VV | 2 | 2 | True | 0 | ROZPOCET
| VV |  | 8"KP103" |  | 8 | [12 empty] | VV | 2 | 2 | True | 0 | ROZPOCET
| VV |  | Součet |  | 11 | [12 empty] | VV | 2 | 4 | True | 1 | ROZPOCET
397 | M | 31452200 | nerezové lano určené pro systémy s požadavkem na permanentní kotvicí vedení tl 6mm | m | 69 |  | 0 |  |  | základní |  | 0 | 0.00015 | 0.01035 | 0 | 0 | 32 | M | 2 |  |  |  | ROZPOCET | 0 | 0 | 0 | 0 | 0 | 1 | 0 | 16 | 122413198
| VV |  | 65+4 |  | 69 | [12 empty] | VV | 2 | 2 | True | 1 | ROZPOCET
398 | K | 767881171 | Montáž záchytného systému proti pádu termoizolační krytky pro redukci tepelných mostů nasunutím na kotvicí bod a zajištění okem nebo průběžnou úchytkou | kus | 11 |  | 0 |  |  | základní |  | 0 | 0 | 0 | 0 | 0 | 16 | K | 2 |  |  |  | ROZPOCET | 0 | 0 | 0 | 0 | 0 | 1 | 0 | 16 | -813064776
| Online PSC |  | https://podminky.urs.cz/item/CS_URS_2025_02/767881171 | [14 empty] | Online PSC | 2
| VV |  | 3"KP101" |  | 3 | [12 empty] | VV | 2 | 2 | True | 0 | ROZPOCET
| VV |  | 8"KP103" |  | 8 | [12 empty] | VV | 2 | 2 | True | 0 | ROZPOCET
| VV |  | Součet |  | 11 | [12 empty] | VV | 2 | 4 | True | 1 | ROZPOCET
399 | M | 28349002 | krytka kotvicího bodu termoizolační d 42mm | kus | 11 |  | 0 |  |  | základní |  | 0 | 0.00027 | 0.00297 | 0 | 0 | 32 | M | 2 |  |  |  | ROZPOCET | 0 | 0 | 0 | 0 | 0 | 1 | 0 | 16 | 1462028269
400 | K | 767995112 | Montáž ostatních atypických zámečnických konstrukcí hmotnosti přes 5 do 10 kg | kg | 10 |  | 0 |  |  | základní |  | 0 | 6e-05 | 0.0006 | 0 | 0 | 16 | K | 2 |  |  |  | ROZPOCET | 0 | 0 | 0 | 0 | 0 | 1 | 0 | 16 | 136772839
| Online PSC |  | https://podminky.urs.cz/item/CS_URS_2025_02/767995112 | [14 empty] | Online PSC | 2
| VV |  | 10"O4 ocelový škrabák na obuv, spojovací materiál součástí dodávky" |  | 10 | [12 empty] | VV | 2 | 2 | True | 0 | ROZPOCET
| VV |  | Součet |  | 10 | [12 empty] | VV | 2 | 4 | True | 1 | ROZPOCET
401 | M | RMAT0015 | ocelový škrabák na obuv |  | 1 |  | 0 |  |  | základní |  | 0 | 0 | 0 | 0 | 0 | 32 | M | 2 |  |  |  | ROZPOCET | 0 | 0 | 0 | 0 | 0 | 1 | 0 | 16 | -845365918
402 | K | 76799511.R | Montáž ostatních atypických zámečnických konstrukcí ocelová konstrukce pod fotovoltaické panely | Soubor | 1 |  | 0 |  |  | základní |  | 0 | 5e-05 | 5e-05 | 0 | 0 | 16 | K | 2 |  |  |  | ROZPOCET | 0 | 0 | 0 | 0 | 0 | 1 | 0 | 16 | 1857068444
| VV |  | 1"Z05" |  | 1 | [12 empty] | VV | 2 | 2 | True | 1 | ROZPOCET
403 | M | RMAT0020 | ocelová konstrukce pod fotovoltaické panely, včetně přitěžovacích prvků konstrukce |  | 1 |  | 0 |  |  | základní |  | 0 | 0 | 0 | 0 | 0 | 32 | M | 2 |  |  |  | ROZPOCET | 0 | 0 | 0 | 0 | 0 | 1 | 0 | 16 | -320150770
404 | K | 767995114 | Montáž ostatních atypických zámečnických konstrukcí hmotnosti přes 20 do 50 kg včetně spojovacího materiálu a dílenské přípravy | kg | 25 |  | 0 |  |  | základní |  | 0 | 5e-05 | 0.00125 | 0 | 0 | 16 | K | 2 |  |  |  | ROZPOCET | 0 | 0 | 0 | 0 | 0 | 1 | 0 | 16 | 643782934
| Online PSC |  | https://podminky.urs.cz/item/CS_URS_2025_02/767995114 | [14 empty] | Online PSC | 2
| VV |  | 25"Z01" |  | 25 | [12 empty] | VV | 2 | 2 | True | 1 | ROZPOCET
405 | M | 13010508 | úhelník ocelový nerovnostranný jakost S235JR (11 375) 60x40x5mm | t | 0.01 |  | 0 |  |  | základní |  | 0 | 1 | 0.01 | 0 | 0 | 32 | M | 2 |  |  |  | ROZPOCET | 0 | 0 | 0 | 0 | 0 | 1 | 0 | 16 | 441085754
| VV |  | (0,78*3)*3,76/1000 |  | 0.009 | [12 empty] | VV | 2 | 2 | True | 1 | ROZPOCET
| VV |  | 0,009*1,1 'Přepočtené koeficientem množství |  | 0.01 | [12 empty] | VV | 2 | 2 | False | 1 | ROZPOCET
406 | M | 13515114 | ocel široká jakost S235JR 200x5mm | t | 0.007 |  | 0 |  |  | základní |  | 0 | 1 | 0.007 | 0 | 0 | 32 | M | 2 |  |  |  | ROZPOCET | 0 | 0 | 0 | 0 | 0 | 1 | 0 | 16 | -1348199740
| VV |  | (0,3*3)*7,85/1000 |  | 0.007 | [12 empty] | VV | 2 | 2 | True | 1 | ROZPOCET
407 | K | 998767112 | Přesun hmot pro zámečnické konstrukce stanovený z hmotnosti přesunovaného materiálu vodorovná dopravní vzdálenost do 50 m s omezením mechanizace v objektech výšky přes 6 do 12 m | t | 14.341 |  | 0 |  |  | základní |  | 0 | 0 | 0 | 0 | 0 | 16 | K | 2 |  |  |  | ROZPOCET | 0 | 0 | 0 | 0 | 0 | 1 | 0 | 16 | -2057405670
| Online PSC |  | https://podminky.urs.cz/item/CS_URS_2025_02/998767112 | [14 empty] | Online PSC | 2
| D | 771 | Podlahy z dlaždic |  |  |  | 0 |  |  |  |  | 0 |  | 14.8124 |  | 0 | 2 | D | 1 |  |  |  | ROZPOCET | [6 empty] | 0
408 | K | 771111011 | Příprava podkladu před provedením dlažby vysátí podlah | m2 | 549.227 |  | 0 |  |  | základní |  | 0 | 0 | 0 | 0 | 0 | 16 | K | 2 |  |  |  | ROZPOCET | 0 | 0 | 0 | 0 | 0 | 1 | 0 | 16 | 1177583051
| Online PSC |  | https://podminky.urs.cz/item/CS_URS_2025_02/771111011 | [14 empty] | Online PSC | 2
| VV |  | 0,17*1,63*45"podstupnice" |  | 12.47 | [12 empty] | VV | 2 | 2 | True | 0 | ROZPOCET
| VV |  | 0,29*1,63*44"schodovka" |  | 20.799 | [12 empty] | VV | 2 | 2 | True | 0 | ROZPOCET
| VV |  | 12,97*5"deska" |  | 64.85 | [12 empty] | VV | 2 | 2 | True | 0 | ROZPOCET
| VV |  | 23,385*11,5"hala" |  | 268.928 | [12 empty] | VV | 2 | 2 | True | 0 | ROZPOCET
| VV |  | 0,9*48"paty" |  | 43.2 | [12 empty] | VV | 2 | 2 | True | 0 | ROZPOCET
| VV |  | 24,32"1.S.64" |  | 24.32 | [12 empty] | VV | 2 | 2 | True | 0 | ROZPOCET
| VV |  | 27,68"0.64" |  | 27.68 | [12 empty] | VV | 2 | 2 | True | 0 | ROZPOCET
| VV |  | 28,38"1.S.54" |  | 28.38 | [12 empty] | VV | 2 | 2 | True | 0 | ROZPOCET
| VV |  | 1,5"1.S.55" |  | 1.5 | [12 empty] | VV | 2 | 2 | True | 0 | ROZPOCET
| VV |  | 5,65"1.S.56" |  | 5.65 | [12 empty] | VV | 2 | 2 | True | 0 | ROZPOCET
| VV |  | 4,71"1.S.57a" |  | 4.71 | [12 empty] | VV | 2 | 2 | True | 0 | ROZPOCET
| VV |  | 2,16"1.S.57b" |  | 2.16 | [12 empty] | VV | 2 | 2 | True | 0 | ROZPOCET
| VV |  | 4,29"1.S.58a" |  | 4.29 | [12 empty] | VV | 2 | 2 | True | 0 | ROZPOCET
| VV |  | 2,14"1.S.58b" |  | 2.14 | [12 empty] | VV | 2 | 2 | True | 0 | ROZPOCET
| VV |  | 5,67"1.S.59" |  | 5.67 | [12 empty] | VV | 2 | 2 | True | 0 | ROZPOCET
| VV |  | 5,00"1.S.60" |  | 5 | [12 empty] | VV | 2 | 2 | True | 0 | ROZPOCET
| VV |  | 5,66"1.S.61" |  | 5.66 | [12 empty] | VV | 2 | 2 | True | 0 | ROZPOCET
| VV |  | 4,36"1.S.62a" |  | 4.36 | [12 empty] | VV | 2 | 2 | True | 0 | ROZPOCET
| VV |  | 2,01"1.S.62b" |  | 2.01 | [12 empty] | VV | 2 | 2 | True | 0 | ROZPOCET
| VV |  | 4,11"1.S.63a" |  | 4.11 | [12 empty] | VV | 2 | 2 | True | 0 | ROZPOCET
| VV |  | 2,01"1.S.63b" |  | 2.01 | [12 empty] | VV | 2 | 2 | True | 0 | ROZPOCET
| VV |  | 9,33"1.S.66" |  | 9.33 | [12 empty] | VV | 2 | 2 | True | 0 | ROZPOCET
| VV |  | Součet |  | 549.227 | [12 empty] | VV | 2 | 4 | True | 1 | ROZPOCET
409 | K | 771121011 | Příprava podkladu před provedením dlažby nátěr penetrační na podlahu | m2 | 1660.701 |  | 0 |  |  | základní |  | 0 | 0.0003 | 0.49821 | 0 | 0 | 16 | K | 2 |  |  |  | ROZPOCET | 0 | 0 | 0 | 0 | 0 | 1 | 0 | 16 | 653704072
| Online PSC |  | https://podminky.urs.cz/item/CS_URS_2025_02/771121011 | [14 empty] | Online PSC | 2
| VV |  | Mezisoučet |  | 553.567 | [12 empty] | VV | 2 | 3 | True | 0 | ROZPOCET
| VV |  | 553,567*2 |  | 1107.134 | [12 empty] | VV | 2 | 2 | True | 0 | ROZPOCET
410 | K | 771151022 | Příprava podkladu před provedením dlažby samonivelační stěrka min. pevnosti 30 MPa, tloušťky přes 3 do 5 mm | m2 | 553.567 |  | 0 |  |  | základní |  | 0 | 0.0075 | 4.1518 | 0 | 0 | 16 | K | 2 |  |  |  | ROZPOCET | 0 | 0 | 0 | 0 | 0 | 1 | 0 | 16 | -1526435557
| Online PSC |  | https://podminky.urs.cz/item/CS_URS_2025_02/771151022 | [14 empty] | Online PSC | 2
| VV |  | 0,17*1,63*45"podstupnice" |  | 12.47 | [12 empty] | VV | 2 | 2 | True | 0 | ROZPOCET
| VV |  | 0,29*1,63*44"schodovka" |  | 20.799 | [12 empty] | VV | 2 | 2 | True | 0 | ROZPOCET
| VV |  | 12,97*5"deska" |  | 64.85 | [12 empty] | VV | 2 | 2 | True | 0 | ROZPOCET
| VV |  | 23,385*11,5"hala" |  | 268.928 | [12 empty] | VV | 2 | 2 | True | 0 | ROZPOCET
| VV |  | 0,9*48"paty" |  | 43.2 | [12 empty] | VV | 2 | 2 | True | 0 | ROZPOCET
| VV |  | 24,32"1.S.64" |  | 24.32 | [12 empty] | VV | 2 | 2 | True | 0 | ROZPOCET
| VV |  | 27,68"0.64" |  | 27.68 | [12 empty] | VV | 2 | 2 | True | 0 | ROZPOCET
| VV |  | 28,38"1.S.54" |  | 28.38 | [12 empty] | VV | 2 | 2 | True | 0 | ROZPOCET
| VV |  | 1,5"1.S.55" |  | 1.5 | [12 empty] | VV | 2 | 2 | True | 0 | ROZPOCET
| VV |  | 5,65"1.S.56" |  | 5.65 | [12 empty] | VV | 2 | 2 | True | 0 | ROZPOCET
| VV |  | 4,71"1.S.57a" |  | 4.71 | [12 empty] | VV | 2 | 2 | True | 0 | ROZPOCET
| VV |  | 2,16"1.S.57b" |  | 2.16 | [12 empty] | VV | 2 | 2 | True | 0 | ROZPOCET
| VV |  | 4,29"1.S.58a" |  | 4.29 | [12 empty] | VV | 2 | 2 | True | 0 | ROZPOCET
| VV |  | 2,14"1.S.58b" |  | 2.14 | [12 empty] | VV | 2 | 2 | True | 0 | ROZPOCET
| VV |  | 5,67"1.S.59" |  | 5.67 | [12 empty] | VV | 2 | 2 | True | 0 | ROZPOCET
| VV |  | 5,00"1.S.60" |  | 5 | [12 empty] | VV | 2 | 2 | True | 0 | ROZPOCET
| VV |  | 5,66"1.S.61" |  | 5.66 | [12 empty] | VV | 2 | 2 | True | 0 | ROZPOCET
| VV |  | 4,36"1.S.62a" |  | 4.36 | [12 empty] | VV | 2 | 2 | True | 0 | ROZPOCET
| VV |  | 2,01"1.S.62b" |  | 2.01 | [12 empty] | VV | 2 | 2 | True | 0 | ROZPOCET
| VV |  | 4,11"1.S.63a" |  | 4.11 | [12 empty] | VV | 2 | 2 | True | 0 | ROZPOCET
| VV |  | 2,01"1.S.63b" |  | 2.01 | [12 empty] | VV | 2 | 2 | True | 0 | ROZPOCET
| VV |  | 9,33"1.S.66" |  | 9.33 | [12 empty] | VV | 2 | 2 | True | 0 | ROZPOCET
| VV |  | 4,34 |  | 4.34 | [12 empty] | VV | 2 | 2 | True | 0 | ROZPOCET
| VV |  | Součet |  | 553.567 | [12 empty] | VV | 2 | 4 | True | 1 | ROZPOCET
411 | K | 771161012 | Příprava podkladu před provedením dlažby montáž profilu dilatační spáry koutové (při styku podlahy se stěnou) | m | 131.42 |  | 0 |  |  | základní |  | 0 | 0 | 0 | 0 | 0 | 16 | K | 2 |  |  |  | ROZPOCET | 0 | 0 | 0 | 0 | 0 | 1 | 0 | 16 | 2101970879
| Online PSC |  | https://podminky.urs.cz/item/CS_URS_2025_02/771161012 | [14 empty] | Online PSC | 2
| VV |  | 20,38"1.S.07" |  | 20.38 | [12 empty] | VV | 2 | 2 | True | 0 | ROZPOCET
| VV |  | 40,1-(0,8*6+1)"1.S.54" |  | 34.3 | [12 empty] | VV | 2 | 2 | True | 0 | ROZPOCET
| VV |  | 4,68-0,8"1.S.55" |  | 3.88 | [12 empty] | VV | 2 | 2 | True | 0 | ROZPOCET
| VV |  | 9,77-(0,8+0,7)"1.S.56" |  | 8.27 | [12 empty] | VV | 2 | 2 | True | 0 | ROZPOCET
| VV |  | 9,77-(0,8+0,7)"1.S.59" |  | 8.27 | [12 empty] | VV | 2 | 2 | True | 0 | ROZPOCET
| VV |  | 9,73-(0,8+0,7)"1.S.60" |  | 8.23 | [12 empty] | VV | 2 | 2 | True | 0 | ROZPOCET
| VV |  | 9,76-(0,8+0,7)"1.S.61" |  | 8.26 | [12 empty] | VV | 2 | 2 | True | 0 | ROZPOCET
| VV |  | 7,53+0,85+1,04+2,78+12,23"1.S.64" |  | 24.43 | [12 empty] | VV | 2 | 2 | True | 0 | ROZPOCET
| VV |  | 8,60"113.2" |  | 8.6 | [12 empty] | VV | 2 | 2 | True | 0 | ROZPOCET
| VV |  | 1,2+1,2"201" |  | 2.4 | [12 empty] | VV | 2 | 2 | True | 0 | ROZPOCET
| VV |  | 4,4 |  | 4.4 | [12 empty] | VV | 2 | 2 | True | 0 | ROZPOCET
| VV |  | Součet |  | 131.42 | [12 empty] | VV | 2 | 4 | True | 1 | ROZPOCET
412 | M | RMAT0010 | lišta vnitřní rohová | m | 144.562 |  | 0 |  |  | základní |  | 0 | 0 | 0 | 0 | 0 | 32 | M | 2 |  |  |  | ROZPOCET | 0 | 0 | 0 | 0 | 0 | 1 | 0 | 16 | -1600215435
| VV |  | 131,42*1,1 'Přepočtené koeficientem množství |  | 144.562 | [12 empty] | VV | 2 | 2 | False | 1 | ROZPOCET
413 | K | 771161022 | Příprava podkladu před provedením dlažby montáž profilu ukončujícího profilu pro schodové hrany a ukončení dlažby | m | 207.54 |  | 0 |  |  | základní |  | 0 | 0.00034 | 0.070564 | 0 | 0 | 16 | K | 2 |  |  |  | ROZPOCET | 0 | 0 | 0 | 0 | 0 | 1 | 0 | 16 | -889848757
| Online PSC |  | https://podminky.urs.cz/item/CS_URS_2025_02/771161022 | [14 empty] | Online PSC | 2
| VV |  | 20,38"1.S.07" |  | 20.38 | [12 empty] | VV | 2 | 2 | True | 0 | ROZPOCET
| VV |  | 40,1-(0,8*6+1)"1.S.54" |  | 34.3 | [12 empty] | VV | 2 | 2 | True | 0 | ROZPOCET
| VV |  | 4,68-0,8"1.S.55" |  | 3.88 | [12 empty] | VV | 2 | 2 | True | 0 | ROZPOCET
| VV |  | 9,77-(0,8+0,7)"1.S.56" |  | 8.27 | [12 empty] | VV | 2 | 2 | True | 0 | ROZPOCET
| VV |  | 9,77-(0,8+0,7)"1.S.59" |  | 8.27 | [12 empty] | VV | 2 | 2 | True | 0 | ROZPOCET
| VV |  | 9,73-(0,8+0,7)"1.S.60" |  | 8.23 | [12 empty] | VV | 2 | 2 | True | 0 | ROZPOCET
| VV |  | 9,76-(0,8+0,7)"1.S.61" |  | 8.26 | [12 empty] | VV | 2 | 2 | True | 0 | ROZPOCET
| VV |  | 7,53+0,85+1,04+2,78+12,23"1.S.64" |  | 24.43 | [12 empty] | VV | 2 | 2 | True | 0 | ROZPOCET
| VV |  | 8,60"113.2" |  | 8.6 | [12 empty] | VV | 2 | 2 | True | 0 | ROZPOCET
| VV |  | 1,2+1,2"201" |  | 2.4 | [12 empty] | VV | 2 | 2 | True | 0 | ROZPOCET
| VV |  | 1,63*(16+16+12) |  | 71.72 | [12 empty] | VV | 2 | 2 | True | 0 | ROZPOCET
| VV |  | 8,8 |  | 8.8 | [12 empty] | VV | 2 | 2 | True | 0 | ROZPOCET
| VV |  | Součet |  | 207.54 | [12 empty] | VV | 2 | 4 | True | 1 | ROZPOCET
414 | M | 59054140 | profil schodový protiskluzový ušlechtilá ocel V2A R10 V6 2x1000mm | m | 82.385 |  | 0 |  |  | základní |  | 0 | 0.00036 | 0.029659 | 0 | 0 | 32 | M | 2 |  |  |  | ROZPOCET | 0 | 0 | 0 | 0 | 0 | 1 | 0 | 16 | -1334518005
| VV |  | 74,8956868270102*1,1 'Přepočtené koeficientem množství |  | 82.385 | [12 empty] | VV | 2 | 2 | False | 1 | ROZPOCET
415 | M | 59054123 | profil ukončovací pro vnější hrany obkladů hliník matně eloxovaný 10x2500mm | m | 145.909 |  | 0 |  |  | základní |  | 0 | 0.0003 | 0.043773 | 0 | 0 | 32 | M | 2 |  |  |  | ROZPOCET | 0 | 0 | 0 | 0 | 0 | 1 | 0 | 16 | 1528095643
| VV |  | 132,64431317299*1,1 'Přepočtené koeficientem množství |  | 145.909 | [12 empty] | VV | 2 | 2 | False | 1 | ROZPOCET
416 | K | 771274323 | Montáž obkladů schodišť z dlaždic keramických lepených flexibilním rychletuhnoucím lepidlem stupnic reliéfních nebo z dekorů, šířky přes 250 do 300 mm | m | 71.72 |  | 0 |  |  | základní |  | 0 | 0.00153 | 0.10973 | 0 | 0 | 16 | K | 2 |  |  |  | ROZPOCET | 0 | 0 | 0 | 0 | 0 | 1 | 0 | 16 | -663324355
| Online PSC |  | https://podminky.urs.cz/item/CS_URS_2025_02/771274323 | [14 empty] | Online PSC | 2
| VV |  | 44*1,63"schodiště sstupnice" |  | 71.72 | [12 empty] | VV | 2 | 2 | True | 1 | ROZPOCET
417 | M | 5976113.R | schodovka keramická protiskluzová tl do 10mm š přes 250 do 300mm dl přes 400 do 600mm | m | 78.892 |  | 0 |  |  | základní |  | 0 | 0.0066 | 0.52069 | 0 | 0 | 32 | M | 2 |  |  |  | ROZPOCET | 0 | 0 | 0 | 0 | 0 | 1 | 0 | 16 | -1047665777
| VV |  | 71,72*1,1 'Přepočtené koeficientem množství |  | 78.892 | [12 empty] | VV | 2 | 2 | False | 1 | ROZPOCET
418 | K | 771274332 | Montáž obkladů schodišť z dlaždic keramických lepených flexibilním rychletuhnoucím lepidlem podstupnic hladkých, výšky přes 150 do 200 mm | m | 73.35 |  | 0 |  |  | základní |  | 0 | 0.00102 | 0.074817 | 0 | 0 | 16 | K | 2 |  |  |  | ROZPOCET | 0 | 0 | 0 | 0 | 0 | 1 | 0 | 16 | 496520433
| Online PSC |  | https://podminky.urs.cz/item/CS_URS_2025_02/771274332 | [14 empty] | Online PSC | 2
| VV |  | 45*1,63"schody podstupnice" |  | 73.35 | [12 empty] | VV | 2 | 2 | True | 1 | ROZPOCET
419 | M | 5976114.R | dlažba keramická protiskluzová tl do 10mm přes 6 do 9ks/m2 | m2 | 80.685 |  | 0 |  |  | základní |  | 0 | 0.022 | 1.7751 | 0 | 0 | 32 | M | 2 |  |  |  | ROZPOCET | 0 | 0 | 0 | 0 | 0 | 1 | 0 | 16 | 771269146
| VV |  | 73,35*1,1 'Přepočtené koeficientem množství |  | 80.685 | [12 empty] | VV | 2 | 2 | False | 1 | ROZPOCET
420 | K | 771474213 | Montáž soklů z dlaždic keramických lepených cementovým flexibilním rychletuhnoucím lepidlem rovných, výšky přes 90 do 120 mm | m | 131.62 |  | 0 |  |  | základní |  | 0 | 0.00058 | 0.07634 | 0 | 0 | 16 | K | 2 |  |  |  | ROZPOCET | 0 | 0 | 0 | 0 | 0 | 1 | 0 | 16 | 510545083
| Online PSC |  | https://podminky.urs.cz/item/CS_URS_2025_02/771474213 | [14 empty] | Online PSC | 2
| VV |  | 20,38"1.S.07" |  | 20.38 | [12 empty] | VV | 2 | 2 | True | 0 | ROZPOCET
| VV |  | 40,1-(0,8*6+1)"1.S.54" |  | 34.3 | [12 empty] | VV | 2 | 2 | True | 0 | ROZPOCET
| VV |  | 4,68-0,8"1.S.55" |  | 3.88 | [12 empty] | VV | 2 | 2 | True | 0 | ROZPOCET
| VV |  | 9,77-(0,8+0,7)"1.S.56" |  | 8.27 | [12 empty] | VV | 2 | 2 | True | 0 | ROZPOCET
| VV |  | 9,77-(0,8+0,7)"1.S.59" |  | 8.27 | [12 empty] | VV | 2 | 2 | True | 0 | ROZPOCET
| VV |  | 9,73-(0,8+0,7)"1.S.60" |  | 8.23 | [12 empty] | VV | 2 | 2 | True | 0 | ROZPOCET
| VV |  | 9,76-(0,8+0,7)"1.S.61" |  | 8.26 | [12 empty] | VV | 2 | 2 | True | 0 | ROZPOCET
| VV |  | 7,53+0,85+1,04+2,78+12,23"1.S.64" |  | 24.43 | [12 empty] | VV | 2 | 2 | True | 0 | ROZPOCET
| VV |  | 8,60"113.2" |  | 8.6 | [12 empty] | VV | 2 | 2 | True | 0 | ROZPOCET
| VV |  | 1,2+1,2"201" |  | 2.4 | [12 empty] | VV | 2 | 2 | True | 0 | ROZPOCET
| VV |  | 4,6 |  | 4.6 | [12 empty] | VV | 2 | 2 | True | 0 | ROZPOCET
| VV |  | Součet |  | 131.62 | [12 empty] | VV | 2 | 4 | True | 1 | ROZPOCET
421 | M | 5976118.R | sokl keramický tl do 10mm výšky přes 90 do 120mm | m | 144.782 |  | 0 |  |  | základní |  | 0 | 0.00264 | 0.38222 | 0 | 0 | 32 | M | 2 |  |  |  | ROZPOCET | 0 | 0 | 0 | 0 | 0 | 1 | 0 | 16 | 458574791
| VV |  | 131,62*1,1 'Přepočtené koeficientem množství |  | 144.782 | [12 empty] | VV | 2 | 2 | False | 1 | ROZPOCET
422 | K | 771474233 | Montáž soklů z dlaždic keramických lepených cementovým flexibilním rychletuhnoucím lepidlem schodišťových stupňovitých, výšky přes 90 do 120 mm | m | 37.74 |  | 0 |  |  | základní |  | 0 | 0.00058 | 0.021889 | 0 | 0 | 16 | K | 2 |  |  |  | ROZPOCET | 0 | 0 | 0 | 0 | 0 | 1 | 0 | 16 | -197804946
| Online PSC |  | https://podminky.urs.cz/item/CS_URS_2025_02/771474233 | [14 empty] | Online PSC | 2
| VV |  | (7,05+6,60+5,22)*2"sokl schodů" |  | 37.74 | [12 empty] | VV | 2 | 2 | True | 0 | ROZPOCET
| VV |  | Součet |  | 37.74 | [12 empty] | VV | 2 | 4 | True | 1 | ROZPOCET
423 | M | RMAT0005 | sokl keramický | m | 41.514 |  | 0 |  |  | základní |  | 0 | 0 | 0 | 0 | 0 | 32 | M | 2 |  |  |  | ROZPOCET | 0 | 0 | 0 | 0 | 0 | 1 | 0 | 16 | 1080549564
| VV |  | 37,74*1,1 'Přepočtené koeficientem množství |  | 41.514 | [12 empty] | VV | 2 | 2 | False | 1 | ROZPOCET
424 | K | 771574416 | Montáž podlah z dlaždic keramických lepených cementovým flexibilním lepidlem hladkých, tloušťky do 10 mm přes 9 do 12 ks/m2 | m2 | 143.649 |  | 0 |  |  | základní |  | 0 | 0.006 | 0.86189 | 0 | 0 | 16 | K | 2 |  |  |  | ROZPOCET | 0 | 0 | 0 | 0 | 0 | 1 | 0 | 16 | 1885975194
| Online PSC |  | https://podminky.urs.cz/item/CS_URS_2025_02/771574416 | [14 empty] | Online PSC | 2
| VV |  | 27,68"0.64" |  | 27.68 | [12 empty] | VV | 2 | 2 | True | 0 | ROZPOCET
| VV |  | 28,38"1.S.54" |  | 28.38 | [12 empty] | VV | 2 | 2 | True | 0 | ROZPOCET
| VV |  | 1,5"1.S.55" |  | 1.5 | [12 empty] | VV | 2 | 2 | True | 0 | ROZPOCET
| VV |  | 5,65"1.S.56" |  | 5.65 | [12 empty] | VV | 2 | 2 | True | 0 | ROZPOCET
| VV |  | 4,71"1.S.57a" |  | 4.71 | [12 empty] | VV | 2 | 2 | True | 0 | ROZPOCET
| VV |  | 2,16"1.S.57b" |  | 2.16 | [12 empty] | VV | 2 | 2 | True | 0 | ROZPOCET
| VV |  | 4,29"1.S.58a" |  | 4.29 | [12 empty] | VV | 2 | 2 | True | 0 | ROZPOCET
| VV |  | 2,14"1.S.58b" |  | 2.14 | [12 empty] | VV | 2 | 2 | True | 0 | ROZPOCET
| VV |  | 5,67"1.S.59" |  | 5.67 | [12 empty] | VV | 2 | 2 | True | 0 | ROZPOCET
| VV |  | 5,00"1.S.60" |  | 5 | [12 empty] | VV | 2 | 2 | True | 0 | ROZPOCET
| VV |  | 5,66"1.S.61" |  | 5.66 | [12 empty] | VV | 2 | 2 | True | 0 | ROZPOCET
| VV |  | 4,36"1.S.62a" |  | 4.36 | [12 empty] | VV | 2 | 2 | True | 0 | ROZPOCET
| VV |  | 2,01"1.S.62b" |  | 2.01 | [12 empty] | VV | 2 | 2 | True | 0 | ROZPOCET
| VV |  | 4,11"1.S.63a" |  | 4.11 | [12 empty] | VV | 2 | 2 | True | 0 | ROZPOCET
| VV |  | 2,01"1.S.63b" |  | 2.01 | [12 empty] | VV | 2 | 2 | True | 0 | ROZPOCET
| VV |  | 24,32"1.S.64" |  | 24.32 | [12 empty] | VV | 2 | 2 | True | 0 | ROZPOCET
| VV |  | 2,65*3,4"113.2" |  | 9.01 | [12 empty] | VV | 2 | 2 | True | 0 | ROZPOCET
| VV |  | 1,63*1,22"201" |  | 1.989 | [12 empty] | VV | 2 | 2 | True | 0 | ROZPOCET
| VV |  | 3"spojovací krček" |  | 3 | [12 empty] | VV | 2 | 2 | True | 0 | ROZPOCET
| VV |  | Součet |  | 143.649 | [12 empty] | VV | 2 | 4 | True | 1 | ROZPOCET
425 | M | 5976126.R | dlažba keramická protiskluzová tl přes 10 do 15mm přes 9 do 12ks/m2 | m2 | 158.014 |  | 0 |  |  | základní |  | 0 | 0.033 | 5.2145 | 0 | 0 | 32 | M | 2 |  |  |  | ROZPOCET | 0 | 0 | 0 | 0 | 0 | 1 | 0 | 16 | 1540037053
| VV |  | 143,649*1,1 'Přepočtené koeficientem množství |  | 158.014 | [12 empty] | VV | 2 | 2 | False | 1 | ROZPOCET
426 | K | 771591112 | Izolace podlahy pod dlažbu nátěrem nebo stěrkou ve dvou vrstvách | m2 | 186.62 |  | 0 |  |  | základní |  | 0 | 0.0015 | 0.27993 | 0 | 0 | 16 | K | 2 |  |  |  | ROZPOCET | 0 | 0 | 0 | 0 | 0 | 1 | 0 | 16 | 273403035
| Online PSC |  | https://podminky.urs.cz/item/CS_URS_2025_02/771591112 | [14 empty] | Online PSC | 2
| VV |  | 0,17*1,63*45"podstupnice" |  | 12.47 | [12 empty] | VV | 2 | 2 | True | 0 | ROZPOCET
| VV |  | 0,29*1,63*44"schodovka" |  | 20.799 | [12 empty] | VV | 2 | 2 | True | 0 | ROZPOCET
| VV |  | 140,649 |  | 140.649 | [12 empty] | VV | 2 | 2 | True | 0 | ROZPOCET
| VV |  | 127,02*0,1 |  | 12.702 | [12 empty] | VV | 2 | 2 | True | 0 | ROZPOCET
| VV |  | Součet |  | 186.62 | [12 empty] | VV | 2 | 4 | True | 1 | ROZPOCET
427 | K | 77159111.R | Podlahy - dokončovací práce spárovcí hmota | m | 1516.96 |  | 0 |  |  | základní |  | 0 | 0.0001 | 0.1517 | 0 | 0 | 16 | K | 2 |  |  |  | ROZPOCET | 0 | 0 | 0 | 0 | 0 | 1 | 0 | 16 | 2134434830
| VV |  | 189,62*8 |  | 1516.96 | [12 empty] | VV | 2 | 2 | True | 1 | ROZPOCET
428 | K | 771591223 | Izolace podlahy pod dlažbu fólií v pásech celoplošně lepená proti kročejovému hluku | m2 | 55.87 |  | 0 |  |  | základní |  | 0 | 0.00967 | 0.54026 | 0 | 0 | 16 | K | 2 |  |  |  | ROZPOCET | 0 | 0 | 0 | 0 | 0 | 1 | 0 | 16 | -2014430315
| Online PSC |  | https://podminky.urs.cz/item/CS_URS_2025_02/771591223 | [14 empty] | Online PSC | 2
| VV |  | 11,7"113.1" |  | 11.7 | [12 empty] | VV | 2 | 2 | True | 0 | ROZPOCET
| VV |  | 16,45"114" |  | 16.45 | [12 empty] | VV | 2 | 2 | True | 0 | ROZPOCET
| VV |  | 27,72"115" |  | 27.72 | [12 empty] | VV | 2 | 2 | True | 0 | ROZPOCET
| VV |  | Součet |  | 55.87 | [12 empty] | VV | 2 | 4 | True | 1 | ROZPOCET
429 | K | 771592011 | Čištění vnitřních ploch po položení dlažby podlah nebo schodišť chemickými prostředky | m2 | 189.62 |  | 0 |  |  | základní |  | 0 | 5e-05 | 0.009481 | 0 | 0 | 16 | K | 2 |  |  |  | ROZPOCET | 0 | 0 | 0 | 0 | 0 | 1 | 0 | 16 | 1338514266
| Online PSC |  | https://podminky.urs.cz/item/CS_URS_2025_02/771592011 | [14 empty] | Online PSC | 2
| VV |  | 0,17*1,63*45"podstupnice" |  | 12.47 | [12 empty] | VV | 2 | 2 | True | 0 | ROZPOCET
| VV |  | 0,29*1,63*44"schodovka" |  | 20.799 | [12 empty] | VV | 2 | 2 | True | 0 | ROZPOCET
| VV |  | 143,649 |  | 143.649 | [12 empty] | VV | 2 | 2 | True | 0 | ROZPOCET
| VV |  | 127,02*0,1 |  | 12.702 | [12 empty] | VV | 2 | 2 | True | 0 | ROZPOCET
| VV |  | Součet |  | 189.62 | [12 empty] | VV | 2 | 4 | True | 1 | ROZPOCET
430 | K | 998771112 | Přesun hmot pro podlahy z dlaždic stanovený z hmotnosti přesunovaného materiálu vodorovná dopravní vzdálenost do 50 m s omezením mechanizace v objektech výšky přes 6 do 12 m | t | 14.812 |  | 0 |  |  | základní |  | 0 | 0 | 0 | 0 | 0 | 16 | K | 2 |  |  |  | ROZPOCET | 0 | 0 | 0 | 0 | 0 | 1 | 0 | 16 | -1817157014
| Online PSC |  | https://podminky.urs.cz/item/CS_URS_2025_02/998771112 | [14 empty] | Online PSC | 2
| D | 773 | Podlahy z litého teraca |  |  |  | 0 |  |  |  |  | 0 |  | 0 |  | 0 | 2 | D | 1 |  |  |  | ROZPOCET | [6 empty] | 0
431 | K | 773513111 | Ostatní práce vložení dilatace na připravený podklad a spáru (materiál ve specifikaci) lišta | m | 8 |  | 0 |  |  | základní |  | 0 | 0 | 0 | 0 | 0 | 16 | K | 2 |  |  |  | ROZPOCET | 0 | 0 | 0 | 0 | 0 | 1 | 0 | 16 | -2107402854
| Online PSC |  | https://podminky.urs.cz/item/CS_URS_2025_02/773513111 | [14 empty] | Online PSC | 2
| VV |  | 3"O11" |  | 3 | [12 empty] | VV | 2 | 2 | True | 0 | ROZPOCET
| VV |  | 5"O12 svislá" |  | 5 | [12 empty] | VV | 2 | 2 | True | 0 | ROZPOCET
| VV |  | Součet |  | 8 | [12 empty] | VV | 2 | 4 | True | 1 | ROZPOCET
432 | M | RMAT0018 | dilatační lišta hliníkový profil + krycí lišta, upevnovací prvky | m | 8 |  | 0 |  |  | základní |  | 0 | 0 | 0 | 0 | 0 | 32 | M | 2 |  |  |  | ROZPOCET | 0 | 0 | 0 | 0 | 0 | 1 | 0 | 16 | 1446889891
| VV |  | 16*0,5 'Přepočtené koeficientem množství |  | 8 | [12 empty] | VV | 2 | 2 | False | 1 | ROZPOCET
| D | 775 | Podlahy skládané |  |  |  | 0 |  |  |  |  | 0 |  | 0 |  | 0 | 2 | D | 1 |  |  |  | ROZPOCET | [6 empty] | 0
433 | K | 775591191 | Ostatní prvky pro plovoucí podlahy montáž podložky vyrovnávací a tlumící | m2 | 493.12 |  | 0 |  |  | základní |  | 0 | 0 | 0 | 0 | 0 | 16 | K | 2 |  |  |  | ROZPOCET | 0 | 0 | 0 | 0 | 0 | 1 | 0 | 16 | 1759819485
| Online PSC |  | https://podminky.urs.cz/item/CS_URS_2025_02/775591191 | [14 empty] | Online PSC | 2
| VV |  | 23,39*11,5"1.S.65" |  | 268.985 | [12 empty] | VV | 2 | 2 | True | 0 | ROZPOCET
| VV |  | 19,49*11,5"116" |  | 224.135 | [12 empty] | VV | 2 | 2 | True | 0 | ROZPOCET
| VV |  | Součet |  | 493.12 | [12 empty] | VV | 2 | 4 | True | 1 | ROZPOCET
434 | M | RMAT0007 | podložka pružná pryžová | m2 | 532.57 |  | 0 |  |  | základní |  | 0 | 0 | 0 | 0 | 0 | 32 | M | 2 |  |  |  | ROZPOCET | 0 | 0 | 0 | 0 | 0 | 1 | 0 | 16 | 1762622868
| VV |  | 493,12*1,08 'Přepočtené koeficientem množství |  | 532.57 | [12 empty] | VV | 2 | 2 | False | 1 | ROZPOCET
| D | 776 | Podlahy povlakové |  |  |  | 0 |  |  |  |  | 0 |  | 0.80883 |  | 0 | 2 | D | 1 |  |  |  | ROZPOCET | [6 empty] | 0
435 | K | 776111311 | Příprava podkladu povlakových podlah a stěn vysátí podlah | m2 | 73.79 |  | 0 |  |  | základní |  | 0 | 0 | 0 | 0 | 0 | 16 | K | 2 |  |  |  | ROZPOCET | 0 | 0 | 0 | 0 | 0 | 1 | 0 | 16 | 846313369
| Online PSC |  | https://podminky.urs.cz/item/CS_URS_2025_02/776111311 | [14 empty] | Online PSC | 2
| VV |  | 11,2"113.1" |  | 11.2 | [12 empty] | VV | 2 | 2 | True | 0 | ROZPOCET
| VV |  | 15,77"114" |  | 15.77 | [12 empty] | VV | 2 | 2 | True | 0 | ROZPOCET
| VV |  | 9,33"1.S.66" |  | 9.33 | [12 empty] | VV | 2 | 2 | True | 0 | ROZPOCET
| VV |  | 27,4"115" |  | 27.4 | [12 empty] | VV | 2 | 2 | True | 0 | ROZPOCET
| VV |  | 10,09"202" |  | 10.09 | [12 empty] | VV | 2 | 2 | True | 0 | ROZPOCET
| VV |  | Součet |  | 73.79 | [12 empty] | VV | 2 | 4 | True | 1 | ROZPOCET
436 | K | 776111411 | Příprava podkladu povlakových podlah a stěn montáž dilatační pásky podlah | m | 66.97 |  | 0 |  |  | základní |  | 0 | 0 | 0 | 0 | 0 | 16 | K | 2 |  |  |  | ROZPOCET | 0 | 0 | 0 | 0 | 0 | 1 | 0 | 16 | 1370597656
| Online PSC |  | https://podminky.urs.cz/item/CS_URS_2025_02/776111411 | [14 empty] | Online PSC | 2
| VV |  | 66,97 |  | 66.97 | [12 empty] | VV | 2 | 2 | True | 0 | ROZPOCET
| VV |  | Součet |  | 66.97 | [12 empty] | VV | 2 | 4 | True | 1 | ROZPOCET
437 | M | 28616320 | pás dilatační okrajový extrud PE samolepicí | m | 68.309 |  | 0 |  |  | základní |  | 0 | 5e-05 | 0.0034154 | 0 | 0 | 32 | M | 2 |  |  |  | ROZPOCET | 0 | 0 | 0 | 0 | 0 | 1 | 0 | 16 | -1532139998
| VV |  | 66,97*1,02 'Přepočtené koeficientem množství |  | 68.309 | [12 empty] | VV | 2 | 2 | False | 1 | ROZPOCET
438 | K | 776121112 | Příprava podkladu povlakových podlah a stěn penetrace vodou ředitelná podlah | m2 | 73.79 |  | 0 |  |  | základní |  | 0 | 3e-05 | 0.0022137 | 0 | 0 | 16 | K | 2 |  |  |  | ROZPOCET | 0 | 0 | 0 | 0 | 0 | 1 | 0 | 16 | 2107671808
| Online PSC |  | https://podminky.urs.cz/item/CS_URS_2025_02/776121112 | [14 empty] | Online PSC | 2
| VV |  | 11,2"113.1" |  | 11.2 | [12 empty] | VV | 2 | 2 | True | 0 | ROZPOCET
| VV |  | 15,77"114" |  | 15.77 | [12 empty] | VV | 2 | 2 | True | 0 | ROZPOCET
| VV |  | 9,33"1.S.66" |  | 9.33 | [12 empty] | VV | 2 | 2 | True | 0 | ROZPOCET
| VV |  | 27,4"115" |  | 27.4 | [12 empty] | VV | 2 | 2 | True | 0 | ROZPOCET
| VV |  | 10,09"202" |  | 10.09 | [12 empty] | VV | 2 | 2 | True | 0 | ROZPOCET
| VV |  | Součet |  | 73.79 | [12 empty] | VV | 2 | 4 | True | 1 | ROZPOCET
439 | K | 776141122 | Příprava podkladu povlakových podlah a stěn vyrovnání samonivelační stěrkou podlah pevnosti 30 MPa, tloušťky přes 3 do 5 mm | m2 | 73.79 |  | 0 |  |  | základní |  | 0 | 0.0075 | 0.55343 | 0 | 0 | 16 | K | 2 |  |  |  | ROZPOCET | 0 | 0 | 0 | 0 | 0 | 1 | 0 | 16 | -2136861566
| Online PSC |  | https://podminky.urs.cz/item/CS_URS_2025_02/776141122 | [14 empty] | Online PSC | 2
| VV |  | 11,2"113.1" |  | 11.2 | [12 empty] | VV | 2 | 2 | True | 0 | ROZPOCET
| VV |  | 15,77"114" |  | 15.77 | [12 empty] | VV | 2 | 2 | True | 0 | ROZPOCET
| VV |  | 9,33"1.S.66" |  | 9.33 | [12 empty] | VV | 2 | 2 | True | 0 | ROZPOCET
| VV |  | 27,4"115" |  | 27.4 | [12 empty] | VV | 2 | 2 | True | 0 | ROZPOCET
| VV |  | 10,09"202" |  | 10.09 | [12 empty] | VV | 2 | 2 | True | 0 | ROZPOCET
| VV |  | Součet |  | 73.79 | [12 empty] | VV | 2 | 4 | True | 1 | ROZPOCET
440 | K | 776221111 | Montáž podlahovin z PVC lepením standardním lepidlem z pásů | m2 | 73.79 |  | 0 |  |  | základní |  | 0 | 0.0003 | 0.022137 | 0 | 0 | 16 | K | 2 |  |  |  | ROZPOCET | 0 | 0 | 0 | 0 | 0 | 1 | 0 | 16 | 279265880
| Online PSC |  | https://podminky.urs.cz/item/CS_URS_2025_02/776221111 | [14 empty] | Online PSC | 2
| VV |  | 11,2"113.1" |  | 11.2 | [12 empty] | VV | 2 | 2 | True | 0 | ROZPOCET
| VV |  | 15,77"114" |  | 15.77 | [12 empty] | VV | 2 | 2 | True | 0 | ROZPOCET
| VV |  | 9,33"1.S.66" |  | 9.33 | [12 empty] | VV | 2 | 2 | True | 0 | ROZPOCET
| VV |  | 27,4"115" |  | 27.4 | [12 empty] | VV | 2 | 2 | True | 0 | ROZPOCET
| VV |  | 10,09"202" |  | 10.09 | [12 empty] | VV | 2 | 2 | True | 0 | ROZPOCET
| VV |  | Součet |  | 73.79 | [12 empty] | VV | 2 | 4 | True | 1 | ROZPOCET
441 | M | 28411121 | podlahovina vinylová heterogenní protiskluzná třída zátěže 34/43, hořlavost Bfl-s1, nášlapná vrstva 0,85mm tl 2mm | m2 | 81.169 |  | 0 |  |  | základní |  | 0 | 0.00246 | 0.19968 | 0 | 0 | 32 | M | 2 |  |  |  | ROZPOCET | 0 | 0 | 0 | 0 | 0 | 1 | 0 | 16 | 1634363445
| VV |  | 73,79*1,1 'Přepočtené koeficientem množství |  | 81.169 | [12 empty] | VV | 2 | 2 | False | 1 | ROZPOCET
442 | K | 776411112 | Montáž soklíků lepením obvodových, výšky přes 80 do 100 mm | m | 66.97 |  | 0 |  |  | základní |  | 0 | 3e-05 | 0.0020091 | 0 | 0 | 16 | K | 2 |  |  |  | ROZPOCET | 0 | 0 | 0 | 0 | 0 | 1 | 0 | 16 | 2098914228
| Online PSC |  | https://podminky.urs.cz/item/CS_URS_2025_02/776411112 | [14 empty] | Online PSC | 2
| VV |  | 10,29"113.1" |  | 10.29 | [12 empty] | VV | 2 | 2 | True | 0 | ROZPOCET
| VV |  | 11,3"114" |  | 11.3 | [12 empty] | VV | 2 | 2 | True | 0 | ROZPOCET
| VV |  | 19,3"115" |  | 19.3 | [12 empty] | VV | 2 | 2 | True | 0 | ROZPOCET
| VV |  | 12,2"202" |  | 12.2 | [12 empty] | VV | 2 | 2 | True | 0 | ROZPOCET
| VV |  | 13,88"1.S.66" |  | 13.88 | [12 empty] | VV | 2 | 2 | True | 0 | ROZPOCET
| VV |  | Součet |  | 66.97 | [12 empty] | VV | 2 | 4 | True | 1 | ROZPOCET
443 | M | 28411010 | lišta soklová PVC 20x100mm | m | 68.309 |  | 0 |  |  | základní |  | 0 | 0.00038 | 0.025957 | 0 | 0 | 32 | M | 2 |  |  |  | ROZPOCET | 0 | 0 | 0 | 0 | 0 | 1 | 0 | 16 | 1950897954
| VV |  | 66,97*1,02 'Přepočtené koeficientem množství |  | 68.309 | [12 empty] | VV | 2 | 2 | False | 1 | ROZPOCET
444 | K | 998776112 | Přesun hmot pro podlahy povlakové stanovený z hmotnosti přesunovaného materiálu vodorovná dopravní vzdálenost do 50 m s omezením mechanizace v objektech výšky přes 6 do 12 m | t | 0.809 |  | 0 |  |  | základní |  | 0 | 0 | 0 | 0 | 0 | 16 | K | 2 |  |  |  | ROZPOCET | 0 | 0 | 0 | 0 | 0 | 1 | 0 | 16 | -194628576
| Online PSC |  | https://podminky.urs.cz/item/CS_URS_2025_02/998776112 | [14 empty] | Online PSC | 2
| D | 781 | Dokončovací práce - obklady |  |  |  | 0 |  |  |  |  | 0 |  | 3.856 |  | 0 | 2 | D | 1 |  |  |  | ROZPOCET | [6 empty] | 0
445 | K | 781111011 | Příprava podkladu před provedením obkladu oprášení (ometení) stěny | m2 | 116.16 |  | 0 |  |  | základní |  | 0 | 0 | 0 | 0 | 0 | 16 | K | 2 |  |  |  | ROZPOCET | 0 | 0 | 0 | 0 | 0 | 1 | 0 | 16 | -203062527
| Online PSC |  | https://podminky.urs.cz/item/CS_URS_2025_02/781111011 | [14 empty] | Online PSC | 2
| VV |  | (6,48-0,7)*2,2"1.S.57b" |  | 12.716 | [12 empty] | VV | 2 | 2 | True | 0 | ROZPOCET
| VV |  | (8,62-(0,7*2))*2,2"1.S.57a" |  | 15.884 | [12 empty] | VV | 2 | 2 | True | 0 | ROZPOCET
| VV |  | (10,84-(0,7*2))*2,2"1.S.58a" |  | 20.768 | [12 empty] | VV | 2 | 2 | True | 0 | ROZPOCET
| VV |  | (6,48-0,7)*2,2"1.S.58b" |  | 12.716 | [12 empty] | VV | 2 | 2 | True | 0 | ROZPOCET
| VV |  | (8,28-(0,7*2))*2,2"1.S.62a" |  | 15.136 | [12 empty] | VV | 2 | 2 | True | 0 | ROZPOCET
| VV |  | (6,11-0,7)*2,2"1.S.62b" |  | 11.902 | [12 empty] | VV | 2 | 2 | True | 0 | ROZPOCET
| VV |  | (6,14-0,7)*2,2"1.S.63b" |  | 11.968 | [12 empty] | VV | 2 | 2 | True | 0 | ROZPOCET
| VV |  | (8,25-(0,7*2))*2,2"1.S.63a" |  | 15.07 | [12 empty] | VV | 2 | 2 | True | 0 | ROZPOCET
| VV |  | Součet |  | 116.16 | [12 empty] | VV | 2 | 4 | True | 1 | ROZPOCET
446 | K | 781121011 | Příprava podkladu před provedením obkladu nátěr penetrační na stěnu | m2 | 116.16 |  | 0 |  |  | základní |  | 0 | 0.0003 | 0.034848 | 0 | 0 | 16 | K | 2 |  |  |  | ROZPOCET | 0 | 0 | 0 | 0 | 0 | 1 | 0 | 16 | 1508508454
| Online PSC |  | https://podminky.urs.cz/item/CS_URS_2025_02/781121011 | [14 empty] | Online PSC | 2
| VV |  | (6,48-0,7)*2,2"1.S.57b" |  | 12.716 | [12 empty] | VV | 2 | 2 | True | 0 | ROZPOCET
| VV |  | (8,62-(0,7*2))*2,2"1.S.57a" |  | 15.884 | [12 empty] | VV | 2 | 2 | True | 0 | ROZPOCET
| VV |  | (10,84-(0,7*2))*2,2"1.S.58a" |  | 20.768 | [12 empty] | VV | 2 | 2 | True | 0 | ROZPOCET
| VV |  | (6,48-0,7)*2,2"1.S.58b" |  | 12.716 | [12 empty] | VV | 2 | 2 | True | 0 | ROZPOCET
| VV |  | (8,28-(0,7*2))*2,2"1.S.62a" |  | 15.136 | [12 empty] | VV | 2 | 2 | True | 0 | ROZPOCET
| VV |  | (6,11-0,7)*2,2"1.S.62b" |  | 11.902 | [12 empty] | VV | 2 | 2 | True | 0 | ROZPOCET
| VV |  | (6,14-0,7)*2,2"1.S.63b" |  | 11.968 | [12 empty] | VV | 2 | 2 | True | 0 | ROZPOCET
| VV |  | (8,25-(0,7*2))*2,2"1.S.63a" |  | 15.07 | [12 empty] | VV | 2 | 2 | True | 0 | ROZPOCET
| VV |  | Součet |  | 116.16 | [12 empty] | VV | 2 | 4 | True | 1 | ROZPOCET
447 | K | 781472217 | Montáž keramických obkladů stěn lepených cementovým flexibilním lepidlem hladkých přes 12 do 19 ks/m2 | m2 | 116.16 |  | 0 |  |  | základní |  | 0 | 0.0053 | 0.61565 | 0 | 0 | 16 | K | 2 |  |  |  | ROZPOCET | 0 | 0 | 0 | 0 | 0 | 1 | 0 | 16 | -317336669
| Online PSC |  | https://podminky.urs.cz/item/CS_URS_2025_02/781472217 | [14 empty] | Online PSC | 2
| VV |  | (6,48-0,7)*2,2"1.S.57b" |  | 12.716 | [12 empty] | VV | 2 | 2 | True | 0 | ROZPOCET
| VV |  | (8,62-(0,7*2))*2,2"1.S.57a" |  | 15.884 | [12 empty] | VV | 2 | 2 | True | 0 | ROZPOCET
| VV |  | (10,84-(0,7*2))*2,2"1.S.58a" |  | 20.768 | [12 empty] | VV | 2 | 2 | True | 0 | ROZPOCET
| VV |  | (6,48-0,7)*2,2"1.S.58b" |  | 12.716 | [12 empty] | VV | 2 | 2 | True | 0 | ROZPOCET
| VV |  | (8,28-(0,7*2))*2,2"1.S.62a" |  | 15.136 | [12 empty] | VV | 2 | 2 | True | 0 | ROZPOCET
| VV |  | (6,11-0,7)*2,2"1.S.62b" |  | 11.902 | [12 empty] | VV | 2 | 2 | True | 0 | ROZPOCET
| VV |  | (6,14-0,7)*2,2"1.S.63b" |  | 11.968 | [12 empty] | VV | 2 | 2 | True | 0 | ROZPOCET
| VV |  | (8,25-(0,7*2))*2,2"1.S.63a" |  | 15.07 | [12 empty] | VV | 2 | 2 | True | 0 | ROZPOCET
| VV |  | Součet |  | 116.16 | [12 empty] | VV | 2 | 4 | True | 1 | ROZPOCET
448 | M | 59761701 | obklad keramický nemrazuvzdorný povrch hladký/lesklý tl do 10mm přes 12 do 19ks/m2 | m2 | 127.776 |  | 0 |  |  | základní |  | 0 | 0.01771 | 2.2629 | 0 | 0 | 32 | M | 2 |  |  |  | ROZPOCET | 0 | 0 | 0 | 0 | 0 | 1 | 0 | 16 | 1159639608
| VV |  | 116,16*1,1 'Přepočtené koeficientem množství |  | 127.776 | [12 empty] | VV | 2 | 2 | False | 1 | ROZPOCET
449 | K | 781491011 | Montáž zrcadel lepených silikonovým tmelem na podkladní omítku, plochy do 1 m2 | m2 | 3.6 |  | 0 |  |  | základní |  | 0 | 0.00149 | 0.005364 | 0 | 0 | 16 | K | 2 |  |  |  | ROZPOCET | 0 | 0 | 0 | 0 | 0 | 1 | 0 | 16 | 1667662183
| Online PSC |  | https://podminky.urs.cz/item/CS_URS_2025_02/781491011 | [14 empty] | Online PSC | 2
| VV |  | 0,6*0,75*8"O1" |  | 3.6 | [12 empty] | VV | 2 | 2 | True | 0 | ROZPOCET
| VV |  | Součet D.1.1.2.16-5 |  | 3.6 | [12 empty] | VV | 2 | 4 | True | 1 | ROZPOCET
450 | M | 63465124 | zrcadlo nemontované čiré tl 4mm max rozměr 3210x2250mm | m2 | 3.96 |  | 0 |  |  | základní |  | 0 | 0.01 | 0.0396 | 0 | 0 | 32 | M | 2 |  |  |  | ROZPOCET | 0 | 0 | 0 | 0 | 0 | 1 | 0 | 16 | -1766322389
| VV |  | 3,6*1,1 'Přepočtené koeficientem množství |  | 3.96 | [12 empty] | VV | 2 | 2 | False | 1 | ROZPOCET
451 | K | 781491012 | Montáž zrcadel lepených silikonovým tmelem na podkladní omítku, plochy přes 1 m2 | m2 | 37.835 |  | 0 |  |  | základní |  | 0 | 0.00131 | 0.049564 | 0 | 0 | 16 | K | 2 |  |  |  | ROZPOCET | 0 | 0 | 0 | 0 | 0 | 1 | 0 | 16 | -1863826988
| Online PSC |  | https://podminky.urs.cz/item/CS_URS_2025_02/781491012 | [14 empty] | Online PSC | 2
| VV |  | 3,29*11,5"116" |  | 37.835 | [12 empty] | VV | 2 | 2 | True | 0 | ROZPOCET
| VV |  | Součet |  | 37.835 | [12 empty] | VV | 2 | 4 | True | 1 | ROZPOCET
452 | M | 63465124 | zrcadlo nemontované čiré tl 4mm max rozměr 3210x2250mm | m2 | 41.619 |  | 0 |  |  | základní |  | 0 | 0.01 | 0.41619 | 0 | 0 | 32 | M | 2 |  |  |  | ROZPOCET | 0 | 0 | 0 | 0 | 0 | 1 | 0 | 16 | -1793184634
| VV |  | 37,835*1,1 'Přepočtené koeficientem množství |  | 41.619 | [12 empty] | VV | 2 | 2 | False | 1 | ROZPOCET
453 | K | 781492311 | Obklad - dokončující práce montáž profilu lepeného flexibilním cementovým rychletuhnoucím lepidlem rohového | m | 105.6 |  | 0 |  |  | základní |  | 0 | 0.0002 | 0.02112 | 0 | 0 | 16 | K | 2 |  |  |  | ROZPOCET | 0 | 0 | 0 | 0 | 0 | 1 | 0 | 16 | -1869581623
| Online PSC |  | https://podminky.urs.cz/item/CS_URS_2025_02/781492311 | [14 empty] | Online PSC | 2
| VV |  | (6,48-0,7)"1.S.57b" |  | 5.78 | [12 empty] | VV | 2 | 2 | True | 0 | ROZPOCET
| VV |  | 8,62-(0,7*2)"1.S.57a" |  | 7.22 | [12 empty] | VV | 2 | 2 | True | 0 | ROZPOCET
| VV |  | 10,84-(0,7*2)"1.S.58a" |  | 9.44 | [12 empty] | VV | 2 | 2 | True | 0 | ROZPOCET
| VV |  | (6,48-0,7)"1.S.58b" |  | 5.78 | [12 empty] | VV | 2 | 2 | True | 0 | ROZPOCET
| VV |  | 8,28-(0,7*2)"1.S.62a" |  | 6.88 | [12 empty] | VV | 2 | 2 | True | 0 | ROZPOCET
| VV |  | (6,11-0,7)"1.S.62b" |  | 5.41 | [12 empty] | VV | 2 | 2 | True | 0 | ROZPOCET
| VV |  | (6,14-0,7)"1.S.63b" |  | 5.44 | [12 empty] | VV | 2 | 2 | True | 0 | ROZPOCET
| VV |  | 8,25-(0,7*2)"1.S.63a" |  | 6.85 | [12 empty] | VV | 2 | 2 | True | 0 | ROZPOCET
| VV |  | Mezisoučet |  | 52.8 | [12 empty] | VV | 2 | 3 | True | 0 | ROZPOCET
| VV |  | 52,8*2 |  | 105.6 | [12 empty] | VV | 2 | 2 | True | 1 | ROZPOCET
454 | M | 19416005.R | lišta rohová vnitřní, vnější z eloxovaného hliníku 10mm | m | 55.44 |  | 0 |  |  | základní |  | 0 | 0.00012 | 0.0066528 | 0 | 0 | 32 | M | 2 |  |  |  | ROZPOCET | 0 | 0 | 0 | 0 | 0 | 1 | 0 | 16 | -1097272979
| VV |  | 52,8*1,05 'Přepočtené koeficientem množství |  | 55.44 | [12 empty] | VV | 2 | 2 | False | 1 | ROZPOCET
455 | M | 59054132 | profil ukončovací pro vnější hrany obkladů hliník leskle eloxovaný chromem 8x2500mm | m | 55.4 |  | 0 |  |  | základní |  | 0 | 0.00026 | 0.014404 | 0 | 0 | 32 | M | 2 |  |  |  | ROZPOCET | 0 | 0 | 0 | 0 | 0 | 1 | 0 | 16 | -2042793626
456 | K | 781492351 | Obklad - dokončující práce montáž profilu lepeného flexibilním cementovým rychletuhnoucím lepidlem ukončovacího | m | 52.8 |  | 0 |  |  | základní |  | 0 | 0.00018 | 0.009504 | 0 | 0 | 16 | K | 2 |  |  |  | ROZPOCET | 0 | 0 | 0 | 0 | 0 | 1 | 0 | 16 | -568175118
| Online PSC |  | https://podminky.urs.cz/item/CS_URS_2025_02/781492351 | [14 empty] | Online PSC | 2
| VV |  | (6,48-0,7)"1.S.57b" |  | 5.78 | [12 empty] | VV | 2 | 2 | True | 0 | ROZPOCET
| VV |  | (8,62-(0,7*2))"1.S.57a" |  | 7.22 | [12 empty] | VV | 2 | 2 | True | 0 | ROZPOCET
| VV |  | (10,84-(0,7*2))"1.S.58a" |  | 9.44 | [12 empty] | VV | 2 | 2 | True | 0 | ROZPOCET
| VV |  | (6,48-0,7)"1.S.58b" |  | 5.78 | [12 empty] | VV | 2 | 2 | True | 0 | ROZPOCET
| VV |  | (8,28-(0,7*2))"1.S.62a" |  | 6.88 | [12 empty] | VV | 2 | 2 | True | 0 | ROZPOCET
| VV |  | (6,11-0,7)"1.S.62b" |  | 5.41 | [12 empty] | VV | 2 | 2 | True | 0 | ROZPOCET
| VV |  | (6,14-0,7)"1.S.63b" |  | 5.44 | [12 empty] | VV | 2 | 2 | True | 0 | ROZPOCET
| VV |  | (8,25-(0,7*2))"1.S.63a" |  | 6.85 | [12 empty] | VV | 2 | 2 | True | 0 | ROZPOCET
| VV |  | Součet |  | 52.8 | [12 empty] | VV | 2 | 4 | True | 1 | ROZPOCET
457 | M | 19416005 | lišta ukončovací z eloxovaného hliníku 10mm | m | 55.44 |  | 0 |  |  | základní |  | 0 | 0.00012 | 0.0066528 | 0 | 0 | 32 | M | 2 |  |  |  | ROZPOCET | 0 | 0 | 0 | 0 | 0 | 1 | 0 | 16 | 226098531
| VV |  | 52,8*1,05 'Přepočtené koeficientem množství |  | 55.44 | [12 empty] | VV | 2 | 2 | False | 1 | ROZPOCET
458 | K | 781492511 | Systémový ochranný prvek rohů 75/75mm, výška 1,500mm | m | 33 |  | 0 |  |  | základní |  | 0 | 0.00013 | 0.00429 | 0 | 0 | 16 | K | 2 |  |  |  | ROZPOCET | 0 | 0 | 0 | 0 | 0 | 1 | 0 | 16 | 108574327
| Online PSC |  | https://podminky.urs.cz/item/CS_URS_2025_02/781492511 | [14 empty] | Online PSC | 2
| VV |  | 22*1,5"O10" |  | 33 | [12 empty] | VV | 2 | 2 | True | 1 | ROZPOCET
459 | M | RMAT0017 | Ochranný prvek rohů sytémový, upevňovací prvky | m | 34.65 |  | 0 |  |  | základní |  | 0 | 0 | 0 | 0 | 0 | 32 | M | 2 |  |  |  | ROZPOCET | 0 | 0 | 0 | 0 | 0 | 1 | 0 | 16 | -128071169
| VV |  | 33*1,05 'Přepočtené koeficientem množství |  | 34.65 | [12 empty] | VV | 2 | 2 | False | 1 | ROZPOCET
460 | K | 781495115 | Obklad - dokončující práce ostatní práce spárování silikonem | m | 1277.76 |  | 0 |  |  | základní |  | 0 | 9e-05 | 0.115 | 0 | 0 | 16 | K | 2 |  |  |  | ROZPOCET | 0 | 0 | 0 | 0 | 0 | 1 | 0 | 16 | 1686627028
| Online PSC |  | https://podminky.urs.cz/item/CS_URS_2025_02/781495115 | [14 empty] | Online PSC | 2
| VV |  | 116,16*11 |  | 1277.76 | [12 empty] | VV | 2 | 2 | True | 1 | ROZPOCET
461 | K | 781495211 | Čištění vnitřních ploch po provedení obkladu stěn chemickými prostředky | m2 | 116.16 |  | 0 |  |  | základní |  | 0 | 5e-05 | 0.005808 | 0 | 0 | 16 | K | 2 |  |  |  | ROZPOCET | 0 | 0 | 0 | 0 | 0 | 1 | 0 | 16 | -368542976
| Online PSC |  | https://podminky.urs.cz/item/CS_URS_2025_02/781495211 | [14 empty] | Online PSC | 2
| VV |  | (6,48-0,7)*2,2"1.S.57b" |  | 12.716 | [12 empty] | VV | 2 | 2 | True | 0 | ROZPOCET
| VV |  | (8,62-(0,7*2))*2,2"1.S.57a" |  | 15.884 | [12 empty] | VV | 2 | 2 | True | 0 | ROZPOCET
| VV |  | (10,84-(0,7*2))*2,2"1.S.58a" |  | 20.768 | [12 empty] | VV | 2 | 2 | True | 0 | ROZPOCET
| VV |  | (6,48-0,7)*2,2"1.S.58b" |  | 12.716 | [12 empty] | VV | 2 | 2 | True | 0 | ROZPOCET
| VV |  | (8,28-(0,7*2))*2,2"1.S.62a" |  | 15.136 | [12 empty] | VV | 2 | 2 | True | 0 | ROZPOCET
| VV |  | (6,11-0,7)*2,2"1.S.62b" |  | 11.902 | [12 empty] | VV | 2 | 2 | True | 0 | ROZPOCET
| VV |  | (6,14-0,7)*2,2"1.S.63b" |  | 11.968 | [12 empty] | VV | 2 | 2 | True | 0 | ROZPOCET
| VV |  | (8,25-(0,7*2))*2,2"1.S.63a" |  | 15.07 | [12 empty] | VV | 2 | 2 | True | 0 | ROZPOCET
| VV |  | Součet |  | 116.16 | [12 empty] | VV | 2 | 4 | True | 1 | ROZPOCET
462 | K | 998781112 | Přesun hmot pro obklady keramické stanovený z hmotnosti přesunovaného materiálu vodorovná dopravní vzdálenost do 50 m s omezením mechanizace v objektech výšky přes 6 do 12 m | t | 3.856 |  | 0 |  |  | základní |  | 0 | 0 | 0 | 0 | 0 | 16 | K | 2 |  |  |  | ROZPOCET | 0 | 0 | 0 | 0 | 0 | 1 | 0 | 16 | -1972419946
| Online PSC |  | https://podminky.urs.cz/item/CS_URS_2025_02/998781112 | [14 empty] | Online PSC | 2
463 | K | 782691131.R | Příplatek k cenám parapetů za vyrovnání nerovného povrchu spádování | m2 | 31.06 |  | 0 |  |  | základní |  | 0 | 0.008 | 0.24848 | 0 | 0 | 16 | K | 2 |  |  |  | ROZPOCET | 0 | 0 | 0 | 0 | 0 | 1 | 0 | 16 | 1374723198
| VV |  | (1,4*0,63)*4"PI/101" |  | 3.528 | [12 empty] | VV | 2 | 2 | True | 0 | ROZPOCET
| VV |  | (1,825*0,63)*8"PI/102" |  | 9.198 | [12 empty] | VV | 2 | 2 | True | 0 | ROZPOCET
| VV |  | (2,225*0,63)*2"PI/103" |  | 2.804 | [12 empty] | VV | 2 | 2 | True | 0 | ROZPOCET
| VV |  | (1,4*0,63)*4"PI/201" |  | 3.528 | [12 empty] | VV | 2 | 2 | True | 0 | ROZPOCET
| VV |  | (1,825*0,63)*8"PI/202" |  | 9.198 | [12 empty] | VV | 2 | 2 | True | 0 | ROZPOCET
| VV |  | (2,225*0,63)*2"PI/103" |  | 2.804 | [12 empty] | VV | 2 | 2 | True | 0 | ROZPOCET
| VV |  | Součet |  | 31.06 | [12 empty] | VV | 2 | 4 | True | 1 | ROZPOCET
| D | 783 | Dokončovací práce - nátěry |  |  |  | 0 |  |  |  |  | 0 |  | 2.395 |  | 0.02973 | 2 | D | 1 |  |  |  | ROZPOCET | [6 empty] | 0
464 | K | 783000103 | Zakrývání konstrukcí včetně pozdějšího odkrytí podlah nebo vodorovných ploch položením fólie | m2 | 991 |  | 0 |  |  | základní |  | 0 | 0 | 0 | 3e-05 | 0.02973 | 16 | K | 2 |  |  |  | ROZPOCET | 0 | 0 | 0 | 0 | 0 | 1 | 0 | 16 | -1563330929
| Online PSC |  | https://podminky.urs.cz/item/CS_URS_2025_02/783000103 | [14 empty] | Online PSC | 2
| VV |  | 991 |  | 991 | [12 empty] | VV | 2 | 2 | True | 1 | ROZPOCET
465 | M | 58124842 | fólie pro malířské potřeby zakrývací tl 7µ 4x5m | m2 | 1040.55 |  | 0 |  |  | základní |  | 0 | 1e-05 | 0.010405 | 0 | 0 | 32 | M | 2 |  |  |  | ROZPOCET | 0 | 0 | 0 | 0 | 0 | 1 | 0 | 16 | -759489582
| VV |  | 991*1,05 'Přepočtené koeficientem množství |  | 1040.55 | [12 empty] | VV | 2 | 2 | False | 1 | ROZPOCET
466 | K | 783301313 | Příprava podkladu zámečnických konstrukcí před provedením nátěru odmaštění odmašťovačem ředidlovým | m2 | 0.69 |  | 0 |  |  | základní |  | 0 | 7e-05 | 4.83e-05 | 0 | 0 | 16 | K | 2 |  |  |  | ROZPOCET | 0 | 0 | 0 | 0 | 0 | 1 | 0 | 16 | 192368288
| Online PSC |  | https://podminky.urs.cz/item/CS_URS_2025_02/783301313 | [14 empty] | Online PSC | 2
| VV |  | ((0,06+0,04+0,06+0,04)*0,85)*3 |  | 0.51 | [12 empty] | VV | 2 | 2 | True | 0 | ROZPOCET
| VV |  | (0,2*0,3)*3 |  | 0.18 | [12 empty] | VV | 2 | 2 | True | 0 | ROZPOCET
| VV |  | Součet |  | 0.69 | [12 empty] | VV | 2 | 4 | True | 1 | ROZPOCET
467 | K | 783314101 | Základní nátěr zámečnických konstrukcí jednonásobný syntetický | m2 | 0.69 |  | 0 |  |  | základní |  | 0 | 0.00014 | 9.66e-05 | 0 | 0 | 16 | K | 2 |  |  |  | ROZPOCET | 0 | 0 | 0 | 0 | 0 | 1 | 0 | 16 | 1652587958
| Online PSC |  | https://podminky.urs.cz/item/CS_URS_2025_02/783314101 | [14 empty] | Online PSC | 2
| VV |  | ((0,06+0,04+0,06+0,04)*0,85)*3 |  | 0.51 | [12 empty] | VV | 2 | 2 | True | 0 | ROZPOCET
| VV |  | (0,2*0,3)*3 |  | 0.18 | [12 empty] | VV | 2 | 2 | True | 0 | ROZPOCET
| VV |  | Součet |  | 0.69 | [12 empty] | VV | 2 | 4 | True | 1 | ROZPOCET
468 | K | 783315101 | Mezinátěr zámečnických konstrukcí jednonásobný syntetický standardní | m2 | 0.69 |  | 0 |  |  | základní |  | 0 | 0.00012 | 8.28e-05 | 0 | 0 | 16 | K | 2 |  |  |  | ROZPOCET | 0 | 0 | 0 | 0 | 0 | 1 | 0 | 16 | 1744760096
| Online PSC |  | https://podminky.urs.cz/item/CS_URS_2025_02/783315101 | [14 empty] | Online PSC | 2
| VV |  | ((0,06+0,04+0,06+0,04)*0,85)*3 |  | 0.51 | [12 empty] | VV | 2 | 2 | True | 0 | ROZPOCET
| VV |  | (0,2*0,3)*3 |  | 0.18 | [12 empty] | VV | 2 | 2 | True | 0 | ROZPOCET
| VV |  | Součet |  | 0.69 | [12 empty] | VV | 2 | 4 | True | 1 | ROZPOCET
469 | K | 783317101 | Krycí nátěr (email) zámečnických konstrukcí jednonásobný syntetický standardní | m2 | 0.69 |  | 0 |  |  | základní |  | 0 | 0.00012 | 8.28e-05 | 0 | 0 | 16 | K | 2 |  |  |  | ROZPOCET | 0 | 0 | 0 | 0 | 0 | 1 | 0 | 16 | -126180988
| Online PSC |  | https://podminky.urs.cz/item/CS_URS_2025_02/783317101 | [14 empty] | Online PSC | 2
| VV |  | ((0,06+0,04+0,06+0,04)*0,85)*3 |  | 0.51 | [12 empty] | VV | 2 | 2 | True | 0 | ROZPOCET
| VV |  | (0,2*0,3)*3 |  | 0.18 | [12 empty] | VV | 2 | 2 | True | 0 | ROZPOCET
| VV |  | Součet |  | 0.69 | [12 empty] | VV | 2 | 4 | True | 1 | ROZPOCET
470 | K | 783801403 | Příprava podkladu omítek před provedením nátěru oprášení | m2 | 1480.79 |  | 0 |  |  | základní |  | 0 | 0 | 0 | 0 | 0 | 16 | K | 2 |  |  |  | ROZPOCET | 0 | 0 | 0 | 0 | 0 | 1 | 0 | 16 | 1735274667
| Online PSC |  | https://podminky.urs.cz/item/CS_URS_2025_02/783801403 | [14 empty] | Online PSC | 2
| VV |  | 1122,91+342,88 |  | 1465.79 | [12 empty] | VV | 2 | 2 | True | 0 | ROZPOCET
| VV |  | 15 |  | 15 | [12 empty] | VV | 2 | 2 | True | 0 | ROZPOCET
| VV |  | Součet |  | 1480.79 | [12 empty] | VV | 2 | 4 | True | 1 | ROZPOCET
471 | K | 783805140 | Provedení funkčního nátěru omítek antigraffiti, protikarbonatačního, fotokatalytického, hydrofobizačního apod., ploch hladkých omítek hladkých, zrnitých tenkovrstvých nebo štukových stupně členitosti 3 | m2 | 1859.825 |  | 0 |  |  | základní |  | 0 | 0 | 0 | 0 | 0 | 16 | K | 2 |  |  |  | ROZPOCET | 0 | 0 | 0 | 0 | 0 | 1 | 0 | 16 | 836007195
| Online PSC |  | https://podminky.urs.cz/item/CS_URS_2025_02/783805140 | [14 empty] | Online PSC | 2
| VV |  | 23,39*11,5"1.S.65" |  | 268.985 | [12 empty] | VV | 2 | 2 | True | 0 | ROZPOCET
| VV |  | 19,49*11,5"116" |  | 224.135 | [12 empty] | VV | 2 | 2 | True | 0 | ROZPOCET
| VV |  | 27,4"115" |  | 27.4 | [12 empty] | VV | 2 | 2 | True | 0 | ROZPOCET
| VV |  | 16,1"114" |  | 16.1 | [12 empty] | VV | 2 | 2 | True | 0 | ROZPOCET
| VV |  | 15,4"113.1" |  | 15.4 | [12 empty] | VV | 2 | 2 | True | 0 | ROZPOCET
| VV |  | 12,9*7,9 |  | 101.91 | [12 empty] | VV | 2 | 2 | True | 0 | ROZPOCET
| VV |  | 12,9*7 |  | 90.3 | [12 empty] | VV | 2 | 2 | True | 0 | ROZPOCET
| VV |  | 1,9*0,9 |  | 1.71 | [12 empty] | VV | 2 | 2 | True | 0 | ROZPOCET
| VV |  | 28,6*7 |  | 200.2 | [12 empty] | VV | 2 | 2 | True | 0 | ROZPOCET
| VV |  | 28,6*7,9 |  | 225.94 | [12 empty] | VV | 2 | 2 | True | 0 | ROZPOCET
| VV |  | -49,17"okna" |  | -49.17 | [12 empty] | VV | 2 | 2 | True | 0 | ROZPOCET
| VV |  | 736,915 |  | 736.915 | [12 empty] | VV | 2 | 2 | True | 0 | ROZPOCET
| VV |  | Součet |  | 1859.825 | [12 empty] | VV | 2 | 4 | True | 1 | ROZPOCET
472 | M | 2455100.R | hmota nátěrová uzavírací | kg | 1859.825 |  | 0 |  |  | základní |  | 0 | 0.001 | 1.8598 | 0 | 0 | 32 | M | 2 |  |  |  | ROZPOCET | 0 | 0 | 0 | 0 | 0 | 1 | 0 | 16 | 1369091931
473 | K | 783823167 | Penetrační nátěr omítek hladkých omítek hladkých, zrnitých tenkovrstvých nebo štukových stupně členitosti 3 vápenný | m2 | 1480.79 |  | 0 |  |  | základní |  | 0 | 0.0003 | 0.44424 | 0 | 0 | 16 | K | 2 |  |  |  | ROZPOCET | 0 | 0 | 0 | 0 | 0 | 1 | 0 | 16 | 1388238202
| Online PSC |  | https://podminky.urs.cz/item/CS_URS_2025_02/783823167 | [14 empty] | Online PSC | 2
| VV |  | 15 |  | 15 | [12 empty] | VV | 2 | 2 | True | 0 | ROZPOCET
| VV |  | 1122,91+342,88 |  | 1465.79 | [12 empty] | VV | 2 | 2 | True | 0 | ROZPOCET
| VV |  | Součet |  | 1480.79 | [12 empty] | VV | 2 | 4 | True | 1 | ROZPOCET
474 | K | 783826625.R | Omyvatelný nátěr omítek včetně materiálu, povrchů hladkých omítek hladkých, zrnitých tenkovrstvých nebo štukových stupně členitosti 3 | m2 | 348.6 |  | 0 |  |  | základní |  | 0 | 0.00023 | 0.080178 | 0 | 0 | 16 | K | 2 |  |  |  | ROZPOCET | 0 | 0 | 0 | 0 | 0 | 1 | 0 | 16 | -1333719728
| VV |  | (5,2+5,2+4,2)*1,6"schody" |  | 23.36 | [12 empty] | VV | 2 | 2 | True | 0 | ROZPOCET
| VV |  | 8,6*1,6"113.2" |  | 13.76 | [12 empty] | VV | 2 | 2 | True | 0 | ROZPOCET
| VV |  | (3,47-0,9)*1,6"201" |  | 4.112 | [12 empty] | VV | 2 | 2 | True | 0 | ROZPOCET
| VV |  | 9,33*1,6"1.S.66" |  | 14.928 | [12 empty] | VV | 2 | 2 | True | 0 | ROZPOCET
| VV |  | 19,3*1,6"115" |  | 30.88 | [12 empty] | VV | 2 | 2 | True | 0 | ROZPOCET
| VV |  | (13,87-0,9+0,5)*1,6"202" |  | 21.552 | [12 empty] | VV | 2 | 2 | True | 0 | ROZPOCET
| VV |  | 10,29*1,6"113.1" |  | 16.464 | [12 empty] | VV | 2 | 2 | True | 0 | ROZPOCET
| VV |  | 11,3*1,6"114" |  | 18.08 | [12 empty] | VV | 2 | 2 | True | 0 | ROZPOCET
| VV |  | (1,8*1,6)+(1*(1,6+1,6+1,8+1,8))"PDL 01" |  | 9.68 | [12 empty] | VV | 2 | 2 | True | 0 | ROZPOCET
| VV |  | 20,38*1,6"0.64" |  | 32.608 | [12 empty] | VV | 2 | 2 | True | 0 | ROZPOCET
| VV |  | (40,1-(0,8*6+1))*1,6"1.S.54" |  | 54.88 | [12 empty] | VV | 2 | 2 | True | 0 | ROZPOCET
| VV |  | (4,68-0,8)*1,6"1.S.55" |  | 6.208 | [12 empty] | VV | 2 | 2 | True | 0 | ROZPOCET
| VV |  | (9,77-(0,8+0,7))*1,6"1.S.56" |  | 13.232 | [12 empty] | VV | 2 | 2 | True | 0 | ROZPOCET
| VV |  | (9,77-(0,8+0,7))*1,6"1.S.59" |  | 13.232 | [12 empty] | VV | 2 | 2 | True | 0 | ROZPOCET
| VV |  | (9,73-(0,8+0,7))*1,6"1.S.60" |  | 13.168 | [12 empty] | VV | 2 | 2 | True | 0 | ROZPOCET
| VV |  | (9,76-(0,8+0,7))*1,6"1.S.61" |  | 13.216 | [12 empty] | VV | 2 | 2 | True | 0 | ROZPOCET
| VV |  | (21,2+6)*1,6"1.S.64 |  | 43.52 | [12 empty] | VV | 2 | 2 | True | 0 | ROZPOCET
| VV |  | 2,2+2,2*1,6 |  | 5.72 | [12 empty] | VV | 2 | 2 | True | 0 | ROZPOCET
| VV |  | Součet |  | 348.6 | [12 empty] | VV | 2 | 4 | True | 1 | ROZPOCET
| D | 784 | Dokončovací práce - malby a tapety |  |  |  | 0 |  |  |  |  | 0 |  | 1.0075 |  | 0.040994 | 2 | D | 1 |  |  |  | ROZPOCET | [6 empty] | 0
475 | K | 784111001 | Oprášení (ometení) podkladu v místnostech výšky do 3,80 m | m2 | 1544.833 |  | 0 |  |  | základní |  | 0 | 0 | 0 | 0 | 0 | 16 | K | 2 |  |  |  | ROZPOCET | 0 | 0 | 0 | 0 | 0 | 1 | 0 | 16 | -976935965
| Online PSC |  | https://podminky.urs.cz/item/CS_URS_2025_02/784111001 | [14 empty] | Online PSC | 2
| VV |  | ((16,35*4,5)+((0,85+0,85+1,4)*0,4))-((3,3*4,5)+(1,4*2,1)+(1,16*2,12))"113.1" |  | 54.566 | [12 empty] | VV | 2 | 2 | True | 0 | ROZPOCET
| VV |  | ((15,9*4,5)+((0,85+0,85+1,82)*0,4))-((1,4*2,1)+(1,4*2,1)+(0,85*1,82)+(1,4*2,1))"114" |  | 62.591 | [12 empty] | VV | 2 | 2 | True | 0 | ROZPOCET
| VV |  | ((22,3*4,5)+((2,3+2,3+1,82)*0,4))-((1,4*2,1)+(1,4*2,1)+(1,82*2,3))"115" |  | 92.852 | [12 empty] | VV | 2 | 2 | True | 0 | ROZPOCET
| VV |  | ((13,07*2,57)+0,84)-((0,9*2,1)+(1,4*1,5))"202" |  | 30.44 | [12 empty] | VV | 2 | 2 | True | 0 | ROZPOCET
| VV |  | ((11,3*2)+(2,45*1,49)+(0,5*1,49)+(2,1+2,1*0,2))-(1,6*2,1)"1.S.66" |  | 26.156 | [12 empty] | VV | 2 | 2 | True | 0 | ROZPOCET
| VV |  | ((1,6+1,8+1,6+1,8)*8,8)-((2,12*1,16)*2)"1.S.67" |  | 54.922 | [12 empty] | VV | 2 | 2 | True | 0 | ROZPOCET
| VV |  | ((69,77*2,9)+(((0,85+1,83+0,85)*4)+(1,76+1,83+1,76)*4)+(1,76+1,4+1,76+1,4+0,85+0,85+1,76+2,22+1,76+0,85+2,22+0,8)*0,4)"1.S.65" |  | 244.905 | [12 empty] | VV | 2 | 2 | True | 0 | ROZPOCET
| VV |  | -((1,82*0,85*4)+(1,82*1,76*4)+(1,76*1,4)+(1,4*0,85)+(2,22*1,76)+(2,22*0,85)+(1,6*2,2*2))"1.S.65" |  | -35.489 | [12 empty] | VV | 2 | 2 | True | 0 | ROZPOCET
| VV |  | ((61,97*2,4)+(((0,85+1,83+0,85)*3)+(2,33+1,83+2,33)*3)+(2,33+1,4+2,33+1,4+0,85+0,85+2,23+2,33+2,33+2,23+0,85+0,85)*0,4)"116" |  | 186.78 | [12 empty] | VV | 2 | 2 | True | 0 | ROZPOCET
| VV |  | -((1,82*0,85*3)+(1,82*2,33*3)+(2,33*1,4)+(1,4*0,85)+(2,22*2,33)+(2,22*0,85)+(1,6*2,2*2))"116" |  | -35.914 | [12 empty] | VV | 2 | 2 | True | 0 | ROZPOCET
| VV |  | (6,48*0,38)"1.S.57b" |  | 2.462 | [12 empty] | VV | 2 | 2 | True | 0 | ROZPOCET
| VV |  | (8,62*0,38)"1.S.57a" |  | 3.276 | [12 empty] | VV | 2 | 2 | True | 0 | ROZPOCET
| VV |  | (10,84*0,38)"1.S.58a" |  | 4.119 | [12 empty] | VV | 2 | 2 | True | 0 | ROZPOCET
| VV |  | (6,48*0,38)"1.S.58b" |  | 2.462 | [12 empty] | VV | 2 | 2 | True | 0 | ROZPOCET
| VV |  | (10,1*2,48)-((0,7*2,1)+(0,8*2,1))"1.S.56" |  | 21.898 | [12 empty] | VV | 2 | 2 | True | 0 | ROZPOCET
| VV |  | (10,1*2,48)-((0,7*2,1)+(0,8*2,1))"1.S.59" |  | 21.898 | [12 empty] | VV | 2 | 2 | True | 0 | ROZPOCET
| VV |  | (4,68*2,48)-(0,8*2,1)"1.S.55" |  | 9.926 | [12 empty] | VV | 2 | 2 | True | 0 | ROZPOCET
| VV |  | (9,73*2,48)-((0,7*2,1)+(0,8*2,1))"1.S.60" |  | 20.98 | [12 empty] | VV | 2 | 2 | True | 0 | ROZPOCET
| VV |  | (9,77*2,48)-((0,7*2,1)+(0,8*2,1))"1.S.61" |  | 21.08 | [12 empty] | VV | 2 | 2 | True | 0 | ROZPOCET
| VV |  | (8,28*0,38)"1.S.62a" |  | 3.146 | [12 empty] | VV | 2 | 2 | True | 0 | ROZPOCET
| VV |  | (6,11*0,38)"1.S.62b" |  | 2.322 | [12 empty] | VV | 2 | 2 | True | 0 | ROZPOCET
| VV |  | (6,14*0,38)"1.S.63b" |  | 2.333 | [12 empty] | VV | 2 | 2 | True | 0 | ROZPOCET
| VV |  | (8,25*0,38)"1.S.63a" |  | 3.135 | [12 empty] | VV | 2 | 2 | True | 0 | ROZPOCET
| VV |  | (27,34*2,48)-((1*2,1)+(0,8*2,1*5))"1.S.54" |  | 57.303 | [12 empty] | VV | 2 | 2 | True | 0 | ROZPOCET
| VV |  | (19,39*5,45)+(15,1)+((2,1+2,1+1,4*0,4)+(2,1+2,1+1,6*0,2)+(2,12+2,12+1,16*0,2))-((1,16*2,1)+(1,6*2,1)+(1,4*2,1)+(1*2,1))"1.S.64" |  | 123.692 | [12 empty] | VV | 2 | 2 | True | 0 | ROZPOCET
| VV |  | ((21*2,48)+(2,1+2,1+0,8*0,15))-(0,8*2,1)"0.64" |  | 54.72 | [12 empty] | VV | 2 | 2 | True | 0 | ROZPOCET
| VV |  | 14*2,5"0.61" |  | 35 | [12 empty] | VV | 2 | 2 | True | 0 | ROZPOCET
| VV |  | 5,59+(9,6*0,4)"0.60" |  | 9.43 | [12 empty] | VV | 2 | 2 | True | 0 | ROZPOCET
| VV |  | 69,7*2,26"1.S.65" |  | 157.522 | [12 empty] | VV | 2 | 2 | True | 0 | ROZPOCET
| VV |  | 62*1,75"116" |  | 108.5 | [12 empty] | VV | 2 | 2 | True | 0 | ROZPOCET
| VV |  | 27,4"115" |  | 27.4 | [12 empty] | VV | 2 | 2 | True | 0 | ROZPOCET
| VV |  | 16,1"114" |  | 16.1 | [12 empty] | VV | 2 | 2 | True | 0 | ROZPOCET
| VV |  | 15,4"113.1" |  | 15.4 | [12 empty] | VV | 2 | 2 | True | 0 | ROZPOCET
| VV |  | 27,58"0.64" |  | 27.58 | [12 empty] | VV | 2 | 2 | True | 0 | ROZPOCET
| VV |  | 2,16"1.S.57b" |  | 2.16 | [12 empty] | VV | 2 | 2 | True | 0 | ROZPOCET
| VV |  | 4,71"1.S.57a" |  | 4.71 | [12 empty] | VV | 2 | 2 | True | 0 | ROZPOCET
| VV |  | 4,29"1.S.58a" |  | 4.29 | [12 empty] | VV | 2 | 2 | True | 0 | ROZPOCET
| VV |  | 2,14"1.S.58b" |  | 2.14 | [12 empty] | VV | 2 | 2 | True | 0 | ROZPOCET
| VV |  | 5,65"1.S.56" |  | 5.65 | [12 empty] | VV | 2 | 2 | True | 0 | ROZPOCET
| VV |  | 5,64"1.S.59" |  | 5.64 | [12 empty] | VV | 2 | 2 | True | 0 | ROZPOCET
| VV |  | 1,5"1.S.55" |  | 1.5 | [12 empty] | VV | 2 | 2 | True | 0 | ROZPOCET
| VV |  | 4,98"1.S.60" |  | 4.98 | [12 empty] | VV | 2 | 2 | True | 0 | ROZPOCET
| VV |  | 5,65"1.S.61" |  | 5.65 | [12 empty] | VV | 2 | 2 | True | 0 | ROZPOCET
| VV |  | 4,36"1.S.62a" |  | 4.36 | [12 empty] | VV | 2 | 2 | True | 0 | ROZPOCET
| VV |  | 1,99"1.S.62b" |  | 1.99 | [12 empty] | VV | 2 | 2 | True | 0 | ROZPOCET
| VV |  | 4,11"1.S.63b" |  | 4.11 | [12 empty] | VV | 2 | 2 | True | 0 | ROZPOCET
| VV |  | 2,01"1.S.63a" |  | 2.01 | [12 empty] | VV | 2 | 2 | True | 0 | ROZPOCET
| VV |  | 40,38"1.S.54" |  | 40.38 | [12 empty] | VV | 2 | 2 | True | 0 | ROZPOCET
| VV |  | 9,33"1.S.66" |  | 9.33 | [12 empty] | VV | 2 | 2 | True | 0 | ROZPOCET
| VV |  | 2,88"1.S.67" |  | 2.88 | [12 empty] | VV | 2 | 2 | True | 0 | ROZPOCET
| VV |  | 9,56"202" |  | 9.56 | [12 empty] | VV | 2 | 2 | True | 0 | ROZPOCET
| VV |  | Součet |  | 1544.833 | [12 empty] | VV | 2 | 4 | True | 1 | ROZPOCET
476 | K | 784111003 | Oprášení (ometení) podkladu v místnostech výšky přes 3,80 do 5,00 m | m2 | 203.483 |  | 0 |  |  | základní |  | 0 | 0 | 0 | 0 | 0 | 16 | K | 2 |  |  |  | ROZPOCET | 0 | 0 | 0 | 0 | 0 | 1 | 0 | 16 | -500119332
| Online PSC |  | https://podminky.urs.cz/item/CS_URS_2025_02/784111003 | [14 empty] | Online PSC | 2
| VV |  | (27,4+92,85)-30,88"115" |  | 89.37 | [12 empty] | VV | 2 | 2 | True | 0 | ROZPOCET
| VV |  | (16,1+62,591)-18,08"114" |  | 60.611 | [12 empty] | VV | 2 | 2 | True | 0 | ROZPOCET
| VV |  | (15,4+54,566)-16,464"113.1" |  | 53.502 | [12 empty] | VV | 2 | 2 | True | 0 | ROZPOCET
| VV |  | Součet |  | 203.483 | [12 empty] | VV | 2 | 4 | True | 1 | ROZPOCET
477 | K | 784111005 | Oprášení (ometení) podkladu v místnostech výšky přes 5,00 m | m2 | 62.72 |  | 0 |  |  | základní |  | 0 | 0 | 0 | 0 | 0 | 16 | K | 2 |  |  |  | ROZPOCET | 0 | 0 | 0 | 0 | 0 | 1 | 0 | 16 | 1465249346
| Online PSC |  | https://podminky.urs.cz/item/CS_URS_2025_02/784111005 | [14 empty] | Online PSC | 2
| VV |  | (1,6*1,8)+((1,8+1,6+1,8+1,6)*8,8)"1.S.67" |  | 62.72 | [12 empty] | VV | 2 | 2 | True | 0 | ROZPOCET
| VV |  | Součet |  | 62.72 | [12 empty] | VV | 2 | 4 | True | 1 | ROZPOCET
478 | K | 784111021 | Obroušení podkladu stěrky v místnostech výšky do 3,80 m | m2 | 341.618 |  | 0 |  |  | základní |  | 0 | 1e-05 | 0.0034162 | 0.00012 | 0.040994 | 16 | K | 2 |  |  |  | ROZPOCET | 0 | 0 | 0 | 0 | 0 | 1 | 0 | 16 | 1812013222
| Online PSC |  | https://podminky.urs.cz/item/CS_URS_2025_02/784111021 | [14 empty] | Online PSC | 2
| VV |  | (2,7*69,77)-(1,6*2,2*2)"1.S.65" |  | 181.339 | [12 empty] | VV | 2 | 2 | True | 0 | ROZPOCET
| VV |  | (2,7*61,97)-(1,6*2,2*2)"116" |  | 160.279 | [12 empty] | VV | 2 | 2 | True | 0 | ROZPOCET
| VV |  | Součet |  | 341.618 | [12 empty] | VV | 2 | 4 | True | 1 | ROZPOCET
479 | K | 784181102 | Penetrace podkladu jednonásobná základní pigmentovaná v místnostech výšky do 3,80 m | m2 | 1544.833 |  | 0 |  |  | základní |  | 0 | 0.00012 | 0.18538 | 0 | 0 | 16 | K | 2 |  |  |  | ROZPOCET | 0 | 0 | 0 | 0 | 0 | 1 | 0 | 16 | -467329362
| Online PSC |  | https://podminky.urs.cz/item/CS_URS_2025_02/784181102 | [14 empty] | Online PSC | 2
| VV |  | ((16,35*4,5)+((0,85+0,85+1,4)*0,4))-((3,3*4,5)+(1,4*2,1)+(1,16*2,12))"113.1" |  | 54.566 | [12 empty] | VV | 2 | 2 | True | 0 | ROZPOCET
| VV |  | ((15,9*4,5)+((0,85+0,85+1,82)*0,4))-((1,4*2,1)+(1,4*2,1)+(0,85*1,82)+(1,4*2,1))"114" |  | 62.591 | [12 empty] | VV | 2 | 2 | True | 0 | ROZPOCET
| VV |  | ((22,3*4,5)+((2,3+2,3+1,82)*0,4))-((1,4*2,1)+(1,4*2,1)+(1,82*2,3))"115" |  | 92.852 | [12 empty] | VV | 2 | 2 | True | 0 | ROZPOCET
| VV |  | ((13,07*2,57)+0,84)-((0,9*2,1)+(1,4*1,5))"202" |  | 30.44 | [12 empty] | VV | 2 | 2 | True | 0 | ROZPOCET
| VV |  | ((11,3*2)+(2,45*1,49)+(0,5*1,49)+(2,1+2,1*0,2))-(1,6*2,1)"1.S.66" |  | 26.156 | [12 empty] | VV | 2 | 2 | True | 0 | ROZPOCET
| VV |  | ((1,6+1,8+1,6+1,8)*8,8)-((2,12*1,16)*2)"1.S.67" |  | 54.922 | [12 empty] | VV | 2 | 2 | True | 0 | ROZPOCET
| VV |  | ((69,77*2,9)+(((0,85+1,83+0,85)*4)+(1,76+1,83+1,76)*4)+(1,76+1,4+1,76+1,4+0,85+0,85+1,76+2,22+1,76+0,85+2,22+0,8)*0,4)"1.S.65" |  | 244.905 | [12 empty] | VV | 2 | 2 | True | 0 | ROZPOCET
| VV |  | -((1,82*0,85*4)+(1,82*1,76*4)+(1,76*1,4)+(1,4*0,85)+(2,22*1,76)+(2,22*0,85)+(1,6*2,2*2))"1.S.65" |  | -35.489 | [12 empty] | VV | 2 | 2 | True | 0 | ROZPOCET
| VV |  | ((61,97*2,4)+(((0,85+1,83+0,85)*3)+(2,33+1,83+2,33)*3)+(2,33+1,4+2,33+1,4+0,85+0,85+2,23+2,33+2,33+2,23+0,85+0,85)*0,4)"116" |  | 186.78 | [12 empty] | VV | 2 | 2 | True | 0 | ROZPOCET
| VV |  | -((1,82*0,85*3)+(1,82*2,33*3)+(2,33*1,4)+(1,4*0,85)+(2,22*2,33)+(2,22*0,85)+(1,6*2,2*2))"116" |  | -35.914 | [12 empty] | VV | 2 | 2 | True | 0 | ROZPOCET
| VV |  | (6,48*0,38)"1.S.57b" |  | 2.462 | [12 empty] | VV | 2 | 2 | True | 0 | ROZPOCET
| VV |  | (8,62*0,38)"1.S.57a" |  | 3.276 | [12 empty] | VV | 2 | 2 | True | 0 | ROZPOCET
| VV |  | (10,84*0,38)"1.S.58a" |  | 4.119 | [12 empty] | VV | 2 | 2 | True | 0 | ROZPOCET
| VV |  | (6,48*0,38)"1.S.58b" |  | 2.462 | [12 empty] | VV | 2 | 2 | True | 0 | ROZPOCET
| VV |  | (10,1*2,48)-((0,7*2,1)+(0,8*2,1))"1.S.56" |  | 21.898 | [12 empty] | VV | 2 | 2 | True | 0 | ROZPOCET
| VV |  | (10,1*2,48)-((0,7*2,1)+(0,8*2,1))"1.S.59" |  | 21.898 | [12 empty] | VV | 2 | 2 | True | 0 | ROZPOCET
| VV |  | (4,68*2,48)-(0,8*2,1)"1.S.55" |  | 9.926 | [12 empty] | VV | 2 | 2 | True | 0 | ROZPOCET
| VV |  | (9,73*2,48)-((0,7*2,1)+(0,8*2,1))"1.S.60" |  | 20.98 | [12 empty] | VV | 2 | 2 | True | 0 | ROZPOCET
| VV |  | (9,77*2,48)-((0,7*2,1)+(0,8*2,1))"1.S.61" |  | 21.08 | [12 empty] | VV | 2 | 2 | True | 0 | ROZPOCET
| VV |  | (8,28*0,38)"1.S.62a" |  | 3.146 | [12 empty] | VV | 2 | 2 | True | 0 | ROZPOCET
| VV |  | (6,11*0,38)"1.S.62b" |  | 2.322 | [12 empty] | VV | 2 | 2 | True | 0 | ROZPOCET
| VV |  | (6,14*0,38)"1.S.63b" |  | 2.333 | [12 empty] | VV | 2 | 2 | True | 0 | ROZPOCET
| VV |  | (8,25*0,38)"1.S.63a" |  | 3.135 | [12 empty] | VV | 2 | 2 | True | 0 | ROZPOCET
| VV |  | (27,34*2,48)-((1*2,1)+(0,8*2,1*5))"1.S.54" |  | 57.303 | [12 empty] | VV | 2 | 2 | True | 0 | ROZPOCET
| VV |  | (19,39*5,45)+(15,1)+((2,1+2,1+1,4*0,4)+(2,1+2,1+1,6*0,2)+(2,12+2,12+1,16*0,2))-((1,16*2,1)+(1,6*2,1)+(1,4*2,1)+(1*2,1))"1.S.64" |  | 123.692 | [12 empty] | VV | 2 | 2 | True | 0 | ROZPOCET
| VV |  | ((21*2,48)+(2,1+2,1+0,8*0,15))-(0,8*2,1)"0.64" |  | 54.72 | [12 empty] | VV | 2 | 2 | True | 0 | ROZPOCET
| VV |  | 14*2,5"0.61" |  | 35 | [12 empty] | VV | 2 | 2 | True | 0 | ROZPOCET
| VV |  | 5,59+(9,6*0,4)"0.60" |  | 9.43 | [12 empty] | VV | 2 | 2 | True | 0 | ROZPOCET
| VV |  | 69,7*2,26"1.S.65" |  | 157.522 | [12 empty] | VV | 2 | 2 | True | 0 | ROZPOCET
| VV |  | 62*1,75"116" |  | 108.5 | [12 empty] | VV | 2 | 2 | True | 0 | ROZPOCET
| VV |  | 27,4"115" |  | 27.4 | [12 empty] | VV | 2 | 2 | True | 0 | ROZPOCET
| VV |  | 16,1"114" |  | 16.1 | [12 empty] | VV | 2 | 2 | True | 0 | ROZPOCET
| VV |  | 15,4"113.1" |  | 15.4 | [12 empty] | VV | 2 | 2 | True | 0 | ROZPOCET
| VV |  | 27,58"0.64" |  | 27.58 | [12 empty] | VV | 2 | 2 | True | 0 | ROZPOCET
| VV |  | 2,16"1.S.57b" |  | 2.16 | [12 empty] | VV | 2 | 2 | True | 0 | ROZPOCET
| VV |  | 4,71"1.S.57a" |  | 4.71 | [12 empty] | VV | 2 | 2 | True | 0 | ROZPOCET
| VV |  | 4,29"1.S.58a" |  | 4.29 | [12 empty] | VV | 2 | 2 | True | 0 | ROZPOCET
| VV |  | 2,14"1.S.58b" |  | 2.14 | [12 empty] | VV | 2 | 2 | True | 0 | ROZPOCET
| VV |  | 5,65"1.S.56" |  | 5.65 | [12 empty] | VV | 2 | 2 | True | 0 | ROZPOCET
| VV |  | 5,64"1.S.59" |  | 5.64 | [12 empty] | VV | 2 | 2 | True | 0 | ROZPOCET
| VV |  | 1,5"1.S.55" |  | 1.5 | [12 empty] | VV | 2 | 2 | True | 0 | ROZPOCET
| VV |  | 4,98"1.S.60" |  | 4.98 | [12 empty] | VV | 2 | 2 | True | 0 | ROZPOCET
| VV |  | 5,65"1.S.61" |  | 5.65 | [12 empty] | VV | 2 | 2 | True | 0 | ROZPOCET
| VV |  | 4,36"1.S.62a" |  | 4.36 | [12 empty] | VV | 2 | 2 | True | 0 | ROZPOCET
| VV |  | 1,99"1.S.62b" |  | 1.99 | [12 empty] | VV | 2 | 2 | True | 0 | ROZPOCET
| VV |  | 4,11"1.S.63b" |  | 4.11 | [12 empty] | VV | 2 | 2 | True | 0 | ROZPOCET
| VV |  | 2,01"1.S.63a" |  | 2.01 | [12 empty] | VV | 2 | 2 | True | 0 | ROZPOCET
| VV |  | 40,38"1.S.54" |  | 40.38 | [12 empty] | VV | 2 | 2 | True | 0 | ROZPOCET
| VV |  | 9,33"1.S.66" |  | 9.33 | [12 empty] | VV | 2 | 2 | True | 0 | ROZPOCET
| VV |  | 2,88"1.S.67" |  | 2.88 | [12 empty] | VV | 2 | 2 | True | 0 | ROZPOCET
| VV |  | 9,56"202" |  | 9.56 | [12 empty] | VV | 2 | 2 | True | 0 | ROZPOCET
| VV |  | Součet |  | 1544.833 | [12 empty] | VV | 2 | 4 | True | 1 | ROZPOCET
480 | K | 784181104 | Penetrace podkladu jednonásobná základní pigmentovaná v místnostech výšky přes 3,80 do 5,00 m | m2 | 203.483 |  | 0 |  |  | základní |  | 0 | 0.00012 | 0.024418 | 0 | 0 | 16 | K | 2 |  |  |  | ROZPOCET | 0 | 0 | 0 | 0 | 0 | 1 | 0 | 16 | -54071285
| Online PSC |  | https://podminky.urs.cz/item/CS_URS_2025_02/784181104 | [14 empty] | Online PSC | 2
| VV |  | (27,4+92,85)-30,88"115" |  | 89.37 | [12 empty] | VV | 2 | 2 | True | 0 | ROZPOCET
| VV |  | (16,1+62,591)-18,08"114" |  | 60.611 | [12 empty] | VV | 2 | 2 | True | 0 | ROZPOCET
| VV |  | (15,4+54,566)-16,464"113.1" |  | 53.502 | [12 empty] | VV | 2 | 2 | True | 0 | ROZPOCET
| VV |  | Součet |  | 203.483 | [12 empty] | VV | 2 | 4 | True | 1 | ROZPOCET
481 | K | 784181106 | Penetrace podkladu jednonásobná základní pigmentovaná v místnostech výšky přes 5,00 m | m2 | 62.72 |  | 0 |  |  | základní |  | 0 | 0.00012 | 0.0075264 | 0 | 0 | 16 | K | 2 |  |  |  | ROZPOCET | 0 | 0 | 0 | 0 | 0 | 1 | 0 | 16 | -1450090863
| Online PSC |  | https://podminky.urs.cz/item/CS_URS_2025_02/784181106 | [14 empty] | Online PSC | 2
| VV |  | (1,6*1,8)+((1,8+1,6+1,8+1,6)*8,8)"1.S.67" |  | 62.72 | [12 empty] | VV | 2 | 2 | True | 0 | ROZPOCET
| VV |  | Součet |  | 62.72 | [12 empty] | VV | 2 | 4 | True | 1 | ROZPOCET
482 | K | 784221101 | Malby z malířských směsí otěruvzdorných za sucha dvojnásobné, bílé za sucha otěruvzdorné dobře v místnostech výšky do 3,80 m | m2 | 1544.833 |  | 0 |  |  | základní |  | 0 | 0.00029 | 0.448 | 0 | 0 | 16 | K | 2 |  |  |  | ROZPOCET | 0 | 0 | 0 | 0 | 0 | 1 | 0 | 16 | -789234982
| Online PSC |  | https://podminky.urs.cz/item/CS_URS_2025_02/784221101 | [14 empty] | Online PSC | 2
| VV |  | ((16,35*4,5)+((0,85+0,85+1,4)*0,4))-((3,3*4,5)+(1,4*2,1)+(1,16*2,12))"113.1" |  | 54.566 | [12 empty] | VV | 2 | 2 | True | 0 | ROZPOCET
| VV |  | ((15,9*4,5)+((0,85+0,85+1,82)*0,4))-((1,4*2,1)+(1,4*2,1)+(0,85*1,82)+(1,4*2,1))"114" |  | 62.591 | [12 empty] | VV | 2 | 2 | True | 0 | ROZPOCET
| VV |  | ((22,3*4,5)+((2,3+2,3+1,82)*0,4))-((1,4*2,1)+(1,4*2,1)+(1,82*2,3))"115" |  | 92.852 | [12 empty] | VV | 2 | 2 | True | 0 | ROZPOCET
| VV |  | ((13,07*2,57)+0,84)-((0,9*2,1)+(1,4*1,5))"202" |  | 30.44 | [12 empty] | VV | 2 | 2 | True | 0 | ROZPOCET
| VV |  | ((11,3*2)+(2,45*1,49)+(0,5*1,49)+(2,1+2,1*0,2))-(1,6*2,1)"1.S.66" |  | 26.156 | [12 empty] | VV | 2 | 2 | True | 0 | ROZPOCET
| VV |  | ((1,6+1,8+1,6+1,8)*8,8)-((2,12*1,16)*2)"1.S.67" |  | 54.922 | [12 empty] | VV | 2 | 2 | True | 0 | ROZPOCET
| VV |  | ((69,77*2,9)+(((0,85+1,83+0,85)*4)+(1,76+1,83+1,76)*4)+(1,76+1,4+1,76+1,4+0,85+0,85+1,76+2,22+1,76+0,85+2,22+0,8)*0,4)"1.S.65" |  | 244.905 | [12 empty] | VV | 2 | 2 | True | 0 | ROZPOCET
| VV |  | -((1,82*0,85*4)+(1,82*1,76*4)+(1,76*1,4)+(1,4*0,85)+(2,22*1,76)+(2,22*0,85)+(1,6*2,2*2))"1.S.65" |  | -35.489 | [12 empty] | VV | 2 | 2 | True | 0 | ROZPOCET
| VV |  | ((61,97*2,4)+(((0,85+1,83+0,85)*3)+(2,33+1,83+2,33)*3)+(2,33+1,4+2,33+1,4+0,85+0,85+2,23+2,33+2,33+2,23+0,85+0,85)*0,4)"116" |  | 186.78 | [12 empty] | VV | 2 | 2 | True | 0 | ROZPOCET
| VV |  | -((1,82*0,85*3)+(1,82*2,33*3)+(2,33*1,4)+(1,4*0,85)+(2,22*2,33)+(2,22*0,85)+(1,6*2,2*2))"116" |  | -35.914 | [12 empty] | VV | 2 | 2 | True | 0 | ROZPOCET
| VV |  | (6,48*0,38)"1.S.57b" |  | 2.462 | [12 empty] | VV | 2 | 2 | True | 0 | ROZPOCET
| VV |  | (8,62*0,38)"1.S.57a" |  | 3.276 | [12 empty] | VV | 2 | 2 | True | 0 | ROZPOCET
| VV |  | (10,84*0,38)"1.S.58a" |  | 4.119 | [12 empty] | VV | 2 | 2 | True | 0 | ROZPOCET
| VV |  | (6,48*0,38)"1.S.58b" |  | 2.462 | [12 empty] | VV | 2 | 2 | True | 0 | ROZPOCET
| VV |  | (10,1*2,48)-((0,7*2,1)+(0,8*2,1))"1.S.56" |  | 21.898 | [12 empty] | VV | 2 | 2 | True | 0 | ROZPOCET
| VV |  | (10,1*2,48)-((0,7*2,1)+(0,8*2,1))"1.S.59" |  | 21.898 | [12 empty] | VV | 2 | 2 | True | 0 | ROZPOCET
| VV |  | (4,68*2,48)-(0,8*2,1)"1.S.55" |  | 9.926 | [12 empty] | VV | 2 | 2 | True | 0 | ROZPOCET
| VV |  | (9,73*2,48)-((0,7*2,1)+(0,8*2,1))"1.S.60" |  | 20.98 | [12 empty] | VV | 2 | 2 | True | 0 | ROZPOCET
| VV |  | (9,77*2,48)-((0,7*2,1)+(0,8*2,1))"1.S.61" |  | 21.08 | [12 empty] | VV | 2 | 2 | True | 0 | ROZPOCET
| VV |  | (8,28*0,38)"1.S.62a" |  | 3.146 | [12 empty] | VV | 2 | 2 | True | 0 | ROZPOCET
| VV |  | (6,11*0,38)"1.S.62b" |  | 2.322 | [12 empty] | VV | 2 | 2 | True | 0 | ROZPOCET
| VV |  | (6,14*0,38)"1.S.63b" |  | 2.333 | [12 empty] | VV | 2 | 2 | True | 0 | ROZPOCET
| VV |  | (8,25*0,38)"1.S.63a" |  | 3.135 | [12 empty] | VV | 2 | 2 | True | 0 | ROZPOCET
| VV |  | (27,34*2,48)-((1*2,1)+(0,8*2,1*5))"1.S.54" |  | 57.303 | [12 empty] | VV | 2 | 2 | True | 0 | ROZPOCET
| VV |  | (19,39*5,45)+(15,1)+((2,1+2,1+1,4*0,4)+(2,1+2,1+1,6*0,2)+(2,12+2,12+1,16*0,2))-((1,16*2,1)+(1,6*2,1)+(1,4*2,1)+(1*2,1))"1.S.64" |  | 123.692 | [12 empty] | VV | 2 | 2 | True | 0 | ROZPOCET
| VV |  | ((21*2,48)+(2,1+2,1+0,8*0,15))-(0,8*2,1)"0.64" |  | 54.72 | [12 empty] | VV | 2 | 2 | True | 0 | ROZPOCET
| VV |  | 14*2,5"0.61" |  | 35 | [12 empty] | VV | 2 | 2 | True | 0 | ROZPOCET
| VV |  | 5,59+(9,6*0,4)"0.60" |  | 9.43 | [12 empty] | VV | 2 | 2 | True | 0 | ROZPOCET
| VV |  | 69,7*2,26"1.S.65" |  | 157.522 | [12 empty] | VV | 2 | 2 | True | 0 | ROZPOCET
| VV |  | 62*1,75"116" |  | 108.5 | [12 empty] | VV | 2 | 2 | True | 0 | ROZPOCET
| VV |  | 27,4"115" |  | 27.4 | [12 empty] | VV | 2 | 2 | True | 0 | ROZPOCET
| VV |  | 16,1"114" |  | 16.1 | [12 empty] | VV | 2 | 2 | True | 0 | ROZPOCET
| VV |  | 15,4"113.1" |  | 15.4 | [12 empty] | VV | 2 | 2 | True | 0 | ROZPOCET
| VV |  | 27,58"0.64" |  | 27.58 | [12 empty] | VV | 2 | 2 | True | 0 | ROZPOCET
| VV |  | 2,16"1.S.57b" |  | 2.16 | [12 empty] | VV | 2 | 2 | True | 0 | ROZPOCET
| VV |  | 4,71"1.S.57a" |  | 4.71 | [12 empty] | VV | 2 | 2 | True | 0 | ROZPOCET
| VV |  | 4,29"1.S.58a" |  | 4.29 | [12 empty] | VV | 2 | 2 | True | 0 | ROZPOCET
| VV |  | 2,14"1.S.58b" |  | 2.14 | [12 empty] | VV | 2 | 2 | True | 0 | ROZPOCET
| VV |  | 5,65"1.S.56" |  | 5.65 | [12 empty] | VV | 2 | 2 | True | 0 | ROZPOCET
| VV |  | 5,64"1.S.59" |  | 5.64 | [12 empty] | VV | 2 | 2 | True | 0 | ROZPOCET
| VV |  | 1,5"1.S.55" |  | 1.5 | [12 empty] | VV | 2 | 2 | True | 0 | ROZPOCET
| VV |  | 4,98"1.S.60" |  | 4.98 | [12 empty] | VV | 2 | 2 | True | 0 | ROZPOCET
| VV |  | 5,65"1.S.61" |  | 5.65 | [12 empty] | VV | 2 | 2 | True | 0 | ROZPOCET
| VV |  | 4,36"1.S.62a" |  | 4.36 | [12 empty] | VV | 2 | 2 | True | 0 | ROZPOCET
| VV |  | 1,99"1.S.62b" |  | 1.99 | [12 empty] | VV | 2 | 2 | True | 0 | ROZPOCET
| VV |  | 4,11"1.S.63b" |  | 4.11 | [12 empty] | VV | 2 | 2 | True | 0 | ROZPOCET
| VV |  | 2,01"1.S.63a" |  | 2.01 | [12 empty] | VV | 2 | 2 | True | 0 | ROZPOCET
| VV |  | 40,38"1.S.54" |  | 40.38 | [12 empty] | VV | 2 | 2 | True | 0 | ROZPOCET
| VV |  | 9,33"1.S.66" |  | 9.33 | [12 empty] | VV | 2 | 2 | True | 0 | ROZPOCET
| VV |  | 2,88"1.S.67" |  | 2.88 | [12 empty] | VV | 2 | 2 | True | 0 | ROZPOCET
| VV |  | 9,56"202" |  | 9.56 | [12 empty] | VV | 2 | 2 | True | 0 | ROZPOCET
| VV |  | Součet |  | 1544.833 | [12 empty] | VV | 2 | 4 | True | 1 | ROZPOCET
483 | K | 784221103 | Malby z malířských směsí otěruvzdorných za sucha dvojnásobné, bílé za sucha otěruvzdorné dobře v místnostech výšky přes 3,80 do 5,00 m | m2 | 203.483 |  | 0 |  |  | základní |  | 0 | 0.00029 | 0.05901 | 0 | 0 | 16 | K | 2 |  |  |  | ROZPOCET | 0 | 0 | 0 | 0 | 0 | 1 | 0 | 16 | -912726027
| Online PSC |  | https://podminky.urs.cz/item/CS_URS_2025_02/784221103 | [14 empty] | Online PSC | 2
| VV |  | (27,4+92,85)-30,88"115" |  | 89.37 | [12 empty] | VV | 2 | 2 | True | 0 | ROZPOCET
| VV |  | (16,1+62,591)-18,08"114" |  | 60.611 | [12 empty] | VV | 2 | 2 | True | 0 | ROZPOCET
| VV |  | (15,4+54,566)-16,464"113.1" |  | 53.502 | [12 empty] | VV | 2 | 2 | True | 0 | ROZPOCET
| VV |  | Součet |  | 203.483 | [12 empty] | VV | 2 | 4 | True | 1 | ROZPOCET
484 | K | 784221105 | Malby z malířských směsí otěruvzdorných za sucha dvojnásobné, bílé za sucha otěruvzdorné dobře v místnostech výšky přes 5,00 m | m2 | 62.72 |  | 0 |  |  | základní |  | 0 | 0.00029 | 0.018189 | 0 | 0 | 16 | K | 2 |  |  |  | ROZPOCET | 0 | 0 | 0 | 0 | 0 | 1 | 0 | 16 | 1985739540
| Online PSC |  | https://podminky.urs.cz/item/CS_URS_2025_02/784221105 | [14 empty] | Online PSC | 2
| VV |  | (1,6*1,8)+((1,8+1,6+1,8+1,6)*8,8)"1.S.67" |  | 62.72 | [12 empty] | VV | 2 | 2 | True | 0 | ROZPOCET
| VV |  | Součet |  | 62.72 | [12 empty] | VV | 2 | 4 | True | 1 | ROZPOCET
485 | K | 784511021 | Lepení tapet (materiál ve specifikaci) výšky do 3,00 m stěn vinylových hladkých | m2 | 310.568 |  | 0 |  |  | základní |  | 0 | 0.00026 | 0.080748 | 0 | 0 | 16 | K | 2 |  |  |  | ROZPOCET | 0 | 0 | 0 | 0 | 0 | 1 | 0 | 16 | -323621519
| Online PSC |  | https://podminky.urs.cz/item/CS_URS_2025_02/784511021 | [14 empty] | Online PSC | 2
| VV |  | (2,7*69,77)-(1,6*2,2*2)"1.S.65" |  | 181.339 | [12 empty] | VV | 2 | 2 | True | 0 | ROZPOCET
| VV |  | (2,7*50,47)-(1,6*2,2*2)"116" |  | 129.229 | [12 empty] | VV | 2 | 2 | True | 0 | ROZPOCET
| VV |  | Součet |  | 310.568 | [12 empty] | VV | 2 | 4 | True | 1 | ROZPOCET
486 | M | 62468003 | tapeta vinylová hladká 1,5mm dle specifikace | m2 | 326.096 |  | 0 |  |  | základní |  | 0 | 0.00028 | 0.091307 | 0 | 0 | 32 | M | 2 |  |  |  | ROZPOCET | 0 | 0 | 0 | 0 | 0 | 1 | 0 | 16 | 1203790807
| VV |  | 310,568*1,05 'Přepočtené koeficientem množství |  | 326.096 | [12 empty] | VV | 2 | 2 | False | 1 | ROZPOCET
487 | K | 784511139 | Lepení tapet (materiál ve specifikaci) Příplatek k cenám za zvýšenou pracnost lepení vodorovné tapety textilní, speciální, fototapety nebo 3D tapety | m2 | 310.568 |  | 0 |  |  | základní |  | 0 | 0 | 0 | 0 | 0 | 16 | K | 2 |  |  |  | ROZPOCET | 0 | 0 | 0 | 0 | 0 | 1 | 0 | 16 | 1377761475
| Online PSC |  | https://podminky.urs.cz/item/CS_URS_2025_02/784511139 | [14 empty] | Online PSC | 2
| VV |  | (2,7*69,77)-(1,6*2,2*2)"1.S.65" |  | 181.339 | [12 empty] | VV | 2 | 2 | True | 0 | ROZPOCET
| VV |  | (2,7*50,47)-(1,6*2,2*2)"116" |  | 129.229 | [12 empty] | VV | 2 | 2 | True | 0 | ROZPOCET
| VV |  | Součet |  | 310.568 | [12 empty] | VV | 2 | 4 | True | 1 | ROZPOCET
488 | K | 784512205 | Lepení tapet (materiál ve specifikaci) Příplatek k cenám ukončení tapety nařezanými pásky z tapet | m | 136.64 |  | 0 |  |  | základní |  | 0 | 0 | 0 | 0 | 0 | 16 | K | 2 |  |  |  | ROZPOCET | 0 | 0 | 0 | 0 | 0 | 1 | 0 | 16 | 1767643811
| Online PSC |  | https://podminky.urs.cz/item/CS_URS_2025_02/784512205 | [14 empty] | Online PSC | 2
| VV |  | (1,6+2,2+2,2*2)+69,77"1.S.65" |  | 77.97 | [12 empty] | VV | 2 | 2 | True | 0 | ROZPOCET
| VV |  | (1,6+2,2+2,2*2)+50,47"116" |  | 58.67 | [12 empty] | VV | 2 | 2 | True | 0 | ROZPOCET
| VV |  | Součet |  | 136.64 | [12 empty] | VV | 2 | 4 | True | 1 | ROZPOCET
489 | M | RMAT0022 | tapeta | m | 150.304 |  | 0 |  |  | základní |  | 0 | 0 | 0 | 0 | 0 | 32 | M | 2 |  |  |  | ROZPOCET | 0 | 0 | 0 | 0 | 0 | 1 | 0 | 16 | -1217107110
| VV |  | 136,64 |  | 136.64 | [12 empty] | VV | 2 | 2 | True | 1 | ROZPOCET
| VV |  | 136,64*1,1 'Přepočtené koeficientem množství |  | 150.304 | [12 empty] | VV | 2 | 2 | False | 1 | ROZPOCET
490 | K | 78466110.R | Dekorační techniky-imitace štuku v místnostech výšky přes 3,80 do 5,00 m | m2 | 58.9 |  | 0 |  |  | základní |  | 0 | 0.00152 | 0.089528 | 0 | 0 | 16 | K | 2 |  |  |  | ROZPOCET | 0 | 0 | 0 | 0 | 0 | 1 | 0 | 16 | 1248544219
| VV |  | 27,4"115" |  | 27.4 | [12 empty] | VV | 2 | 2 | True | 0 | ROZPOCET
| VV |  | 16,1"114" |  | 16.1 | [12 empty] | VV | 2 | 2 | True | 0 | ROZPOCET
| VV |  | 15,4"113.1" |  | 15.4 | [12 empty] | VV | 2 | 2 | True | 0 | ROZPOCET
| VV |  | Součet |  | 58.9 | [12 empty] | VV | 2 | 4 | True | 1 | ROZPOCET
| D | 786 | Dokončovací práce - čalounické úpravy |  |  |  | 0 |  |  |  |  | 0 |  | 0.10161 |  | 0 | 2 | D | 1 |  |  |  | ROZPOCET | [6 empty] | 0
491 | K | 786623021 | Montáž fasádních žaluzií před okenní nebo dveřní otvor ovládaných motorem, včetně krycího plechu a vodících profilů, plochy do 4 m2 | kus | 22 |  | 0 |  |  | základní |  | 0 | 0 | 0 | 0 | 0 | 16 | K | 2 |  |  |  | ROZPOCET | 0 | 0 | 0 | 0 | 0 | 1 | 0 | 16 | -152491623
| Online PSC |  | https://podminky.urs.cz/item/CS_URS_2025_02/786623021 | [14 empty] | Online PSC | 2
| VV |  | 1"O13" |  | 1 | [12 empty] | VV | 2 | 2 | True | 0 | ROZPOCET
| VV |  | 2"O14" |  | 2 | [12 empty] | VV | 2 | 2 | True | 0 | ROZPOCET
| VV |  | 4"O15" |  | 4 | [12 empty] | VV | 2 | 2 | True | 0 | ROZPOCET
| VV |  | 2"O16" |  | 2 | [12 empty] | VV | 2 | 2 | True | 0 | ROZPOCET
| VV |  | 4"O17" |  | 4 | [12 empty] | VV | 2 | 2 | True | 0 | ROZPOCET
| VV |  | 7"O18" |  | 7 | [12 empty] | VV | 2 | 2 | True | 0 | ROZPOCET
| VV |  | 2"O20" |  | 2 | [12 empty] | VV | 2 | 2 | True | 0 | ROZPOCET
| VV |  | Součet |  | 22 | [12 empty] | VV | 2 | 4 | True | 1 | ROZPOCET
492 | M | 55342548 | žaluzie Z-90 fasádní ovládaná základním motorem příslušenství plochy do 4,0m2 | m2 | 10.39 |  | 0 |  |  | základní |  | 0 | 0.001 | 0.01039 | 0 | 0 | 32 | M | 2 |  |  |  | ROZPOCET | 0 | 0 | 0 | 0 | 0 | 1 | 0 | 16 | 664902626
| VV |  | 2,225*1,76"O13" |  | 3.916 | [12 empty] | VV | 2 | 2 | True | 0 | ROZPOCET
| VV |  | 1,825*1,76"O15" |  | 3.212 | [12 empty] | VV | 2 | 2 | True | 0 | ROZPOCET
| VV |  | 1,4*2,33"O20" |  | 3.262 | [12 empty] | VV | 2 | 2 | True | 0 | ROZPOCET
| VV |  | Součet |  | 10.39 | [12 empty] | VV | 2 | 4 | True | 1 | ROZPOCET
493 | M | 55342547 | žaluzie Z-90 fasádní ovládaná základním motorem příslušenství plochy do 3,0m2 | m2 | 2.464 |  | 0 |  |  | základní |  | 0 | 0.001 | 0.002464 | 0 | 0 | 32 | M | 2 |  |  |  | ROZPOCET | 0 | 0 | 0 | 0 | 0 | 1 | 0 | 16 | -1772523165
| VV |  | 1,4*1,76"O14" |  | 2.464 | [12 empty] | VV | 2 | 2 | True | 0 | ROZPOCET
| VV |  | Součet |  | 2.464 | [12 empty] | VV | 2 | 4 | True | 1 | ROZPOCET
494 | M | 55342545 | žaluzie Z-90 fasádní ovládaná základním motorem příslušenství plochy do 2,0m2 | m2 | 4.632 |  | 0 |  |  | základní |  | 0 | 0.001 | 0.004632 | 0 | 0 | 32 | M | 2 |  |  |  | ROZPOCET | 0 | 0 | 0 | 0 | 0 | 1 | 0 | 16 | -984245065
| VV |  | 1,825*0,85"O18" |  | 1.551 | [12 empty] | VV | 2 | 2 | True | 0 | ROZPOCET
| VV |  | 1,4*0,85"O17" |  | 1.19 | [12 empty] | VV | 2 | 2 | True | 0 | ROZPOCET
| VV |  | 2,225*0,85"O16" |  | 1.891 | [12 empty] | VV | 2 | 2 | True | 0 | ROZPOCET
| VV |  | Součet |  | 4.632 | [12 empty] | VV | 2 | 4 | True | 1 | ROZPOCET
495 | K | 786623023 | Montáž fasádních žaluzií před okenní nebo dveřní otvor ovládaných motorem, včetně krycího plechu a vodících profilů, plochy přes 4 do 6 m2 | kus | 4 |  | 0 |  |  | základní |  | 0 | 0 | 0 | 0 | 0 | 16 | K | 2 |  |  |  | ROZPOCET | 0 | 0 | 0 | 0 | 0 | 1 | 0 | 16 | 861746558
| Online PSC |  | https://podminky.urs.cz/item/CS_URS_2025_02/786623023 | [14 empty] | Online PSC | 2
| VV |  | 1"O19" |  | 1 | [12 empty] | VV | 2 | 2 | True | 0 | ROZPOCET
| VV |  | 3"O21" |  | 3 | [12 empty] | VV | 2 | 2 | True | 0 | ROZPOCET
| VV |  | Součet |  | 4 | [12 empty] | VV | 2 | 4 | True | 1 | ROZPOCET
496 | M | 55342549 | žaluzie Z-90 fasádní ovládaná základním motorem příslušenství plochy do 5,0m2 | m2 | 4.252 |  | 0 |  |  | základní |  | 0 | 0.001 | 0.004252 | 0 | 0 | 32 | M | 2 |  |  |  | ROZPOCET | 0 | 0 | 0 | 0 | 0 | 1 | 0 | 16 | 1426885692
| VV |  | 1,825*2,33"O21" |  | 4.252 | [12 empty] | VV | 2 | 2 | True | 1 | ROZPOCET
497 | M | 55342550 | žaluzie Z-90 fasádní ovládaná základním motorem příslušenství plochy do 6,0m2 | m2 | 5.184 |  | 0 |  |  | základní |  | 0 | 0.001 | 0.005184 | 0 | 0 | 32 | M | 2 |  |  |  | ROZPOCET | 0 | 0 | 0 | 0 | 0 | 1 | 0 | 16 | -570424319
| VV |  | 2,225*2,33"O19" |  | 5.184 | [12 empty] | VV | 2 | 2 | True | 1 | ROZPOCET
498 | K | 786624121 | Montáž zastiňujících žaluzií lamelových do oken zdvojených otevíravých, sklápěcích nebo vyklápěcích kovových | m2 | 57.453 |  | 0 |  |  | základní |  | 0 | 0 | 0 | 0 | 0 | 16 | K | 2 |  |  |  | ROZPOCET | 0 | 0 | 0 | 0 | 0 | 1 | 0 | 16 | 2070847106
| Online PSC |  | https://podminky.urs.cz/item/CS_URS_2025_02/786624121 | [14 empty] | Online PSC | 2
| VV |  | 2,225*1,76"O22a" |  | 3.916 | [12 empty] | VV | 2 | 2 | True | 0 | ROZPOCET
| VV |  | 1,4*1,76"O22b" |  | 2.464 | [12 empty] | VV | 2 | 2 | True | 0 | ROZPOCET
| VV |  | 1,825*1,76*4"O22c" |  | 12.848 | [12 empty] | VV | 2 | 2 | True | 0 | ROZPOCET
| VV |  | 2,225*0,85*2"O23a" |  | 3.783 | [12 empty] | VV | 2 | 2 | True | 0 | ROZPOCET
| VV |  | 1,4*0,85*2"O23b" |  | 2.38 | [12 empty] | VV | 2 | 2 | True | 0 | ROZPOCET
| VV |  | 1,825*0,85*7"O23c" |  | 10.859 | [12 empty] | VV | 2 | 2 | True | 0 | ROZPOCET
| VV |  | 2,225*2,33"O25" |  | 5.184 | [12 empty] | VV | 2 | 2 | True | 0 | ROZPOCET
| VV |  | 1,4*2,33"O26" |  | 3.262 | [12 empty] | VV | 2 | 2 | True | 0 | ROZPOCET
| VV |  | 1,825*2,33*3"O27" |  | 12.757 | [12 empty] | VV | 2 | 2 | True | 0 | ROZPOCET
| VV |  | Součet |  | 57.453 | [12 empty] | VV | 2 | 4 | True | 1 | ROZPOCET
499 | M | 5534620.R | žaluzie interiérové, přívod el k jednotlivým pohonům, upevnovací prvky | m2 | 57.453 |  | 0 |  |  | základní |  | 0 | 0.0013 | 0.074689 | 0 | 0 | 32 | M | 2 |  |  |  | ROZPOCET | 0 | 0 | 0 | 0 | 0 | 1 | 0 | 16 | -1643600879
500 | K | 998786102 | Přesun hmot pro stínění a čalounické úpravy stanovený z hmotnosti přesunovaného materiálu vodorovná dopravní vzdálenost do 50 m základní v objektech výšky (hloubky) přes 6 do 12 m | t | 0.102 |  | 0 |  |  | základní |  | 0 | 0 | 0 | 0 | 0 | 16 | K | 2 |  |  |  | ROZPOCET | 0 | 0 | 0 | 0 | 0 | 1 | 0 | 16 | 811075198
| Online PSC |  | https://podminky.urs.cz/item/CS_URS_2025_02/998786102 | [14 empty] | Online PSC | 2
| D | 787 | Dokončovací práce - zasklívání |  |  |  | 0 |  |  |  |  | 0 |  | 0.081025 |  | 0 | 2 | D | 1 |  |  |  | ROZPOCET | [6 empty] | 0
501 | K | 787292522 | Zasklívání deskami ostatními sklem bezpečnostním do profilového těsnění, tl. přes 6 do 8 mm | m2 | 3.4 |  | 0 |  |  | základní |  | 0 | 0.0238 | 0.08092 | 0 | 0 | 16 | K | 2 |  |  |  | ROZPOCET | 0 | 0 | 0 | 0 | 0 | 1 | 0 | 16 | 630787905
| Online PSC |  | https://podminky.urs.cz/item/CS_URS_2025_02/787292522 | [14 empty] | Online PSC | 2
| VV |  | (0,85*2)*2"Z01" |  | 3.4 | [12 empty] | VV | 2 | 2 | True | 0 | ROZPOCET
| VV |  | Součet |  | 3.4 | [12 empty] | VV | 2 | 4 | True | 1 | ROZPOCET
502 | K | 787911111 | Zasklívání - ostatní práce montáž fólie na sklo bezpečnostní | m2 | 1.7 |  | 0 |  |  | základní |  | 0 | 0 | 0 | 0 | 0 | 16 | K | 2 |  |  |  | ROZPOCET | 0 | 0 | 0 | 0 | 0 | 1 | 0 | 16 | 1298666397
| Online PSC |  | https://podminky.urs.cz/item/CS_URS_2025_02/787911111 | [14 empty] | Online PSC | 2
| VV |  | (0,85*2)"Z01" |  | 1.7 | [12 empty] | VV | 2 | 2 | True | 0 | ROZPOCET
| VV |  | Součet |  | 1.7 | [12 empty] | VV | 2 | 4 | True | 1 | ROZPOCET
503 | M | 63479019 | fólie na sklo ochranné a bezpečnostní čirá 82% | m2 | 1.751 |  | 0 |  |  | základní |  | 0 | 6e-05 | 0.00010506 | 0 | 0 | 32 | M | 2 |  |  |  | ROZPOCET | 0 | 0 | 0 | 0 | 0 | 1 | 0 | 16 | -858533880
| VV |  | 1,7*1,03 'Přepočtené koeficientem množství |  | 1.751 | [12 empty] | VV | 2 | 2 | False | 1 | ROZPOCET
504 | K | 998787102 | Přesun hmot pro zasklívání stanovený z hmotnosti přesunovaného materiálu vodorovná dopravní vzdálenost do 50 m základní v objektech výšky přes 6 do 12 m | t | 0.081 |  | 0 |  |  | základní |  | 0 | 0 | 0 | 0 | 0 | 16 | K | 2 |  |  |  | ROZPOCET | 0 | 0 | 0 | 0 | 0 | 1 | 0 | 16 | -333049616
| Online PSC |  | https://podminky.urs.cz/item/CS_URS_2025_02/998787102 | [14 empty] | Online PSC | 2
| D | M | Práce a dodávky M |  |  |  | 0 |  |  |  |  | 0 |  | 0 |  | 0.51 | 3 | D | 0 |  |  |  | ROZPOCET | [6 empty] | 0
| D | 46-M | Zemní práce při extr.mont.pracích |  |  |  | 0 |  |  |  |  | 0 |  | 0 |  | 0.51 | 3 | D | 1 |  |  |  | ROZPOCET | [6 empty] | 0
505 | K | 468021.R | Rozebrání dlažby s opětovným osazením a zařezáním kolem prostupů | m2 | 2 |  | 0 |  |  | základní |  | 0 | 0 | 0 | 0.255 | 0.51 | 64 | K | 2 |  |  |  | ROZPOCET | 0 | 0 | 0 | 0 | 0 | 1 | 0 | 64 | -245406834
| VV |  | 2 |  | 2 | [12 empty] | VV | 2 | 2 | True | 1 | ROZPOCET
| D | OST | Ostatní |  |  |  | 0 |  |  |  |  | 0 |  | 0 |  | 0 | 4 | D | 0 |  |  |  | ROZPOCET | [6 empty] | 0
506 | K | 100011 | Dodávka a montáž systému uchycení boxovacích pytlů, včetně kolejnice dl.11,5m ,6ks boxovacích pytlů a kotevního materiálu | kpl | 1 |  | 0 |  |  | základní |  | 0 | 0 | 0 | 0 | 0 | 512 | K | 1 |  |  |  | ROZPOCET | 0 | 0 | 0 | 0 | 0 | 1 | 0 | 512 | 1251965925
| D | VRN | Vedlejší rozpočtové náklady |  |  |  | 0 |  |  |  |  | 0 |  | 0 |  | 0 | 5 | D | 0 |  |  |  | ROZPOCET | [6 empty] | 0
| D | VRN9 | Ostatní náklady |  |  |  | 0 |  |  |  |  | 0 |  | 0 |  | 0 | 5 | D | 1 |  |  |  | ROZPOCET | [6 empty] | 0
507 | K | 090001000 | Ostatní náklady- provizorní zabezpečení a přístupy stávajících objektů | soubor | 1 |  | 0 |  |  | základní |  | 0 | 0 | 0 | 0 | 0 | 1024 | K | 2 |  |  |  | ROZPOCET | 0 | 0 | 0 | 0 | 0 | 1 | 0 | 1024 | 42432611
| Online PSC |  | https://podminky.urs.cz/item/CS_URS_2025_02/090001000 | [14 empty] | Online PSC | 2

## VZT - Vzduchotechnika
{e6d315b8-5adc-41f5-8a87-9f380e63bfdc}
2
| KRYCÍ LIST SOUPISU PRACÍ | [7 empty] | v --- níže se nacházejí doplnkové a pomocné údaje k sestavám --- v | [8 empty] | False
Stavba:
REVITALIZACE A PŘÍSTAVBA SPORTOVNÍ HALY V TŘEBONI - PD přístavba sportovní haly
Objekt:
VZT - Vzduchotechnika
| KSO: |  |  |  |  | CC-CZ:
| Místo: |  |  |  |  | Datum: | 11. 11. 2025
| Zadavatel: |  |  |  |  | IČ:
|  | Město Třeboň, Palackého nám. 46, Třeboň |  |  |  | DIČ:
| Účastník: |  |  |  |  | IČ: | Vyplň údaj
|  | Vyplň údaj |  |  |  | DIČ: | Vyplň údaj
| Projektant: |  |  |  |  | IČ:
|  | JK-STAVPROJEKT,s.r.o., Ing. Josef Kregl |  |  |  | DIČ:
| Zpracovatel: |  |  |  |  | IČ:
|  | Martin Pavlíček |  |  |  | DIČ:
Poznámka:
| Cena bez DPH | [5 empty] | 0
|  |  | Základ daně |  |  | Sazba daně | Výše daně
| DPH | základní | 0 |  |  | 21% | 0
|  | snížená | 0 |  |  | 12% | 0
|  | zákl. přenesená | 0 |  |  | 21% | 0
|  | sníž. přenesená | 0 |  |  | 12% | 0
|  | nulová | 0 |  |  | 0% | 0
| Cena s DPH |  |  | v | CZK |  | 0
REKAPITULACE ČLENĚNÍ SOUPISU PRACÍ
Stavba:
REVITALIZACE A PŘÍSTAVBA SPORTOVNÍ HALY V TŘEBONI - PD přístavba sportovní haly
Objekt:
VZT - Vzduchotechnika
Místo: | [5 empty] | Datum: | 11. 11. 2025
Zadavatel: |  |  | Město Třeboň, Palackého nám. 46, Třeboň |  |  | Projektant: | JK-STAVPROJEKT,s.r.o., Ing. Josef Kregl
Účastník: |  |  | Vyplň údaj |  |  | Zpracovatel: | Martin Pavlíček
Kód dílu - Popis | [6 empty] | Cena celkem [CZK]
Náklady stavby celkem | [6 empty] | 0 | [11 empty] | -1
| D1 - Zařízení č.1 – Větrání šaten a sociálního zázemí | [5 empty] | 0
| D2 - Zařízení č.2 – Větrání tělocvičen | [5 empty] | 0
SOUPIS PRACÍ
Stavba:
REVITALIZACE A PŘÍSTAVBA SPORTOVNÍ HALY V TŘEBONI - PD přístavba sportovní haly
Objekt:
VZT - Vzduchotechnika
Místo: | [5 empty] | Datum: | 11. 11. 2025
Zadavatel: |  |  | Město Třeboň, Palackého nám. 46, Třeboň |  |  | Projektant: | JK-STAVPROJEKT,s.r.o., Ing. Josef Kregl
Účastník: |  |  | Vyplň údaj |  |  | Zpracovatel: | Martin Pavlíček
PČ | Typ | Kód | Popis | MJ | Množství | J.cena [CZK] | Cena celkem [CZK] | Cenová soustava |  | DPH | J. Nh [h] | Nh celkem [h] | J. hmotnost [t] | Hmotnost celkem [t] | J. suť [t] | Suť Celkem [t]
Náklady soupisu celkem | [6 empty] | 0 |  |  |  |  | 0 |  | 0 |  | 0 |  | D | -1 | [7 empty] | 0
| D | D1 | Zařízení č.1 – Větrání šaten a sociálního zázemí |  |  |  | 0 |  |  |  |  | 0 |  | 0 |  | 0 | 1 | D | 0 | ROZPOCET | [6 empty] | 0
1 | K | Pol95 | Vzduchotechnická rekuperační jednotka ve vnitřním TOP provedení ( s hrdly nahoru) v konfiguraci hrdel dle výkresové dokumentace v sestavě: | ks | 1 |  | 0 |  |  | základní |  | 0 | 0 | 0 | 0 | 0 | 4 | K | 1 | ROZPOCET | 0 | 0 | 0 | 0 | 0 | 1 | 0 | 4 | 2
| P |  | Poznámka k položce: přívodní část - vstupní klapka vč. servopohonu, filtrační komora s kazetovými filtry F7, deskový rekuperační výměník s vysokou teplotní účinností - 73% (bez kondenzace) a by passem, elektrický ohřívač Qt = 4,50 kW 400V/50Hz, ventilátorová komora s EC motorem (Qv = 1450 m3/h, pext. = 400 Pa, P = 0,56 kW - 230V/50Hz), výstupní hrdlo odvodní část - vstupní klapka vč. servopohonu, filtrační komora s kazetovými filtry M5, deskový rekuperační výměník, ventilátorová komora s EC motorem (Qv = 1450 m3/h, pext. = 400 Pa, P = 0,51 kW - 230V/50Hz), výstupní hrdlo příslušenství: | [14 empty] | P | 1
2 | K | Pol96 | _ řídící jednotka MaR vč. dotykového ovladače. Rozhraní MODBUS pro nadřazený systém MaR | kpl | 1 |  | 0 |  |  | základní |  | 0 | 0 | 0 | 0 | 0 | 4 | K | 1 | ROZPOCET | 0 | 0 | 0 | 0 | 0 | 1 | 0 | 4 | 4
3 | K | Pol97 | _ teplotní čidla ve všech vzduchových proudech vč. teploty za rekuperátorem, ohřívačem a vč. venkovního teplotního čidla. | ks | 5 |  | 0 |  |  | základní |  | 0 | 0 | 0 | 0 | 0 | 4 | K | 1 | ROZPOCET | 0 | 0 | 0 | 0 | 0 | 1 | 0 | 4 | 6
4 | K | Pol98 | _ čidla tlakové diference (filtry, motory, rekuperátor,…) | ks | 4 |  | 0 |  |  | základní |  | 0 | 0 | 0 | 0 | 0 | 4 | K | 1 | ROZPOCET | 0 | 0 | 0 | 0 | 0 | 1 | 0 | 4 | 8
5 | K | Pol99 | _ servopohony klapek | ks | 3 |  | 0 |  |  | základní |  | 0 | 0 | 0 | 0 | 0 | 4 | K | 1 | ROZPOCET | 0 | 0 | 0 | 0 | 0 | 1 | 0 | 4 | 10
6 | K | Pol100 | _ sifon odvodu kondenzátu | ks | 1 |  | 0 |  |  | základní |  | 0 | 0 | 0 | 0 | 0 | 4 | K | 1 | ROZPOCET | 0 | 0 | 0 | 0 | 0 | 1 | 0 | 4 | 12
7 | K | Pol101 | _ prokabelování externích komponentů MaR vč. zapojení požárních klapek (koncové spínače) na vypínací kontakt jednotky | kpl | 1 |  | 0 |  |  | základní |  | 0 | 0 | 0 | 0 | 0 | 4 | K | 1 | ROZPOCET | 0 | 0 | 0 | 0 | 0 | 1 | 0 | 4 | 14
8 | K | Pol102 | _ upínací spona na kruhová hrdla | ks | 4 |  | 0 |  |  | základní |  | 0 | 0 | 0 | 0 | 0 | 4 | K | 1 | ROZPOCET | 0 | 0 | 0 | 0 | 0 | 1 | 0 | 4 | 16
9 | K | Pol103 | _ uvedení do provozu certifikovaným technikem výrobce | kpl | 1 |  | 0 |  |  | základní |  | 0 | 0 | 0 | 0 | 0 | 4 | K | 1 | ROZPOCET | 0 | 0 | 0 | 0 | 0 | 1 | 0 | 4 | 18
10 | K | Pol104 | Čtyřhranný buňkový tlumič hluku 500x250/1500 sestavený z 1 ks buňky 250x500/1500 s akustickou izolací krytou děrovaným plechem, náběhem a výběhem. Cena tlumiče vč. opláštění a přírub. | ks | 3 |  | 0 |  |  | základní |  | 0 | 0 | 0 | 0 | 0 | 4 | K | 1 | ROZPOCET | 0 | 0 | 0 | 0 | 0 | 1 | 0 | 4 | 20
11 | K | Pol105 | Čtyřhranný buňkový tlumič hluku 500x250/1000 sestavený z 1 ks buňky 250x500/1000 s akustickou izolací krytou děrovaným plechem, náběhem a výběhem. Cena tlumiče vč. opláštění a přírub. | ks | 5 |  | 0 |  |  | základní |  | 0 | 0 | 0 | 0 | 0 | 4 | K | 1 | ROZPOCET | 0 | 0 | 0 | 0 | 0 | 1 | 0 | 4 | 22
12 | K | Pol106 | Požární klapka 400x200 s ručním ovládáním a koncovým spínačem pro polohu zavřeno | ks | 2 |  | 0 |  |  | základní |  | 0 | 0 | 0 | 0 | 0 | 4 | K | 1 | ROZPOCET | 0 | 0 | 0 | 0 | 0 | 1 | 0 | 4 | 24
13 | K | Pol107 | Vyústka jednořadá 400x200 pro montáž na čtyřhranné potrubí s regulací R1 a montážním rámečkem | ks | 8 |  | 0 |  |  | základní |  | 0 | 0 | 0 | 0 | 0 | 4 | K | 1 | ROZPOCET | 0 | 0 | 0 | 0 | 0 | 1 | 0 | 4 | 26
14 | K | Pol108 | Vyústka jednořadá 200x100 pro montáž na čtyřhranné potrubí s regulací R1 a montážním rámečkem | ks | 8 |  | 0 |  |  | základní |  | 0 | 0 | 0 | 0 | 0 | 4 | K | 1 | ROZPOCET | 0 | 0 | 0 | 0 | 0 | 1 | 0 | 4 | 28
| P |  | Poznámka k položce: Neobsazeno Čtyřhranné potrubí sk. I - pozink | [14 empty] | P | 1
15 | K | Pol109 | rovné | m2 | 91 |  | 0 |  |  | základní |  | 0 | 0 | 0 | 0 | 0 | 4 | K | 1 | ROZPOCET | 0 | 0 | 0 | 0 | 0 | 1 | 0 | 4 | 30
16 | K | Pol110 | tvarovky | m2 | 27 |  | 0 |  |  | základní |  | 0 | 0 | 0 | 0 | 0 | 4 | K | 1 | ROZPOCET | 0 | 0 | 0 | 0 | 0 | 1 | 0 | 4 | 32
| P |  | Poznámka k položce: Kruhové potrubí pozink - SPIRO (tvarovky s celoobvodovým pryžovým dvou-břitým těsněním) Do průměru 315: | [14 empty] | P | 1
17 | K | Pol111 | rovné | bm | 5 |  | 0 |  |  | základní |  | 0 | 0 | 0 | 0 | 0 | 4 | K | 1 | ROZPOCET | 0 | 0 | 0 | 0 | 0 | 1 | 0 | 4 | 34
18 | K | Pol112 | tvarovky | bm | 3 |  | 0 |  |  | základní |  | 0 | 0 | 0 | 0 | 0 | 4 | K | 1 | ROZPOCET | 0 | 0 | 0 | 0 | 0 | 1 | 0 | 4 | 36
19 | K | Pol113 | Tepelná izolace minerální vlnou 60 mm | m2 | 22 |  | 0 |  |  | základní |  | 0 | 0 | 0 | 0 | 0 | 4 | K | 1 | ROZPOCET | 0 | 0 | 0 | 0 | 0 | 1 | 0 | 4 | 38
20 | K | Pol114 | Tepelná izolace minerální vlnou 60 mm + oplechování pozink pro venkovní instalaci | m2 | 7 |  | 0 |  |  | základní |  | 0 | 0 | 0 | 0 | 0 | 4 | K | 1 | ROZPOCET | 0 | 0 | 0 | 0 | 0 | 1 | 0 | 4 | 40
21 | K | Pol115 | Požární izolace minerální vlnou s AL polepem - odolnost EI 30 | m2 | 22 |  | 0 |  |  | základní |  | 0 | 0 | 0 | 0 | 0 | 4 | K | 1 | ROZPOCET | 0 | 0 | 0 | 0 | 0 | 1 | 0 | 4 | 42
22 | K | Pol116 | Spojovací a těsnící materiál vč. materiálu pro kotvení potrubí a koncových elementů. | kpl | 1 |  | 0 |  |  | základní |  | 0 | 0 | 0 | 0 | 0 | 4 | K | 1 | ROZPOCET | 0 | 0 | 0 | 0 | 0 | 1 | 0 | 4 | 44
| D | D2 | Zařízení č.2 – Větrání tělocvičen |  |  |  | 0 |  |  |  |  | 0 |  | 0 |  | 0 | 1 | D | 0 | ROZPOCET | [6 empty] | 0
23 | K | Pol117 | Vzduchotechnická rekuperační jednotka ve vnitřním podstropním provedení v konfiguraci hrdel dle výkresové dokumentace v sestavě: | ks | 1 |  | 0 |  |  | základní |  | 0 | 0 | 0 | 0 | 0 | 4 | K | 1 | ROZPOCET | 0 | 0 | 0 | 0 | 0 | 1 | 0 | 4 | 46
| P |  | Poznámka k položce: přívodní část - vstupní manžeta, klapka vč. servopohonu, filtrační komora s kazetovými filtry F7, deskový rekuperační výměník s vysokou teplotní účinností - 78% (bez kondenzace) a by passem, směšovací sekce pro cirkulaci, elektrický ohřívač Qt = 4,80 kW 400V/50Hz (maximální výkon bez rekuperace 15,0 kW), ventilátorová komora s EC motorem (Qv = 4600 m3/h, pext. = 550 Pa, P = 1,93 kW - 400V/50Hz), výstupní hrdlo odvodní část - vstupní manžeta, klapka vč. servopohonu, filtrační komora s kazetovými filtry M5, deskový rekuperační výměník, ventilátorová komora s EC motorem (Qv = 4600 m3/h, pext. = 550 Pa, P = 1,62 kW - 400V/50Hz), výstupní hrdlo příslušenství: | [14 empty] | P | 1
24 | K | Pol118 | _ řídící jednotka MaR. Umístění mimo VZT jednotku pro montáž na stěnu vč. propojovacího kabelu dl. cca 4m. Rozhraní MODBUS pro nadřazený systém MaR | kpl | 1 |  | 0 |  |  | základní |  | 0 | 0 | 0 | 0 | 0 | 4 | K | 1 | ROZPOCET | 0 | 0 | 0 | 0 | 0 | 1 | 0 | 4 | 48
25 | K | Pol119 | _ dotykový ovladače | ks | 2 |  | 0 |  |  | základní |  | 0 | 0 | 0 | 0 | 0 | 4 | K | 1 | ROZPOCET | 0 | 0 | 0 | 0 | 0 | 1 | 0 | 4 | 50
26 | K | Pol120 | _ Čidlo CO2 - prostorové | ks | 2 |  | 0 |  |  | základní |  | 0 | 0 | 0 | 0 | 0 | 4 | K | 1 | ROZPOCET | 0 | 0 | 0 | 0 | 0 | 1 | 0 | 4 | 52
27 | K | Pol97 | _ teplotní čidla ve všech vzduchových proudech vč. teploty za rekuperátorem, ohřívačem a vč. venkovního teplotního čidla. | ks | 5 |  | 0 |  |  | základní |  | 0 | 0 | 0 | 0 | 0 | 4 | K | 1 | ROZPOCET | 0 | 0 | 0 | 0 | 0 | 1 | 0 | 4 | 54
28 | K | Pol98 | _ čidla tlakové diference (filtry, motory, rekuperátor,…) | ks | 4 |  | 0 |  |  | základní |  | 0 | 0 | 0 | 0 | 0 | 4 | K | 1 | ROZPOCET | 0 | 0 | 0 | 0 | 0 | 1 | 0 | 4 | 56
29 | K | Pol99 | _ servopohony klapek | ks | 4 |  | 0 |  |  | základní |  | 0 | 0 | 0 | 0 | 0 | 4 | K | 1 | ROZPOCET | 0 | 0 | 0 | 0 | 0 | 1 | 0 | 4 | 58
30 | K | Pol100 | _ sifon odvodu kondenzátu | ks | 2 |  | 0 |  |  | základní |  | 0 | 0 | 0 | 0 | 0 | 4 | K | 1 | ROZPOCET | 0 | 0 | 0 | 0 | 0 | 1 | 0 | 4 | 60
31 | K | Pol101 | _ prokabelování externích komponentů MaR vč. zapojení požárních klapek (koncové spínače) na vypínací kontakt jednotky | kpl | 1 |  | 0 |  |  | základní |  | 0 | 0 | 0 | 0 | 0 | 4 | K | 1 | ROZPOCET | 0 | 0 | 0 | 0 | 0 | 1 | 0 | 4 | 62
32 | K | Pol103 | _ uvedení do provozu certifikovaným technikem výrobce | kpl | 1 |  | 0 |  |  | základní |  | 0 | 0 | 0 | 0 | 0 | 4 | K | 1 | ROZPOCET | 0 | 0 | 0 | 0 | 0 | 1 | 0 | 4 | 64
33 | K | Pol121 | Regulátor variabilního průtoku DN 400 vč. SERVOPOHONU | ks | 4 |  | 0 |  |  | základní |  | 0 | 0 | 0 | 0 | 0 | 4 | K | 1 | ROZPOCET | 0 | 0 | 0 | 0 | 0 | 1 | 0 | 4 | 66
34 | K | Pol122 | Čtyřhranný buňkový tlumič hluku 1000x500/1500 sestavený ze 4 ks buňky 250x500/1500 s akustickou izolací krytou děrovaným plechem, náběhem a výběhem. Cena tlumiče vč. opláštění a přírub. | ks | 2 |  | 0 |  |  | základní |  | 0 | 0 | 0 | 0 | 0 | 4 | K | 1 | ROZPOCET | 0 | 0 | 0 | 0 | 0 | 1 | 0 | 4 | 68
35 | K | Pol123 | Čtyřhranný buňkový tlumič hluku 1000x500/1000 sestavený ze 4 ks buňky 250x500/1000 s akustickou izolací krytou děrovaným plechem, náběhem a výběhem. Cena tlumiče vč. opláštění a přírub. | ks | 2 |  | 0 |  |  | základní |  | 0 | 0 | 0 | 0 | 0 | 4 | K | 1 | ROZPOCET | 0 | 0 | 0 | 0 | 0 | 1 | 0 | 4 | 70
36 | K | Pol124 | Kruhový tlumič hluku pro montáž do SPIRO potrubí DN 400 - dl. 900 | ks | 4 |  | 0 |  |  | základní |  | 0 | 0 | 0 | 0 | 0 | 4 | K | 1 | ROZPOCET | 0 | 0 | 0 | 0 | 0 | 1 | 0 | 4 | 72
37 | K | Pol125 | Pružná manžeta 800x315 | ks | 2 |  | 0 |  |  | základní |  | 0 | 0 | 0 | 0 | 0 | 4 | K | 1 | ROZPOCET | 0 | 0 | 0 | 0 | 0 | 1 | 0 | 4 | 74
38 | K | Pol126 | Požární klapka DN_400 s ručním ovládáním a koncovým spínačem pro polohu zavřeno | ks | 4 |  | 0 |  |  | základní |  | 0 | 0 | 0 | 0 | 0 | 4 | K | 1 | ROZPOCET | 0 | 0 | 0 | 0 | 0 | 1 | 0 | 4 | 76
39 | K | Pol127 | Vyústka jednořadá 800 x 150 pro montáž na čtyřhranné potrubí s regulací R1 a montážním rámečkem | ks | 26 |  | 0 |  |  | základní |  | 0 | 0 | 0 | 0 | 0 | 4 | K | 1 | ROZPOCET | 0 | 0 | 0 | 0 | 0 | 1 | 0 | 4 | 78
| P |  | Poznámka k položce: Neobsazeno Čtyřhranné potrubí sk. I - pozink | [14 empty] | P | 1
40 | K | Pol109 | rovné | m2 | 18 |  | 0 |  |  | základní |  | 0 | 0 | 0 | 0 | 0 | 4 | K | 1 | ROZPOCET | 0 | 0 | 0 | 0 | 0 | 1 | 0 | 4 | 80
41 | K | Pol128 | tvarovky | m2 | 32 |  | 0 |  |  | základní |  | 0 | 0 | 0 | 0 | 0 | 4 | K | 1 | ROZPOCET | 0 | 0 | 0 | 0 | 0 | 1 | 0 | 4 | 82
| P |  | Poznámka k položce: Kruhové potrubí pozink - SPIRO (tvarovky s celoobvodovým pryžovým dvou-břitým těsněním) Do průměru 400: | [14 empty] | P | 1
42 | K | Pol129 | rovné | bm | 127 |  | 0 |  |  | základní |  | 0 | 0 | 0 | 0 | 0 | 4 | K | 1 | ROZPOCET | 0 | 0 | 0 | 0 | 0 | 1 | 0 | 4 | 84
43 | K | Pol130 | tvarovky | bm | 8 |  | 0 |  |  | základní |  | 0 | 0 | 0 | 0 | 0 | 4 | K | 1 | ROZPOCET | 0 | 0 | 0 | 0 | 0 | 1 | 0 | 4 | 86
44 | K | Pol113 | Tepelná izolace minerální vlnou 60 mm | m2 | 36 |  | 0 |  |  | základní |  | 0 | 0 | 0 | 0 | 0 | 4 | K | 1 | ROZPOCET | 0 | 0 | 0 | 0 | 0 | 1 | 0 | 4 | 88
45 | K | Pol114 | Tepelná izolace minerální vlnou 60 mm + oplechování pozink pro venkovní instalaci | m2 | 13 |  | 0 |  |  | základní |  | 0 | 0 | 0 | 0 | 0 | 4 | K | 1 | ROZPOCET | 0 | 0 | 0 | 0 | 0 | 1 | 0 | 4 | 90
46 | K | Pol136 | Montáž | kpl | 1 |  | 0 |  |  | základní |  | 0 | 0 | 0 | 0 | 0 | 4 | K | 1 | ROZPOCET | 0 | 0 | 0 | 0 | 0 | 1 | 0 | 4 | 814301214
47 | K | Pol131 | Spojovací a těsnící materiál vč. materiálu pro kotvení potrubí a koncových elementů. | kpl | 1 |  | 0 |  |  | základní |  | 0 | 0 | 0 | 0 | 0 | 4 | K | 1 | ROZPOCET | 0 | 0 | 0 | 0 | 0 | 1 | 0 | 4 | 92
48 | K | Pol132 | Montážní mechanismy (jeřáb, plošina, pojízdné lešení atp.) | kpl | 1 |  | 0 |  |  | základní |  | 0 | 0 | 0 | 0 | 0 | 4 | K | 1 | ROZPOCET | 0 | 0 | 0 | 0 | 0 | 1 | 0 | 4 | 94
49 | K | Pol133 | Doprava osob a materiálu na staveniště, přesun hmot | kpl | 1 |  | 0 |  |  | základní |  | 0 | 0 | 0 | 0 | 0 | 4 | K | 1 | ROZPOCET | 0 | 0 | 0 | 0 | 0 | 1 | 0 | 4 | 96
50 | K | Pol134 | Vyzkoušení a zaregulování na projektované parametry | kpl | 1 |  | 0 |  |  | základní |  | 0 | 0 | 0 | 0 | 0 | 4 | K | 1 | ROZPOCET | 0 | 0 | 0 | 0 | 0 | 1 | 0 | 4 | 98
51 | K | Pol135 | Dokumentace skutečného provedení stavby | kpl | 1 |  | 0 |  |  | základní |  | 0 | 0 | 0 | 0 | 0 | 4 | K | 1 | ROZPOCET | 0 | 0 | 0 | 0 | 0 | 1 | 0 | 4 | 100

## 01 - Zdravotní instalace
{f8bdc44b-4206-4ce9-9d28-2f8a726350f4}
2
| KRYCÍ LIST SOUPISU PRACÍ | [7 empty] | v --- níže se nacházejí doplnkové a pomocné údaje k sestavám --- v | [8 empty] | False
Stavba:
REVITALIZACE A PŘÍSTAVBA SPORTOVNÍ HALY V TŘEBONI - PD přístavba sportovní haly
Objekt:
TZB - Zdravotní instalace a vytápění
Soupis:
01 - Zdravotní instalace
| KSO: |  |  |  |  | CC-CZ:
| Místo: |  |  |  |  | Datum: | 11. 11. 2025
| Zadavatel: |  |  |  |  | IČ:
DIČ:
| Účastník: |  |  |  |  | IČ: | Vyplň údaj
|  | Vyplň údaj |  |  |  | DIČ: | Vyplň údaj
| Projektant: |  |  |  |  | IČ:
DIČ:
| Zpracovatel: |  |  |  |  | IČ:
DIČ:
Poznámka:
| Cena bez DPH | [5 empty] | 0
|  |  | Základ daně |  |  | Sazba daně | Výše daně
| DPH | základní | 0 |  |  | 21% | 0
|  | snížená | 0 |  |  | 12% | 0
|  | zákl. přenesená | 0 |  |  | 21% | 0
|  | sníž. přenesená | 0 |  |  | 12% | 0
|  | nulová | 0 |  |  | 0% | 0
| Cena s DPH |  |  | v | CZK |  | 0
REKAPITULACE ČLENĚNÍ SOUPISU PRACÍ
Stavba:
REVITALIZACE A PŘÍSTAVBA SPORTOVNÍ HALY V TŘEBONI - PD přístavba sportovní haly
Objekt:
TZB - Zdravotní instalace a vytápění
Soupis:
01 - Zdravotní instalace
Místo: | [5 empty] | Datum: | 11. 11. 2025
Zadavatel: | [5 empty] | Projektant:
Účastník: |  |  | Vyplň údaj |  |  | Zpracovatel:
Kód dílu - Popis | [6 empty] | Cena celkem [CZK]
Náklady stavby celkem | [6 empty] | 0 | [11 empty] | -1
| HSV - Práce a dodávky HSV | [5 empty] | 0
| 1 - Zemní práce | [5 empty] | 0
| 2 - Zakládání | [5 empty] | 0
| 4 - Vodorovné konstrukce | [5 empty] | 0
| 8 - Trubní vedení | [5 empty] | 0
| 9 - Ostatní konstrukce a práce, bourání | [5 empty] | 0
| 998 - Přesun hmot | [5 empty] | 0
| PSV - Práce a dodávky PSV | [5 empty] | 0
| 721 - Zdravotechnika - vnitřní kanalizace | [5 empty] | 0
| 722 - Zdravotechnika - vnitřní vodovod | [5 empty] | 0
| 725 - Zdravotechnika - zařizovací předměty | [5 empty] | 0
| 726 - Zdravotechnika - předstěnové instalace | [5 empty] | 0
| 732 - Ústřední vytápění - strojovny | [5 empty] | 0
SOUPIS PRACÍ
Stavba:
REVITALIZACE A PŘÍSTAVBA SPORTOVNÍ HALY V TŘEBONI - PD přístavba sportovní haly
Objekt:
TZB - Zdravotní instalace a vytápění
Soupis:
01 - Zdravotní instalace
Místo: | [5 empty] | Datum: | 11. 11. 2025
Zadavatel: | [5 empty] | Projektant:
Účastník: |  |  | Vyplň údaj |  |  | Zpracovatel:
PČ | Typ | Kód | Popis | MJ | Množství | J.cena [CZK] | Cena celkem [CZK] | Cenová soustava |  | DPH | J. Nh [h] | Nh celkem [h] | J. hmotnost [t] | Hmotnost celkem [t] | J. suť [t] | Suť Celkem [t]
Náklady soupisu celkem | [6 empty] | 0 |  |  |  |  | 0 |  | 105.7017 |  | 17.064 |  | D | -1 | [10 empty] | 0
| D | HSV | Práce a dodávky HSV |  |  |  | 0 |  |  |  |  | 0 |  | 104.1992 |  | 17.064 | 1 | D | 0 |  |  |  | ROZPOCET | [6 empty] | 0
| D | 1 | Zemní práce |  |  |  | 0 |  |  |  |  | 0 |  | 0.3192 |  | 17.064 | 1 | D | 1 |  |  |  | ROZPOCET | [6 empty] | 0
1 | K | 113107343 | Odstranění podkladu živičného tl přes 100 do 150 mm strojně pl do 50 m2 (0,15x0,6x90) vč. nakládky | m2 | 54 |  | 0 |  |  | základní |  | 0 | 0 | 0 | 0.316 | 17.064 | 4 | K | 2 |  |  |  | ROZPOCET | 0 | 0 | 0 | 0 | 0 | 1 | 0 | 4 | -1784556715
2 | K | 131251103 | Hloubení jam nezapažených v hornině třídy těžitelnosti I skupiny 3 objem do 100 m3 strojně | m3 | 60 |  | 0 |  |  | základní |  | 0 | 0 | 0 | 0 | 0 | 4 | K | 2 |  |  |  | ROZPOCET | 0 | 0 | 0 | 0 | 0 | 1 | 0 | 4 | 1387746225
3 | K | 132254103 | Hloubení rýh zapažených š do 800 mm v hornině třídy těžitelnosti I skupiny 3 objem do 100 m3 strojně (0,6x1,2x170)+(0,6x1,2x20 výtlak) | m3 | 136.8 |  | 0 |  |  | základní |  | 0 | 0 | 0 | 0 | 0 | 4 | K | 2 |  |  |  | ROZPOCET | 0 | 0 | 0 | 0 | 0 | 1 | 0 | 4 | 1481990613
4 | K | 151101101 | Zřízení příložného pažení a rozepření stěn rýh hl do 2 m (1x190x2) | m2 | 380 |  | 0 |  |  | základní |  | 0 | 0.00084 | 0.3192 | 0 | 0 | 4 | K | 2 |  |  |  | ROZPOCET | 0 | 0 | 0 | 0 | 0 | 1 | 0 | 4 | 590592220
5 | K | 151101111 | Odstranění příložného pažení a rozepření stěn rýh hl do 2 m (1x190x2) | m2 | 380 |  | 0 |  |  | základní |  | 0 | 0 | 0 | 0 | 0 | 4 | K | 2 |  |  |  | ROZPOCET | 0 | 0 | 0 | 0 | 0 | 1 | 0 | 4 | -1135759317
6 | K | 162251101 | Vodorovné přemístění do 20 m výkopku/sypaniny z horniny třídy těžitelnosti I skupiny 1 až 3 (170x0,6x1,2 rýha+ 60 jáma + výtlak 20x0,6x1,2) | m3 | 196.8 |  | 0 |  |  | základní |  | 0 | 0 | 0 | 0 | 0 | 4 | K | 2 |  |  |  | ROZPOCET | 0 | 0 | 0 | 0 | 0 | 1 | 0 | 4 | 957249007
7 | K | 162651112 | Vodorovné přemístění přes 4 000 do 5000 m výkopku/sypaniny z horniny třídy těžitelnosti I skupiny 1 až 3 (170x0,6x0,4)+(25)-(asfalt 0,6x90x0,15)+ (výtlak 0,6x0,4x20) | m3 | 62.5 |  | 0 |  |  | základní |  | 0 | 0 | 0 | 0 | 0 | 4 | K | 2 |  |  |  | ROZPOCET | 0 | 0 | 0 | 0 | 0 | 1 | 0 | 4 | 472792681
8 | K | 167151101 | Nakládání výkopku z hornin třídy těžitelnosti I skupiny 1 až 3 do 100 m3 (170x0,6x0,4)+(25)-(asfalt 0,6x90x0,15)+ (výtlak 0,6x0,4x20) | m3 | 62.5 |  | 0 |  |  | základní |  | 0 | 0 | 0 | 0 | 0 | 4 | K | 2 |  |  |  | ROZPOCET | 0 | 0 | 0 | 0 | 0 | 1 | 0 | 4 | 150266032
9 | K | 1712012 R1 | Poplatek za uložení na skládce (skládkovné) živičný povrch -nebezpečný odpad (0,15x0,6x90)x2,1 | t | 17 |  | 0 |  |  | základní |  | 0 | 0 | 0 | 0 | 0 | 4 | K | 2 |  |  |  | ROZPOCET | 0 | 0 | 0 | 0 | 0 | 1 | 0 | 4 | 1808053503
10 | K | 171201221 | Poplatek za uložení na skládce (skládkovné) zeminy a kamení kód odpadu 17 05 04 (170x0,6x0,4)+(25)+ (výtlak 0,6x0,4x20) | t | 107.28 |  | 0 |  |  | základní |  | 0 | 0 | 0 | 0 | 0 | 4 | K | 2 |  |  |  | ROZPOCET | 0 | 0 | 0 | 0 | 0 | 1 | 0 | 4 | -514197934
11 | K | 174101101 | Zásyp jam, šachet rýh nebo kolem objektů sypaninou se zhutněním (výkop 0,6x1,2x170)-(0,6x0,4x170 písek )- (0,6x0,3x90 štěrk)- (0,6x0,15x90) | m3 | 13 |  | 0 |  |  | základní |  | 0 | 0 | 0 | 0 | 0 | 4 | K | 2 |  |  |  | ROZPOCET | 0 | 0 | 0 | 0 | 0 | 1 | 0 | 4 | 16429848
12 | K | 4515721 R2 | Kamenivo těžené fr. 32/64 vč.roprostření, dopravy a zhutnění (0,3x0,6x90) | m3 | 16.2 |  | 0 |  |  | základní |  | 0 | 0 | 0 | 0 | 0 | 4 | K | 2 |  |  |  | ROZPOCET | 0 | 0 | 0 | 0 | 0 | 1 | 0 | 4 | -1022189028
13 | K | 451572111.1 | Kamenivo drobné těžené 0 až 4 mm(písek) obsyp kanalizace (0,3x0,6x170) | m3 | 30.6 |  | 0 |  |  | základní |  | 0 | 0 | 0 | 0 | 0 | 4 | K | 2 |  |  |  | ROZPOCET | 0 | 0 | 0 | 0 | 0 | 1 | 0 | 4 | -1439839651
| D | 2 | Zakládání |  |  |  | 0 |  |  |  |  | 0 |  | 9.8107 |  | 0 | 1 | D | 1 |  |  |  | ROZPOCET | [6 empty] | 0
14 | K | 273326131 | Základy z betonu železového desky z betonu se zvýšenými nároky na prostředí tř. C 30/37 (25*0,15) | m3 | 3.75 |  | 0 |  |  | základní |  | 0 | 2.5533 | 9.5748 | 0 | 0 | 4 | K | 2 |  |  |  | ROZPOCET | 0 | 0 | 0 | 0 | 0 | 1 | 0 | 4 | -568224123
| Online PSC |  | https://podminky.urs.cz/item/CS_URS_2025_02/273326131 | [14 empty] | Online PSC | 2
15 | K | 273366011 | Výztuž základů desek ze svařovaných sítí z drátů typu Kari | t | 0.222 |  | 0 |  |  | základní |  | 0 | 1.0628 | 0.23593 | 0 | 0 | 4 | K | 2 |  |  |  | ROZPOCET | 0 | 0 | 0 | 0 | 0 | 1 | 0 | 4 | 438758169
| Online PSC |  | https://podminky.urs.cz/item/CS_URS_2025_02/273366011 | [14 empty] | Online PSC | 2
| VV |  | 50*4,44/1000 |  | 0.222 | [12 empty] | VV | 2 | 2 | True | 1 | ROZPOCET
| D | 4 | Vodorovné konstrukce |  |  |  | 0 |  |  |  |  | 0 |  | 0 |  | 0 | 1 | D | 1 |  |  |  | ROZPOCET | [6 empty] | 0
16 | K | 451572111 | Lože pod potrubí otevřený výkop z kameniva drobného těženého (0,6x170x0,1) | m3 | 10.2 |  | 0 |  |  | základní |  | 0 | 0 | 0 | 0 | 0 | 4 | K | 2 |  |  |  | ROZPOCET | 0 | 0 | 0 | 0 | 0 | 1 | 0 | 4 | -463553821
| D | 8 | Trubní vedení |  |  |  | 0 |  |  |  |  | 0 |  | 94.0693 |  | 0 | 1 | D | 1 |  |  |  | ROZPOCET | [6 empty] | 0
17 | M | 2861117 R1 | trubka kanalizační PVC DN 125x5000mm SN10 | m | 120 |  | 0 |  |  | základní |  | 0 | 0.0014 | 0.168 | 0 | 0 | 8 | M | 2 |  |  |  | ROZPOCET | 0 | 0 | 0 | 0 | 0 | 1 | 0 | 4 | 363736744
18 | M | 28611172 | trubka kanalizační PVC DN 110x6000mm SN10 | m | 40 |  | 0 |  |  | základní |  | 0 | 0.0014 | 0.056 | 0 | 0 | 8 | M | 2 |  |  |  | ROZPOCET | 0 | 0 | 0 | 0 | 0 | 1 | 0 | 4 | -835817883
19 | M | 28611174 | trubka kanalizační PVC DN 160x3000mm SN10 | m | 9 |  | 0 |  |  | základní |  | 0 | 0.00241 | 0.02169 | 0 | 0 | 8 | M | 2 |  |  |  | ROZPOCET | 0 | 0 | 0 | 0 | 0 | 1 | 0 | 4 | -524375683
20 | M | 28613764 | trubka vodovodní HDPE-100 D 40x3,7mm PN6 | m | 20 |  | 0 |  |  | základní |  | 0 | 0.00041 | 0.0082 | 0 | 0 | 8 | M | 2 |  |  |  | ROZPOCET | 0 | 0 | 0 | 0 | 0 | 1 | 0 | 4 | -1086218210
21 | M | 286R1 | Montáž potrubí potrubí | m | 189 |  | 0 |  |  | základní |  | 0 | 0.00431 | 0.81459 | 0 | 0 | 8 | M | 2 |  |  |  | ROZPOCET | 0 | 0 | 0 | 0 | 0 | 1 | 0 | 4 | -1081842992
22 | M | 286R3 | Napojení na stávající potrubí | ks | 1 |  | 0 |  |  | základní |  | 0 | 0.00431 | 0.00431 | 0 | 0 | 8 | M | 2 |  |  |  | ROZPOCET | 0 | 0 | 0 | 0 | 0 | 1 | 0 | 4 | -818044203
23 | M | 286R4 | Kamerová zkouška kanalizace cca 50m | ks | 9 |  | 0 |  |  | základní |  | 0 | 0.00431 | 0.03879 | 0 | 0 | 8 | M | 2 |  |  |  | ROZPOCET | 0 | 0 | 0 | 0 | 0 | 1 | 0 | 4 | 1629576909
24 | M | 286R5 | Geodetické zaměření | ks | 1 |  | 0 |  |  | základní |  | 0 | 0.00431 | 0.00431 | 0 | 0 | 8 | M | 2 |  |  |  | ROZPOCET | 0 | 0 | 0 | 0 | 0 | 1 | 0 | 4 | -436645674
25 | K | 8944111 R22 | Zřízení šachet kanalizačních plastových D300 do hl. 1,5m , na potrubí DN125, litinový poklop B125 vč. dodávky a MZ | kus | 3 |  | 0 |  |  | základní |  | 0 | 1.9273 | 5.7818 | 0 | 0 | 4 | K | 2 |  |  |  | ROZPOCET | 0 | 0 | 0 | 0 | 0 | 1 | 0 | 4 | -829984642
26 | K | 8944111 R23 | Filtrační šachta (plasová) D600 na potrubí DN125, litinový poklop B125, dodávky a MZ | kus | 1 |  | 0 |  |  | základní |  | 0 | 1.9273 | 1.9273 | 0 | 0 | 4 | K | 2 |  |  |  | ROZPOCET | 0 | 0 | 0 | 0 | 0 | 1 | 0 | 4 | 622444860
27 | K | 8944111 R21 | Zřízení šachet kanalizačních plastových D600 do hl. 1,5m , na potrubí DN125, litinový poklop D400 vč. dodávky a MZ | kus | 3 |  | 0 |  |  | základní |  | 0 | 1.9273 | 5.7818 | 0 | 0 | 4 | K | 2 |  |  |  | ROZPOCET | 0 | 0 | 0 | 0 | 0 | 1 | 0 | 4 | -1627564127
28 | K | 895971 R31 | Odvodňovací žlab š=15cm, délka 2m, litinová mříž vč.MZ | ks | 3 |  | 0 |  |  | základní |  | 0 | 15.8881 | 47.6643 | 0 | 0 | 4 | K | 2 |  |  |  | ROZPOCET | 0 | 0 | 0 | 0 | 0 | 1 | 0 | 4 | 1981258282
29 | K | 895971 R41 | Kalové čerpadlo s plovákem H=6m, Q=9m3/hod vč.MZ | ks | 1 |  | 0 |  |  | základní |  | 0 | 15.8881 | 15.8881 | 0 | 0 | 4 | K | 2 |  |  |  | ROZPOCET | 0 | 0 | 0 | 0 | 0 | 1 | 0 | 4 | -1820844081
30 | K | 895971113 | Retenční nádrž (prefa) účinný objem 25m3 (přesné rozměry určeny při realizaci), 2x poklop B125, jednoduché zařízení regulovaného odtoku, dopava vč.MZ | ks | 1 |  | 0 |  |  | základní |  | 0 | 15.8881 | 15.8881 | 0 | 0 | 4 | K | 2 |  |  |  | ROZPOCET | 0 | 0 | 0 | 0 | 0 | 1 | 0 | 4 | -1622922433
31 | K | 899722114 | Krytí potrubí z plastů výstražnou fólií z PVC 40 cm | m | 170 |  | 0 |  |  | základní |  | 0 | 0.00013 | 0.0221 | 0 | 0 | 4 | K | 2 |  |  |  | ROZPOCET | 0 | 0 | 0 | 0 | 0 | 1 | 0 | 4 | 2059141876
| D | 9 | Ostatní konstrukce a práce, bourání |  |  |  | 0 |  |  |  |  | 0 |  | 0 |  | 0 | 1 | D | 1 |  |  |  | ROZPOCET | [6 empty] | 0
32 | K | 919735113 | Řezání stávajícího živičného krytu hl přes 100 do 150 mm ( 0,6x90) | m | 108 |  | 0 |  |  | základní |  | 0 | 0 | 0 | 0 | 0 | 4 | K | 2 |  |  |  | ROZPOCET | 0 | 0 | 0 | 0 | 0 | 1 | 0 | 4 | 1401230704
| D | 998 | Přesun hmot |  |  |  | 0 |  |  |  |  | 0 |  | 0 |  | 0 | 1 | D | 1 |  |  |  | ROZPOCET | [6 empty] | 0
33 | K | 998142251 | Přesun hmot pro nádrže, jímky, zásobníky a jámy pozemní mimo zemědělství se svislou nosnou konstrukcí monolitickou betonovou tyčovou nebo plošnou vodorovná dopravní vzdálenost do 50 m výšky do 25 m | t | 104.199 |  | 0 |  |  | základní |  | 0 | 0 | 0 | 0 | 0 | 4 | K | 2 |  |  |  | ROZPOCET | 0 | 0 | 0 | 0 | 0 | 1 | 0 | 4 | -683152063
| Online PSC |  | https://podminky.urs.cz/item/CS_URS_2025_02/998142251 | [14 empty] | Online PSC | 2
| D | PSV | Práce a dodávky PSV |  |  |  | 0 |  |  |  |  | 0 |  | 1.5025 |  | 0 | 2 | D | 0 |  |  |  | ROZPOCET | [6 empty] | 0
| D | 721 | Zdravotechnika - vnitřní kanalizace |  |  |  | 0 |  |  |  |  | 0 |  | 0.49442 |  | 0 | 2 | D | 1 |  |  |  | ROZPOCET | [6 empty] | 0
34 | K | 721 R1 | Vnitřní výkop + zához ležaté kanalizace 0,5x0,7x65m | m3 | 22.75 |  | 0 |  |  | základní |  | 0 | 0.00018 | 0.004095 | 0 | 0 | 16 | K | 2 |  |  |  | ROZPOCET | 0 | 0 | 0 | 0 | 0 | 1 | 0 | 16 | -1615853999
35 | K | 721173401 | Potrubí kanalizační z PVC SN 4 svodné DN 110 | m | 40 |  | 0 |  |  | základní |  | 0 | 0.00142 | 0.0568 | 0 | 0 | 16 | K | 2 |  |  |  | ROZPOCET | 0 | 0 | 0 | 0 | 0 | 1 | 0 | 16 | -1644581409
36 | K | 721173402 | Potrubí kanalizační z PVC SN 4 svodné DN 125 | m | 20 |  | 0 |  |  | základní |  | 0 | 0.00744 | 0.1488 | 0 | 0 | 16 | K | 2 |  |  |  | ROZPOCET | 0 | 0 | 0 | 0 | 0 | 1 | 0 | 16 | 994714153
37 | K | 721173403 | Potrubí kanalizační z PVC SN 4 svodné DN 160 | m | 15 |  | 0 |  |  | základní |  | 0 | 0.01232 | 0.1848 | 0 | 0 | 16 | K | 2 |  |  |  | ROZPOCET | 0 | 0 | 0 | 0 | 0 | 1 | 0 | 16 | -2029385904
38 | K | 7211 R1 | Revizní šachta vň.rozměr 1200x900x900, dlážděný poklop 600x600 vč.MZ | ks | 2 |  | 0 |  |  | základní |  | 0 | 0.01975 | 0.0395 | 0 | 0 | 16 | K | 2 |  |  |  | ROZPOCET | 0 | 0 | 0 | 0 | 0 | 1 | 0 | 16 | 1822295130
39 | K | 7211740 R1 | Potrubí kanalizační z PP připojovací systém HT DN 32 | m | 10 |  | 0 |  |  | základní |  | 0 | 0.00029 | 0.0029 | 0 | 0 | 16 | K | 2 |  |  |  | ROZPOCET | 0 | 0 | 0 | 0 | 0 | 1 | 0 | 16 | 1421832090
40 | K | 721174042 | Potrubí kanalizační z PP připojovací systém HT DN 40 | m | 10 |  | 0 |  |  | základní |  | 0 | 0.00029 | 0.0029 | 0 | 0 | 16 | K | 2 |  |  |  | ROZPOCET | 0 | 0 | 0 | 0 | 0 | 1 | 0 | 16 | 309282810
41 | K | 721174043 | Potrubí kanalizační z PP připojovací systém HT DN 50 | m | 2 |  | 0 |  |  | základní |  | 0 | 0.00035 | 0.0007 | 0 | 0 | 16 | K | 2 |  |  |  | ROZPOCET | 0 | 0 | 0 | 0 | 0 | 1 | 0 | 16 | -67034787
42 | K | 721174045 | Potrubí kanalizační z PP připojovací systém HT DN 100 | m | 4 |  | 0 |  |  | základní |  | 0 | 0.00114 | 0.00456 | 0 | 0 | 16 | K | 2 |  |  |  | ROZPOCET | 0 | 0 | 0 | 0 | 0 | 1 | 0 | 16 | 1170780331
43 | K | 721211401 | Vpusť podlahová s vodorovným odtokem DN 40/50 | kus | 1 |  | 0 |  |  | základní |  | 0 | 0.00077 | 0.00077 | 0 | 0 | 16 | K | 2 |  |  |  | ROZPOCET | 0 | 0 | 0 | 0 | 0 | 1 | 0 | 16 | 1814836137
44 | K | 721212123 | Odtokový sprchový žlab délky 800 mm s krycím roštem a zápachovou uzávěrkou | kus | 3 |  | 0 |  |  | základní |  | 0 | 0.00535 | 0.01605 | 0 | 0 | 16 | K | 2 |  |  |  | ROZPOCET | 0 | 0 | 0 | 0 | 0 | 1 | 0 | 16 | 1353390050
45 | K | 721212127 | Odtokový sprchový žlab délky 1000 mm s krycím roštem a zápachovou uzávěrkou | kus | 5 |  | 0 |  |  | základní |  | 0 | 0.00524 | 0.0262 | 0 | 0 | 16 | K | 2 |  |  |  | ROZPOCET | 0 | 0 | 0 | 0 | 0 | 1 | 0 | 16 | 563330270
46 | K | 721226511 | Zápachová uzávěrka podomítková pro pračku, myčku, kondenzát | kus | 1 |  | 0 |  |  | základní |  | 0 | 0.00034 | 0.00034 | 0 | 0 | 16 | K | 2 |  |  |  | ROZPOCET | 0 | 0 | 0 | 0 | 0 | 1 | 0 | 16 | -1429656824
47 | K | 721242105 | Lapač střešních splavenin z PP se zápachovou klapkou a lapacím košem DN 110 | kus | 4 |  | 0 |  |  | základní |  | 0 | 0.0015 | 0.006 | 0 | 0 | 16 | K | 2 |  |  |  | ROZPOCET | 0 | 0 | 0 | 0 | 0 | 1 | 0 | 16 | 1783370871
48 | K | 721290000 | zednická výpomoc (drážky, průrazy,zazdění) včetně materiálu | hod | 20 |  | 0 |  |  | základní |  | 0 | 0 | 0 | 0 | 0 | 16 | K | 2 |  |  |  | ROZPOCET | 0 | 0 | 0 | 0 | 0 | 1 | 0 | 16 | 1855759510
49 | K | 721290111 | Zkouška těsnosti potrubí kanalizace vodou do DN 125 | m | 75 |  | 0 |  |  | základní |  | 0 | 0 | 0 | 0 | 0 | 16 | K | 2 |  |  |  | ROZPOCET | 0 | 0 | 0 | 0 | 0 | 1 | 0 | 16 | -347145948
50 | K | 998721101 | Přesun hmot tonážní pro vnitřní kanalizace v objektech v do 6 m | t | 0.494 |  | 0 |  |  | základní |  | 0 | 0 | 0 | 0 | 0 | 16 | K | 2 |  |  |  | ROZPOCET | 0 | 0 | 0 | 0 | 0 | 1 | 0 | 16 | -1454866346
51 | K | 998721181 | Příplatek k přesunu hmot tonážní 721 prováděný bez použití mechanizace | t | 0.494 |  | 0 |  |  | základní |  | 0 | 0 | 0 | 0 | 0 | 16 | K | 2 |  |  |  | ROZPOCET | 0 | 0 | 0 | 0 | 0 | 1 | 0 | 16 | 1307022452
| D | 722 | Zdravotechnika - vnitřní vodovod |  |  |  | 0 |  |  |  |  | 0 |  | 0.32724 |  | 0 | 2 | D | 1 |  |  |  | ROZPOCET | [6 empty] | 0
52 | K | 722174002 | Potrubí vodovodní plastové PPR svar polyfuze PN 16 D 20 x 2,8 mm | m | 90 |  | 0 |  |  | základní |  | 0 | 0.00066 | 0.0594 | 0 | 0 | 16 | K | 2 |  |  |  | ROZPOCET | 0 | 0 | 0 | 0 | 0 | 1 | 0 | 16 | -1194583545
53 | K | 722174003 | Potrubí vodovodní plastové PPR svar polyfuze PN 16 D 25 x 3,5 mm | m | 36 |  | 0 |  |  | základní |  | 0 | 0.00091 | 0.03276 | 0 | 0 | 16 | K | 2 |  |  |  | ROZPOCET | 0 | 0 | 0 | 0 | 0 | 1 | 0 | 16 | 207414189
54 | K | 722174004 | Potrubí vodovodní plastové PPR svar polyfuze PN 16 D 32 x 4,4 mm | m | 90 |  | 0 |  |  | základní |  | 0 | 0.00119 | 0.1071 | 0 | 0 | 16 | K | 2 |  |  |  | ROZPOCET | 0 | 0 | 0 | 0 | 0 | 1 | 0 | 16 | -241962898
55 | K | 722174006 | Potrubí vodovodní plastové PPR svar polyfuze PN 16 D 50 x 6,9 mm | m | 10 |  | 0 |  |  | základní |  | 0 | 0.0035 | 0.035 | 0 | 0 | 16 | K | 2 |  |  |  | ROZPOCET | 0 | 0 | 0 | 0 | 0 | 1 | 0 | 16 | 164304162
56 | K | 722181213 | Ochrana vodovodního potrubí přilepenými termoizolačními trubicemi z PE tl do 6 mm DN přes 32 mm | m | 10 |  | 0 |  |  | základní |  | 0 | 4e-05 | 0.0004 | 0 | 0 | 16 | K | 2 |  |  |  | ROZPOCET | 0 | 0 | 0 | 0 | 0 | 1 | 0 | 16 | -2024792608
57 | K | 722181241 | Ochrana vodovodního potrubí přilepenými termoizolačními trubicemi z PE tl do 20 mm DN do 22 mm | m | 90 |  | 0 |  |  | základní |  | 0 | 0.00012 | 0.0108 | 0 | 0 | 16 | K | 2 |  |  |  | ROZPOCET | 0 | 0 | 0 | 0 | 0 | 1 | 0 | 16 | 1043558593
58 | K | 722181242 | Ochrana vodovodního potrubí přilepenými termoizolačními trubicemi z PE tl do 20 mm DN do 45 mm | m | 126 |  | 0 |  |  | základní |  | 0 | 0.00016 | 0.02016 | 0 | 0 | 16 | K | 2 |  |  |  | ROZPOCET | 0 | 0 | 0 | 0 | 0 | 1 | 0 | 16 | -1478933818
59 | K | 722220111 | Nástěnka pro výtokový ventil G 1/2 s jedním závitem | kus | 13 |  | 0 |  |  | základní |  | 0 | 0.00013 | 0.00169 | 0 | 0 | 16 | K | 2 |  |  |  | ROZPOCET | 0 | 0 | 0 | 0 | 0 | 1 | 0 | 16 | -30301190
60 | K | 722220121 | Nástěnka pro baterii G 1/2 s jedním závitem | pár | 8 |  | 0 |  |  | základní |  | 0 | 0.00025 | 0.002 | 0 | 0 | 16 | K | 2 |  |  |  | ROZPOCET | 0 | 0 | 0 | 0 | 0 | 1 | 0 | 16 | -1794916303
61 | K | 722224 R22 | Kulový kohout rohový s vnějším závitem a páčkou PN 15, T 120 °C G 1/2" - 3/8" (roháček) | kus | 8 |  | 0 |  |  | základní |  | 0 | 0.00014 | 0.00112 | 0 | 0 | 16 | K | 2 |  |  |  | ROZPOCET | 0 | 0 | 0 | 0 | 0 | 1 | 0 | 16 | -1917717855
62 | K | 722224115 | Kohout plnicí nebo vypouštěcí G 1/2 PN 10 s jedním závitem | kus | 1 |  | 0 |  |  | základní |  | 0 | 0.00022 | 0.00022 | 0 | 0 | 16 | K | 2 |  |  |  | ROZPOCET | 0 | 0 | 0 | 0 | 0 | 1 | 0 | 16 | 1593397444
63 | K | 722232043 | Kohout kulový přímý G 1/2" PN 42 do 185°C vnitřní závit | kus | 2 |  | 0 |  |  | základní |  | 0 | 0.00021 | 0.00042 | 0 | 0 | 16 | K | 2 |  |  |  | ROZPOCET | 0 | 0 | 0 | 0 | 0 | 1 | 0 | 16 | -518126770
64 | K | 722232046 | Kohout kulový přímý G 5/4" PN 42 do 185°C vnitřní závit | kus | 2 |  | 0 |  |  | základní |  | 0 | 0.0007 | 0.0014 | 0 | 0 | 16 | K | 2 |  |  |  | ROZPOCET | 0 | 0 | 0 | 0 | 0 | 1 | 0 | 16 | 703685844
65 | K | 722232048 | Kohout kulový přímý G 2" PN 42 do 185°C vnitřní závit | kus | 4 |  | 0 |  |  | základní |  | 0 | 0.00168 | 0.00672 | 0 | 0 | 16 | K | 2 |  |  |  | ROZPOCET | 0 | 0 | 0 | 0 | 0 | 1 | 0 | 16 | -1517827762
66 | K | 722262302 | Vodoměr závitový mokroběžný do 40°C G 5/4"x 150 mm Qn 6 m3/h vertikální | kus | 1 |  | 0 |  |  | základní |  | 0 | 0.00485 | 0.00485 | 0 | 0 | 16 | K | 2 |  |  |  | ROZPOCET | 0 | 0 | 0 | 0 | 0 | 1 | 0 | 16 | -885174718
67 | K | 722290226 | Zkouška těsnosti vodovodního potrubí závitového DN do 50 | m | 216 |  | 0 |  |  | základní |  | 0 | 0.00019 | 0.04104 | 0 | 0 | 16 | K | 2 |  |  |  | ROZPOCET | 0 | 0 | 0 | 0 | 0 | 1 | 0 | 16 | -990574175
68 | K | 722290234 | Proplach a dezinfekce vodovodního potrubí DN do 80 | m | 216 |  | 0 |  |  | základní |  | 0 | 1e-05 | 0.00216 | 0 | 0 | 16 | K | 2 |  |  |  | ROZPOCET | 0 | 0 | 0 | 0 | 0 | 1 | 0 | 16 | -67575337
69 | K | 722290821 | Přemístění vnitrostaveništní demontovaných hmot pro vnitřní vodovod v objektech výšky do 6 m | t | 0.5 |  | 0 |  |  | základní |  | 0 | 0 | 0 | 0 | 0 | 16 | K | 2 |  |  |  | ROZPOCET | 0 | 0 | 0 | 0 | 0 | 1 | 0 | 16 | 802115028
| D | 725 | Zdravotechnika - zařizovací předměty |  |  |  | 0 |  |  |  |  | 0 |  | 0.60144 |  | 0 | 2 | D | 1 |  |  |  | ROZPOCET | [6 empty] | 0
70 | K | 725112022 | Klozet keramický závěsný na nosné stěny s hlubokým splachováním odpad vodorovný | ks | 4 |  | 0 |  |  | základní |  | 0 | 0.01692 | 0.06768 | 0 | 0 | 16 | K | 2 |  |  |  | ROZPOCET | 0 | 0 | 0 | 0 | 0 | 1 | 0 | 16 | 1953869299
71 | K | 725211602 | Umyvadlo keramické bílé šířky 550 mm bez krytu na sifon připevněné na stěnu šrouby | ks | 4 |  | 0 |  |  | základní |  | 0 | 0.01497 | 0.05988 | 0 | 0 | 16 | K | 2 |  |  |  | ROZPOCET | 0 | 0 | 0 | 0 | 0 | 1 | 0 | 16 | 698934660
72 | K | 725244323 | Zástěna sprchová bezrámová skleněná tl. 8 mm dveře otvíravé jednokřídlové do niky na šířku 1000 mm (doměřit na stavbě) | ks | 6 |  | 0 |  |  | základní |  | 0 | 0.05337 | 0.32022 | 0 | 0 | 16 | K | 2 |  |  |  | ROZPOCET | 0 | 0 | 0 | 0 | 0 | 1 | 0 | 16 | -420201294
73 | K | 725244724 | Zástěna sprchová rohová bezrámová skleněná tl. 6 mm dveře otvíravé jednokřídlové vstup z čela 900 mm (doměřit na stavbě) | ks | 2 |  | 0 |  |  | základní |  | 0 | 0.06541 | 0.13082 | 0 | 0 | 16 | K | 2 |  |  |  | ROZPOCET | 0 | 0 | 0 | 0 | 0 | 1 | 0 | 16 | 9670607
74 | K | 725822611 | Baterie umyvadlová stojánková páková s výpustí KLIK-KLAK | ks | 4 |  | 0 |  |  | základní |  | 0 | 0.0018 | 0.0072 | 0 | 0 | 16 | K | 2 |  |  |  | ROZPOCET | 0 | 0 | 0 | 0 | 0 | 1 | 0 | 16 | 507506301
75 | K | 725841312 | Baterie sprchová nástěnná páková | ks | 8 |  | 0 |  |  | základní |  | 0 | 0.00184 | 0.01472 | 0 | 0 | 16 | K | 2 |  |  |  | ROZPOCET | 0 | 0 | 0 | 0 | 0 | 1 | 0 | 16 | -453936386
76 | K | 725861102 | Zápachová uzávěrka pro umyvadla DN 40 | kus | 4 |  | 0 |  |  | základní |  | 0 | 0.00023 | 0.00092 | 0 | 0 | 16 | K | 2 |  |  |  | ROZPOCET | 0 | 0 | 0 | 0 | 0 | 1 | 0 | 16 | 1003781059
77 | K | 998725101 | Přesun hmot tonážní pro zařizovací předměty v objektech v do 6 m | t | 0.601 |  | 0 |  |  | základní |  | 0 | 0 | 0 | 0 | 0 | 16 | K | 2 |  |  |  | ROZPOCET | 0 | 0 | 0 | 0 | 0 | 1 | 0 | 16 | 1449065913
78 | K | 998725181 | Příplatek k přesunu hmot tonážní 725 prováděný bez použití mechanizace | t | 0.601 |  | 0 |  |  | základní |  | 0 | 0 | 0 | 0 | 0 | 16 | K | 2 |  |  |  | ROZPOCET | 0 | 0 | 0 | 0 | 0 | 1 | 0 | 16 | -46534112
79 | K | 998725192 | Příplatek k přesunu hmot tonážní 725 za zvětšený přesun do 100 m | t | 0.601 |  | 0 |  |  | základní |  | 0 | 0 | 0 | 0 | 0 | 16 | K | 2 |  |  |  | ROZPOCET | 0 | 0 | 0 | 0 | 0 | 1 | 0 | 16 | -573740972
| D | 726 | Zdravotechnika - předstěnové instalace |  |  |  | 0 |  |  |  |  | 0 |  | 0.0736 |  | 0 | 2 | D | 1 |  |  |  | ROZPOCET | [6 empty] | 0
80 | K | 726111 R61 | Ovladač splachování WC vč. MZ | ks | 4 |  | 0 |  |  | základní |  | 0 | 0.0092 | 0.0368 | 0 | 0 | 16 | K | 2 |  |  |  | ROZPOCET | 0 | 0 | 0 | 0 | 0 | 1 | 0 | 16 | -1487286336
81 | K | 726111031 | Instalační předstěna - klozet s ovládáním zepředu v 1080 mm závěsný do masivní zděné kce | ks | 4 |  | 0 |  |  | základní |  | 0 | 0.0092 | 0.0368 | 0 | 0 | 16 | K | 2 |  |  |  | ROZPOCET | 0 | 0 | 0 | 0 | 0 | 1 | 0 | 16 | -1590879762
82 | K | 998726111 | Přesun hmot tonážní pro instalační prefabrikáty v objektech v do 6 m | t | 0.074 |  | 0 |  |  | základní |  | 0 | 0 | 0 | 0 | 0 | 16 | K | 2 |  |  |  | ROZPOCET | 0 | 0 | 0 | 0 | 0 | 1 | 0 | 16 | 998092368
83 | K | 998726181 | Příplatek k přesunu hmot tonážní 726 prováděný bez použití mechanizace | t | 0.074 |  | 0 |  |  | základní |  | 0 | 0 | 0 | 0 | 0 | 16 | K | 2 |  |  |  | ROZPOCET | 0 | 0 | 0 | 0 | 0 | 1 | 0 | 16 | -14135082
84 | K | 998726192 | Příplatek k přesunu hmot tonážní 726 za zvětšený přesun do 100 m | t | 0.074 |  | 0 |  |  | základní |  | 0 | 0 | 0 | 0 | 0 | 16 | K | 2 |  |  |  | ROZPOCET | 0 | 0 | 0 | 0 | 0 | 1 | 0 | 16 | 1913565724
| D | 732 | Ústřední vytápění - strojovny |  |  |  | 0 |  |  |  |  | 0 |  | 0.0058 |  | 0 | 2 | D | 1 |  |  |  | ROZPOCET | [6 empty] | 0
85 | K | 732330102 | Nádoba tlaková expanzní pro solární, topnou a chladící soustavu s membránou závitové připojení PN 0,8 o objemu 12 l (bojler) | ks | 1 |  | 0 |  |  | základní |  | 0 | 0.00392 | 0.00392 | 0 | 0 | 16 | K | 2 |  |  |  | ROZPOCET | 0 | 0 | 0 | 0 | 0 | 1 | 0 | 16 | -1279882653
86 | K | 732421201 | Čerpadlo teplovodní mokroběžné závitové cirkulační DN 15 výtlak do 0,9 m průtok 0,35 m3/h pro TUV | ks | 1 |  | 0 |  |  | základní |  | 0 | 0.00188 | 0.00188 | 0 | 0 | 16 | K | 2 |  |  |  | ROZPOCET | 0 | 0 | 0 | 0 | 0 | 1 | 0 | 16 | -63511852

## 02 - Vytápění
{efb51d63-9ae1-4cc0-96e6-1226b29664cf}
2
| KRYCÍ LIST SOUPISU PRACÍ | [7 empty] | v --- níže se nacházejí doplnkové a pomocné údaje k sestavám --- v | [8 empty] | False
Stavba:
REVITALIZACE A PŘÍSTAVBA SPORTOVNÍ HALY V TŘEBONI - PD přístavba sportovní haly
Objekt:
TZB - Zdravotní instalace a vytápění
Soupis:
02 - Vytápění
| KSO: |  |  |  |  | CC-CZ:
| Místo: |  |  |  |  | Datum: | 11. 11. 2025
| Zadavatel: |  |  |  |  | IČ:
DIČ:
| Účastník: |  |  |  |  | IČ: | Vyplň údaj
|  | Vyplň údaj |  |  |  | DIČ: | Vyplň údaj
| Projektant: |  |  |  |  | IČ:
DIČ:
| Zpracovatel: |  |  |  |  | IČ:
DIČ:
Poznámka:
| Cena bez DPH | [5 empty] | 0
|  |  | Základ daně |  |  | Sazba daně | Výše daně
| DPH | základní | 0 |  |  | 21% | 0
|  | snížená | 0 |  |  | 12% | 0
|  | zákl. přenesená | 0 |  |  | 21% | 0
|  | sníž. přenesená | 0 |  |  | 12% | 0
|  | nulová | 0 |  |  | 0% | 0
| Cena s DPH |  |  | v | CZK |  | 0
REKAPITULACE ČLENĚNÍ SOUPISU PRACÍ
Stavba:
REVITALIZACE A PŘÍSTAVBA SPORTOVNÍ HALY V TŘEBONI - PD přístavba sportovní haly
Objekt:
TZB - Zdravotní instalace a vytápění
Soupis:
02 - Vytápění
Místo: | [5 empty] | Datum: | 11. 11. 2025
Zadavatel: | [5 empty] | Projektant:
Účastník: |  |  | Vyplň údaj |  |  | Zpracovatel:
Kód dílu - Popis | [6 empty] | Cena celkem [CZK]
Náklady stavby celkem | [6 empty] | 0 | [11 empty] | -1
| PSV - Práce a dodávky PSV | [5 empty] | 0
| 723 - Zdravotechnika - vnitřní plynovod | [5 empty] | 0
| 731 - Ústřední vytápění - kotelny | [5 empty] | 0
| 732 - Ústřední vytápění - strojovny | [5 empty] | 0
| 733 - Ústřední vytápění - rozvodné potrubí | [5 empty] | 0
| 734 - Ústřední vytápění - armatury | [5 empty] | 0
| 735 - Ústřední vytápění - otopná tělesa | [5 empty] | 0
SOUPIS PRACÍ
Stavba:
REVITALIZACE A PŘÍSTAVBA SPORTOVNÍ HALY V TŘEBONI - PD přístavba sportovní haly
Objekt:
TZB - Zdravotní instalace a vytápění
Soupis:
02 - Vytápění
Místo: | [5 empty] | Datum: | 11. 11. 2025
Zadavatel: | [5 empty] | Projektant:
Účastník: |  |  | Vyplň údaj |  |  | Zpracovatel:
PČ | Typ | Kód | Popis | MJ | Množství | J.cena [CZK] | Cena celkem [CZK] | Cenová soustava |  | DPH | J. Nh [h] | Nh celkem [h] | J. hmotnost [t] | Hmotnost celkem [t] | J. suť [t] | Suť Celkem [t]
Náklady soupisu celkem | [6 empty] | 0 |  |  |  |  | 0 |  | 2.1274 |  | 0 |  | D | -1 | [7 empty] | 0
| D | PSV | Práce a dodávky PSV |  |  |  | 0 |  |  |  |  | 0 |  | 2.1274 |  | 0 | 2 | D | 0 | ROZPOCET | [6 empty] | 0
| D | 723 | Zdravotechnika - vnitřní plynovod |  |  |  | 0 |  |  |  |  | 0 |  | 0.04312 |  | 0 | 2 | D | 1 | ROZPOCET | [6 empty] | 0
1 | K | 723181027 | Potrubí měděné tvrdé spojované lisováním D 54x2 mm | m | 8 |  | 0 |  |  | základní |  | 0 | 0.00345 | 0.0276 | 0 | 0 | 16 | K | 2 | ROZPOCET | 0 | 0 | 0 | 0 | 0 | 1 | 0 | 16 | -1621663936
2 | K | 723190204 | Přípojka plynovodní ocelová závitová černá bezešvá spojovaná na závit běžná DN 25 | ks | 1 |  | 0 |  |  | základní |  | 0 | 0.00679 | 0.00679 | 0 | 0 | 16 | K | 2 | ROZPOCET | 0 | 0 | 0 | 0 | 0 | 1 | 0 | 16 | 347478451
3 | M | 38822269 | plynoměr membránový nízkotlaký se šroubením G4BK, PN 0,05MPa, rozteč 100 vč.MZ a příslušenství | kus | 1 |  | 0 |  |  | základní |  | 0 | 0.0019 | 0.0019 | 0 | 0 | 32 | M | 2 | ROZPOCET | 0 | 0 | 0 | 0 | 0 | 1 | 0 | 16 | 1035621215
4 | K | 72323 R201 | Revize | kus | 1 |  | 0 |  |  | základní |  | 0 | 0.005 | 0.005 | 0 | 0 | 16 | K | 2 | ROZPOCET | 0 | 0 | 0 | 0 | 0 | 1 | 0 | 16 | 349229499
5 | K | 723231164 | Kohout kulový přímý G 1" PN 42 do 185°C plnoprůtokový vnitřní závit těžká řada | kus | 3 |  | 0 |  |  | základní |  | 0 | 0.00061 | 0.00183 | 0 | 0 | 16 | K | 2 | ROZPOCET | 0 | 0 | 0 | 0 | 0 | 1 | 0 | 16 | -1673695601
6 | K | 998723101 | Přesun hmot tonážní pro vnitřní plynovod v objektech v do 6 m | t | 0.043 |  | 0 |  |  | základní |  | 0 | 0 | 0 | 0 | 0 | 16 | K | 2 | ROZPOCET | 0 | 0 | 0 | 0 | 0 | 1 | 0 | 16 | 456601176
7 | K | 998723181 | Příplatek k přesunu hmot tonážní 723 prováděný bez použití mechanizace | t | 0.043 |  | 0 |  |  | základní |  | 0 | 0 | 0 | 0 | 0 | 16 | K | 2 | ROZPOCET | 0 | 0 | 0 | 0 | 0 | 1 | 0 | 16 | 2004439074
8 | K | 998723192 | Příplatek k přesunu hmot tonážní 723 za zvětšený přesun do 100 m | t | 0.043 |  | 0 |  |  | základní |  | 0 | 0 | 0 | 0 | 0 | 16 | K | 2 | ROZPOCET | 0 | 0 | 0 | 0 | 0 | 1 | 0 | 16 | 1882617429
| D | 731 | Ústřední vytápění - kotelny |  |  |  | 0 |  |  |  |  | 0 |  | 1.0717 |  | 0 | 2 | D | 1 | ROZPOCET | [6 empty] | 0
9 | K | 731244115 | Kotel ocelový závěsný na plyn kondenzační o výkonu 9,7-48,7 kW pro vytápění | ks | 1 |  | 0 |  |  | základní |  | 0 | 0.08055 | 0.08055 | 0 | 0 | 16 | K | 2 | ROZPOCET | 0 | 0 | 0 | 0 | 0 | 1 | 0 | 16 | -159694329
10 | K | 731810342d | Revizní zpráva spalinové cesty | ks | 1 |  | 0 |  |  | základní |  | 0 | 0.00044 | 0.00044 | 0 | 0 | 16 | K | 2 | ROZPOCET | 0 | 0 | 0 | 0 | 0 | 1 | 0 | 16 | 874635665
11 | K | R1 | Ekvitermní regulace + rozšiřovací modul+ venk.čidlo +dva ovládací moduly vč.MZ, kabeláže, zkoušky a zaškolení obsluhy | ks | 1 |  | 0 |  |  | základní |  | 0 | 0.49536 | 0.49536 | 0 | 0 | 16 | K | 2 | ROZPOCET | 0 | 0 | 0 | 0 | 0 | 1 | 0 | 16 | -71776745
12 | K | R2 | Napuštění systému, tlaková a topná zkouška + zaškolení obsluhy | ks | 1 |  | 0 |  |  | základní |  | 0 | 0.49536 | 0.49536 | 0 | 0 | 16 | K | 2 | ROZPOCET | 0 | 0 | 0 | 0 | 0 | 1 | 0 | 16 | -42965226
13 | K | R4 | Odkouření průměr 80/125 komplet cca5m vč. MZ | ks | 1 |  | 0 |  |  | základní |  | 0 | 0 | 0 | 0 | 0 | 16 | K | 2 | ROZPOCET | 0 | 0 | 0 | 0 | 0 | 1 | 0 | 16 | -320122505
| D | 732 | Ústřední vytápění - strojovny |  |  |  | 0 |  |  |  |  | 0 |  | 0.21993 |  | 0 | 2 | D | 1 | ROZPOCET | [6 empty] | 0
14 | K | 732112225 | Rozdělovač sdružený hydraulický DN 50 závitový 3 vývody D25 | kus | 1 |  | 0 |  |  | základní |  | 0 | 0.02834 | 0.02834 | 0 | 0 | 16 | K | 2 | ROZPOCET | 0 | 0 | 0 | 0 | 0 | 1 | 0 | 16 | -1529141849
15 | K | 732113102 | Vyrovnávač dynamických tlaků DN 50 PN 6 hydraulický přírubový 4m3 | kus | 1 |  | 0 |  |  | základní |  | 0 | 0.0222 | 0.0222 | 0 | 0 | 16 | K | 2 | ROZPOCET | 0 | 0 | 0 | 0 | 0 | 1 | 0 | 16 | 959071857
16 | K | 732211221 | Ohřívač stacionární zásobníkový se dvěma výměníky PN 1,0/1,6 o objemu 300 l v.pl. 1,5 m2/1,0 m2 | ks | 1 |  | 0 |  |  | základní |  | 0 | 0.13528 | 0.13528 | 0 | 0 | 16 | K | 2 | ROZPOCET | 0 | 0 | 0 | 0 | 0 | 1 | 0 | 16 | -1067664865
17 | K | 732331616 | Nádoba tlaková expanzní pro topnou a chladicí soustavu s membránou závitové připojení PN 0,6 o objemu 50 l | ks | 1 |  | 0 |  |  | základní |  | 0 | 0.00647 | 0.00647 | 0 | 0 | 16 | K | 2 | ROZPOCET | 0 | 0 | 0 | 0 | 0 | 1 | 0 | 16 | 1076593691
18 | K | 732331778 | Příslušenství k expanzním nádobám bezpečnostní uzávěr G 1 k měření tlaku | kus | 1 |  | 0 |  |  | základní |  | 0 | 0.00076 | 0.00076 | 0 | 0 | 16 | K | 2 | ROZPOCET | 0 | 0 | 0 | 0 | 0 | 1 | 0 | 16 | 1538020196
19 | K | 7324214 R4 | Čerpadlo teplovodní mokroběžné závitové oběhové DN 25-40 (tříotáčkové) pro TUV vč.MZ | ks | 1 |  | 0 |  |  | základní |  | 0 | 0.00608 | 0.00608 | 0 | 0 | 16 | K | 2 | ROZPOCET | 0 | 0 | 0 | 0 | 0 | 1 | 0 | 16 | 411705057
20 | K | 732421404 R1 | Uzaviratelné šroubení k čerpadklům DN25 vč.MZ | pár | 2 |  | 0 |  |  | základní |  | 0 | 0.00288 | 0.00576 | 0 | 0 | 16 | K | 2 | ROZPOCET | 0 | 0 | 0 | 0 | 0 | 1 | 0 | 16 | 562932420
21 | K | 732421404 R2 | Uzaviratelné šroubení k čerpadklům DN15 vč.MZ | pár | 1 |  | 0 |  |  | základní |  | 0 | 0.00288 | 0.00288 | 0 | 0 | 16 | K | 2 | ROZPOCET | 0 | 0 | 0 | 0 | 0 | 1 | 0 | 16 | 1995161768
22 | K | 732421415 | Čerpadlo teplovodní mokroběžné závitové oběhové DN 25 výtlak do 6,0 m průtok 4,5 m3/h pro vytápění (elektronické) | ks | 2 |  | 0 |  |  | základní |  | 0 | 0.00608 | 0.01216 | 0 | 0 | 16 | K | 2 | ROZPOCET | 0 | 0 | 0 | 0 | 0 | 1 | 0 | 16 | 840247183
23 | K | 998732101 | Přesun hmot tonážní pro strojovny v objektech v do 6 m | t | 0.22 |  | 0 |  |  | základní |  | 0 | 0 | 0 | 0 | 0 | 16 | K | 2 | ROZPOCET | 0 | 0 | 0 | 0 | 0 | 1 | 0 | 16 | 273026710
24 | K | 998732181 | Příplatek k přesunu hmot tonážní 732 prováděný bez použití mechanizace | t | 0.22 |  | 0 |  |  | základní |  | 0 | 0 | 0 | 0 | 0 | 16 | K | 2 | ROZPOCET | 0 | 0 | 0 | 0 | 0 | 1 | 0 | 16 | 804614870
25 | K | 998732193 | Příplatek k přesunu hmot tonážní 732 za zvětšený přesun do 500 m | t | 0.22 |  | 0 |  |  | základní |  | 0 | 0 | 0 | 0 | 0 | 16 | K | 2 | ROZPOCET | 0 | 0 | 0 | 0 | 0 | 1 | 0 | 16 | -1725922431
| D | 733 | Ústřední vytápění - rozvodné potrubí |  |  |  | 0 |  |  |  |  | 0 |  | 0.38684 |  | 0 | 2 | D | 1 | ROZPOCET | [6 empty] | 0
26 | K | 733222302 | Potrubí měděné polotvrdé spojované lisováním D 15x1 mm | m | 200 |  | 0 |  |  | základní |  | 0 | 0.00046 | 0.092 | 0 | 0 | 16 | K | 2 | ROZPOCET | 0 | 0 | 0 | 0 | 0 | 1 | 0 | 16 | 690398365
27 | K | 733222303 | Potrubí měděné polotvrdé spojované lisováním D 18x1 mm | m | 100 |  | 0 |  |  | základní |  | 0 | 0.00056 | 0.056 | 0 | 0 | 16 | K | 2 | ROZPOCET | 0 | 0 | 0 | 0 | 0 | 1 | 0 | 16 | 726477074
28 | K | 733222304 | Potrubí měděné polotvrdé spojované lisováním D 22x1 mm | m | 200 |  | 0 |  |  | základní |  | 0 | 0.00071 | 0.142 | 0 | 0 | 16 | K | 2 | ROZPOCET | 0 | 0 | 0 | 0 | 0 | 1 | 0 | 16 | 1326132032
29 | K | 733223304 | Potrubí měděné tvrdé spojované lisováním D 28x1,5 mm | m | 20 |  | 0 |  |  | základní |  | 0 | 0.00125 | 0.025 | 0 | 0 | 16 | K | 2 | ROZPOCET | 0 | 0 | 0 | 0 | 0 | 1 | 0 | 16 | 1020142468
30 | K | 733223305 | Potrubí měděné tvrdé spojované lisováním D 35x1,5 mm | m | 4 |  | 0 |  |  | základní |  | 0 | 0.00162 | 0.00648 | 0 | 0 | 16 | K | 2 | ROZPOCET | 0 | 0 | 0 | 0 | 0 | 1 | 0 | 16 | -507860099
31 | K | 733291101 | Zkouška těsnosti potrubí měděné D do 35x1,5 | m | 524 |  | 0 |  |  | základní |  | 0 | 0 | 0 | 0 | 0 | 16 | K | 2 | ROZPOCET | 0 | 0 | 0 | 0 | 0 | 1 | 0 | 16 | -651938260
32 | K | 733291102 | Zkouška těsnosti potrubí měděné D přes 35x1,5 do 64x2 | m | 8 |  | 0 |  |  | základní |  | 0 | 0 | 0 | 0 | 0 | 16 | K | 2 | ROZPOCET | 0 | 0 | 0 | 0 | 0 | 1 | 0 | 16 | -1373619399
33 | K | 733811241 | Ochrana potrubí ústředního vytápění termoizolačními trubicemi z PE tl 20 mm DN do 22 mm | m | 500 |  | 0 |  |  | základní |  | 0 | 0.00012 | 0.06 | 0 | 0 | 16 | K | 2 | ROZPOCET | 0 | 0 | 0 | 0 | 0 | 1 | 0 | 16 | -1968666003
34 | K | 733811242 | Ochrana potrubí ústředního vytápění termoizolačními trubicemi z PE tl 20 mm DN 35 | m | 24 |  | 0 |  |  | základní |  | 0 | 0.00016 | 0.00384 | 0 | 0 | 16 | K | 2 | ROZPOCET | 0 | 0 | 0 | 0 | 0 | 1 | 0 | 16 | -648168819
35 | K | 733811243 | Ochrana potrubí ústředního vytápění termoizolačními trubicemi z PE tl přes 13 do 20 mm DN přes 45 do 63 mm | m | 8 |  | 0 |  |  | základní |  | 0 | 0.00019 | 0.00152 | 0 | 0 | 16 | K | 2 | ROZPOCET | 0 | 0 | 0 | 0 | 0 | 1 | 0 | 16 | 1700690768
| D | 734 | Ústřední vytápění - armatury |  |  |  | 0 |  |  |  |  | 0 |  | 0.03229 |  | 0 | 2 | D | 1 | ROZPOCET | [6 empty] | 0
36 | K | 734211119 | Ventil závitový odvzdušňovací G 3/8 PN 14 do 120°C automatický | kus | 2 |  | 0 |  |  | základní |  | 0 | 0.00023 | 0.00046 | 0 | 0 | 16 | K | 2 | ROZPOCET | 0 | 0 | 0 | 0 | 0 | 1 | 0 | 16 | -1954406475
37 | K | 734221532 | Ventil závitový termostatický rohový jednoregulační G 1/2 PN 16 do 110°C bez hlavice ovládání | kus | 14 |  | 0 |  |  | základní |  | 0 | 0.00026 | 0.00364 | 0 | 0 | 16 | K | 2 | ROZPOCET | 0 | 0 | 0 | 0 | 0 | 1 | 0 | 16 | 331297329
38 | K | 734221682 | Termostatická hlavice kapalinová PN 10 do 110°C otopných těles VK | kus | 18 |  | 0 |  |  | základní |  | 0 | 0.00014 | 0.00252 | 0 | 0 | 16 | K | 2 | ROZPOCET | 0 | 0 | 0 | 0 | 0 | 1 | 0 | 16 | -334481495
39 | K | 734242414 | Ventil závitový zpětný přímý G 1 PN 16 do 110°C | kus | 4 |  | 0 |  |  | základní |  | 0 | 0.00053 | 0.00212 | 0 | 0 | 16 | K | 2 | ROZPOCET | 0 | 0 | 0 | 0 | 0 | 1 | 0 | 16 | -890702925
40 | K | 734261333 | Šroubení topenářské rohové G 1/2 PN 16 do 120°C | kus | 14 |  | 0 |  |  | základní |  | 0 | 0.00027 | 0.00378 | 0 | 0 | 16 | K | 2 | ROZPOCET | 0 | 0 | 0 | 0 | 0 | 1 | 0 | 16 | -1051472313
41 | K | 734261402 | Armatura připojovací rohová G 1/2x18 PN 10 do 110°C radiátorů typu VK | kus | 4 |  | 0 |  |  | základní |  | 0 | 0.0007 | 0.0028 | 0 | 0 | 16 | K | 2 | ROZPOCET | 0 | 0 | 0 | 0 | 0 | 1 | 0 | 16 | -1254900431
42 | K | 734291 R6 | Magnetický odkalovací filtr G1 | kus | 2 |  | 0 |  |  | základní |  | 0 | 0.00033 | 0.00066 | 0 | 0 | 16 | K | 2 | ROZPOCET | 0 | 0 | 0 | 0 | 0 | 1 | 0 | 16 | 100863881
43 | K | 734291123 | Kohout plnící a vypouštěcí G 1/2 PN 10 do 90°C závitový | kus | 13 |  | 0 |  |  | základní |  | 0 | 0.00022 | 0.00286 | 0 | 0 | 16 | K | 2 | ROZPOCET | 0 | 0 | 0 | 0 | 0 | 1 | 0 | 16 | 1932922931
44 | K | 734291264 | Filtr závitový přímý G 1 PN 30 do 110°C s vnitřními závity | kus | 1 |  | 0 |  |  | základní |  | 0 | 0.00057 | 0.00057 | 0 | 0 | 16 | K | 2 | ROZPOCET | 0 | 0 | 0 | 0 | 0 | 1 | 0 | 16 | -459134874
45 | K | 734292715 | Kohout kulový přímý G 1 PN 42 do 185°C vnitřní závit | kus | 10 |  | 0 |  |  | základní |  | 0 | 0.0005 | 0.005 | 0 | 0 | 16 | K | 2 | ROZPOCET | 0 | 0 | 0 | 0 | 0 | 1 | 0 | 16 | 112709185
46 | K | 734295021 | Směšovací ventil otopných a chladicích systémů závitový třícestný G 3/4" se servomotorem vč.MZ | kus | 2 |  | 0 |  |  | základní |  | 0 | 0.00145 | 0.0029 | 0 | 0 | 16 | K | 2 | ROZPOCET | 0 | 0 | 0 | 0 | 0 | 1 | 0 | 16 | -1558459503
47 | K | 734295021a | Směšovací ventil otopných a chladicích systémů závitový třícestný G 1/2" , kv=2,5, se servomotorem vč.MZ | kus | 2 |  | 0 |  |  | základní |  | 0 | 0.00145 | 0.0029 | 0 | 0 | 16 | K | 2 | ROZPOCET | 0 | 0 | 0 | 0 | 0 | 1 | 0 | 16 | 1102738744
48 | K | 734411 R7 | Teploměr technický příložný průměr 63 mm | kus | 4 |  | 0 |  |  | základní |  | 0 | 0.00052 | 0.00208 | 0 | 0 | 16 | K | 2 | ROZPOCET | 0 | 0 | 0 | 0 | 0 | 1 | 0 | 16 | 562840720
49 | K | 998734101 | Přesun hmot tonážní pro armatury v objektech v do 6 m | t | 0.032 |  | 0 |  |  | základní |  | 0 | 0 | 0 | 0 | 0 | 16 | K | 2 | ROZPOCET | 0 | 0 | 0 | 0 | 0 | 1 | 0 | 16 | -500588696
50 | K | 998734181 | Příplatek k přesunu hmot tonážní 734 prováděný bez použití mechanizace | t | 0.032 |  | 0 |  |  | základní |  | 0 | 0 | 0 | 0 | 0 | 16 | K | 2 | ROZPOCET | 0 | 0 | 0 | 0 | 0 | 1 | 0 | 16 | 905350911
51 | K | 998734193 | Příplatek k přesunu hmot tonážní 734 za zvětšený přesun do 500 m | t | 0.032 |  | 0 |  |  | základní |  | 0 | 0 | 0 | 0 | 0 | 16 | K | 2 | ROZPOCET | 0 | 0 | 0 | 0 | 0 | 1 | 0 | 16 | -850837631
| D | 735 | Ústřední vytápění - otopná tělesa |  |  |  | 0 |  |  |  |  | 0 |  | 0.3735 |  | 0 | 2 | D | 1 | ROZPOCET | [6 empty] | 0
52 | K | 735152 R1 | Otopné konvektorová lavice 450/1600/315 (2708W) vč.MZ | kus | 8 |  | 0 |  |  | základní |  | 0 | 0.02075 | 0.166 | 0 | 0 | 16 | K | 2 | ROZPOCET | 0 | 0 | 0 | 0 | 0 | 1 | 0 | 16 | -235365499
53 | K | 735152 R2 | Otopné konvektorová lavice 450/1800/315 (2708W) vč.MZ | kus | 6 |  | 0 |  |  | základní |  | 0 | 0.02075 | 0.1245 | 0 | 0 | 16 | K | 2 | ROZPOCET | 0 | 0 | 0 | 0 | 0 | 1 | 0 | 16 | 2061709756
54 | K | 735152554 | Otopné těleso panelové VK dvoudeskové 2 přídavné přestupní plochy výška/délka 500/700 mm výkon 1016 W | kus | 4 |  | 0 |  |  | základní |  | 0 | 0.02075 | 0.083 | 0 | 0 | 16 | K | 2 | ROZPOCET | 0 | 0 | 0 | 0 | 0 | 1 | 0 | 16 | -287521066
55 | K | 998735101 | Přesun hmot tonážní pro otopná tělesa v objektech v do 6 m | t | 0.374 |  | 0 |  |  | základní |  | 0 | 0 | 0 | 0 | 0 | 16 | K | 2 | ROZPOCET | 0 | 0 | 0 | 0 | 0 | 1 | 0 | 16 | -76103853
56 | K | 998735193 | Příplatek k přesunu hmot tonážní 735 za zvětšený přesun do 500 m | t | 0.374 |  | 0 |  |  | základní |  | 0 | 0 | 0 | 0 | 0 | 16 | K | 2 | ROZPOCET | 0 | 0 | 0 | 0 | 0 | 1 | 0 | 16 | 1669282195

## FVE - Elektroinstalace - FVE
{acc77e3a-2392-49fd-af90-d6c101e5777d}
2
| KRYCÍ LIST SOUPISU PRACÍ | [7 empty] | v --- níže se nacházejí doplnkové a pomocné údaje k sestavám --- v | [8 empty] | False
Stavba:
REVITALIZACE A PŘÍSTAVBA SPORTOVNÍ HALY V TŘEBONI - PD přístavba sportovní haly
Objekt:
FVE - Elektroinstalace - FVE
| KSO: |  |  |  |  | CC-CZ:
| Místo: |  |  |  |  | Datum: | 11. 11. 2025
| Zadavatel: |  |  |  |  | IČ:
|  | Město Třeboň, Palackého nám. 46, Třeboň |  |  |  | DIČ:
| Účastník: |  |  |  |  | IČ: | Vyplň údaj
|  | Vyplň údaj |  |  |  | DIČ: | Vyplň údaj
| Projektant: |  |  |  |  | IČ:
|  | JK-STAVPROJEKT,s.r.o., Ing. Josef Kregl |  |  |  | DIČ:
| Zpracovatel: |  |  |  |  | IČ:
|  | Martin Pavlíček |  |  |  | DIČ:
Poznámka:
| Cena bez DPH | [5 empty] | 0
|  |  | Základ daně |  |  | Sazba daně | Výše daně
| DPH | základní | 0 |  |  | 21% | 0
|  | snížená | 0 |  |  | 12% | 0
|  | zákl. přenesená | 0 |  |  | 21% | 0
|  | sníž. přenesená | 0 |  |  | 12% | 0
|  | nulová | 0 |  |  | 0% | 0
| Cena s DPH |  |  | v | CZK |  | 0
REKAPITULACE ČLENĚNÍ SOUPISU PRACÍ
Stavba:
REVITALIZACE A PŘÍSTAVBA SPORTOVNÍ HALY V TŘEBONI - PD přístavba sportovní haly
Objekt:
FVE - Elektroinstalace - FVE
Místo: | [5 empty] | Datum: | 11. 11. 2025
Zadavatel: |  |  | Město Třeboň, Palackého nám. 46, Třeboň |  |  | Projektant: | JK-STAVPROJEKT,s.r.o., Ing. Josef Kregl
Účastník: |  |  | Vyplň údaj |  |  | Zpracovatel: | Martin Pavlíček
Kód dílu - Popis | [6 empty] | Cena celkem [CZK]
Náklady stavby celkem | [6 empty] | 0 | [11 empty] | -1
| D1 - | [5 empty] | 0
| D1 - | [5 empty] | 0
| VRN - Vedlejší rozpočtové náklady | [5 empty] | 0
| VRN6 - Územní vlivy | [5 empty] | 0
| VRN9 - Ostatní náklady | [5 empty] | 0
SOUPIS PRACÍ
Stavba:
REVITALIZACE A PŘÍSTAVBA SPORTOVNÍ HALY V TŘEBONI - PD přístavba sportovní haly
Objekt:
FVE - Elektroinstalace - FVE
Místo: | [5 empty] | Datum: | 11. 11. 2025
Zadavatel: |  |  | Město Třeboň, Palackého nám. 46, Třeboň |  |  | Projektant: | JK-STAVPROJEKT,s.r.o., Ing. Josef Kregl
Účastník: |  |  | Vyplň údaj |  |  | Zpracovatel: | Martin Pavlíček
PČ | Typ | Kód | Popis | MJ | Množství | J.cena [CZK] | Cena celkem [CZK] | Cenová soustava |  | DPH | J. Nh [h] | Nh celkem [h] | J. hmotnost [t] | Hmotnost celkem [t] | J. suť [t] | Suť Celkem [t]
Náklady soupisu celkem | [6 empty] | 0 |  |  |  |  | 0 |  | 0 |  | 0 |  | D | -1 | [10 empty] | 0
| D | D1 |  |  |  |  | 0 |  |  |  |  | 0 |  | 0 |  | 0 | 1 | D | 0 |  |  |  | ROZPOCET | [6 empty] | 0
1 | K | Pol20 | dodávka a montáž - přitěžovací koryta rámu konstrukce s výplní | kus | 50 |  | 0 |  |  | základní |  | 0 | 0 | 0 | 0 | 0 | 4 | K | 1 |  |  |  | ROZPOCET | 0 | 0 | 0 | 0 | 0 | 1 | 0 | 4 | -1221221003
| VV |  | (9*4)+14 |  | 50 | [12 empty] | VV | 1 | 2 | True | 1 | ROZPOCET
2 | K | Pol21 | H07V-U 6mm2 zž (CY) LSOH | m | 54 |  | 0 |  |  | základní |  | 0 | 0 | 0 | 0 | 0 | 4 | K | 1 |  |  |  | ROZPOCET | 0 | 0 | 0 | 0 | 0 | 1 | 0 | 4 | 2
3 | K | Pol22 | H07V-U 16mm2 zž (CY) LSOH | m | 54 |  | 0 |  |  | základní |  | 0 | 0 | 0 | 0 | 0 | 4 | K | 1 |  |  |  | ROZPOCET | 0 | 0 | 0 | 0 | 0 | 1 | 0 | 4 | 4
4 | K | Pol23 | ukončení kabelu J-Y(ST)Y LG 4x2x0,8 | ks | 2 |  | 0 |  |  | základní |  | 0 | 0 | 0 | 0 | 0 | 4 | K | 1 |  |  |  | ROZPOCET | 0 | 0 | 0 | 0 | 0 | 1 | 0 | 4 | 6
5 | K | Pol24 | ukončení kabelu 1-CXKH-V-O P60-R B2CAS1D0 2x1,5 | ks | 2 |  | 0 |  |  | základní |  | 0 | 0 | 0 | 0 | 0 | 4 | K | 1 |  |  |  | ROZPOCET | 0 | 0 | 0 | 0 | 0 | 1 | 0 | 4 | 8
6 | K | Pol25 | ukončení kabelu SXKD-6-FTP-PVC | ks | 2 |  | 0 |  |  | základní |  | 0 | 0 | 0 | 0 | 0 | 4 | K | 1 |  |  |  | ROZPOCET | 0 | 0 | 0 | 0 | 0 | 1 | 0 | 4 | 10
7 | K | Pol26 | J-Y(ST)Y LG 4x2x0,8 | m | 54 |  | 0 |  |  | základní |  | 0 | 0 | 0 | 0 | 0 | 4 | K | 1 |  |  |  | ROZPOCET | 0 | 0 | 0 | 0 | 0 | 1 | 0 | 4 | 12
8 | K | Pol27 | 1-CXKH-V-O P60-R B2CAS1D0 2x1,5 | m | 54 |  | 0 |  |  | základní |  | 0 | 0 | 0 | 0 | 0 | 4 | K | 1 |  |  |  | ROZPOCET | 0 | 0 | 0 | 0 | 0 | 1 | 0 | 4 | 14
9 | K | Pol28 | SXKD-6-FTP-PVC | m | 54 |  | 0 |  |  | základní |  | 0 | 0 | 0 | 0 | 0 | 4 | K | 1 |  |  |  | ROZPOCET | 0 | 0 | 0 | 0 | 0 | 1 | 0 | 4 | 16
10 | K | Pol29 | tlačítko TOTAL STOP FVE | ks | 2 |  | 0 |  |  | základní |  | 0 | 0 | 0 | 0 | 0 | 4 | K | 1 |  |  |  | ROZPOCET | 0 | 0 | 0 | 0 | 0 | 1 | 0 | 4 | 18
11 | K | Pol30 | SmartMeter pro měření výroby a monitoring elektrárny | ks | 1 |  | 0 |  |  | základní |  | 0 | 0 | 0 | 0 | 0 | 4 | K | 1 |  |  |  | ROZPOCET | 0 | 0 | 0 | 0 | 0 | 1 | 0 | 4 | 20
12 | K | Pol31 | dozbrojení hlavního AC rozvaděče pro střídač s min. AC výkonem 20 kW (jističe,stykače,síťové ochrany) dle PD | h | 16 |  | 0 |  |  | základní |  | 0 | 0 | 0 | 0 | 0 | 4 | K | 1 |  |  |  | ROZPOCET | 0 | 0 | 0 | 0 | 0 | 1 | 0 | 4 | 22
13 | K | Pol32 | ukončení vodiče H1Z2Z2-k 6mm2 | ks | 4 |  | 0 |  |  | základní |  | 0 | 0 | 0 | 0 | 0 | 4 | K | 1 |  |  |  | ROZPOCET | 0 | 0 | 0 | 0 | 0 | 1 | 0 | 4 | 24
14 | K | Pol33 | H1Z2Z2-k 6mm2 červený | m | 142 |  | 0 |  |  | základní |  | 0 | 0 | 0 | 0 | 0 | 4 | K | 1 |  |  |  | ROZPOCET | 0 | 0 | 0 | 0 | 0 | 1 | 0 | 4 | 26
15 | K | Pol34 | H1Z2Z2-k 6mm2 černý | m | 142 |  | 0 |  |  | základní |  | 0 | 0 | 0 | 0 | 0 | 4 | K | 1 |  |  |  | ROZPOCET | 0 | 0 | 0 | 0 | 0 | 1 | 0 | 4 | 28
16 | K | Pol35 | kabelový žlab plný - třída reakce na oheň A1 nebo A2 | m | 28 |  | 0 |  |  | základní |  | 0 | 0 | 0 | 0 | 0 | 4 | K | 1 |  |  |  | ROZPOCET | 0 | 0 | 0 | 0 | 0 | 1 | 0 | 4 | 30
17 | K | Pol35a | konzola kovová pro žlab | ks | 56 |  | 0 |  |  | základní |  | 0 | 0 | 0 | 0 | 0 | 4 | K | 1 |  |  |  | ROZPOCET | 0 | 0 | 0 | 0 | 0 | 1 | 0 | 4 | -1715630367
18 | K | Pol36 | třífázový hybridní střídač s minimálním celkovým AC výkonem 20 kW | ks | 1 |  | 0 |  |  | základní |  | 0 | 0 | 0 | 0 | 0 | 4 | K | 1 |  |  |  | ROZPOCET | 0 | 0 | 0 | 0 | 0 | 1 | 0 | 4 | 32
19 | K | Pol37 | bateriové úložiště o minimální kapacitě 20 kWh s BMS, LiFePo4, nehořlavé, nevýbušné, rozebiratelné, IP65 (4x modul 5kW) | ks | 4 |  | 0 |  |  | základní |  | 0 | 0 | 0 | 0 | 0 | 4 | K | 1 |  |  |  | ROZPOCET | 0 | 0 | 0 | 0 | 0 | 1 | 0 | 4 | 34
20 | K | Pol38 | nosná konstrukce pro FV panel na rovnou střechu | ks | 25 |  | 0 |  |  | základní |  | 0 | 0 | 0 | 0 | 0 | 4 | K | 1 |  |  |  | ROZPOCET | 0 | 0 | 0 | 0 | 0 | 1 | 0 | 4 | 36
21 | K | Pol39 | fotovoltaický monokrystalický panel o výkonu 500 Wp | ks | 25 |  | 0 |  |  | základní |  | 0 | 0 | 0 | 0 | 0 | 4 | K | 1 |  |  |  | ROZPOCET | 0 | 0 | 0 | 0 | 0 | 1 | 0 | 4 | 38
22 | K | Pol40 | shut-down prvky (popř. optimizéry) pro každý panel o výkonu min. 500W | ks | 25 |  | 0 |  |  | základní |  | 0 | 0 | 0 | 0 | 0 | 4 | K | 1 |  |  |  | ROZPOCET | 0 | 0 | 0 | 0 | 0 | 1 | 0 | 4 | 40
23 | K | Pol41 | montáž DC nástěnné rozvodnice | ks | 1 |  | 0 |  |  | základní |  | 0 | 0 | 0 | 0 | 0 | 4 | K | 1 |  |  |  | ROZPOCET | 0 | 0 | 0 | 0 | 0 | 1 | 0 | 4 | 42
24 | K | Pol41.2 | svorky hromosvodové do 2 šroubů | ks | 14 |  | 0 |  |  | základní |  | 0 | 0 | 0 | 0 | 0 | 4 | K | 1 |  |  |  | ROZPOCET | 0 | 0 | 0 | 0 | 0 | 1 | 0 | 4 | 656022187
25 | K | Pol41.3 | svorky hromosvodové nad 2 šrouby | ks | 2 |  | 0 |  |  | základní |  | 0 | 0 | 0 | 0 | 0 | 4 | K | 1 |  |  |  | ROZPOCET | 0 | 0 | 0 | 0 | 0 | 1 | 0 | 4 | -1053699485
26 | K | Pol41.4 | svodové a jímací vodiče včetně podpěr | m | 46 |  | 0 |  |  | základní |  | 0 | 0 | 0 | 0 | 0 | 4 | K | 1 |  |  |  | ROZPOCET | 0 | 0 | 0 | 0 | 0 | 1 | 0 | 4 | -606937593
27 | K | Pol41.5 | protipožární utěsnění postupů | ks | 4 |  | 0 |  |  | základní |  | 0 | 0 | 0 | 0 | 0 | 4 | K | 1 |  |  |  | ROZPOCET | 0 | 0 | 0 | 0 | 0 | 1 | 0 | 4 | -2043878020
28 | K | Pol42 | instalace dataloggeru/monitoringu včetně napojení na infrastrukturu budovy | ks | 1 |  | 0 |  |  | základní |  | 0 | 0 | 0 | 0 | 0 | 4 | K | 1 |  |  |  | ROZPOCET | 0 | 0 | 0 | 0 | 0 | 1 | 0 | 4 | 44
29 | K | Pol43 | konfigurace a oživení FVE | ks | 1 |  | 0 |  |  | základní |  | 0 | 0 | 0 | 0 | 0 | 4 | K | 1 |  |  |  | ROZPOCET | 0 | 0 | 0 | 0 | 0 | 1 | 0 | 4 | 46
30 | K | Pol44 | výchozí revize FVE | ks | 1 |  | 0 |  |  | základní |  | 0 | 0 | 0 | 0 | 0 | 4 | K | 1 |  |  |  | ROZPOCET | 0 | 0 | 0 | 0 | 0 | 1 | 0 | 4 | 48
31 | K | Pol45 | uvedení do trvalého provozu | ks | 1 |  | 0 |  |  | základní |  | 0 | 0 | 0 | 0 | 0 | 4 | K | 1 |  |  |  | ROZPOCET | 0 | 0 | 0 | 0 | 0 | 1 | 0 | 4 | 50
32 | K | Pol46 | zaškolení obsluhy | ks | 1 |  | 0 |  |  | základní |  | 0 | 0 | 0 | 0 | 0 | 4 | K | 1 |  |  |  | ROZPOCET | 0 | 0 | 0 | 0 | 0 | 1 | 0 | 4 | 52
33 | K | Pol47 | vypracování DSPS | ks | 1 |  | 0 |  |  | základní |  | 0 | 0 | 0 | 0 | 0 | 4 | K | 1 |  |  |  | ROZPOCET | 0 | 0 | 0 | 0 | 0 | 1 | 0 | 4 | 54
34 | M | Pol48 | H07V-U 6mm2 zž (CY) LSOH | m | 54 |  | 0 |  |  | základní |  | 0 | 0 | 0 | 0 | 0 | 8 | M | 1 |  |  |  | ROZPOCET | 0 | 0 | 0 | 0 | 0 | 1 | 0 | 4 | 56
35 | M | Pol49 | H07V-U 16mm2 zž (CY) LSOH | m | 54 |  | 0 |  |  | základní |  | 0 | 0 | 0 | 0 | 0 | 8 | M | 1 |  |  |  | ROZPOCET | 0 | 0 | 0 | 0 | 0 | 1 | 0 | 4 | 58
36 | M | Pol50 | J-Y(ST)Y LG 4x2x0,8 | m | 54 |  | 0 |  |  | základní |  | 0 | 0 | 0 | 0 | 0 | 8 | M | 1 |  |  |  | ROZPOCET | 0 | 0 | 0 | 0 | 0 | 1 | 0 | 4 | 60
37 | M | Pol51 | 1-CXKH-V-O P60-R B2CAS1D0 2x1,5 | m | 54 |  | 0 |  |  | základní |  | 0 | 0 | 0 | 0 | 0 | 8 | M | 1 |  |  |  | ROZPOCET | 0 | 0 | 0 | 0 | 0 | 1 | 0 | 4 | 62
38 | M | Pol52 | SXKD-6-FTP-PVC | m | 54 |  | 0 |  |  | základní |  | 0 | 0 | 0 | 0 | 0 | 8 | M | 1 |  |  |  | ROZPOCET | 0 | 0 | 0 | 0 | 0 | 1 | 0 | 4 | 64
39 | M | Pol53 | tlačítko TOTAL STOP FVE | ks | 2 |  | 0 |  |  | základní |  | 0 | 0 | 0 | 0 | 0 | 8 | M | 1 |  |  |  | ROZPOCET | 0 | 0 | 0 | 0 | 0 | 1 | 0 | 4 | 66
40 | M | Pol54 | žlab kabelový ocelový plný, 50x62,5mm, s víkem | m | 28 |  | 0 |  |  | základní |  | 0 | 0 | 0 | 0 | 0 | 8 | M | 1 |  |  |  | ROZPOCET | 0 | 0 | 0 | 0 | 0 | 1 | 0 | 4 | 68
41 | M | Pol55 | konzola kovová pro žlab šíře 62,5mm | ks | 56 |  | 0 |  |  | základní |  | 0 | 0 | 0 | 0 | 0 | 8 | M | 1 |  |  |  | ROZPOCET | 0 | 0 | 0 | 0 | 0 | 1 | 0 | 4 | 70
42 | M | Pol56 | H1Z2Z2-k 6mm2 červený | m | 142 |  | 0 |  |  | základní |  | 0 | 0 | 0 | 0 | 0 | 8 | M | 1 |  |  |  | ROZPOCET | 0 | 0 | 0 | 0 | 0 | 1 | 0 | 4 | 72
43 | M | Pol57 | H1Z2Z2-k 6mm2 černý | m | 142 |  | 0 |  |  | základní |  | 0 | 0 | 0 | 0 | 0 | 8 | M | 1 |  |  |  | ROZPOCET | 0 | 0 | 0 | 0 | 0 | 1 | 0 | 4 | 74
44 | M | Pol58 | tmel protipožární, tuba 650ml | ks | 2 |  | 0 |  |  | základní |  | 0 | 0 | 0 | 0 | 0 | 8 | M | 1 |  |  |  | ROZPOCET | 0 | 0 | 0 | 0 | 0 | 1 | 0 | 4 | 76
45 | M | Pol59 | Drát AlMgSi D=8mm | m | 46 |  | 0 |  |  | základní |  | 0 | 0 | 0 | 0 | 0 | 8 | M | 1 |  |  |  | ROZPOCET | 0 | 0 | 0 | 0 | 0 | 1 | 0 | 4 | 78
46 | M | Pol60 | svorka spojovací | ks | 8 |  | 0 |  |  | základní |  | 0 | 0 | 0 | 0 | 0 | 8 | M | 1 |  |  |  | ROZPOCET | 0 | 0 | 0 | 0 | 0 | 1 | 0 | 4 | 80
47 | M | Pol61 | svorka zkušební | ks | 2 |  | 0 |  |  | základní |  | 0 | 0 | 0 | 0 | 0 | 8 | M | 1 |  |  |  | ROZPOCET | 0 | 0 | 0 | 0 | 0 | 1 | 0 | 4 | 82
48 | M | Pol62 | svorka připojovací | ks | 6 |  | 0 |  |  | základní |  | 0 | 0 | 0 | 0 | 0 | 8 | M | 1 |  |  |  | ROZPOCET | 0 | 0 | 0 | 0 | 0 | 1 | 0 | 4 | 84
49 | M | Pol62.1 | 3% podružný materiál | ks | 1 |  | 0 |  |  | základní |  | 0 | 0 | 0 | 0 | 0 | 8 | M | 1 |  |  |  | ROZPOCET | 0 | 0 | 0 | 0 | 0 | 1 | 0 | 4 | -1266557651
50 | M | Pol62.2 | PPV | ks | 1 |  | 0 |  |  | základní |  | 0 | 0 | 0 | 0 | 0 | 8 | M | 1 |  |  |  | ROZPOCET | 0 | 0 | 0 | 0 | 0 | 1 | 0 | 4 | -566606394
51 | M | Pol62.3 | Přesun | ks | 1 |  | 0 |  |  | základní |  | 0 | 0 | 0 | 0 | 0 | 8 | M | 1 |  |  |  | ROZPOCET | 0 | 0 | 0 | 0 | 0 | 1 | 0 | 4 | -43065284
| D | D1 |  |  |  |  | 0 |  |  |  |  | 0 |  | 0 |  | 0 | 1 | D | 0 |  |  |  | ROZPOCET | [6 empty] | 0
52 | M | Pol63 | DC nástěnná rozvodnice, třídy ochrany II, vnitřní provedení, včetně výzbroje: 3x svodič přepětí T1+T2, 1000V DC, dle ČSN EN 61643-31, 3x pojistkový odpojovač pro válcové pojistky 10x38mm/1000VDC, 12x svorky RSA včetně označení pro H1Z2Z2-K 6mm2 | ks | 1 |  | 0 |  |  | základní |  | 0 | 0 | 0 | 0 | 0 | 8 | M | 1 |  |  |  | ROZPOCET | 0 | 0 | 0 | 0 | 0 | 1 | 0 | 4 | 86
53 | M | Pol64 | třífázový hybridní střídač s minimálním celkovým AC výkonem 20 kW | ks | 1 |  | 0 |  |  | základní |  | 0 | 0 | 0 | 0 | 0 | 8 | M | 1 |  |  |  | ROZPOCET | 0 | 0 | 0 | 0 | 0 | 1 | 0 | 4 | 88
54 | M | Pol65 | bateriové úložiště o minimální kapacitě 20 kWh s BMS, LiFePo4, nehořlavé, nevýbušné, rozebiratelné, IP65 (4x modul 5kW) | ks | 1 |  | 0 |  |  | základní |  | 0 | 0 | 0 | 0 | 0 | 8 | M | 1 |  |  |  | ROZPOCET | 0 | 0 | 0 | 0 | 0 | 1 | 0 | 4 | 90
55 | M | Pol66 | nosná konstrukce pro FV panel na rovnou střechu | ks | 25 |  | 0 |  |  | základní |  | 0 | 0 | 0 | 0 | 0 | 8 | M | 1 |  |  |  | ROZPOCET | 0 | 0 | 0 | 0 | 0 | 1 | 0 | 4 | 92
56 | M | Pol67 | fotovoltaický monokrystalický panel o výkonu 500 Wp | ks | 25 |  | 0 |  |  | základní |  | 0 | 0 | 0 | 0 | 0 | 8 | M | 1 |  |  |  | ROZPOCET | 0 | 0 | 0 | 0 | 0 | 1 | 0 | 4 | 94
57 | M | Pol68 | shut-down prvky (popř. optimizéry) pro každý panel o výkonu min. 500W | ks | 25 |  | 0 |  |  | základní |  | 0 | 0 | 0 | 0 | 0 | 8 | M | 1 |  |  |  | ROZPOCET | 0 | 0 | 0 | 0 | 0 | 1 | 0 | 4 | 96
58 | M | Pol69 | Rováděčová skříň pro bateriové úložiště – automatické nucené odvětrání, požární odolnost EI-S-30, požární uzávěr, vnitřek skříně bude tvořit samostatný požární úsek, větrací otvory budou automaticky utěsněny při případném požáru, zařízení DC a střídače | ks | 1 |  | 0 |  |  | základní |  | 0 | 0 | 0 | 0 | 0 | 8 | M | 1 |  |  |  | ROZPOCET | 0 | 0 | 0 | 0 | 0 | 1 | 0 | 4 | 1807428664
59 | M | Pol70 | Rováděčová skříň pro bateriové úložiště – automatické nucené odvětrání, požární odolnost EI-S-30, požární uzávěr, vnitřek skříně bude tvořit samostatný požární úsek, větrací otvory budou automaticky utěsněny při případném požáru, uložiště | ks | 1 |  | 0 |  |  | základní |  | 0 | 0 | 0 | 0 | 0 | 8 | M | 1 |  |  |  | ROZPOCET | 0 | 0 | 0 | 0 | 0 | 1 | 0 | 4 | -2072950045
| D | VRN | Vedlejší rozpočtové náklady |  |  |  | 0 |  |  |  |  | 0 |  | 0 |  | 0 | 5 | D | 0 |  |  |  | ROZPOCET | [6 empty] | 0
| D | VRN6 | Územní vlivy |  |  |  | 0 |  |  |  |  | 0 |  | 0 |  | 0 | 5 | D | 1 |  |  |  | ROZPOCET | [6 empty] | 0
60 | K | 065002000 | Mimostaveništní doprava materiálů, výrobků a strojů | soubor | 1 |  | 0 |  |  | základní |  | 0 | 0 | 0 | 0 | 0 | 1024 | K | 2 |  |  |  | ROZPOCET | 0 | 0 | 0 | 0 | 0 | 1 | 0 | 1024 | -1688608792
| Online PSC |  | https://podminky.urs.cz/item/CS_URS_2025_02/065002000 | [14 empty] | Online PSC | 2
| D | VRN9 | Ostatní náklady |  |  |  | 0 |  |  |  |  | 0 |  | 0 |  | 0 | 5 | D | 1 |  |  |  | ROZPOCET | [6 empty] | 0
61 | K | 092002000.R | zařízení staveniště | soubor | 1 |  | 0 |  |  | základní |  | 0 | 0 | 0 | 0 | 0 | 1024 | K | 2 |  |  |  | ROZPOCET | 0 | 0 | 0 | 0 | 0 | 1 | 0 | 1024 | -1285412548

## OPB - BLESKOSVOD
{ebeaada0-d41f-4201-9617-3e425fe5e2f0}
2
| KRYCÍ LIST SOUPISU PRACÍ | [7 empty] | v --- níže se nacházejí doplnkové a pomocné údaje k sestavám --- v | [8 empty] | False
Stavba:
REVITALIZACE A PŘÍSTAVBA SPORTOVNÍ HALY V TŘEBONI - PD přístavba sportovní haly
Objekt:
OPB - BLESKOSVOD
| KSO: |  |  |  |  | CC-CZ:
| Místo: |  |  |  |  | Datum: | 11. 11. 2025
| Zadavatel: |  |  |  |  | IČ:
|  | Město Třeboň, Palackého nám. 46, Třeboň |  |  |  | DIČ:
| Účastník: |  |  |  |  | IČ: | Vyplň údaj
|  | Vyplň údaj |  |  |  | DIČ: | Vyplň údaj
| Projektant: |  |  |  |  | IČ:
|  | JK-STAVPROJEKT,s.r.o., Ing. Josef Kregl |  |  |  | DIČ:
| Zpracovatel: |  |  |  |  | IČ:
|  | Martin Pavlíček |  |  |  | DIČ:
Poznámka:
| Cena bez DPH | [5 empty] | 0
|  |  | Základ daně |  |  | Sazba daně | Výše daně
| DPH | základní | 0 |  |  | 21% | 0
|  | snížená | 0 |  |  | 12% | 0
|  | zákl. přenesená | 0 |  |  | 21% | 0
|  | sníž. přenesená | 0 |  |  | 12% | 0
|  | nulová | 0 |  |  | 0% | 0
| Cena s DPH |  |  | v | CZK |  | 0
REKAPITULACE ČLENĚNÍ SOUPISU PRACÍ
Stavba:
REVITALIZACE A PŘÍSTAVBA SPORTOVNÍ HALY V TŘEBONI - PD přístavba sportovní haly
Objekt:
OPB - BLESKOSVOD
Místo: | [5 empty] | Datum: | 11. 11. 2025
Zadavatel: |  |  | Město Třeboň, Palackého nám. 46, Třeboň |  |  | Projektant: | JK-STAVPROJEKT,s.r.o., Ing. Josef Kregl
Účastník: |  |  | Vyplň údaj |  |  | Zpracovatel: | Martin Pavlíček
Kód dílu - Popis | [6 empty] | Cena celkem [CZK]
Náklady stavby celkem | [6 empty] | 0 | [11 empty] | -1
| D1 - | [5 empty] | 0
| D1 - | [5 empty] | 0
SOUPIS PRACÍ
Stavba:
REVITALIZACE A PŘÍSTAVBA SPORTOVNÍ HALY V TŘEBONI - PD přístavba sportovní haly
Objekt:
OPB - BLESKOSVOD
Místo: | [5 empty] | Datum: | 11. 11. 2025
Zadavatel: |  |  | Město Třeboň, Palackého nám. 46, Třeboň |  |  | Projektant: | JK-STAVPROJEKT,s.r.o., Ing. Josef Kregl
Účastník: |  |  | Vyplň údaj |  |  | Zpracovatel: | Martin Pavlíček
PČ | Typ | Kód | Popis | MJ | Množství | J.cena [CZK] | Cena celkem [CZK] | Cenová soustava |  | DPH | J. Nh [h] | Nh celkem [h] | J. hmotnost [t] | Hmotnost celkem [t] | J. suť [t] | Suť Celkem [t]
Náklady soupisu celkem | [6 empty] | 0 |  |  |  |  | 0 |  | 0 |  | 0 |  | D | -1 | [7 empty] | 0
| D | D1 |  |  |  |  | 0 |  |  |  |  | 0 |  | 0 |  | 0 | 1 | D | 0 | ROZPOCET | [6 empty] | 0
1 | K | Pol69 | svodové a jímací vodiče vodiče včetně podpěr | m | 218 |  | 0 |  |  | základní |  | 0 | 0 | 0 | 0 | 0 | 4 | K | 1 | ROZPOCET | 0 | 0 | 0 | 0 | 0 | 1 | 0 | 4 | 2
2 | K | Pol70 | uzemnění v zemi FeZn do 120mm2 vč svorek apod | m | 151 |  | 0 |  |  | základní |  | 0 | 0 | 0 | 0 | 0 | 4 | K | 1 | ROZPOCET | 0 | 0 | 0 | 0 | 0 | 1 | 0 | 4 | 4
3 | K | Pol71 | svorky hromosvodové do 2 šroubů | ks | 130 |  | 0 |  |  | základní |  | 0 | 0 | 0 | 0 | 0 | 4 | K | 1 | ROZPOCET | 0 | 0 | 0 | 0 | 0 | 1 | 0 | 4 | 6
4 | K | Pol72 | svorky hromosvodové nad 2 šrouby | ks | 8 |  | 0 |  |  | základní |  | 0 | 0 | 0 | 0 | 0 | 4 | K | 1 | ROZPOCET | 0 | 0 | 0 | 0 | 0 | 1 | 0 | 4 | 8
5 | K | Pol73 | jímací tyč | ks | 8 |  | 0 |  |  | základní |  | 0 | 0 | 0 | 0 | 0 | 4 | K | 1 | ROZPOCET | 0 | 0 | 0 | 0 | 0 | 1 | 0 | 4 | 10
6 | K | Pol74 | označení svodu | ks | 8 |  | 0 |  |  | základní |  | 0 | 0 | 0 | 0 | 0 | 4 | K | 1 | ROZPOCET | 0 | 0 | 0 | 0 | 0 | 1 | 0 | 4 | 12
7 | K | Pol75 | ochranný úhelník | ks | 2 |  | 0 |  |  | základní |  | 0 | 0 | 0 | 0 | 0 | 4 | K | 1 | ROZPOCET | 0 | 0 | 0 | 0 | 0 | 1 | 0 | 4 | 14
8 | K | Pol76 | měření zemnící sítě délky pásku do 200m | ks | 1 |  | 0 |  |  | základní |  | 0 | 0 | 0 | 0 | 0 | 4 | K | 1 | ROZPOCET | 0 | 0 | 0 | 0 | 0 | 1 | 0 | 4 | 16
9 | K | Pol77 | revize jímací soustavy | ks | 1 |  | 0 |  |  | základní |  | 0 | 0 | 0 | 0 | 0 | 4 | K | 1 | ROZPOCET | 0 | 0 | 0 | 0 | 0 | 1 | 0 | 4 | 18
10 | K | Pol78 | vypracováni DSPS | ks | 1 |  | 0 |  |  | základní |  | 0 | 0 | 0 | 0 | 0 | 4 | K | 1 | ROZPOCET | 0 | 0 | 0 | 0 | 0 | 1 | 0 | 4 | 20
11 | K | Pol79 | PPV 1% | ks | 1 |  | 0 |  |  | základní |  | 0 | 0 | 0 | 0 | 0 | 4 | K | 1 | ROZPOCET | 0 | 0 | 0 | 0 | 0 | 1 | 0 | 4 | 1994626564
12 | K | Pol79.1 | VRN | ks | 1 |  | 0 |  |  | základní |  | 0 | 0 | 0 | 0 | 0 | 4 | K | 1 | ROZPOCET | 0 | 0 | 0 | 0 | 0 | 1 | 0 | 4 | -1040558927
| D | D1 |  |  |  |  | 0 |  |  |  |  | 0 |  | 0 |  | 0 | 1 | D | 0 | ROZPOCET | [6 empty] | 0
13 | M | Pol59 | Drát AlMgSi D=8mm | m | 218 |  | 0 |  |  | základní |  | 0 | 0 | 0 | 0 | 0 | 8 | M | 1 | ROZPOCET | 0 | 0 | 0 | 0 | 0 | 1 | 0 | 4 | 22
14 | M | Pol79 | Drát FeZn D=10mm | m | 34 |  | 0 |  |  | základní |  | 0 | 0 | 0 | 0 | 0 | 8 | M | 1 | ROZPOCET | 0 | 0 | 0 | 0 | 0 | 1 | 0 | 4 | 24
15 | M | Pol80 | pásek FeZn 30x4mm | m | 117 |  | 0 |  |  | základní |  | 0 | 0 | 0 | 0 | 0 | 8 | M | 1 | ROZPOCET | 0 | 0 | 0 | 0 | 0 | 1 | 0 | 4 | 26
16 | M | Pol60 | svorka spojovací | ks | 44 |  | 0 |  |  | základní |  | 0 | 0 | 0 | 0 | 0 | 8 | M | 1 | ROZPOCET | 0 | 0 | 0 | 0 | 0 | 1 | 0 | 4 | 28
17 | M | Pol61 | svorka zkušební | ks | 8 |  | 0 |  |  | základní |  | 0 | 0 | 0 | 0 | 0 | 8 | M | 1 | ROZPOCET | 0 | 0 | 0 | 0 | 0 | 1 | 0 | 4 | 30
18 | M | Pol81 | svorka jímačová | ks | 8 |  | 0 |  |  | základní |  | 0 | 0 | 0 | 0 | 0 | 8 | M | 1 | ROZPOCET | 0 | 0 | 0 | 0 | 0 | 1 | 0 | 4 | 32
19 | M | Pol82 | svorka univerzální | ks | 6 |  | 0 |  |  | základní |  | 0 | 0 | 0 | 0 | 0 | 8 | M | 1 | ROZPOCET | 0 | 0 | 0 | 0 | 0 | 1 | 0 | 4 | 34
20 | M | Pol62 | svorka připojovací | ks | 10 |  | 0 |  |  | základní |  | 0 | 0 | 0 | 0 | 0 | 8 | M | 1 | ROZPOCET | 0 | 0 | 0 | 0 | 0 | 1 | 0 | 4 | 36
21 | M | Pol83 | svorka na okapové trouby | ks | 56 |  | 0 |  |  | základní |  | 0 | 0 | 0 | 0 | 0 | 8 | M | 1 | ROZPOCET | 0 | 0 | 0 | 0 | 0 | 1 | 0 | 4 | 38
22 | M | Pol84 | svorka pro spojení drátu pr. 8-10mm s páskem 30x4mm | ks | 20 |  | 0 |  |  | základní |  | 0 | 0 | 0 | 0 | 0 | 8 | M | 1 | ROZPOCET | 0 | 0 | 0 | 0 | 0 | 1 | 0 | 4 | 40
23 | M | Pol85 | svorka pro spojení drátu pásku s páskem 30x4mm | ks | 6 |  | 0 |  |  | základní |  | 0 | 0 | 0 | 0 | 0 | 8 | M | 1 | ROZPOCET | 0 | 0 | 0 | 0 | 0 | 1 | 0 | 4 | 42
24 | M | Pol86 | podpěra vedení na ploché střechy | ks | 180 |  | 0 |  |  | základní |  | 0 | 0 | 0 | 0 | 0 | 8 | M | 1 | ROZPOCET | 0 | 0 | 0 | 0 | 0 | 1 | 0 | 4 | 44
25 | M | Pol87 | podpěra vedení do zdiva | ks | 28 |  | 0 |  |  | základní |  | 0 | 0 | 0 | 0 | 0 | 8 | M | 1 | ROZPOCET | 0 | 0 | 0 | 0 | 0 | 1 | 0 | 4 | 46
26 | M | Pol88 | ochranný úhelník 1,5m | ks | 2 |  | 0 |  |  | základní |  | 0 | 0 | 0 | 0 | 0 | 8 | M | 1 | ROZPOCET | 0 | 0 | 0 | 0 | 0 | 1 | 0 | 4 | 48
27 | M | Pol89 | držák ochranného úhelníku | ks | 6 |  | 0 |  |  | základní |  | 0 | 0 | 0 | 0 | 0 | 8 | M | 1 | ROZPOCET | 0 | 0 | 0 | 0 | 0 | 1 | 0 | 4 | 50
28 | M | Pol90 | jímací tyč délky 1,5m , pr. 16 mm, pro osazení do betonového podstavce | ks | 8 |  | 0 |  |  | základní |  | 0 | 0 | 0 | 0 | 0 | 8 | M | 1 | ROZPOCET | 0 | 0 | 0 | 0 | 0 | 1 | 0 | 4 | 52
29 | M | Pol91 | podstavec betonový 17,0kg včetně pryžové podložky | ks | 8 |  | 0 |  |  | základní |  | 0 | 0 | 0 | 0 | 0 | 8 | M | 1 | ROZPOCET | 0 | 0 | 0 | 0 | 0 | 1 | 0 | 4 | 54
30 | M | Pol92 | ochranná stříška horní | ks | 8 |  | 0 |  |  | základní |  | 0 | 0 | 0 | 0 | 0 | 8 | M | 1 | ROZPOCET | 0 | 0 | 0 | 0 | 0 | 1 | 0 | 4 | 56
31 | M | Pol93 | označovací štítek | ks | 8 |  | 0 |  |  | základní |  | 0 | 0 | 0 | 0 | 0 | 8 | M | 1 | ROZPOCET | 0 | 0 | 0 | 0 | 0 | 1 | 0 | 4 | 58
32 | M | Pol94 | podružný materiál | ks | 1 |  | 0 |  |  | základní |  | 0 | 0 | 0 | 0 | 0 | 8 | M | 1 | ROZPOCET | 0 | 0 | 0 | 0 | 0 | 1 | 0 | 4 | 134404871

## EL-SPL D - slaboproud dod...
{1a7c9d8c-a923-4624-94b3-475a17d18087}
2
| KRYCÍ LIST SOUPISU PRACÍ | [7 empty] | v --- níže se nacházejí doplnkové a pomocné údaje k sestavám --- v | [8 empty] | False
Stavba:
REVITALIZACE A PŘÍSTAVBA SPORTOVNÍ HALY V TŘEBONI - PD přístavba sportovní haly
Objekt:
EL-SLP - elektroinstalace slaboproud
Soupis:
EL-SPL D - slaboproud dodávky
| KSO: |  |  |  |  | CC-CZ:
| Místo: |  | Třeboň |  |  | Datum: | 11. 11. 2025
| Zadavatel: |  |  |  |  | IČ:
|  | Město Třeboň, Palackého nám. 46, Třeboň |  |  |  | DIČ:
| Účastník: |  |  |  |  | IČ: | Vyplň údaj
|  | Vyplň údaj |  |  |  | DIČ: | Vyplň údaj
| Projektant: |  |  |  |  | IČ:
|  | JK-STAVPROJEKT,s.r.o., Ing. Josef Kregl |  |  |  | DIČ:
| Zpracovatel: |  |  |  |  | IČ:
|  | Martin Pavlíček |  |  |  | DIČ:
Poznámka:
| Cena bez DPH | [5 empty] | 0
|  |  | Základ daně |  |  | Sazba daně | Výše daně
| DPH | základní | 0 |  |  | 21% | 0
|  | snížená | 0 |  |  | 12% | 0
|  | zákl. přenesená | 0 |  |  | 21% | 0
|  | sníž. přenesená | 0 |  |  | 12% | 0
|  | nulová | 0 |  |  | 0% | 0
| Cena s DPH |  |  | v | CZK |  | 0
REKAPITULACE ČLENĚNÍ SOUPISU PRACÍ
Stavba:
REVITALIZACE A PŘÍSTAVBA SPORTOVNÍ HALY V TŘEBONI - PD přístavba sportovní haly
Objekt:
EL-SLP - elektroinstalace slaboproud
Soupis:
EL-SPL D - slaboproud dodávky
Místo: |  |  | Třeboň |  |  | Datum: | 11. 11. 2025
Zadavatel: |  |  | Město Třeboň, Palackého nám. 46, Třeboň |  |  | Projektant: | JK-STAVPROJEKT,s.r.o., Ing. Josef Kregl
Účastník: |  |  | Vyplň údaj |  |  | Zpracovatel: | Martin Pavlíček
Kód dílu - Popis | [6 empty] | Cena celkem [CZK]
Náklady stavby celkem | [6 empty] | 0 | [11 empty] | -1
| D1 - | [5 empty] | 0
| VRN - Vedlejší rozpočtové náklady | [5 empty] | 0
| VRN7 - Provozní vlivy | [5 empty] | 0
| VRN8 - Další náklady na pracovníky | [5 empty] | 0
SOUPIS PRACÍ
Stavba:
REVITALIZACE A PŘÍSTAVBA SPORTOVNÍ HALY V TŘEBONI - PD přístavba sportovní haly
Objekt:
EL-SLP - elektroinstalace slaboproud
Soupis:
EL-SPL D - slaboproud dodávky
Místo: |  |  | Třeboň |  |  | Datum: | 11. 11. 2025
Zadavatel: |  |  | Město Třeboň, Palackého nám. 46, Třeboň |  |  | Projektant: | JK-STAVPROJEKT,s.r.o., Ing. Josef Kregl
Účastník: |  |  | Vyplň údaj |  |  | Zpracovatel: | Martin Pavlíček
PČ | Typ | Kód | Popis | MJ | Množství | J.cena [CZK] | Cena celkem [CZK] | Cenová soustava |  | DPH | J. Nh [h] | Nh celkem [h] | J. hmotnost [t] | Hmotnost celkem [t] | J. suť [t] | Suť Celkem [t]
Náklady soupisu celkem | [6 empty] | 0 |  |  |  |  | 0 |  | 0 |  | 0 |  | D | -1 | [7 empty] | 0
| D | D1 |  |  |  |  | 0 |  |  |  |  | 0 |  | 0 |  | 0 | 1 | D | 0 | ROZPOCET | [6 empty] | 0
1 | M | Pol137 | datový rozvaděč stojanový, skříňový 30U, 600x600mm, skleněné uzamykatelné dveře, včetně ventilační jednotky vhodné pro montáž na strop rozvaděče | ks | 1 |  | 0 |  |  | základní |  | 0 | 0 | 0 | 0 | 0 | 8 | M | 1 | ROZPOCET | 0 | 0 | 0 | 0 | 0 | 1 | 0 | 4 | -530164368
2 | M | Pol138 | patch panel 24 portů Cat 6 – zařízení musí být kompatibilní se stávající datovou infrastukturou objednatele | ks | 2 |  | 0 |  |  | základní |  | 0 | 0 | 0 | 0 | 0 | 8 | M | 1 | ROZPOCET | 0 | 0 | 0 | 0 | 0 | 1 | 0 | 4 | 200406517
3 | M | Pol139 | Switch 48 potr, Cat6, 48x Gbit LAN, 2x SFP, 2x SFP+, PoE+, dle zavedeného typu standardu investora | ks | 1 |  | 0 |  |  | základní |  | 0 | 0 | 0 | 0 | 0 | 8 | M | 1 | ROZPOCET | 0 | 0 | 0 | 0 | 0 | 1 | 0 | 4 | -1025616322
4 | M | Pol140 | police do rozvaděče | ks | 1 |  | 0 |  |  | základní |  | 0 | 0 | 0 | 0 | 0 | 8 | M | 1 | ROZPOCET | 0 | 0 | 0 | 0 | 0 | 1 | 0 | 4 | -1581539864
5 | M | Pol141 | vyvazovací panel 1U | ks | 2 |  | 0 |  |  | základní |  | 0 | 0 | 0 | 0 | 0 | 8 | M | 1 | ROZPOCET | 0 | 0 | 0 | 0 | 0 | 1 | 0 | 4 | -651981678
6 | M | Pol142 | napájecí panel do rozvaděče / PDU lišta – 6x zásuvka 230V/16A SPD T3 | ks | 1 |  | 0 |  |  | základní |  | 0 | 0 | 0 | 0 | 0 | 8 | M | 1 | ROZPOCET | 0 | 0 | 0 | 0 | 0 | 1 | 0 | 4 | 512134178
7 | M | Pol143 | patch kabel UTP Cat6 2,0m | ks | 26 |  | 0 |  |  | základní |  | 0 | 0 | 0 | 0 | 0 | 8 | M | 1 | ROZPOCET | 0 | 0 | 0 | 0 | 0 | 1 | 0 | 4 | -1690972452
8 | M | Pol144 | patch kabel UTP Cat6 1,0m | ks | 22 |  | 0 |  |  | základní |  | 0 | 0 | 0 | 0 | 0 | 8 | M | 1 | ROZPOCET | 0 | 0 | 0 | 0 | 0 | 1 | 0 | 4 | -2110024705
9 | M | Pol145 | kamera venkovní dle zavedeného typu a standardu investora, včetně konzole a krytu | ks | 1 |  | 0 |  |  | základní |  | 0 | 0 | 0 | 0 | 0 | 8 | M | 1 | ROZPOCET | 0 | 0 | 0 | 0 | 0 | 1 | 0 | 4 | 1150585236
10 | M | Pol146 | kamera vnitřní dle zavedeného typu a standardu investora | ks | 8 |  | 0 |  |  | základní |  | 0 | 0 | 0 | 0 | 0 | 8 | M | 1 | ROZPOCET | 0 | 0 | 0 | 0 | 0 | 1 | 0 | 4 | -1108549363
11 | M | Pol147 | DVR pro 9 kamer, dle zavedeného typu a standardu, HDD 2TB | ks | 1 |  | 0 |  |  | základní |  | 0 | 0 | 0 | 0 | 0 | 8 | M | 1 | ROZPOCET | 0 | 0 | 0 | 0 | 0 | 1 | 0 | 4 | -719562810
12 | M | Pol148 | PC, LED monitor23“, klávesnice, myš | ks | 1 |  | 0 |  |  | základní |  | 0 | 0 | 0 | 0 | 0 | 8 | M | 1 | ROZPOCET | 0 | 0 | 0 | 0 | 0 | 1 | 0 | 4 | -1133853217
13 | M | Pol149 | montážní kit pro instalaci interkomu s jedním tlačítkovým modulem, montáž pod omítku, rozšiřující dvoui tlačítkový panel s čtečkou RFID karet, MINI Video Intercom dálkový dohled přístupů do objektu | ks | 2 |  | 0 |  |  | základní |  | 0 | 0 | 0 | 0 | 0 | 8 | M | 1 | ROZPOCET | 0 | 0 | 0 | 0 | 0 | 1 | 0 | 4 | 1728374560
14 | M | Pol150 | vnitřní jednotka, indoor monitor 7" | ks | 2 |  | 0 |  |  | základní |  | 0 | 0 | 0 | 0 | 0 | 8 | M | 1 | ROZPOCET | 0 | 0 | 0 | 0 | 0 | 1 | 0 | 4 | -814524357
15 | M | Pol151 | elektrický otvírač dveří | ks | 2 |  | 0 |  |  | základní |  | 0 | 0 | 0 | 0 | 0 | 8 | M | 1 | ROZPOCET | 0 | 0 | 0 | 0 | 0 | 1 | 0 | 4 | -809176262
16 | M | Pol152 | mixážní kozola s přehrávačem - 2 sym. vstupy MIC/LINE, 2 stereo vstupy AUX, linkové symetrické i nesymetrické mono i stereo výstupy, Mp3 přehrávač z SD karty a USB, FM tuner, Bluetooth, frekvenční korektor, IR dálkové ovládání, instalační plastová skříň | ks | 2 |  | 0 |  |  | základní |  | 0 | 0 | 0 | 0 | 0 | 8 | M | 1 | ROZPOCET | 0 | 0 | 0 | 0 | 0 | 1 | 0 | 4 | -15785530
17 | M | Pol153 | reprosoustava pasivní - 250 / 500 W, 8 Ω, 119 dB SPL max., 50 – 20 000 Hz, 10″ bas. rep, 34 mm driver, pasivní, vhodná pro zavěšení, včetně závěsné konzole a závěsného materiálu, hmotnost 10kg | ks | 16 |  | 0 |  |  | základní |  | 0 | 0 | 0 | 0 | 0 | 8 | M | 1 | ROZPOCET | 0 | 0 | 0 | 0 | 0 | 1 | 0 | 4 | -415797436
18 | M | Pol154 | koncový zesilovač s nízkým zkreslením - 2 × 600 W RMS / 8 Ω, 2 × 1000 W / 4 Ω, 1 × 1700 W / 8 Ω, třída H, 20 – 20 000 Hz, S/N 100 dB, nízké zkreslení < 0,03 %, 16 kg | ks | 2 |  | 0 |  |  | základní |  | 0 | 0 | 0 | 0 | 0 | 8 | M | 1 | ROZPOCET | 0 | 0 | 0 | 0 | 0 | 1 | 0 | 4 | -756236921
19 | M | Pol155 | bezdrátový mikrofon diverzitní ruční + náhlavní / klopový, 2kanálový do racku - diverzitní, UHF, IR zpětný přenos, automatické nalazení i spárování, možnost ladění ze 100 frekvencí, dosah 100 m, kompresor, expander, šumová brána, auto umlčení, squelch, smíchaný i separátní audio výstupy, elektrodynamická / elektretová vložka, kovový transportní kufr | ks | 2 |  | 0 |  |  | základní |  | 0 | 0 | 0 | 0 | 0 | 8 | M | 1 | ROZPOCET | 0 | 0 | 0 | 0 | 0 | 1 | 0 | 4 | 367036714
| P |  | Poznámka k položce: Ceny uvedeny včetně recyklačního poplatku RP (PHE) | [14 empty] | P | 1
20 | M | Pol156 | uzamykatelný pojízdný box (rack 19") na audiokomponenty- pro osazení mixážní konzoly, koncového zesilovače a propřijímač bezdrátového mikrofonu | ks | 2 |  | 0 |  |  | základní |  | 0 | 0 | 0 | 0 | 0 | 8 | M | 1 | ROZPOCET | 0 | 0 | 0 | 0 | 0 | 1 | 0 | 4 | -1658831230
| P |  | Poznámka k položce: Ceny uvedeny včetně recyklačního poplatku RP (PHE) | [14 empty] | P | 1
21 | M | Pol157 | RFID karta/chip | ks | 50 |  | 0 |  |  | základní |  | 0 | 0 | 0 | 0 | 0 | 8 | M | 1 | ROZPOCET | 0 | 0 | 0 | 0 | 0 | 1 | 0 | 4 | -1718817048
| P |  | Poznámka k položce: Ceny uvedeny včetně recyklačního poplatku RP (PHE) | [14 empty] | P | 1
| D | VRN | Vedlejší rozpočtové náklady |  |  |  | 0 |  |  |  |  | 0 |  | 0 |  | 0 | 5 | D | 0 | ROZPOCET | [6 empty] | 0
| D | VRN7 | Provozní vlivy |  |  |  | 0 |  |  |  |  | 0 |  | 0 |  | 0 | 5 | D | 1 | ROZPOCET | [6 empty] | 0
22 | K | 070001000 | PPV 1% | soubor | 1 |  | 0 |  |  | základní |  | 0 | 0 | 0 | 0 | 0 | 1024 | K | 2 | ROZPOCET | 0 | 0 | 0 | 0 | 0 | 1 | 0 | 1024 | -81511082
| Online PSC |  | https://podminky.urs.cz/item/CS_URS_2025_02/070001000 | [14 empty] | Online PSC | 2
| D | VRN8 | Další náklady na pracovníky |  |  |  | 0 |  |  |  |  | 0 |  | 0 |  | 0 | 5 | D | 1 | ROZPOCET | [6 empty] | 0
23 | K | 081103000 | Doprava + přesun | soubor | 1 |  | 0 |  |  | základní |  | 0 | 0 | 0 | 0 | 0 | 1024 | K | 2 | ROZPOCET | 0 | 0 | 0 | 0 | 0 | 1 | 0 | 1024 | 1494114820
| Online PSC |  | https://podminky.urs.cz/item/CS_URS_2025_02/081103000 | [14 empty] | Online PSC | 2

## EL-SPL M - slaboproud mon...
{f5d77ab7-7e0c-4215-936b-55a73cfd3d8d}
2
| KRYCÍ LIST SOUPISU PRACÍ | [7 empty] | v --- níže se nacházejí doplnkové a pomocné údaje k sestavám --- v | [8 empty] | False
Stavba:
REVITALIZACE A PŘÍSTAVBA SPORTOVNÍ HALY V TŘEBONI - PD přístavba sportovní haly
Objekt:
EL-SLP - elektroinstalace slaboproud
Soupis:
EL-SPL M - slaboproud montáže
| KSO: |  |  |  |  | CC-CZ:
| Místo: |  | Třeboň |  |  | Datum: | 11. 11. 2025
| Zadavatel: |  |  |  |  | IČ:
|  | Město Třeboň, Palackého nám. 46, Třeboň |  |  |  | DIČ:
| Účastník: |  |  |  |  | IČ: | Vyplň údaj
|  | Vyplň údaj |  |  |  | DIČ: | Vyplň údaj
| Projektant: |  |  |  |  | IČ:
|  | JK-STAVPROJEKT,s.r.o., Ing. Josef Kregl |  |  |  | DIČ:
| Zpracovatel: |  |  |  |  | IČ:
|  | Martin Pavlíček |  |  |  | DIČ:
Poznámka:
| Cena bez DPH | [5 empty] | 0
|  |  | Základ daně |  |  | Sazba daně | Výše daně
| DPH | základní | 0 |  |  | 21% | 0
|  | snížená | 0 |  |  | 12% | 0
|  | zákl. přenesená | 0 |  |  | 21% | 0
|  | sníž. přenesená | 0 |  |  | 12% | 0
|  | nulová | 0 |  |  | 0% | 0
| Cena s DPH |  |  | v | CZK |  | 0
REKAPITULACE ČLENĚNÍ SOUPISU PRACÍ
Stavba:
REVITALIZACE A PŘÍSTAVBA SPORTOVNÍ HALY V TŘEBONI - PD přístavba sportovní haly
Objekt:
EL-SLP - elektroinstalace slaboproud
Soupis:
EL-SPL M - slaboproud montáže
Místo: |  |  | Třeboň |  |  | Datum: | 11. 11. 2025
Zadavatel: |  |  | Město Třeboň, Palackého nám. 46, Třeboň |  |  | Projektant: | JK-STAVPROJEKT,s.r.o., Ing. Josef Kregl
Účastník: |  |  | Vyplň údaj |  |  | Zpracovatel: | Martin Pavlíček
Kód dílu - Popis | [6 empty] | Cena celkem [CZK]
Náklady stavby celkem | [6 empty] | 0 | [11 empty] | -1
| D1 - | [5 empty] | 0
| VRN - Vedlejší rozpočtové náklady | [5 empty] | 0
| VRN3 - Zařízení staveniště | [5 empty] | 0
SOUPIS PRACÍ
Stavba:
REVITALIZACE A PŘÍSTAVBA SPORTOVNÍ HALY V TŘEBONI - PD přístavba sportovní haly
Objekt:
EL-SLP - elektroinstalace slaboproud
Soupis:
EL-SPL M - slaboproud montáže
Místo: |  |  | Třeboň |  |  | Datum: | 11. 11. 2025
Zadavatel: |  |  | Město Třeboň, Palackého nám. 46, Třeboň |  |  | Projektant: | JK-STAVPROJEKT,s.r.o., Ing. Josef Kregl
Účastník: |  |  | Vyplň údaj |  |  | Zpracovatel: | Martin Pavlíček
PČ | Typ | Kód | Popis | MJ | Množství | J.cena [CZK] | Cena celkem [CZK] | Cenová soustava |  | DPH | J. Nh [h] | Nh celkem [h] | J. hmotnost [t] | Hmotnost celkem [t] | J. suť [t] | Suť Celkem [t]
Náklady soupisu celkem | [6 empty] | 0 |  |  |  |  | 0 |  | 0 |  | 0 |  | D | -1 | [7 empty] | 0
| D | D1 |  |  |  |  | 0 |  |  |  |  | 0 |  | 0 |  | 0 | 1 | D | 0 | ROZPOCET | [6 empty] | 0
1 | K | Pol156 | UTP Cat 6 vnitřní | m | 619 |  | 0 |  |  | základní |  | 0 | 0 | 0 | 0 | 0 | 4 | K | 1 | ROZPOCET | 0 | 0 | 0 | 0 | 0 | 1 | 0 | 4 | -2131556282
2 | K | Pol157 | trubka ohebná odolnost 320N, vnitřní průměr 21mm | m | 216 |  | 0 |  |  | základní |  | 0 | 0 | 0 | 0 | 0 | 4 | K | 1 | ROZPOCET | 0 | 0 | 0 | 0 | 0 | 1 | 0 | 4 | -402321769
3 | K | Pol158 | trubka ohebná odolnost 320N, vnitřní průměr 41mm | m | 396 |  | 0 |  |  | základní |  | 0 | 0 | 0 | 0 | 0 | 4 | K | 1 | ROZPOCET | 0 | 0 | 0 | 0 | 0 | 1 | 0 | 4 | -198150971
4 | K | Pol159 | kabelový žlab drátěný pro SLP šířky 150mm, včetně příslušenství | m | 158 |  | 0 |  |  | základní |  | 0 | 0 | 0 | 0 | 0 | 4 | K | 1 | ROZPOCET | 0 | 0 | 0 | 0 | 0 | 1 | 0 | 4 | -1181742883
5 | K | Pol160 | ukončení kabelu UTP Cat 6 | ks | 50 |  | 0 |  |  | základní |  | 0 | 0 | 0 | 0 | 0 | 4 | K | 1 | ROZPOCET | 0 | 0 | 0 | 0 | 0 | 1 | 0 | 4 | 1951133815
6 | K | Pol161 | zásuvka LAN, 2x keystone RJ45 CAT6, nosná maska, kryt zásuvky | ks | 13 |  | 0 |  |  | základní |  | 0 | 0 | 0 | 0 | 0 | 4 | K | 1 | ROZPOCET | 0 | 0 | 0 | 0 | 0 | 1 | 0 | 4 | 1366793389
7 | K | Pol162 | měření přenosových parametrů metalického kabelu včetně vypracování protokolu | ks | 50 |  | 0 |  |  | základní |  | 0 | 0 | 0 | 0 | 0 | 4 | K | 1 | ROZPOCET | 0 | 0 | 0 | 0 | 0 | 1 | 0 | 4 | 557118729
8 | K | Pol162 | měření přenosových parametrů metalického kabelu včetně vypracování protokolu | ks | 2 |  | 0 |  |  | základní |  | 0 | 0 | 0 | 0 | 0 | 4 | K | 1 | ROZPOCET | 0 | 0 | 0 | 0 | 0 | 1 | 0 | 4 | -1609023289
9 | K | Pol163 | popis portů zásuvky | ks | 26 |  | 0 |  |  | základní |  | 0 | 0 | 0 | 0 | 0 | 4 | K | 1 | ROZPOCET | 0 | 0 | 0 | 0 | 0 | 1 | 0 | 4 | -107713065
10 | K | Pol164 | popis portů patch panelu | ks | 2 |  | 0 |  |  | základní |  | 0 | 0 | 0 | 0 | 0 | 4 | K | 1 | ROZPOCET | 0 | 0 | 0 | 0 | 0 | 1 | 0 | 4 | 1743579673
11 | K | Pol165 | krabice přístrojová | ks | 13 |  | 0 |  |  | základní |  | 0 | 0 | 0 | 0 | 0 | 4 | K | 1 | ROZPOCET | 0 | 0 | 0 | 0 | 0 | 1 | 0 | 4 | -1382276289
12 | K | Pol166 | montáž rozvaděče stojanového | ks | 1 |  | 0 |  |  | základní |  | 0 | 0 | 0 | 0 | 0 | 4 | K | 1 | ROZPOCET | 0 | 0 | 0 | 0 | 0 | 1 | 0 | 4 | -1889426244
13 | K | Pol167 | montáž ventilační jednotky do stropu rozvaděče | ks | 1 |  | 0 |  |  | základní |  | 0 | 0 | 0 | 0 | 0 | 4 | K | 1 | ROZPOCET | 0 | 0 | 0 | 0 | 0 | 1 | 0 | 4 | -1989929987
14 | K | Pol168 | montáž termostatu ventilační jednotky | ks | 1 |  | 0 |  |  | základní |  | 0 | 0 | 0 | 0 | 0 | 4 | K | 1 | ROZPOCET | 0 | 0 | 0 | 0 | 0 | 1 | 0 | 4 | 1360852223
15 | K | Pol169 | montáž zařízení do rozvaděče (switch, UPS, DVR, server) bez nastavení | ks | 2 |  | 0 |  |  | základní |  | 0 | 0 | 0 | 0 | 0 | 4 | K | 1 | ROZPOCET | 0 | 0 | 0 | 0 | 0 | 1 | 0 | 4 | 94929239
16 | K | Pol170 | montáž patch panelu 24 portů | ks | 2 |  | 0 |  |  | základní |  | 0 | 0 | 0 | 0 | 0 | 4 | K | 1 | ROZPOCET | 0 | 0 | 0 | 0 | 0 | 1 | 0 | 4 | -110442136
17 | K | Pol171 | montáž police do rozvaděče | ks | 1 |  | 0 |  |  | základní |  | 0 | 0 | 0 | 0 | 0 | 4 | K | 1 | ROZPOCET | 0 | 0 | 0 | 0 | 0 | 1 | 0 | 4 | -1499486228
18 | K | Pol172 | montáž vyvazovacího panelu 1U | ks | 1 |  | 0 |  |  | základní |  | 0 | 0 | 0 | 0 | 0 | 4 | K | 1 | ROZPOCET | 0 | 0 | 0 | 0 | 0 | 1 | 0 | 4 | -1108139793
19 | K | Pol173 | montáž napájecího panelu do rozvaděče | ks | 1 |  | 0 |  |  | základní |  | 0 | 0 | 0 | 0 | 0 | 4 | K | 1 | ROZPOCET | 0 | 0 | 0 | 0 | 0 | 1 | 0 | 4 | 1434191797
20 | K | Pol174 | montáž venkovní kamery | ks | 1 |  | 0 |  |  | základní |  | 0 | 0 | 0 | 0 | 0 | 4 | K | 1 | ROZPOCET | 0 | 0 | 0 | 0 | 0 | 1 | 0 | 4 | -1832265718
21 | K | Pol175 | montáž venitřní kamery | ks | 8 |  | 0 |  |  | základní |  | 0 | 0 | 0 | 0 | 0 | 4 | K | 1 | ROZPOCET | 0 | 0 | 0 | 0 | 0 | 1 | 0 | 4 | -543345263
22 | K | Pol176 | montáž konzoly nebo krytu kamery | ks | 9 |  | 0 |  |  | základní |  | 0 | 0 | 0 | 0 | 0 | 4 | K | 1 | ROZPOCET | 0 | 0 | 0 | 0 | 0 | 1 | 0 | 4 | 1387785269
23 | K | Pol177 | licence k připojení kamery k SW | ks | 9 |  | 0 |  |  | základní |  | 0 | 0 | 0 | 0 | 0 | 4 | K | 1 | ROZPOCET | 0 | 0 | 0 | 0 | 0 | 1 | 0 | 4 | 636053183
24 | K | Pol178 | instalace a nastavení SW pro sledování kamer | ks | 1 |  | 0 |  |  | základní |  | 0 | 0 | 0 | 0 | 0 | 4 | K | 1 | ROZPOCET | 0 | 0 | 0 | 0 | 0 | 1 | 0 | 4 | 38982034
25 | K | Pol179 | implementace do stávajícího datového rozvodu objektu včetně nastavení a oživení | ks | 1 |  | 0 |  |  | základní |  | 0 | 0 | 0 | 0 | 0 | 4 | K | 1 | ROZPOCET | 0 | 0 | 0 | 0 | 0 | 1 | 0 | 4 | -979450254
26 | K | Pol180 | J-Y(S)TY 2x2x0,8 | m | 122 |  | 0 |  |  | základní |  | 0 | 0 | 0 | 0 | 0 | 4 | K | 1 | ROZPOCET | 0 | 0 | 0 | 0 | 0 | 1 | 0 | 4 | -237880867
27 | K | Pol181 | VL 24 (2x0,5+4x0,22) | m | 293 |  | 0 |  |  | základní |  | 0 | 0 | 0 | 0 | 0 | 4 | K | 1 | ROZPOCET | 0 | 0 | 0 | 0 | 0 | 1 | 0 | 4 | 1349861990
28 | K | Pol182 | VL 04 (4x0,22) | m | 141 |  | 0 |  |  | základní |  | 0 | 0 | 0 | 0 | 0 | 4 | K | 1 | ROZPOCET | 0 | 0 | 0 | 0 | 0 | 1 | 0 | 4 | -1460122738
29 | K | Pol183 | ukončení kabelu J-Y(S)TY 2x2x0,8 | ks | 8 |  | 0 |  |  | základní |  | 0 | 0 | 0 | 0 | 0 | 4 | K | 1 | ROZPOCET | 0 | 0 | 0 | 0 | 0 | 1 | 0 | 4 | 27845238
30 | K | Pol184 | ukončení kabelu VL 24 (2x0,5+4x0,22) | ks | 24 |  | 0 |  |  | základní |  | 0 | 0 | 0 | 0 | 0 | 4 | K | 1 | ROZPOCET | 0 | 0 | 0 | 0 | 0 | 1 | 0 | 4 | -451990022
31 | K | Pol185 | ukončení kabelu VL 04 (4x0,22) | ks | 28 |  | 0 |  |  | základní |  | 0 | 0 | 0 | 0 | 0 | 4 | K | 1 | ROZPOCET | 0 | 0 | 0 | 0 | 0 | 1 | 0 | 4 | -1296751758
32 | K | Pol186 | detektor pohybu PIR | ks | 6 |  | 0 |  |  | základní |  | 0 | 0 | 0 | 0 | 0 | 4 | K | 1 | ROZPOCET | 0 | 0 | 0 | 0 | 0 | 1 | 0 | 4 | 461432130
33 | K | Pol187 | detektor – magnetický kontakt | ks | 24 |  | 0 |  |  | základní |  | 0 | 0 | 0 | 0 | 0 | 4 | K | 1 | ROZPOCET | 0 | 0 | 0 | 0 | 0 | 1 | 0 | 4 | -1690028913
34 | K | Pol188 | montáž soklu hlásiče nebo patice | ks | 22 |  | 0 |  |  | základní |  | 0 | 0 | 0 | 0 | 0 | 4 | K | 1 | ROZPOCET | 0 | 0 | 0 | 0 | 0 | 1 | 0 | 4 | 941074365
35 | K | Pol189 | montáž hlásiče automatického | ks | 22 |  | 0 |  |  | základní |  | 0 | 0 | 0 | 0 | 0 | 4 | K | 1 | ROZPOCET | 0 | 0 | 0 | 0 | 0 | 1 | 0 | 4 | -605035431
36 | K | Pol190 | expander / koncentrátor, 8x vstup / výstup | ks | 6 |  | 0 |  |  | základní |  | 0 | 0 | 0 | 0 | 0 | 4 | K | 1 | ROZPOCET | 0 | 0 | 0 | 0 | 0 | 1 | 0 | 4 | -1839184770
37 | K | Pol191 | napájecí zdroj | ks | 1 |  | 0 |  |  | základní |  | 0 | 0 | 0 | 0 | 0 | 4 | K | 1 | ROZPOCET | 0 | 0 | 0 | 0 | 0 | 1 | 0 | 4 | 1073259421
38 | K | Pol192 | řídící jednotka – modul do ústředny PTZS (EZS+LDP), včetně boxu | ks | 1 |  | 0 |  |  | základní |  | 0 | 0 | 0 | 0 | 0 | 4 | K | 1 | ROZPOCET | 0 | 0 | 0 | 0 | 0 | 1 | 0 | 4 | -1412465008
39 | K | Pol193 | ovládací klávesnice | ks | 2 |  | 0 |  |  | základní |  | 0 | 0 | 0 | 0 | 0 | 4 | K | 1 | ROZPOCET | 0 | 0 | 0 | 0 | 0 | 1 | 0 | 4 | 1894929460
40 | K | Pol194 | převodník RS485/Ethernet | ks | 1 |  | 0 |  |  | základní |  | 0 | 0 | 0 | 0 | 0 | 4 | K | 1 | ROZPOCET | 0 | 0 | 0 | 0 | 0 | 1 | 0 | 4 | 908985615
41 | K | Pol195 | komunikátor – GSM brána | ks | 1 |  | 0 |  |  | základní |  | 0 | 0 | 0 | 0 | 0 | 4 | K | 1 | ROZPOCET | 0 | 0 | 0 | 0 | 0 | 1 | 0 | 4 | -875176856
42 | K | Pol196 | akumulátor 12V / 14Ah | ks | 1 |  | 0 |  |  | základní |  | 0 | 0 | 0 | 0 | 0 | 4 | K | 1 | ROZPOCET | 0 | 0 | 0 | 0 | 0 | 1 | 0 | 4 | 275747750
43 | K | Pol197 | siréna s blikačem vnitřní | ks | 4 |  | 0 |  |  | základní |  | 0 | 0 | 0 | 0 | 0 | 4 | K | 1 | ROZPOCET | 0 | 0 | 0 | 0 | 0 | 1 | 0 | 4 | 1698290042
44 | K | Pol198 | programování základních parametrů ústředny PTZS | ks | 1 |  | 0 |  |  | základní |  | 0 | 0 | 0 | 0 | 0 | 4 | K | 1 | ROZPOCET | 0 | 0 | 0 | 0 | 0 | 1 | 0 | 4 | -1964301321
45 | K | Pol199 | programování systému na jeden detektor | ks | 52 |  | 0 |  |  | základní |  | 0 | 0 | 0 | 0 | 0 | 4 | K | 1 | ROZPOCET | 0 | 0 | 0 | 0 | 0 | 1 | 0 | 4 | 852406969
46 | K | Pol200 | oživení systému na jeden detektor | ks | 52 |  | 0 |  |  | základní |  | 0 | 0 | 0 | 0 | 0 | 4 | K | 1 | ROZPOCET | 0 | 0 | 0 | 0 | 0 | 1 | 0 | 4 | -190118868
47 | K | Pol201 | výchozí revze systému PTZS | ks | 1 |  | 0 |  |  | základní |  | 0 | 0 | 0 | 0 | 0 | 4 | K | 1 | ROZPOCET | 0 | 0 | 0 | 0 | 0 | 1 | 0 | 4 | 905069255
48 | K | Pol202 | UTP Cat 5e vnitřní | m | 117 |  | 0 |  |  | základní |  | 0 | 0 | 0 | 0 | 0 | 4 | K | 1 | ROZPOCET | 0 | 0 | 0 | 0 | 0 | 1 | 0 | 4 | -1796754987
49 | K | Pol203 | JYTY 2x1mm2 | m | 117 |  | 0 |  |  | základní |  | 0 | 0 | 0 | 0 | 0 | 4 | K | 1 | ROZPOCET | 0 | 0 | 0 | 0 | 0 | 1 | 0 | 4 | -2035252458
50 | K | Pol204 | ukončení kabelu UTP v rozvaděči | ks | 4 |  | 0 |  |  | základní |  | 0 | 0 | 0 | 0 | 0 | 4 | K | 1 | ROZPOCET | 0 | 0 | 0 | 0 | 0 | 1 | 0 | 4 | 771992870
51 | K | Pol205 | ukončení kabelu JYTY v rozvaděči | ks | 4 |  | 0 |  |  | základní |  | 0 | 0 | 0 | 0 | 0 | 4 | K | 1 | ROZPOCET | 0 | 0 | 0 | 0 | 0 | 1 | 0 | 4 | -1103093081
52 | K | Pol206 | elektrický otvírač | ks | 2 |  | 0 |  |  | základní |  | 0 | 0 | 0 | 0 | 0 | 4 | K | 1 | ROZPOCET | 0 | 0 | 0 | 0 | 0 | 1 | 0 | 4 | -75174672
53 | K | Pol207 | nerezová lišta k elektromechanickému otvírači | ks | 2 |  | 0 |  |  | základní |  | 0 | 0 | 0 | 0 | 0 | 4 | K | 1 | ROZPOCET | 0 | 0 | 0 | 0 | 0 | 1 | 0 | 4 | -624567544
54 | K | Pol208 | komunikační videotablo pro dva účastníky | ks | 2 |  | 0 |  |  | základní |  | 0 | 0 | 0 | 0 | 0 | 4 | K | 1 | ROZPOCET | 0 | 0 | 0 | 0 | 0 | 1 | 0 | 4 | 168936044
55 | K | Pol209 | klimatický kryt pro tablo | ks | 2 |  | 0 |  |  | základní |  | 0 | 0 | 0 | 0 | 0 | 4 | K | 1 | ROZPOCET | 0 | 0 | 0 | 0 | 0 | 1 | 0 | 4 | -646098431
56 | K | Pol210 | elektroinstalační krabice pod tablo | ks | 2 |  | 0 |  |  | základní |  | 0 | 0 | 0 | 0 | 0 | 4 | K | 1 | ROZPOCET | 0 | 0 | 0 | 0 | 0 | 1 | 0 | 4 | 639071478
57 | K | Pol211 | distributor signálu | ks | 1 |  | 0 |  |  | základní |  | 0 | 0 | 0 | 0 | 0 | 4 | K | 1 | ROZPOCET | 0 | 0 | 0 | 0 | 0 | 1 | 0 | 4 | 464724620
58 | K | Pol212 | napájecí zdroj | ks | 1 |  | 0 |  |  | základní |  | 0 | 0 | 0 | 0 | 0 | 4 | K | 1 | ROZPOCET | 0 | 0 | 0 | 0 | 0 | 1 | 0 | 4 | 1928527614
59 | K | Pol213 | vnitřní jednotka video telefonu | ks | 2 |  | 0 |  |  | základní |  | 0 | 0 | 0 | 0 | 0 | 4 | K | 1 | ROZPOCET | 0 | 0 | 0 | 0 | 0 | 1 | 0 | 4 | 1070589658
60 | K | Pol214 | krabice KP67/2 | ks | 2 |  | 0 |  |  | základní |  | 0 | 0 | 0 | 0 | 0 | 4 | K | 1 | ROZPOCET | 0 | 0 | 0 | 0 | 0 | 1 | 0 | 4 | -1150161870
61 | K | Pol214.1 | krabice KP67/2 | ks | 2 |  | 0 |  |  | základní |  | 0 | 0 | 0 | 0 | 0 | 4 | K | 1 | ROZPOCET | 0 | 0 | 0 | 0 | 0 | 1 | 0 | 4 | 642866774
62 | K | Pol214.2 | nastavení/programování RFID karet/chip | ks | 50 |  | 0 |  |  | základní |  | 0 | 0 | 0 | 0 | 0 | 4 | K | 1 | ROZPOCET | 0 | 0 | 0 | 0 | 0 | 1 | 0 | 4 | -1665236223
63 | K | Pol215 | reproduktorová dvoulinka OFC 2x4mm2 | m | 408 |  | 0 |  |  | základní |  | 0 | 0 | 0 | 0 | 0 | 4 | K | 1 | ROZPOCET | 0 | 0 | 0 | 0 | 0 | 1 | 0 | 4 | 268709262
64 | K | Pol216 | ukončení kabelu OFC v audio | ks | 16 |  | 0 |  |  | základní |  | 0 | 0 | 0 | 0 | 0 | 4 | K | 1 | ROZPOCET | 0 | 0 | 0 | 0 | 0 | 1 | 0 | 4 | 1854829253
65 | K | Pol217 | montáž mixářní konzole | ks | 2 |  | 0 |  |  | základní |  | 0 | 0 | 0 | 0 | 0 | 4 | K | 1 | ROZPOCET | 0 | 0 | 0 | 0 | 0 | 1 | 0 | 4 | 267567009
66 | K | Pol218 | montáž reprosoustavy s konzolou | ks | 16 |  | 0 |  |  | základní |  | 0 | 0 | 0 | 0 | 0 | 4 | K | 1 | ROZPOCET | 0 | 0 | 0 | 0 | 0 | 1 | 0 | 4 | 1069849851
67 | K | Pol219 | montáž koncového zesilovače | ks | 2 |  | 0 |  |  | základní |  | 0 | 0 | 0 | 0 | 0 | 4 | K | 1 | ROZPOCET | 0 | 0 | 0 | 0 | 0 | 1 | 0 | 4 | 1702163839
68 | K | Pol220 | oživení, zvuková zkouška | ks | 2 |  | 0 |  |  | základní |  | 0 | 0 | 0 | 0 | 0 | 4 | K | 1 | ROZPOCET | 0 | 0 | 0 | 0 | 0 | 1 | 0 | 4 | -2087295801
69 | K | Pol221 | JYTY 4x1mm2 | m | 71 |  | 0 |  |  | základní |  | 0 | 0 | 0 | 0 | 0 | 4 | K | 1 | ROZPOCET | 0 | 0 | 0 | 0 | 0 | 1 | 0 | 4 | 1981997278
70 | K | Pol221.1 | JYTY 2x1mm2 | m | 38 |  | 0 |  |  | základní |  | 0 | 0 | 0 | 0 | 0 | 4 | K | 1 | ROZPOCET | 0 | 0 | 0 | 0 | 0 | 1 | 0 | 4 | -329598206
71 | K | Pol222.1 | UTP Cat 5e vnitřní | m | 42 |  | 0 |  |  | základní |  | 0 | 0 | 0 | 0 | 0 | 4 | K | 1 | ROZPOCET | 0 | 0 | 0 | 0 | 0 | 1 | 0 | 4 | 266458981
72 | K | Pol222 | SYKFY 2x2x0,5 | m | 53 |  | 0 |  |  | základní |  | 0 | 0 | 0 | 0 | 0 | 4 | K | 1 | ROZPOCET | 0 | 0 | 0 | 0 | 0 | 1 | 0 | 4 | 1092739221
73 | K | Pol223 | čidlo teplotní venkovní – plynový kotel | ks | 1 |  | 0 |  |  | základní |  | 0 | 0 | 0 | 0 | 0 | 4 | K | 1 | ROZPOCET | 0 | 0 | 0 | 0 | 0 | 1 | 0 | 4 | -23758425
74 | K | Pol224 | čidlo teplotní venkovní – vzt jednotka | ks | 2 |  | 0 |  |  | základní |  | 0 | 0 | 0 | 0 | 0 | 4 | K | 1 | ROZPOCET | 0 | 0 | 0 | 0 | 0 | 1 | 0 | 4 | -393073956
75 | K | Pol225 | ovladač plynového kotle – prostorový termostat | ks | 1 |  | 0 |  |  | základní |  | 0 | 0 | 0 | 0 | 0 | 4 | K | 1 | ROZPOCET | 0 | 0 | 0 | 0 | 0 | 1 | 0 | 4 | 552823222
76 | K | Pol226 | ovladač vzt jednotky | ks | 2 |  | 0 |  |  | základní |  | 0 | 0 | 0 | 0 | 0 | 4 | K | 1 | ROZPOCET | 0 | 0 | 0 | 0 | 0 | 1 | 0 | 4 | -1525569590
77 | K | Pol227 | čidlo CO2 vzt jednotky | ks | 2 |  | 0 |  |  | základní |  | 0 | 0 | 0 | 0 | 0 | 4 | K | 1 | ROZPOCET | 0 | 0 | 0 | 0 | 0 | 1 | 0 | 4 | 1000152618
78 | K | Pol228 | kabelová příchytka nastřelovací | ks | 659 |  | 0 |  |  | základní |  | 0 | 0 | 0 | 0 | 0 | 4 | K | 1 | ROZPOCET | 0 | 0 | 0 | 0 | 0 | 1 | 0 | 4 | -194407957
79 | K | Pol229 | sběrný kabelový držák ocelový, pozink. | ks | 236 |  | 0 |  |  | základní |  | 0 | 0 | 0 | 0 | 0 | 4 | K | 1 | ROZPOCET | 0 | 0 | 0 | 0 | 0 | 1 | 0 | 4 | -910611933
80 | K | Pol230 | přesun hmot pro slaboproud v objektech výšky 6-12m | t | 2.5 |  | 0 |  |  | základní |  | 0 | 0 | 0 | 0 | 0 | 4 | K | 1 | ROZPOCET | 0 | 0 | 0 | 0 | 0 | 1 | 0 | 4 | -339760426
81 | K | Pol231 | příplatek k ceně za ruční přesun hmot | t | 2.5 |  | 0 |  |  | základní |  | 0 | 0 | 0 | 0 | 0 | 4 | K | 1 | ROZPOCET | 0 | 0 | 0 | 0 | 0 | 1 | 0 | 4 | -1674418506
82 | K | Pol232 | OSAZENÍ HMOŽDINEK VČETNĚ VYVRTÁNÍ OTVORŮ DO PR. 8 mm | ks | 1553 |  | 0 |  |  | základní |  | 0 | 0 | 0 | 0 | 0 | 4 | K | 1 | ROZPOCET | 0 | 0 | 0 | 0 | 0 | 1 | 0 | 4 | 1464228756
83 | K | Pol233 | LEŠENÍ – POJÍZDNÉ INTERIÉROVÉ | kpl | 1 |  | 0 |  |  | základní |  | 0 | 0 | 0 | 0 | 0 | 4 | K | 1 | ROZPOCET | 0 | 0 | 0 | 0 | 0 | 1 | 0 | 4 | -1395016617
84 | K | Pol234 | vypracování DSPS | kpl | 1 |  | 0 |  |  | základní |  | 0 | 0 | 0 | 0 | 0 | 4 | K | 1 | ROZPOCET | 0 | 0 | 0 | 0 | 0 | 1 | 0 | 4 | -334009071
85 | K | Pol235 | protipožární utěsnění prostupů | ks | 12 |  | 0 |  |  | základní |  | 0 | 0 | 0 | 0 | 0 | 4 | K | 1 | ROZPOCET | 0 | 0 | 0 | 0 | 0 | 1 | 0 | 4 | 1844295716
86 | M | Pol236 | UTP Cat 6 vnitřní | m | 619 |  | 0 |  |  | základní |  | 0 | 0 | 0 | 0 | 0 | 8 | M | 1 | ROZPOCET | 0 | 0 | 0 | 0 | 0 | 1 | 0 | 4 | 51249216
87 | M | Pol237 | trubka ohebná odolnost 320N, vnitřní průměr 21mm | m | 216 |  | 0 |  |  | základní |  | 0 | 0 | 0 | 0 | 0 | 8 | M | 1 | ROZPOCET | 0 | 0 | 0 | 0 | 0 | 1 | 0 | 4 | -166686909
88 | M | Pol238 | trubka ohebná odolnost 320N, vnitřní průměr 41mm | m | 396 |  | 0 |  |  | základní |  | 0 | 0 | 0 | 0 | 0 | 8 | M | 1 | ROZPOCET | 0 | 0 | 0 | 0 | 0 | 1 | 0 | 4 | 525132270
89 | M | Pol239 | kabelový žlab drátěný pro SLP šířky 150mm | m | 158 |  | 0 |  |  | základní |  | 0 | 0 | 0 | 0 | 0 | 8 | M | 1 | ROZPOCET | 0 | 0 | 0 | 0 | 0 | 1 | 0 | 4 | -416197997
90 | M | Pol240 | nosný materiál žlabu, konzoly, závěsy | ks | 474 |  | 0 |  |  | základní |  | 0 | 0 | 0 | 0 | 0 | 8 | M | 1 | ROZPOCET | 0 | 0 | 0 | 0 | 0 | 1 | 0 | 4 | 1404189876
91 | M | Pol241 | konektor RJ45 Cat6 | ks | 50 |  | 0 |  |  | základní |  | 0 | 0 | 0 | 0 | 0 | 8 | M | 1 | ROZPOCET | 0 | 0 | 0 | 0 | 0 | 1 | 0 | 4 | -1636330313
92 | M | Pol242 | zásuvka LAN, 2x keystone RJ45 CAT6, nosná maska, kryt zásuvky | ks | 13 |  | 0 |  |  | základní |  | 0 | 0 | 0 | 0 | 0 | 8 | M | 1 | ROZPOCET | 0 | 0 | 0 | 0 | 0 | 1 | 0 | 4 | 1465791749
93 | M | Pol243 | krabice přístrojová KP68 | ks | 13 |  | 0 |  |  | základní |  | 0 | 0 | 0 | 0 | 0 | 8 | M | 1 | ROZPOCET | 0 | 0 | 0 | 0 | 0 | 1 | 0 | 4 | 878819545
94 | M | Pol244 | J-Y(S)TY 2x2x0,8 | m | 122 |  | 0 |  |  | základní |  | 0 | 0 | 0 | 0 | 0 | 8 | M | 1 | ROZPOCET | 0 | 0 | 0 | 0 | 0 | 1 | 0 | 4 | 1939477552
95 | M | Pol245 | VL 24 (2x0,5+4x0,22) | m | 293 |  | 0 |  |  | základní |  | 0 | 0 | 0 | 0 | 0 | 8 | M | 1 | ROZPOCET | 0 | 0 | 0 | 0 | 0 | 1 | 0 | 4 | -938645261
96 | M | Pol246 | VL 04 (4x0,22) | m | 141 |  | 0 |  |  | základní |  | 0 | 0 | 0 | 0 | 0 | 8 | M | 1 | ROZPOCET | 0 | 0 | 0 | 0 | 0 | 1 | 0 | 4 | -830394397
97 | M | Pol247 | detektor pohybu PIR | ks | 6 |  | 0 |  |  | základní |  | 0 | 0 | 0 | 0 | 0 | 8 | M | 1 | ROZPOCET | 0 | 0 | 0 | 0 | 0 | 1 | 0 | 4 | -288004891
98 | M | Pol248 | detektor – magnetický kontakt | ks | 24 |  | 0 |  |  | základní |  | 0 | 0 | 0 | 0 | 0 | 8 | M | 1 | ROZPOCET | 0 | 0 | 0 | 0 | 0 | 1 | 0 | 4 | 1924549648
99 | M | Pol249 | Sokl / patice hlásiče | ks | 22 |  | 0 |  |  | základní |  | 0 | 0 | 0 | 0 | 0 | 8 | M | 1 | ROZPOCET | 0 | 0 | 0 | 0 | 0 | 1 | 0 | 4 | -1739085199
100 | M | Pol250 | hlásič automatický adresovatelný – optický | ks | 20 |  | 0 |  |  | základní |  | 0 | 0 | 0 | 0 | 0 | 8 | M | 1 | ROZPOCET | 0 | 0 | 0 | 0 | 0 | 1 | 0 | 4 | 1597093594
101 | M | Pol251 | hlásič automatický adresovatelný – optický s teplotním čidlem | ks | 2 |  | 0 |  |  | základní |  | 0 | 0 | 0 | 0 | 0 | 8 | M | 1 | ROZPOCET | 0 | 0 | 0 | 0 | 0 | 1 | 0 | 4 | -124757498
102 | M | Pol252 | expander / koncentrátor, 8x vstup / výstup | ks | 6 |  | 0 |  |  | základní |  | 0 | 0 | 0 | 0 | 0 | 8 | M | 1 | ROZPOCET | 0 | 0 | 0 | 0 | 0 | 1 | 0 | 4 | 1505053498
103 | M | Pol253 | napájecí zdroj | ks | 1 |  | 0 |  |  | základní |  | 0 | 0 | 0 | 0 | 0 | 8 | M | 1 | ROZPOCET | 0 | 0 | 0 | 0 | 0 | 1 | 0 | 4 | -1313049993
104 | M | Pol254 | řídící jednotka – modul do ústředny PTZS (EZS+LDP) včetně boxu | ks | 1 |  | 0 |  |  | základní |  | 0 | 0 | 0 | 0 | 0 | 8 | M | 1 | ROZPOCET | 0 | 0 | 0 | 0 | 0 | 1 | 0 | 4 | -101613345
105 | M | Pol255 | ovládací klávesnice | ks | 2 |  | 0 |  |  | základní |  | 0 | 0 | 0 | 0 | 0 | 8 | M | 1 | ROZPOCET | 0 | 0 | 0 | 0 | 0 | 1 | 0 | 4 | 102237541
106 | M | Pol256 | převodník RS485/Ethernet | ks | 1 |  | 0 |  |  | základní |  | 0 | 0 | 0 | 0 | 0 | 8 | M | 1 | ROZPOCET | 0 | 0 | 0 | 0 | 0 | 1 | 0 | 4 | -2061739352
107 | M | Pol257 | komunikátor – GSM brána | ks | 1 |  | 0 |  |  | základní |  | 0 | 0 | 0 | 0 | 0 | 8 | M | 1 | ROZPOCET | 0 | 0 | 0 | 0 | 0 | 1 | 0 | 4 | -383791472
108 | M | Pol258 | akumulátor 12V / 14Ah | ks | 1 |  | 0 |  |  | základní |  | 0 | 0 | 0 | 0 | 0 | 8 | M | 1 | ROZPOCET | 0 | 0 | 0 | 0 | 0 | 1 | 0 | 4 | -2127855622
109 | M | Pol259 | siréna s blikačem vnitřní | ks | 4 |  | 0 |  |  | základní |  | 0 | 0 | 0 | 0 | 0 | 8 | M | 1 | ROZPOCET | 0 | 0 | 0 | 0 | 0 | 1 | 0 | 4 | 845167639
110 | M | Pol260 | UTP Cat 5e vnitřní | m | 117 |  | 0 |  |  | základní |  | 0 | 0 | 0 | 0 | 0 | 8 | M | 1 | ROZPOCET | 0 | 0 | 0 | 0 | 0 | 1 | 0 | 4 | 1807370022
111 | M | Pol261 | JYTY 2x1mm2 | m | 117 |  | 0 |  |  | základní |  | 0 | 0 | 0 | 0 | 0 | 8 | M | 1 | ROZPOCET | 0 | 0 | 0 | 0 | 0 | 1 | 0 | 4 | 1134512009
112 | M | Pol262 | elektrický otvírač – zámek | ks | 2 |  | 0 |  |  | základní |  | 0 | 0 | 0 | 0 | 0 | 8 | M | 1 | ROZPOCET | 0 | 0 | 0 | 0 | 0 | 1 | 0 | 4 | 1261844973
113 | M | Pol263 | nerezová lišta k elektromechanickému otvírači | ks | 2 |  | 0 |  |  | základní |  | 0 | 0 | 0 | 0 | 0 | 8 | M | 1 | ROZPOCET | 0 | 0 | 0 | 0 | 0 | 1 | 0 | 4 | -1367254569
114 | M | Pol264 | klimatický kryt pro tablo | ks | 2 |  | 0 |  |  | základní |  | 0 | 0 | 0 | 0 | 0 | 8 | M | 1 | ROZPOCET | 0 | 0 | 0 | 0 | 0 | 1 | 0 | 4 | -543529078
115 | M | Pol265 | elektroinstalační krabice pod tablo | ks | 2 |  | 0 |  |  | základní |  | 0 | 0 | 0 | 0 | 0 | 8 | M | 1 | ROZPOCET | 0 | 0 | 0 | 0 | 0 | 1 | 0 | 4 | -1827331595
116 | M | Pol243 | krabice přístrojová KP68 | ks | 2 |  | 0 |  |  | základní |  | 0 | 0 | 0 | 0 | 0 | 8 | M | 1 | ROZPOCET | 0 | 0 | 0 | 0 | 0 | 1 | 0 | 4 | 1908777886
117 | M | Pol266 | reproduktorová dvoulinka OFC 2x4mm2 | m | 408 |  | 0 |  |  | základní |  | 0 | 0 | 0 | 0 | 0 | 8 | M | 1 | ROZPOCET | 0 | 0 | 0 | 0 | 0 | 1 | 0 | 4 | 173714071
118 | M | Pol243 | krabice přístrojová KP68 | ks | 2 |  | 0 |  |  | základní |  | 0 | 0 | 0 | 0 | 0 | 8 | M | 1 | ROZPOCET | 0 | 0 | 0 | 0 | 0 | 1 | 0 | 4 | 1322770945
119 | M | Pol261 | JYTY 2x1mm2 | m | 38 |  | 0 |  |  | základní |  | 0 | 0 | 0 | 0 | 0 | 8 | M | 1 | ROZPOCET | 0 | 0 | 0 | 0 | 0 | 1 | 0 | 4 | 41288872
120 | M | Pol267 | JYTY 4x1mm2 | m | 71 |  | 0 |  |  | základní |  | 0 | 0 | 0 | 0 | 0 | 8 | M | 1 | ROZPOCET | 0 | 0 | 0 | 0 | 0 | 1 | 0 | 4 | -15731815
121 | M | Pol268 | SYKFY 2x2x0,5 | m | 53 |  | 0 |  |  | základní |  | 0 | 0 | 0 | 0 | 0 | 8 | M | 1 | ROZPOCET | 0 | 0 | 0 | 0 | 0 | 1 | 0 | 4 | -1734373177
122 | M | Pol260 | UTP Cat 5e vnitřní | m | 42 |  | 0 |  |  | základní |  | 0 | 0 | 0 | 0 | 0 | 8 | M | 1 | ROZPOCET | 0 | 0 | 0 | 0 | 0 | 1 | 0 | 4 | -2093427919
| P |  | Poznámka k položce: venkovní teplotní čidla, čidla CO2, ovladače vzt, prostorový termostat – jsou dodávkou ÚT a VZT | [14 empty] | P | 1
123 | M | Pol269 | kabelová příchytka nastřelovací | ks | 659 |  | 0 |  |  | základní |  | 0 | 0 | 0 | 0 | 0 | 8 | M | 1 | ROZPOCET | 0 | 0 | 0 | 0 | 0 | 1 | 0 | 4 | 1682343129
124 | M | Pol270 | sběrný kabelový držák ocelový, pozink. | ks | 236 |  | 0 |  |  | základní |  | 0 | 0 | 0 | 0 | 0 | 8 | M | 1 | ROZPOCET | 0 | 0 | 0 | 0 | 0 | 1 | 0 | 4 | -1882964204
125 | M | Pol58 | tmel protipožární, tuba 650ml | ks | 3 |  | 0 |  |  | základní |  | 0 | 0 | 0 | 0 | 0 | 8 | M | 1 | ROZPOCET | 0 | 0 | 0 | 0 | 0 | 1 | 0 | 4 | 231749838
126 | M | Pol271 | hmoždinka HM8 | ks | 1553 |  | 0 |  |  | základní |  | 0 | 0 | 0 | 0 | 0 | 8 | M | 1 | ROZPOCET | 0 | 0 | 0 | 0 | 0 | 1 | 0 | 4 | 464798278
127 | M | Pol272 | vrut 3,5x35 | ks | 1553 |  | 0 |  |  | základní |  | 0 | 0 | 0 | 0 | 0 | 8 | M | 1 | ROZPOCET | 0 | 0 | 0 | 0 | 0 | 1 | 0 | 4 | 648946261
128 | M | Pol273 | Podružný materiál 3% | komplet | 1 |  | 0 |  |  | základní |  | 0 | 0 | 0 | 0 | 0 | 8 | M | 1 | ROZPOCET | 0 | 0 | 0 | 0 | 0 | 1 | 0 | 4 | 456258975
| D | VRN | Vedlejší rozpočtové náklady |  |  |  | 0 |  |  |  |  | 0 |  | 0 |  | 0 | 5 | D | 0 | ROZPOCET | [6 empty] | 0
| D | VRN3 | Zařízení staveniště |  |  |  | 0 |  |  |  |  | 0 |  | 0 |  | 0 | 5 | D | 1 | ROZPOCET | [6 empty] | 0
129 | K | 030001000 | Zařízení staveniště | soubor | 1 |  | 0 |  |  | základní |  | 0 | 0 | 0 | 0 | 0 | 1024 | K | 2 | ROZPOCET | 0 | 0 | 0 | 0 | 0 | 1 | 0 | 1024 | -2098836556
| Online PSC |  | https://podminky.urs.cz/item/CS_URS_2025_02/030001000 | [14 empty] | Online PSC | 2

## Silno - Silnoproud
{699281d2-4232-439a-b362-5c9509255911}
2
| KRYCÍ LIST SOUPISU PRACÍ | [7 empty] | v --- níže se nacházejí doplnkové a pomocné údaje k sestavám --- v | [8 empty] | False
Stavba:
REVITALIZACE A PŘÍSTAVBA SPORTOVNÍ HALY V TŘEBONI - PD přístavba sportovní haly
Objekt:
EL-SLN - elektroinstalace silnoproud
Soupis:
Silno - Silnoproud
| KSO: |  |  |  |  | CC-CZ:
| Místo: |  | Třeboň |  |  | Datum: | 11. 11. 2025
| Zadavatel: |  |  |  |  | IČ:
|  | Město Třeboň, Palackého nám. 46, Třeboň |  |  |  | DIČ:
| Účastník: |  |  |  |  | IČ: | Vyplň údaj
|  | Vyplň údaj |  |  |  | DIČ: | Vyplň údaj
| Projektant: |  |  |  |  | IČ:
|  | JK-STAVPROJEKT,s.r.o., Ing. Josef Kregl |  |  |  | DIČ:
| Zpracovatel: |  |  |  |  | IČ:
|  | Martin Pavlíček |  |  |  | DIČ:
Poznámka:
| Cena bez DPH | [5 empty] | 0
|  |  | Základ daně |  |  | Sazba daně | Výše daně
| DPH | základní | 0 |  |  | 21% | 0
|  | snížená | 0 |  |  | 12% | 0
|  | zákl. přenesená | 0 |  |  | 21% | 0
|  | sníž. přenesená | 0 |  |  | 12% | 0
|  | nulová | 0 |  |  | 0% | 0
| Cena s DPH |  |  | v | CZK |  | 0
REKAPITULACE ČLENĚNÍ SOUPISU PRACÍ
Stavba:
REVITALIZACE A PŘÍSTAVBA SPORTOVNÍ HALY V TŘEBONI - PD přístavba sportovní haly
Objekt:
EL-SLN - elektroinstalace silnoproud
Soupis:
Silno - Silnoproud
Místo: |  |  | Třeboň |  |  | Datum: | 11. 11. 2025
Zadavatel: |  |  | Město Třeboň, Palackého nám. 46, Třeboň |  |  | Projektant: | JK-STAVPROJEKT,s.r.o., Ing. Josef Kregl
Účastník: |  |  | Vyplň údaj |  |  | Zpracovatel: | Martin Pavlíček
Kód dílu - Popis | [6 empty] | Cena celkem [CZK]
Náklady stavby celkem | [6 empty] | 0 | [11 empty] | -1
| PSV - Práce a dodávky PSV | [5 empty] | 0
| 741 - Elektroinstalace - silnoproud | [5 empty] | 0
| VRN - Vedlejší rozpočtové náklady | [5 empty] | 0
| VRN2 - Příprava staveniště | [5 empty] | 0
| VRN3 - Zařízení staveniště | [5 empty] | 0
| VRN9 - Ostatní náklady | [5 empty] | 0
SOUPIS PRACÍ
Stavba:
REVITALIZACE A PŘÍSTAVBA SPORTOVNÍ HALY V TŘEBONI - PD přístavba sportovní haly
Objekt:
EL-SLN - elektroinstalace silnoproud
Soupis:
Silno - Silnoproud
Místo: |  |  | Třeboň |  |  | Datum: | 11. 11. 2025
Zadavatel: |  |  | Město Třeboň, Palackého nám. 46, Třeboň |  |  | Projektant: | JK-STAVPROJEKT,s.r.o., Ing. Josef Kregl
Účastník: |  |  | Vyplň údaj |  |  | Zpracovatel: | Martin Pavlíček
PČ | Typ | Kód | Popis | MJ | Množství | J.cena [CZK] | Cena celkem [CZK] | Cenová soustava |  | DPH | J. Nh [h] | Nh celkem [h] | J. hmotnost [t] | Hmotnost celkem [t] | J. suť [t] | Suť Celkem [t]
Náklady soupisu celkem | [6 empty] | 0 |  |  |  |  | 0 |  | 0 |  | 0 |  | D | -1 | [7 empty] | 0
| D | PSV | Práce a dodávky PSV |  |  |  | 0 |  |  |  |  | 0 |  | 0 |  | 0 | 2 | D | 0 | ROZPOCET | [6 empty] | 0
| D | 741 | Elektroinstalace - silnoproud |  |  |  | 0 |  |  |  |  | 0 |  | 0 |  | 0 | 2 | D | 1 | ROZPOCET | [6 empty] | 0
1 | K | Pol228 | kabelová příchytka nastřelovací | ks | 433 |  | 0 |  |  | základní |  | 0 | 0 | 0 | 0 | 0 | 4 | K | 2 | ROZPOCET | 0 | 0 | 0 | 0 | 0 | 1 | 0 | 4 | 590474942
2 | K | Pol229 | sběrný kabelový držák ocelový, pozink. | ks | 596 |  | 0 |  |  | základní |  | 0 | 0 | 0 | 0 | 0 | 4 | K | 2 | ROZPOCET | 0 | 0 | 0 | 0 | 0 | 1 | 0 | 4 | 678899854
3 | K | Pol235 | protipožární utěsnění prostupů | ks | 20 |  | 0 |  |  | základní |  | 0 | 0 | 0 | 0 | 0 | 4 | K | 2 | ROZPOCET | 0 | 0 | 0 | 0 | 0 | 1 | 0 | 4 | 473908089
4 | K | Pol274 | ukončení kabelu 4x25mm2 | ks | 2 |  | 0 |  |  | základní |  | 0 | 0 | 0 | 0 | 0 | 4 | K | 2 | ROZPOCET | 0 | 0 | 0 | 0 | 0 | 1 | 0 | 4 | -1835497567
5 | K | Pol275 | ukončení kabelu 5x10mm2 | ks | 2 |  | 0 |  |  | základní |  | 0 | 0 | 0 | 0 | 0 | 4 | K | 2 | ROZPOCET | 0 | 0 | 0 | 0 | 0 | 1 | 0 | 4 | 453602130
6 | K | Pol276 | ukončení kabelu 5x6mm2 | ks | 6 |  | 0 |  |  | základní |  | 0 | 0 | 0 | 0 | 0 | 4 | K | 2 | ROZPOCET | 0 | 0 | 0 | 0 | 0 | 1 | 0 | 4 | 1043681862
7 | K | Pol277 | ukončení kabelu 5x4mm2 | ks | 2 |  | 0 |  |  | základní |  | 0 | 0 | 0 | 0 | 0 | 4 | K | 2 | ROZPOCET | 0 | 0 | 0 | 0 | 0 | 1 | 0 | 4 | -2117404448
8 | K | Pol278 | ukončení kabelu 5x1,5mm2 | ks | 44 |  | 0 |  |  | základní |  | 0 | 0 | 0 | 0 | 0 | 4 | K | 2 | ROZPOCET | 0 | 0 | 0 | 0 | 0 | 1 | 0 | 4 | 636994418
9 | K | Pol279 | ukončení kabelu 3x4mm2 | ks | 4 |  | 0 |  |  | základní |  | 0 | 0 | 0 | 0 | 0 | 4 | K | 2 | ROZPOCET | 0 | 0 | 0 | 0 | 0 | 1 | 0 | 4 | -1310592132
10 | K | Pol280 | ukončení kabelu 3x2,5mm2 | ks | 16 |  | 0 |  |  | základní |  | 0 | 0 | 0 | 0 | 0 | 4 | K | 2 | ROZPOCET | 0 | 0 | 0 | 0 | 0 | 1 | 0 | 4 | -1223430405
11 | K | Pol281 | ukončení kabelu 3x1,5mm2 | ks | 24 |  | 0 |  |  | základní |  | 0 | 0 | 0 | 0 | 0 | 4 | K | 2 | ROZPOCET | 0 | 0 | 0 | 0 | 0 | 1 | 0 | 4 | 1214140224
12 | K | Pol314 | montáž svítidla s LED zdrojem | ks | 105 |  | 0 |  |  | základní |  | 0 | 0 | 0 | 0 | 0 | 4 | K | 2 | ROZPOCET | 0 | 0 | 0 | 0 | 0 | 1 | 0 | 4 | 691922361
13 | K | Pol315 | ekvipotenciální přípojnice MET/MEB | ks | 2 |  | 0 |  |  | základní |  | 0 | 0 | 0 | 0 | 0 | 4 | K | 2 | ROZPOCET | 0 | 0 | 0 | 0 | 0 | 1 | 0 | 4 | -899929454
14 | K | Pol316 | připojení 1f spotřebiče | ks | 8 |  | 0 |  |  | základní |  | 0 | 0 | 0 | 0 | 0 | 4 | K | 2 | ROZPOCET | 0 | 0 | 0 | 0 | 0 | 1 | 0 | 4 | 1801871871
15 | K | Pol317 | připojení 3f spotřebiče | ks | 62 |  | 0 |  |  | základní |  | 0 | 0 | 0 | 0 | 0 | 4 | K | 2 | ROZPOCET | 0 | 0 | 0 | 0 | 0 | 1 | 0 | 4 | 308382033
16 | K | Pol318 | montáž ocep. rozvodnic do 50kg | ks | 1 |  | 0 |  |  | základní |  | 0 | 0 | 0 | 0 | 0 | 4 | K | 2 | ROZPOCET | 0 | 0 | 0 | 0 | 0 | 1 | 0 | 4 | 1752205513
17 | K | Pol319 | montáž ocep. rozvodnic do 100kg | ks | 2 |  | 0 |  |  | základní |  | 0 | 0 | 0 | 0 | 0 | 4 | K | 2 | ROZPOCET | 0 | 0 | 0 | 0 | 0 | 1 | 0 | 4 | 514518236
18 | K | Pol320 | celková prohlídka nového elektrického rozvodu + vypracování protokolu, výchozí revize (přes 0,5 do 1,0 mililionu Kč) | ks | 1 |  | 0 |  |  | základní |  | 0 | 0 | 0 | 0 | 0 | 4 | K | 2 | ROZPOCET | 0 | 0 | 0 | 0 | 0 | 1 | 0 | 4 | 1806430885
19 | K | Pol321 | přesun hmot pro silnoproud v objektech výšky 6-12m | t | 3 |  | 0 |  |  | základní |  | 0 | 0 | 0 | 0 | 0 | 4 | K | 2 | ROZPOCET | 0 | 0 | 0 | 0 | 0 | 1 | 0 | 4 | -2097327567
20 | K | Pol322 | příplatek k ceně za ruční přesun hmot | t | 3 |  | 0 |  |  | základní |  | 0 | 0 | 0 | 0 | 0 | 4 | K | 2 | ROZPOCET | 0 | 0 | 0 | 0 | 0 | 1 | 0 | 4 | -692655338
21 | K | Pol323 | osazení hmoždinek s vyvrtáním otvorů do průměru 8mm | ks | 1916 |  | 0 |  |  | základní |  | 0 | 0 | 0 | 0 | 0 | 4 | K | 2 | ROZPOCET | 0 | 0 | 0 | 0 | 0 | 1 | 0 | 4 | -293695067
22 | K | Pol324 | vypracování DSPS | kpl | 1 |  | 0 |  |  | základní |  | 0 | 0 | 0 | 0 | 0 | 4 | K | 2 | ROZPOCET | 0 | 0 | 0 | 0 | 0 | 1 | 0 | 4 | 1590871802
23 | K | Pol375 | ocep rozvodnice pro povrchovou montáž, plechové dveře, rozměr skříně 800x600x250 | ks | 1 |  | 0 |  |  | základní |  | 0 | 0 | 0 | 0 | 0 | 4 | K | 2 | ROZPOCET | 0 | 0 | 0 | 0 | 0 | 1 | 0 | 4 | -1322850257
24 | K | Pol376 | vypínač třípólový 200/3 (200A) | ks | 2 |  | 0 |  |  | základní |  | 0 | 0 | 0 | 0 | 0 | 4 | K | 2 | ROZPOCET | 0 | 0 | 0 | 0 | 0 | 1 | 0 | 4 | -1339756905
25 | K | Pol377 | vypínací cívka pro vypínač třípólový | ks | 2 |  | 0 |  |  | základní |  | 0 | 0 | 0 | 0 | 0 | 4 | K | 2 | ROZPOCET | 0 | 0 | 0 | 0 | 0 | 1 | 0 | 4 | 895448360
26 | K | Pol399 | montáž / sestavení rozvaděče (na dílně) | ks | 1 |  | 0 |  |  | základní |  | 0 | 0 | 0 | 0 | 0 | 4 | K | 2 | ROZPOCET | 0 | 0 | 0 | 0 | 0 | 1 | 0 | 4 | 592553005
| P |  | Poznámka k položce: Ceny uvedeny včetně recyklačního poplatku RP (PHE) | [14 empty] | P | 2
27 | K | Pol400 | ocep rozvodnice pro podomítkovou montáž, pro minimálně 36 TE modulů – 4 řady x 14TE = 56 TE modulů, plechové dveře, IP30, In=40A | ks | 1 |  | 0 |  |  | základní |  | 0 | 0 | 0 | 0 | 0 | 4 | K | 2 | ROZPOCET | 0 | 0 | 0 | 0 | 0 | 1 | 0 | 4 | 305496916
28 | K | Pol401 | svodič bleskových proudů a přepětí – SPD typ 2; zapojení 3+1; In(8/20)=20kA; Imax(8/20)=40kA; | ks | 1 |  | 0 |  |  | základní |  | 0 | 0 | 0 | 0 | 0 | 4 | K | 2 | ROZPOCET | 0 | 0 | 0 | 0 | 0 | 1 | 0 | 4 | 328163826
29 | K | Pol402 | Vypínač 25/3 (25A) | ks | 1 |  | 0 |  |  | základní |  | 0 | 0 | 0 | 0 | 0 | 4 | K | 2 | ROZPOCET | 0 | 0 | 0 | 0 | 0 | 1 | 0 | 4 | -2055430014
30 | K | Pol403 | jistič B16/1 10kA | ks | 1 |  | 0 |  |  | základní |  | 0 | 0 | 0 | 0 | 0 | 4 | K | 2 | ROZPOCET | 0 | 0 | 0 | 0 | 0 | 1 | 0 | 4 | 241373074
31 | K | Pol404 | jistič B10/1 10kA | ks | 1 |  | 0 |  |  | základní |  | 0 | 0 | 0 | 0 | 0 | 4 | K | 2 | ROZPOCET | 0 | 0 | 0 | 0 | 0 | 1 | 0 | 4 | -1611835790
32 | K | Pol405 | proudový chránič s nadproudovou ochranou 10/1N/B/003-A 10kA | ks | 3 |  | 0 |  |  | základní |  | 0 | 0 | 0 | 0 | 0 | 4 | K | 2 | ROZPOCET | 0 | 0 | 0 | 0 | 0 | 1 | 0 | 4 | 639336051
33 | K | Pol406 | proudový chránič s nadproudovou ochranou 16/1N/B/003-A 10kA | ks | 4 |  | 0 |  |  | základní |  | 0 | 0 | 0 | 0 | 0 | 4 | K | 2 | ROZPOCET | 0 | 0 | 0 | 0 | 0 | 1 | 0 | 4 | -1102618615
34 | K | Pol407 | propojovací a podružný materiál | sada | 1 |  | 0 |  |  | základní |  | 0 | 0 | 0 | 0 | 0 | 4 | K | 2 | ROZPOCET | 0 | 0 | 0 | 0 | 0 | 1 | 0 | 4 | -2102911370
35 | K | Pol408 | montáž / sestavení rozvaděče (na dílně) | ks | 1 |  | 0 |  |  | základní |  | 0 | 0 | 0 | 0 | 0 | 4 | K | 2 | ROZPOCET | 0 | 0 | 0 | 0 | 0 | 1 | 0 | 4 | 353049488
| P |  | Poznámka k položce: Ceny uvedeny včetně recyklačního poplatku RP (PHE) | [14 empty] | P | 2
36 | K | Pol435 | CYKY-J 3x2,5mm2 | m | 715 |  | 0 |  |  | základní |  | 0 | 0 | 0 | 0 | 0 | 4 | K | 2 | ROZPOCET | 0 | 0 | 0 | 0 | 0 | 1 | 0 | 4 | 842421582
37 | K | Pol436 | CYKY-J 3x1,5mm2 | m | 803 |  | 0 |  |  | základní |  | 0 | 0 | 0 | 0 | 0 | 4 | K | 2 | ROZPOCET | 0 | 0 | 0 | 0 | 0 | 1 | 0 | 4 | -1839190878
38 | K | Pol437 | CYKY-O 3x1,5mm2 | m | 63 |  | 0 |  |  | základní |  | 0 | 0 | 0 | 0 | 0 | 4 | K | 2 | ROZPOCET | 0 | 0 | 0 | 0 | 0 | 1 | 0 | 4 | -901708985
39 | K | Pol438 | 1-CHKE-V-J FE180 3x1,5mm2 | m | 23 |  | 0 |  |  | základní |  | 0 | 0 | 0 | 0 | 0 | 4 | K | 2 | ROZPOCET | 0 | 0 | 0 | 0 | 0 | 1 | 0 | 4 | -66829648
40 | K | Pol439 | H07V-U 6mm2 zž (CY) | m | 361 |  | 0 |  |  | základní |  | 0 | 0 | 0 | 0 | 0 | 4 | K | 2 | ROZPOCET | 0 | 0 | 0 | 0 | 0 | 1 | 0 | 4 | -579677952
41 | K | Pol440 | H07V-U 10mm2 zž (CY) | m | 26 |  | 0 |  |  | základní |  | 0 | 0 | 0 | 0 | 0 | 4 | K | 2 | ROZPOCET | 0 | 0 | 0 | 0 | 0 | 1 | 0 | 4 | -1066703828
42 | K | Pol441 | H07V-U 16mm2 zž (CY) | m | 168 |  | 0 |  |  | základní |  | 0 | 0 | 0 | 0 | 0 | 4 | K | 2 | ROZPOCET | 0 | 0 | 0 | 0 | 0 | 1 | 0 | 4 | 1484331111
43 | K | Pol442 | H07V-U 25mm2 zž (CY) | m | 16 |  | 0 |  |  | základní |  | 0 | 0 | 0 | 0 | 0 | 4 | K | 2 | ROZPOCET | 0 | 0 | 0 | 0 | 0 | 1 | 0 | 4 | -104972420
44 | K | Pol443 | krabice přístrojová plastová pro montáž pod omítku | ks | 102 |  | 0 |  |  | základní |  | 0 | 0 | 0 | 0 | 0 | 4 | K | 2 | ROZPOCET | 0 | 0 | 0 | 0 | 0 | 1 | 0 | 4 | 6601905
45 | K | Pol444 | krabice KO125 | ks | 2 |  | 0 |  |  | základní |  | 0 | 0 | 0 | 0 | 0 | 4 | K | 2 | ROZPOCET | 0 | 0 | 0 | 0 | 0 | 1 | 0 | 4 | 17862879
46 | K | Pol445 | zásuvka 230V/16A 2P+Z jednonásobná, průběžná montáž, zapuštěná | ks | 44 |  | 0 |  |  | základní |  | 0 | 0 | 0 | 0 | 0 | 4 | K | 2 | ROZPOCET | 0 | 0 | 0 | 0 | 0 | 1 | 0 | 4 | 1779490460
47 | K | Pol446 | zásuvka 230V/16A 2P+Z jednonásobná, průběžná montáž, zapuštěná, SPD typ 3 | ks | 8 |  | 0 |  |  | základní |  | 0 | 0 | 0 | 0 | 0 | 4 | K | 2 | ROZPOCET | 0 | 0 | 0 | 0 | 0 | 1 | 0 | 4 | 526488821
48 | K | Pol447 | spínač pod omítku, řazení 1 | ks | 13 |  | 0 |  |  | základní |  | 0 | 0 | 0 | 0 | 0 | 4 | K | 2 | ROZPOCET | 0 | 0 | 0 | 0 | 0 | 1 | 0 | 4 | 18749435
49 | K | Pol448 | spínač pod omítku, řazení 1 se signálkou | ks | 4 |  | 0 |  |  | základní |  | 0 | 0 | 0 | 0 | 0 | 4 | K | 2 | ROZPOCET | 0 | 0 | 0 | 0 | 0 | 1 | 0 | 4 | -1428984184
50 | K | Pol449 | spínač pod omítku, řazení 5 | ks | 4 |  | 0 |  |  | základní |  | 0 | 0 | 0 | 0 | 0 | 4 | K | 2 | ROZPOCET | 0 | 0 | 0 | 0 | 0 | 1 | 0 | 4 | -542239094
51 | K | Pol450 | spínač pod omítku, žaluziový | ks | 19 |  | 0 |  |  | základní |  | 0 | 0 | 0 | 0 | 0 | 4 | K | 2 | ROZPOCET | 0 | 0 | 0 | 0 | 0 | 1 | 0 | 4 | -1310399737
52 | K | Pol451 | spínač automatický s detektorem pohybu | ks | 10 |  | 0 |  |  | základní |  | 0 | 0 | 0 | 0 | 0 | 4 | K | 2 | ROZPOCET | 0 | 0 | 0 | 0 | 0 | 1 | 0 | 4 | 1168841714
53 | K | Pol452 | tlačítko TOTAL STOP | ks | 1 |  | 0 |  |  | základní |  | 0 | 0 | 0 | 0 | 0 | 4 | K | 2 | ROZPOCET | 0 | 0 | 0 | 0 | 0 | 1 | 0 | 4 | -1710619970
54 | K | Pol453 | elektroinstalační trubka ohebná pr. 21 mm | m | 216 |  | 0 |  |  | základní |  | 0 | 0 | 0 | 0 | 0 | 4 | K | 2 | ROZPOCET | 0 | 0 | 0 | 0 | 0 | 1 | 0 | 4 | 1174030562
55 | K | Pol454 | elektroinstalační trubka ohebná pr. 29 mm | m | 192 |  | 0 |  |  | základní |  | 0 | 0 | 0 | 0 | 0 | 4 | K | 2 | ROZPOCET | 0 | 0 | 0 | 0 | 0 | 1 | 0 | 4 | -1571541278
56 | K | Pol455 | vrapovaná chránička flexibilní pr. 41/50mm | m | 60 |  | 0 |  |  | základní |  | 0 | 0 | 0 | 0 | 0 | 4 | K | 2 | ROZPOCET | 0 | 0 | 0 | 0 | 0 | 1 | 0 | 4 | -200279419
57 | K | Pol456 | žlab kabelový drátěný, 50x250mm | m | 145 |  | 0 |  |  | základní |  | 0 | 0 | 0 | 0 | 0 | 4 | K | 2 | ROZPOCET | 0 | 0 | 0 | 0 | 0 | 1 | 0 | 4 | -453766415
58 | K | Pol457 | konzola kovová pro žlab šíře 250mm | ks | 435 |  | 0 |  |  | základní |  | 0 | 0 | 0 | 0 | 0 | 4 | K | 2 | ROZPOCET | 0 | 0 | 0 | 0 | 0 | 1 | 0 | 4 | 1764978421
59 | K | Pol458 | kabelová příchytka nastřelovací | ks | 433 |  | 0 |  |  | základní |  | 0 | 0 | 0 | 0 | 0 | 4 | K | 2 | ROZPOCET | 0 | 0 | 0 | 0 | 0 | 1 | 0 | 4 | -803723436
60 | K | Pol459 | sběrný kabelový držák ocelový, pozink. | ks | 596 |  | 0 |  |  | základní |  | 0 | 0 | 0 | 0 | 0 | 4 | K | 2 | ROZPOCET | 0 | 0 | 0 | 0 | 0 | 1 | 0 | 4 | -353452299
61 | K | Pol460 | 1-CYKY-J 4x25mm2 | m | 16 |  | 0 |  |  | základní |  | 0 | 0 | 0 | 0 | 0 | 4 | K | 2 | ROZPOCET | 0 | 0 | 0 | 0 | 0 | 1 | 0 | 4 | 464690182
62 | K | Pol461 | CYKY-J 5x10mm2 | m | 26 |  | 0 |  |  | základní |  | 0 | 0 | 0 | 0 | 0 | 4 | K | 2 | ROZPOCET | 0 | 0 | 0 | 0 | 0 | 1 | 0 | 4 | 1524333106
63 | K | Pol462 | CYKY-J 5x6mm2 | m | 74 |  | 0 |  |  | základní |  | 0 | 0 | 0 | 0 | 0 | 4 | K | 2 | ROZPOCET | 0 | 0 | 0 | 0 | 0 | 1 | 0 | 4 | 1366120444
64 | K | Pol463 | CYKY-J 5x4mm2 | m | 25 |  | 0 |  |  | základní |  | 0 | 0 | 0 | 0 | 0 | 4 | K | 2 | ROZPOCET | 0 | 0 | 0 | 0 | 0 | 1 | 0 | 4 | 1091577803
65 | K | Pol464 | CYKY-J 5x1,5mm2 | m | 654 |  | 0 |  |  | základní |  | 0 | 0 | 0 | 0 | 0 | 4 | K | 2 | ROZPOCET | 0 | 0 | 0 | 0 | 0 | 1 | 0 | 4 | 1411840325
66 | K | Pol465 | CYKY-J 7x1,5mm2 | m | 396 |  | 0 |  |  | základní |  | 0 | 0 | 0 | 0 | 0 | 4 | K | 2 | ROZPOCET | 0 | 0 | 0 | 0 | 0 | 1 | 0 | 4 | 224961139
67 | K | Pol466 | CYKY-J 3x6mm2 | m | 62 |  | 0 |  |  | základní |  | 0 | 0 | 0 | 0 | 0 | 4 | K | 2 | ROZPOCET | 0 | 0 | 0 | 0 | 0 | 1 | 0 | 4 | -219716856
68 | K | Pol467 | CYKY-J 3x2,5mm2 | m | 715 |  | 0 |  |  | základní |  | 0 | 0 | 0 | 0 | 0 | 4 | K | 2 | ROZPOCET | 0 | 0 | 0 | 0 | 0 | 1 | 0 | 4 | 1895391920
69 | K | Pol468 | CYKY-J 3x1,5mm2 | m | 803 |  | 0 |  |  | základní |  | 0 | 0 | 0 | 0 | 0 | 4 | K | 2 | ROZPOCET | 0 | 0 | 0 | 0 | 0 | 1 | 0 | 4 | 1602450396
70 | K | Pol469 | CYKY-O 3x1,5mm2 | m | 63 |  | 0 |  |  | základní |  | 0 | 0 | 0 | 0 | 0 | 4 | K | 2 | ROZPOCET | 0 | 0 | 0 | 0 | 0 | 1 | 0 | 4 | 1818088706
71 | K | Pol470 | 1-CHKE-V-J FE180 3x1,5mm2 | m | 23 |  | 0 |  |  | základní |  | 0 | 0 | 0 | 0 | 0 | 4 | K | 2 | ROZPOCET | 0 | 0 | 0 | 0 | 0 | 1 | 0 | 4 | -1625055834
72 | K | Pol471 | H07V-U 6mm2 zž (CY) | m | 361 |  | 0 |  |  | základní |  | 0 | 0 | 0 | 0 | 0 | 4 | K | 2 | ROZPOCET | 0 | 0 | 0 | 0 | 0 | 1 | 0 | 4 | 70928329
73 | K | Pol472 | H07V-U 10mm2 zž (CY) | m | 52 |  | 0 |  |  | základní |  | 0 | 0 | 0 | 0 | 0 | 4 | K | 2 | ROZPOCET | 0 | 0 | 0 | 0 | 0 | 1 | 0 | 4 | -1630362324
74 | K | Pol473 | H07V-U 16mm2 zž (CY) | m | 323 |  | 0 |  |  | základní |  | 0 | 0 | 0 | 0 | 0 | 4 | K | 2 | ROZPOCET | 0 | 0 | 0 | 0 | 0 | 1 | 0 | 4 | -585932965
75 | K | Pol474 | H07V-U 25mm2 zž (CY) | m | 41 |  | 0 |  |  | základní |  | 0 | 0 | 0 | 0 | 0 | 4 | K | 2 | ROZPOCET | 0 | 0 | 0 | 0 | 0 | 1 | 0 | 4 | 32559638
76 | K | Pol475 | krabice přístrojová plastová pro montáž pod omítku | ks | 102 |  | 0 |  |  | základní |  | 0 | 0 | 0 | 0 | 0 | 4 | K | 2 | ROZPOCET | 0 | 0 | 0 | 0 | 0 | 1 | 0 | 4 | 828073920
77 | K | Pol476 | krabice KO125 | ks | 2 |  | 0 |  |  | základní |  | 0 | 0 | 0 | 0 | 0 | 4 | K | 2 | ROZPOCET | 0 | 0 | 0 | 0 | 0 | 1 | 0 | 4 | 1879664095
78 | K | Pol477 | zásuvka 230V/16A 2P+Z jednonásobná, průběžná montáž, zapuštěná | ks | 44 |  | 0 |  |  | základní |  | 0 | 0 | 0 | 0 | 0 | 4 | K | 2 | ROZPOCET | 0 | 0 | 0 | 0 | 0 | 1 | 0 | 4 | -1496195668
79 | K | Pol478 | zásuvka 230V/16A 2P+Z jednonásobná, průběžná montáž, zapuštěná, SPD typ 3 | ks | 8 |  | 0 |  |  | základní |  | 0 | 0 | 0 | 0 | 0 | 4 | K | 2 | ROZPOCET | 0 | 0 | 0 | 0 | 0 | 1 | 0 | 4 | 875376656
80 | K | Pol479 | spínač pod omítku, řazení 1 | ks | 13 |  | 0 |  |  | základní |  | 0 | 0 | 0 | 0 | 0 | 4 | K | 2 | ROZPOCET | 0 | 0 | 0 | 0 | 0 | 1 | 0 | 4 | -1219066503
81 | K | Pol480 | spínač pod omítku, řazení 1 se signálkou | ks | 4 |  | 0 |  |  | základní |  | 0 | 0 | 0 | 0 | 0 | 4 | K | 2 | ROZPOCET | 0 | 0 | 0 | 0 | 0 | 1 | 0 | 4 | -1347725391
82 | K | Pol481 | spínač pod omítku, řazení 5 | ks | 4 |  | 0 |  |  | základní |  | 0 | 0 | 0 | 0 | 0 | 4 | K | 2 | ROZPOCET | 0 | 0 | 0 | 0 | 0 | 1 | 0 | 4 | 1675136907
83 | K | Pol482 | spínač pod omítku, žaluziový | ks | 19 |  | 0 |  |  | základní |  | 0 | 0 | 0 | 0 | 0 | 4 | K | 2 | ROZPOCET | 0 | 0 | 0 | 0 | 0 | 1 | 0 | 4 | -949876949
84 | K | Pol483 | spínač automatický s detektorem pohybu | ks | 10 |  | 0 |  |  | základní |  | 0 | 0 | 0 | 0 | 0 | 4 | K | 2 | ROZPOCET | 0 | 0 | 0 | 0 | 0 | 1 | 0 | 4 | 1331642472
85 | K | Pol484 | tlačítko TOTAL STOP | ks | 1 |  | 0 |  |  | základní |  | 0 | 0 | 0 | 0 | 0 | 4 | K | 2 | ROZPOCET | 0 | 0 | 0 | 0 | 0 | 1 | 0 | 4 | -1520753460
86 | K | Pol485 | kolébka jednoduchá | ks | 17 |  | 0 |  |  | základní |  | 0 | 0 | 0 | 0 | 0 | 4 | K | 2 | ROZPOCET | 0 | 0 | 0 | 0 | 0 | 1 | 0 | 4 | -124731648
87 | K | Pol486 | kolébka dvojitá | ks | 23 |  | 0 |  |  | základní |  | 0 | 0 | 0 | 0 | 0 | 4 | K | 2 | ROZPOCET | 0 | 0 | 0 | 0 | 0 | 1 | 0 | 4 | -1872661147
88 | K | Pol487 | rámeček jednonásobný | ks | 48 |  | 0 |  |  | základní |  | 0 | 0 | 0 | 0 | 0 | 4 | K | 2 | ROZPOCET | 0 | 0 | 0 | 0 | 0 | 1 | 0 | 4 | 1612446455
89 | K | Pol488 | rámeček dvojnásobný | ks | 9 |  | 0 |  |  | základní |  | 0 | 0 | 0 | 0 | 0 | 4 | K | 2 | ROZPOCET | 0 | 0 | 0 | 0 | 0 | 1 | 0 | 4 | -87282323
90 | K | Pol489 | rámeček trojnásobný | ks | 6 |  | 0 |  |  | základní |  | 0 | 0 | 0 | 0 | 0 | 4 | K | 2 | ROZPOCET | 0 | 0 | 0 | 0 | 0 | 1 | 0 | 4 | -1274889643
91 | K | Pol490 | rámeček čtyřnásobný | ks | 6 |  | 0 |  |  | základní |  | 0 | 0 | 0 | 0 | 0 | 4 | K | 2 | ROZPOCET | 0 | 0 | 0 | 0 | 0 | 1 | 0 | 4 | -148394251
92 | K | Pol491 | ekvipotenciální přípojnice MET/MEB | ks | 2 |  | 0 |  |  | základní |  | 0 | 0 | 0 | 0 | 0 | 4 | K | 2 | ROZPOCET | 0 | 0 | 0 | 0 | 0 | 1 | 0 | 4 | 1117996805
93 | K | Pol492 | tmel protipožární, tuba 650ml | ks | 8 |  | 0 |  |  | základní |  | 0 | 0 | 0 | 0 | 0 | 4 | K | 2 | ROZPOCET | 0 | 0 | 0 | 0 | 0 | 1 | 0 | 4 | -1205226271
94 | K | Pol493 | hmoždinka HM8 | ks | 1916 |  | 0 |  |  | základní |  | 0 | 0 | 0 | 0 | 0 | 4 | K | 2 | ROZPOCET | 0 | 0 | 0 | 0 | 0 | 1 | 0 | 4 | -1405066989
95 | K | Pol494 | vrut 3,5x35 | ks | 1916 |  | 0 |  |  | základní |  | 0 | 0 | 0 | 0 | 0 | 4 | K | 2 | ROZPOCET | 0 | 0 | 0 | 0 | 0 | 1 | 0 | 4 | -1301405407
96 | K | Pol495 | 3% podružný materiál | kpl | 1 |  | 0 |  |  | základní |  | 0 | 0 | 0 | 0 | 0 | 4 | K | 2 | ROZPOCET | 0 | 0 | 0 | 0 | 0 | 1 | 0 | 4 | -1518855365
97 | K | Pol496 | rozvodnice RO1 | ks | 1 |  | 0 |  |  | základní |  | 0 | 0 | 0 | 0 | 0 | 4 | K | 2 | ROZPOCET | 0 | 0 | 0 | 0 | 0 | 1 | 0 | 4 | -1640306639
98 | K | Pol497 | rozvodnice RH (TS) | ks | 1 |  | 0 |  |  | základní |  | 0 | 0 | 0 | 0 | 0 | 4 | K | 2 | ROZPOCET | 0 | 0 | 0 | 0 | 0 | 1 | 0 | 4 | -1653213335
99 | K | Pol498 | rozvodnice RO2 | ks | 1 |  | 0 |  |  | základní |  | 0 | 0 | 0 | 0 | 0 | 4 | K | 2 | ROZPOCET | 0 | 0 | 0 | 0 | 0 | 1 | 0 | 4 | -565126673
100 | K | Pol499 | svítidlo A | ks | 2 |  | 0 |  |  | základní |  | 0 | 0 | 0 | 0 | 0 | 4 | K | 2 | ROZPOCET | 0 | 0 | 0 | 0 | 0 | 1 | 0 | 4 | 120018465
101 | K | Pol500 | svítidlo B | ks | 2 |  | 0 |  |  | základní |  | 0 | 0 | 0 | 0 | 0 | 4 | K | 2 | ROZPOCET | 0 | 0 | 0 | 0 | 0 | 1 | 0 | 4 | -1574994423
102 | K | Pol501 | svítidlo C | ks | 3 |  | 0 |  |  | základní |  | 0 | 0 | 0 | 0 | 0 | 4 | K | 2 | ROZPOCET | 0 | 0 | 0 | 0 | 0 | 1 | 0 | 4 | -1714980438
103 | K | Pol502 | svítidlo D | ks | 1 |  | 0 |  |  | základní |  | 0 | 0 | 0 | 0 | 0 | 4 | K | 2 | ROZPOCET | 0 | 0 | 0 | 0 | 0 | 1 | 0 | 4 | -146233698
104 | K | Pol503 | svítidlo E | ks | 12 |  | 0 |  |  | základní |  | 0 | 0 | 0 | 0 | 0 | 4 | K | 2 | ROZPOCET | 0 | 0 | 0 | 0 | 0 | 1 | 0 | 4 | 852043371
105 | K | Pol504 | svítidlo F | ks | 1 |  | 0 |  |  | základní |  | 0 | 0 | 0 | 0 | 0 | 4 | K | 2 | ROZPOCET | 0 | 0 | 0 | 0 | 0 | 1 | 0 | 4 | -444139995
106 | K | Pol505 | svítidlo G | ks | 27 |  | 0 |  |  | základní |  | 0 | 0 | 0 | 0 | 0 | 4 | K | 2 | ROZPOCET | 0 | 0 | 0 | 0 | 0 | 1 | 0 | 4 | 1122452223
107 | K | Pol506 | svítidlo H | ks | 8 |  | 0 |  |  | základní |  | 0 | 0 | 0 | 0 | 0 | 4 | K | 2 | ROZPOCET | 0 | 0 | 0 | 0 | 0 | 1 | 0 | 4 | -656459153
108 | K | Pol507 | svítidlo J | ks | 3 |  | 0 |  |  | základní |  | 0 | 0 | 0 | 0 | 0 | 4 | K | 2 | ROZPOCET | 0 | 0 | 0 | 0 | 0 | 1 | 0 | 4 | 939674278
109 | K | Pol508 | svítidlo J+NO | ks | 2 |  | 0 |  |  | základní |  | 0 | 0 | 0 | 0 | 0 | 4 | K | 2 | ROZPOCET | 0 | 0 | 0 | 0 | 0 | 1 | 0 | 4 | 256515133
110 | K | Pol509 | svítidlo K | ks | 6 |  | 0 |  |  | základní |  | 0 | 0 | 0 | 0 | 0 | 4 | K | 2 | ROZPOCET | 0 | 0 | 0 | 0 | 0 | 1 | 0 | 4 | -1751872382
111 | K | Pol510 | svítidlo K+NO | ks | 1 |  | 0 |  |  | základní |  | 0 | 0 | 0 | 0 | 0 | 4 | K | 2 | ROZPOCET | 0 | 0 | 0 | 0 | 0 | 1 | 0 | 4 | -1580151695
112 | K | Pol511 | svítidlo N1 | ks | 5 |  | 0 |  |  | základní |  | 0 | 0 | 0 | 0 | 0 | 4 | K | 2 | ROZPOCET | 0 | 0 | 0 | 0 | 0 | 1 | 0 | 4 | -1004202476
113 | K | Pol512 | svítidlo N2 | ks | 4 |  | 0 |  |  | základní |  | 0 | 0 | 0 | 0 | 0 | 4 | K | 2 | ROZPOCET | 0 | 0 | 0 | 0 | 0 | 1 | 0 | 4 | 493008857
114 | K | Pol513 | svítidlo NP (s piktogramem) | ks | 21 |  | 0 |  |  | základní |  | 0 | 0 | 0 | 0 | 0 | 4 | K | 2 | ROZPOCET | 0 | 0 | 0 | 0 | 0 | 1 | 0 | 4 | -1253500940
115 | K | Pol514 | svítidlo V1 | ks | 3 |  | 0 |  |  | základní |  | 0 | 0 | 0 | 0 | 0 | 4 | K | 2 | ROZPOCET | 0 | 0 | 0 | 0 | 0 | 1 | 0 | 4 | 891065987
116 | K | Pol515 | svítidlo V2 | ks | 2 |  | 0 |  |  | základní |  | 0 | 0 | 0 | 0 | 0 | 4 | K | 2 | ROZPOCET | 0 | 0 | 0 | 0 | 0 | 1 | 0 | 4 | 291338863
117 | K | Pol516 | svítidlo T (trvale svítící – nástupní plocha výtahu) | ks | 2 |  | 0 |  |  | základní |  | 0 | 0 | 0 | 0 | 0 | 4 | K | 2 | ROZPOCET | 0 | 0 | 0 | 0 | 0 | 1 | 0 | 4 | -2016759235
118 | K | Pol517 | stožár sadový, třístupňový, 133/89/60mm, 5,8/5,0/0,8m, žárový pozink | ks | 2 |  | 0 |  |  | základní |  | 0 | 0 | 0 | 0 | 0 | 4 | K | 2 | ROZPOCET | 0 | 0 | 0 | 0 | 0 | 1 | 0 | 4 | -56308486
119 | K | Pol518 | stožárová svorkovnice jednookruhová včetně krytu | ks | 2 |  | 0 |  |  | základní |  | 0 | 0 | 0 | 0 | 0 | 4 | K | 2 | ROZPOCET | 0 | 0 | 0 | 0 | 0 | 1 | 0 | 4 | -1789707790
| P |  | Poznámka k položce: Ceny uvedeny včetně recyklačního poplatku RP (PHE) | [14 empty] | P | 2
120 | K | Pol519 | ocep rozvodnice pro povrchovou montáž, pro minimálně 140 TE modulů – 6 řad x 33TE = 198 TE modulů, plechové dveře, IP30, In=80A | ks | 1 |  | 0 |  |  | základní |  | 0 | 0 | 0 | 0 | 0 | 4 | K | 2 | ROZPOCET | 0 | 0 | 0 | 0 | 0 | 1 | 0 | 4 | 780678857
121 | K | Pol520 | svodič bleskových proudů a přepětí – SPD typ 1+2; zapojení 3+0; Iimp(10/350)=25kA; In(8/20)=30kA; Imax(8/20)=60kA; | ks | 1 |  | 0 |  |  | základní |  | 0 | 0 | 0 | 0 | 0 | 4 | K | 2 | ROZPOCET | 0 | 0 | 0 | 0 | 0 | 1 | 0 | 4 | 1660962073
122 | K | Pol521 | vypínač 80/3 (80A) | ks | 1 |  | 0 |  |  | základní |  | 0 | 0 | 0 | 0 | 0 | 4 | K | 2 | ROZPOCET | 0 | 0 | 0 | 0 | 0 | 1 | 0 | 4 | -318863083
123 | K | Pol522 | jistič B40/3 10kA | ks | 1 |  | 0 |  |  | základní |  | 0 | 0 | 0 | 0 | 0 | 4 | K | 2 | ROZPOCET | 0 | 0 | 0 | 0 | 0 | 1 | 0 | 4 | 1031837884
124 | K | Pol523 | jistič B32/3 10kA | ks | 1 |  | 0 |  |  | základní |  | 0 | 0 | 0 | 0 | 0 | 4 | K | 2 | ROZPOCET | 0 | 0 | 0 | 0 | 0 | 1 | 0 | 4 | 23461124
125 | K | Pol524 | jistič B25/3 10kA | ks | 1 |  | 0 |  |  | základní |  | 0 | 0 | 0 | 0 | 0 | 4 | K | 2 | ROZPOCET | 0 | 0 | 0 | 0 | 0 | 1 | 0 | 4 | 1405529411
126 | K | Pol525 | jistič B20/3 10kA | ks | 1 |  | 0 |  |  | základní |  | 0 | 0 | 0 | 0 | 0 | 4 | K | 2 | ROZPOCET | 0 | 0 | 0 | 0 | 0 | 1 | 0 | 4 | -439044796
127 | K | Pol526 | jistič C20/3 10kA | ks | 1 |  | 0 |  |  | základní |  | 0 | 0 | 0 | 0 | 0 | 4 | K | 2 | ROZPOCET | 0 | 0 | 0 | 0 | 0 | 1 | 0 | 4 | 388147211
128 | K | Pol527 | jistič B2/1 10kA | ks | 1 |  | 0 |  |  | základní |  | 0 | 0 | 0 | 0 | 0 | 4 | K | 2 | ROZPOCET | 0 | 0 | 0 | 0 | 0 | 1 | 0 | 4 | -233758906
129 | K | Pol528 | jistič B4/1 10kA | ks | 2 |  | 0 |  |  | základní |  | 0 | 0 | 0 | 0 | 0 | 4 | K | 2 | ROZPOCET | 0 | 0 | 0 | 0 | 0 | 1 | 0 | 4 | 53243271
130 | K | Pol529 | jistič B6/1 10kA | ks | 1 |  | 0 |  |  | základní |  | 0 | 0 | 0 | 0 | 0 | 4 | K | 2 | ROZPOCET | 0 | 0 | 0 | 0 | 0 | 1 | 0 | 4 | -2062034142
131 | K | Pol530 | jistič C10/1 10kA | ks | 2 |  | 0 |  |  | základní |  | 0 | 0 | 0 | 0 | 0 | 4 | K | 2 | ROZPOCET | 0 | 0 | 0 | 0 | 0 | 1 | 0 | 4 | 1349371279
132 | K | Pol531 | jistič C13/1 10kA | ks | 8 |  | 0 |  |  | základní |  | 0 | 0 | 0 | 0 | 0 | 4 | K | 2 | ROZPOCET | 0 | 0 | 0 | 0 | 0 | 1 | 0 | 4 | -99083550
133 | K | Pol532 | jistič C16/1 10kA | ks | 2 |  | 0 |  |  | základní |  | 0 | 0 | 0 | 0 | 0 | 4 | K | 2 | ROZPOCET | 0 | 0 | 0 | 0 | 0 | 1 | 0 | 4 | 533598725
134 | K | Pol533 | instalační stykač 230V/25A/3NO | ks | 1 |  | 0 |  |  | základní |  | 0 | 0 | 0 | 0 | 0 | 4 | K | 2 | ROZPOCET | 0 | 0 | 0 | 0 | 0 | 1 | 0 | 4 | 654257873
135 | K | Pol534 | spínací hodiny astronimické programovatelné 230V/1NO | ks | 1 |  | 0 |  |  | základní |  | 0 | 0 | 0 | 0 | 0 | 4 | K | 2 | ROZPOCET | 0 | 0 | 0 | 0 | 0 | 1 | 0 | 4 | 1261535682
136 | K | Pol535 | propojovací a podružný materiál | sada | 1 |  | 0 |  |  | základní |  | 0 | 0 | 0 | 0 | 0 | 4 | K | 2 | ROZPOCET | 0 | 0 | 0 | 0 | 0 | 1 | 0 | 4 | -960594547
137 | K | Pol536 | elektroinstalační trubka ohebná pr. 21 mm | m | 216 |  | 0 |  |  | základní |  | 0 | 0 | 0 | 0 | 0 | 4 | K | 2 | ROZPOCET | 0 | 0 | 0 | 0 | 0 | 1 | 0 | 4 | 1228408765
138 | K | Pol537 | elektroinstalační trubka ohebná pr. 29 mm | m | 192 |  | 0 |  |  | základní |  | 0 | 0 | 0 | 0 | 0 | 4 | K | 2 | ROZPOCET | 0 | 0 | 0 | 0 | 0 | 1 | 0 | 4 | 1306462982
139 | K | Pol538 | vrapovaná chránička flexibilní pr. 41/50mm | m | 60 |  | 0 |  |  | základní |  | 0 | 0 | 0 | 0 | 0 | 4 | K | 2 | ROZPOCET | 0 | 0 | 0 | 0 | 0 | 1 | 0 | 4 | 889744342
140 | K | Pol539 | žlab kabelový drátěný, 50x250mm | m | 145 |  | 0 |  |  | základní |  | 0 | 0 | 0 | 0 | 0 | 4 | K | 2 | ROZPOCET | 0 | 0 | 0 | 0 | 0 | 1 | 0 | 4 | 734782194
141 | K | Pol540 | konzola kovová pro žlab šíře 250mm | ks | 435 |  | 0 |  |  | základní |  | 0 | 0 | 0 | 0 | 0 | 4 | K | 2 | ROZPOCET | 0 | 0 | 0 | 0 | 0 | 1 | 0 | 4 | -1390490307
142 | K | Pol541 | 1-CYKY-J 4x25mm2 | m | 16 |  | 0 |  |  | základní |  | 0 | 0 | 0 | 0 | 0 | 4 | K | 2 | ROZPOCET | 0 | 0 | 0 | 0 | 0 | 1 | 0 | 4 | 1863889841
143 | K | Pol542 | CYKY-J 5x10mm2 | m | 26 |  | 0 |  |  | základní |  | 0 | 0 | 0 | 0 | 0 | 4 | K | 2 | ROZPOCET | 0 | 0 | 0 | 0 | 0 | 1 | 0 | 4 | -40139767
144 | K | Pol543 | CYKY-J 5x6mm2 | m | 74 |  | 0 |  |  | základní |  | 0 | 0 | 0 | 0 | 0 | 4 | K | 2 | ROZPOCET | 0 | 0 | 0 | 0 | 0 | 1 | 0 | 4 | -233274979
145 | K | Pol544 | CYKY-J 5x4mm2 | m | 25 |  | 0 |  |  | základní |  | 0 | 0 | 0 | 0 | 0 | 4 | K | 2 | ROZPOCET | 0 | 0 | 0 | 0 | 0 | 1 | 0 | 4 | -2002615315
146 | K | Pol545 | CYKY-J 5x1,5mm2 | m | 654 |  | 0 |  |  | základní |  | 0 | 0 | 0 | 0 | 0 | 4 | K | 2 | ROZPOCET | 0 | 0 | 0 | 0 | 0 | 1 | 0 | 4 | -1907280463
147 | K | Pol546 | CYKY-J 7x1,5mm2 | m | 396 |  | 0 |  |  | základní |  | 0 | 0 | 0 | 0 | 0 | 4 | K | 2 | ROZPOCET | 0 | 0 | 0 | 0 | 0 | 1 | 0 | 4 | -1483913269
148 | K | Pol547 | CYKY-J 3x6mm2 | m | 62 |  | 0 |  |  | základní |  | 0 | 0 | 0 | 0 | 0 | 4 | K | 2 | ROZPOCET | 0 | 0 | 0 | 0 | 0 | 1 | 0 | 4 | -243649256
149 | K | Pol548 | topný kabel do okapové vpusti 12W/m, délka 3m + studený konec 5m | ks | 4 |  | 0 |  |  | základní |  | 0 | 0 | 0 | 0 | 0 | 4 | K | 2 | ROZPOCET | 0 | 0 | 0 | 0 | 0 | 1 | 0 | 4 | -2083906139
150 | K | Pol549 | čidlo teploty | ks | 1 |  | 0 |  |  | základní |  | 0 | 0 | 0 | 0 | 0 | 4 | K | 2 | ROZPOCET | 0 | 0 | 0 | 0 | 0 | 1 | 0 | 4 | 329091700
151 | K | Pol550 | čidlo vlhkosti | ks | 1 |  | 0 |  |  | základní |  | 0 | 0 | 0 | 0 | 0 | 4 | K | 2 | ROZPOCET | 0 | 0 | 0 | 0 | 0 | 1 | 0 | 4 | 1341137632
152 | K | Pol551 | příchytka topného kabelu do okapmího svodu / střešní vpusti | ks | 60 |  | 0 |  |  | základní |  | 0 | 0 | 0 | 0 | 0 | 4 | K | 2 | ROZPOCET | 0 | 0 | 0 | 0 | 0 | 1 | 0 | 4 | 1736667703
153 | K | Pol552 | řídící jednotka vyhřívání okapů | ks | 1 |  | 0 |  |  | základní |  | 0 | 0 | 0 | 0 | 0 | 4 | K | 2 | ROZPOCET | 0 | 0 | 0 | 0 | 0 | 1 | 0 | 4 | 435799250
| D | VRN | Vedlejší rozpočtové náklady |  |  |  | 0 |  |  |  |  | 0 |  | 0 |  | 0 | 5 | D | 0 | ROZPOCET | [6 empty] | 0
| D | VRN2 | Příprava staveniště |  |  |  | 0 |  |  |  |  | 0 |  | 0 |  | 0 | 5 | D | 1 | ROZPOCET | [6 empty] | 0
154 | K | 020001000 | PPV | kpl | 1 |  | 0 |  |  | základní |  | 0 | 0 | 0 | 0 | 0 | 1024 | K | 2 | ROZPOCET | 0 | 0 | 0 | 0 | 0 | 1 | 0 | 1024 | -91181045
| Online PSC |  | https://podminky.urs.cz/item/CS_URS_2025_02/020001000 | [14 empty] | Online PSC | 2
| D | VRN3 | Zařízení staveniště |  |  |  | 0 |  |  |  |  | 0 |  | 0 |  | 0 | 5 | D | 1 | ROZPOCET | [6 empty] | 0
155 | K | 030001000 | Zařízení staveniště | kpl | 1 |  | 0 |  |  | základní |  | 0 | 0 | 0 | 0 | 0 | 1024 | K | 2 | ROZPOCET | 0 | 0 | 0 | 0 | 0 | 1 | 0 | 1024 | -1945705244
| Online PSC |  | https://podminky.urs.cz/item/CS_URS_2025_02/030001000 | [14 empty] | Online PSC | 2
| D | VRN9 | Ostatní náklady |  |  |  | 0 |  |  |  |  | 0 |  | 0 |  | 0 | 5 | D | 1 | ROZPOCET | [6 empty] | 0
156 | K | 090001000 | Doprava | kpl | 1 |  | 0 |  |  | základní |  | 0 | 0 | 0 | 0 | 0 | 1024 | K | 2 | ROZPOCET | 0 | 0 | 0 | 0 | 0 | 1 | 0 | 1024 | -918797273
| Online PSC |  | https://podminky.urs.cz/item/CS_URS_2025_02/090001000 | [14 empty] | Online PSC | 2

## Silno - ST - Silnoproud s...
{29a1d861-0ce5-473d-a117-a368dbd637a1}
2
| KRYCÍ LIST SOUPISU PRACÍ | [7 empty] | v --- níže se nacházejí doplnkové a pomocné údaje k sestavám --- v | [8 empty] | False
Stavba:
REVITALIZACE A PŘÍSTAVBA SPORTOVNÍ HALY V TŘEBONI - PD přístavba sportovní haly
Objekt:
EL-SLN - elektroinstalace silnoproud
Soupis:
Silno - ST - Silnoproud stavební práce
| KSO: |  |  |  |  | CC-CZ:
| Místo: |  | Třeboň |  |  | Datum: | 11. 11. 2025
| Zadavatel: |  |  |  |  | IČ:
|  | Město Třeboň, Palackého nám. 46, Třeboň |  |  |  | DIČ:
| Účastník: |  |  |  |  | IČ: | Vyplň údaj
|  | Vyplň údaj |  |  |  | DIČ: | Vyplň údaj
| Projektant: |  |  |  |  | IČ:
|  | JK-STAVPROJEKT,s.r.o., Ing. Josef Kregl |  |  |  | DIČ:
| Zpracovatel: |  |  |  |  | IČ:
|  | Martin Pavlíček |  |  |  | DIČ:
Poznámka:
| Cena bez DPH | [5 empty] | 0
|  |  | Základ daně |  |  | Sazba daně | Výše daně
| DPH | základní | 0 |  |  | 21% | 0
|  | snížená | 0 |  |  | 12% | 0
|  | zákl. přenesená | 0 |  |  | 21% | 0
|  | sníž. přenesená | 0 |  |  | 12% | 0
|  | nulová | 0 |  |  | 0% | 0
| Cena s DPH |  |  | v | CZK |  | 0
REKAPITULACE ČLENĚNÍ SOUPISU PRACÍ
Stavba:
REVITALIZACE A PŘÍSTAVBA SPORTOVNÍ HALY V TŘEBONI - PD přístavba sportovní haly
Objekt:
EL-SLN - elektroinstalace silnoproud
Soupis:
Silno - ST - Silnoproud stavební práce
Místo: |  |  | Třeboň |  |  | Datum: | 11. 11. 2025
Zadavatel: |  |  | Město Třeboň, Palackého nám. 46, Třeboň |  |  | Projektant: | JK-STAVPROJEKT,s.r.o., Ing. Josef Kregl
Účastník: |  |  | Vyplň údaj |  |  | Zpracovatel: | Martin Pavlíček
Kód dílu - Popis | [6 empty] | Cena celkem [CZK]
Náklady stavby celkem | [6 empty] | 0 | [11 empty] | -1
| D1 - | [5 empty] | 0
SOUPIS PRACÍ
Stavba:
REVITALIZACE A PŘÍSTAVBA SPORTOVNÍ HALY V TŘEBONI - PD přístavba sportovní haly
Objekt:
EL-SLN - elektroinstalace silnoproud
Soupis:
Silno - ST - Silnoproud stavební práce
Místo: |  |  | Třeboň |  |  | Datum: | 11. 11. 2025
Zadavatel: |  |  | Město Třeboň, Palackého nám. 46, Třeboň |  |  | Projektant: | JK-STAVPROJEKT,s.r.o., Ing. Josef Kregl
Účastník: |  |  | Vyplň údaj |  |  | Zpracovatel: | Martin Pavlíček
PČ | Typ | Kód | Popis | MJ | Množství | J.cena [CZK] | Cena celkem [CZK] | Cenová soustava |  | DPH | J. Nh [h] | Nh celkem [h] | J. hmotnost [t] | Hmotnost celkem [t] | J. suť [t] | Suť Celkem [t]
Náklady soupisu celkem | [6 empty] | 0 |  |  |  |  | 0 |  | 0 |  | 0 |  | D | -1 | [7 empty] | 0
| D | D1 |  |  |  |  | 0 |  |  |  |  | 0 |  | 0 |  | 0 | 1 | D | 0 | ROZPOCET | [6 empty] | 0
1 | K | Pol409 | VYBOURÁNÍ OTVORŮ VE ZDIVU CIHLENÉM DO 0,0225m2 – DO 30cm | ks | 20 |  | 0 |  |  | základní |  | 0 | 0 | 0 | 0 | 0 | 4 | K | 1 | ROZPOCET | 0 | 0 | 0 | 0 | 0 | 1 | 0 | 4 | 464323241
2 | K | Pol410 | VYBOURÁNÍ OTVORŮ VE STROPECH DO 0,09m2 – DO 20cm (TLOUŠŤKA STROPU 40cm => CENA 2x NAVÝŠENA) | ks | 10 |  | 0 |  |  | základní |  | 0 | 0 | 0 | 0 | 0 | 4 | K | 1 | ROZPOCET | 0 | 0 | 0 | 0 | 0 | 1 | 0 | 4 | 683514577
3 | K | Pol411 | VYSEKÁNÍ KAPES PRO OSAZENÍ PŘÍSTROJOVÝCH KRABIC 7x7x5cm VE ZDIVU CIHELNÉM | ks | 102 |  | 0 |  |  | základní |  | 0 | 0 | 0 | 0 | 0 | 4 | K | 1 | ROZPOCET | 0 | 0 | 0 | 0 | 0 | 1 | 0 | 4 | -1041892770
4 | K | Pol412 | VYSEKÁNÍ KAPES PRO OSAZENÍ ODBOČNÝCH KRABIC 15x15x10cm VE ZDIVU CIHELNÉM | ks | 2 |  | 0 |  |  | základní |  | 0 | 0 | 0 | 0 | 0 | 4 | K | 1 | ROZPOCET | 0 | 0 | 0 | 0 | 0 | 1 | 0 | 4 | -2061447229
5 | K | Pol413 | VYSEKÁNÍ RÝH VE ZDIVU CIHELNÉM 3x3cm | m | 206 |  | 0 |  |  | základní |  | 0 | 0 | 0 | 0 | 0 | 4 | K | 1 | ROZPOCET | 0 | 0 | 0 | 0 | 0 | 1 | 0 | 4 | -1405169166
6 | K | Pol414 | VYSEKÁNÍ RÝH VE ZDIVU CIHELNÉM 3x10cm | m | 93 |  | 0 |  |  | základní |  | 0 | 0 | 0 | 0 | 0 | 4 | K | 1 | ROZPOCET | 0 | 0 | 0 | 0 | 0 | 1 | 0 | 4 | -1419155729
7 | K | Pol415 | VYSEKÁNÍ RÝH VE ZDIVU CIHELNÉM 5x5cm | m | 196 |  | 0 |  |  | základní |  | 0 | 0 | 0 | 0 | 0 | 4 | K | 1 | ROZPOCET | 0 | 0 | 0 | 0 | 0 | 1 | 0 | 4 | -1423309234
8 | K | Pol416 | VYSEKÁNÍ RÝH VE ZDIVU CIHELNÉM 5x10cm | m | 86 |  | 0 |  |  | základní |  | 0 | 0 | 0 | 0 | 0 | 4 | K | 1 | ROZPOCET | 0 | 0 | 0 | 0 | 0 | 1 | 0 | 4 | -817013082
9 | K | Pol417 | VYSEKÁNÍ RÝH VE STROPECH 3x3cm | m | 167 |  | 0 |  |  | základní |  | 0 | 0 | 0 | 0 | 0 | 4 | K | 1 | ROZPOCET | 0 | 0 | 0 | 0 | 0 | 1 | 0 | 4 | 31930928
10 | K | Pol418 | VYPLNĚNÍ RÝH VE STROPECH 3x3 cm | m | 167 |  | 0 |  |  | základní |  | 0 | 0 | 0 | 0 | 0 | 4 | K | 1 | ROZPOCET | 0 | 0 | 0 | 0 | 0 | 1 | 0 | 4 | 99639737
11 | K | Pol419 | VYPLNĚNÍ RÝH VE STĚNÁCH 3x3 cm | m | 206 |  | 0 |  |  | základní |  | 0 | 0 | 0 | 0 | 0 | 4 | K | 1 | ROZPOCET | 0 | 0 | 0 | 0 | 0 | 1 | 0 | 4 | -1822959181
12 | K | Pol420 | VYPLNĚNÍ RÝH VE STĚNÁCH 3x10 cm | m | 93 |  | 0 |  |  | základní |  | 0 | 0 | 0 | 0 | 0 | 4 | K | 1 | ROZPOCET | 0 | 0 | 0 | 0 | 0 | 1 | 0 | 4 | -349983224
13 | K | Pol421 | VYPLNĚNÍ RÝH VE STĚNÁCH 5x5 cm | m | 196 |  | 0 |  |  | základní |  | 0 | 0 | 0 | 0 | 0 | 4 | K | 1 | ROZPOCET | 0 | 0 | 0 | 0 | 0 | 1 | 0 | 4 | 356246816
14 | K | Pol422 | VYPLNĚNÍ RÝH VE STĚNÁCH 5x10 cm | m | 86 |  | 0 |  |  | základní |  | 0 | 0 | 0 | 0 | 0 | 4 | K | 1 | ROZPOCET | 0 | 0 | 0 | 0 | 0 | 1 | 0 | 4 | -51763294
15 | K | Pol423 | ZABETONOVÁNÍ OTVORŮ VE STROPECH DO 0,09m2 DO 20cm (TLOUŠŤKA STROPU 40cm => CENA 2x NAVÝŠENA) | ks | 10 |  | 0 |  |  | základní |  | 0 | 0 | 0 | 0 | 0 | 4 | K | 1 | ROZPOCET | 0 | 0 | 0 | 0 | 0 | 1 | 0 | 4 | -944105155
16 | K | Pol424 | LEŠENÍ – POJÍZDNÉ INTERIÉROVÉ | kpl | 1 |  | 0 |  |  | základní |  | 0 | 0 | 0 | 0 | 0 | 4 | K | 1 | ROZPOCET | 0 | 0 | 0 | 0 | 0 | 1 | 0 | 4 | -2042625887

## Silno - ZP - Silnoproud z...
{1160d451-c66f-4b61-8f2f-453d6aa33611}
2
| KRYCÍ LIST SOUPISU PRACÍ | [7 empty] | v --- níže se nacházejí doplnkové a pomocné údaje k sestavám --- v | [8 empty] | False
Stavba:
REVITALIZACE A PŘÍSTAVBA SPORTOVNÍ HALY V TŘEBONI - PD přístavba sportovní haly
Objekt:
EL-SLN - elektroinstalace silnoproud
Soupis:
Silno - ZP - Silnoproud zemní práce
| KSO: |  |  |  |  | CC-CZ:
| Místo: |  | Třeboň |  |  | Datum: | 11. 11. 2025
| Zadavatel: |  |  |  |  | IČ:
|  | Město Třeboň, Palackého nám. 46, Třeboň |  |  |  | DIČ:
| Účastník: |  |  |  |  | IČ: | Vyplň údaj
|  | Vyplň údaj |  |  |  | DIČ: | Vyplň údaj
| Projektant: |  |  |  |  | IČ:
|  | JK-STAVPROJEKT,s.r.o., Ing. Josef Kregl |  |  |  | DIČ:
| Zpracovatel: |  |  |  |  | IČ:
|  | Martin Pavlíček |  |  |  | DIČ:
Poznámka:
| Cena bez DPH | [5 empty] | 0
|  |  | Základ daně |  |  | Sazba daně | Výše daně
| DPH | základní | 0 |  |  | 21% | 0
|  | snížená | 0 |  |  | 12% | 0
|  | zákl. přenesená | 0 |  |  | 21% | 0
|  | sníž. přenesená | 0 |  |  | 12% | 0
|  | nulová | 0 |  |  | 0% | 0
| Cena s DPH |  |  | v | CZK |  | 0
REKAPITULACE ČLENĚNÍ SOUPISU PRACÍ
Stavba:
REVITALIZACE A PŘÍSTAVBA SPORTOVNÍ HALY V TŘEBONI - PD přístavba sportovní haly
Objekt:
EL-SLN - elektroinstalace silnoproud
Soupis:
Silno - ZP - Silnoproud zemní práce
Místo: |  |  | Třeboň |  |  | Datum: | 11. 11. 2025
Zadavatel: |  |  | Město Třeboň, Palackého nám. 46, Třeboň |  |  | Projektant: | JK-STAVPROJEKT,s.r.o., Ing. Josef Kregl
Účastník: |  |  | Vyplň údaj |  |  | Zpracovatel: | Martin Pavlíček
Kód dílu - Popis | [6 empty] | Cena celkem [CZK]
Náklady stavby celkem | [6 empty] | 0 | [11 empty] | -1
| D1 - | [5 empty] | 0
SOUPIS PRACÍ
Stavba:
REVITALIZACE A PŘÍSTAVBA SPORTOVNÍ HALY V TŘEBONI - PD přístavba sportovní haly
Objekt:
EL-SLN - elektroinstalace silnoproud
Soupis:
Silno - ZP - Silnoproud zemní práce
Místo: |  |  | Třeboň |  |  | Datum: | 11. 11. 2025
Zadavatel: |  |  | Město Třeboň, Palackého nám. 46, Třeboň |  |  | Projektant: | JK-STAVPROJEKT,s.r.o., Ing. Josef Kregl
Účastník: |  |  | Vyplň údaj |  |  | Zpracovatel: | Martin Pavlíček
PČ | Typ | Kód | Popis | MJ | Množství | J.cena [CZK] | Cena celkem [CZK] | Cenová soustava |  | DPH | J. Nh [h] | Nh celkem [h] | J. hmotnost [t] | Hmotnost celkem [t] | J. suť [t] | Suť Celkem [t]
Náklady soupisu celkem | [6 empty] | 0 |  |  |  |  | 0 |  | 0 |  | 0 |  | D | -1 | [7 empty] | 0
| D | D1 |  |  |  |  | 0 |  |  |  |  | 0 |  | 0 |  | 0 | 1 | D | 0 | ROZPOCET | [6 empty] | 0
1 | K | Pol425 | VYTÝČENÍ KABELOVÉ TRATI DO 1km | km | 0.029 |  | 0 |  |  | základní |  | 0 | 0 | 0 | 0 | 0 | 4 | K | 1 | ROZPOCET | 0 | 0 | 0 | 0 | 0 | 1 | 0 | 4 | -1069797499
| P |  | Poznámka k položce: celková délka výkopů 29m: 29m (35x80) | [14 empty] | P | 1
2 | K | Pol426 | VYTÝČENÍ STÁVAJÍCÍCH PODZEMNÍCH SÍTÍ V TRASÁCH VÝKOPŮ | ks | 1 |  | 0 |  |  | základní |  | 0 | 0 | 0 | 0 | 0 | 4 | K | 1 | ROZPOCET | 0 | 0 | 0 | 0 | 0 | 1 | 0 | 4 | -624938955
| P |  | Poznámka k položce: dle skutečnosti | [14 empty] | P | 1
3 | K | Pol427 | VÝKOP JÁMY PRO ZÁKLAD STOŽÁRU 0,6x0,6x1,2m | m3 | 0.864 |  | 0 |  |  | základní |  | 0 | 0 | 0 | 0 | 0 | 4 | K | 1 | ROZPOCET | 0 | 0 | 0 | 0 | 0 | 1 | 0 | 4 | 357267122
| P |  | Poznámka k položce: 0,864m3 | [14 empty] | P | 1
4 | K | Pol428 | VÝKOP RÝHY 35x80, 29m | m | 29 |  | 0 |  |  | základní |  | 0 | 0 | 0 | 0 | 0 | 4 | K | 1 | ROZPOCET | 0 | 0 | 0 | 0 | 0 | 1 | 0 | 4 | -1013669653
| P |  | Poznámka k položce: 0,35m(šířka výkopu) x 0,8m(hloubka výkopu) x 29m(celková délka výkopu) | [14 empty] | P | 1
5 | K | Pol429 | ZÁKLAD PRO SADOVÝ STOŽÁR | m3 | 0.864 |  | 0 |  |  | základní |  | 0 | 0 | 0 | 0 | 0 | 4 | K | 1 | ROZPOCET | 0 | 0 | 0 | 0 | 0 | 1 | 0 | 4 | -1214319
| P |  | Poznámka k položce: 0,6x0,6x1,2m = 0,864m3 | [14 empty] | P | 1
6 | K | Pol430 | ZÁHOZ RÝHY 35x80 VČETNĚ HUTNĚNÍ, 29m | m | 29 |  | 0 |  |  | základní |  | 0 | 0 | 0 | 0 | 0 | 4 | K | 1 | ROZPOCET | 0 | 0 | 0 | 0 | 0 | 1 | 0 | 4 | -1786641463
| P |  | Poznámka k položce: 0,35m(šířka výkopu) x 0,8m(hloubka výkopu) x 29m(celková délka výkopu) | [14 empty] | P | 1
7 | K | Pol431 | ZŘÍZENÍ PÍSKOVÉHO KABELOVÉHO LOŽE, VČETNĚ PÍSKU 2,03m3 (3,4t) | m | 29 |  | 0 |  |  | základní |  | 0 | 0 | 0 | 0 | 0 | 4 | K | 1 | ROZPOCET | 0 | 0 | 0 | 0 | 0 | 1 | 0 | 4 | -871466986
| P |  | Poznámka k položce: 29m x 0,35m x 0,2m = 2,03 m3 = 3,4 t | [14 empty] | P | 1
8 | K | Pol432 | VÝSTRAŽNÁ FÓLIE PVC220 | m | 30 |  | 0 |  |  | základní |  | 0 | 0 | 0 | 0 | 0 | 4 | K | 1 | ROZPOCET | 0 | 0 | 0 | 0 | 0 | 1 | 0 | 4 | 142347678
| P |  | Poznámka k položce: celková délka trasy nových výkopů pro kabelové vedení 29m + 5% prořez + překryt | [14 empty] | P | 1
9 | K | Pol433 | PROVIZORNÍ ÚPRAVA TERÉNU | m2 | 10.15 |  | 0 |  |  | základní |  | 0 | 0 | 0 | 0 | 0 | 4 | K | 1 | ROZPOCET | 0 | 0 | 0 | 0 | 0 | 1 | 0 | 4 | -1626820706
| P |  | Poznámka k položce: 0,35m x 29m | [14 empty] | P | 1
10 | K | Pol434 | KABELOVÝ PROSTUP Z TRUB PLASTOVÝCH DĚLENÝCH pr. 110 mm | m | 5 |  | 0 |  |  | základní |  | 0 | 0 | 0 | 0 | 0 | 4 | K | 1 | ROZPOCET | 0 | 0 | 0 | 0 | 0 | 1 | 0 | 4 | -1805434533

## ZP - Zpevněné plochy
[18 empty] | {4e7a2b56-40b5-41b9-9f6c-0eb0d81998e0} | [5 empty] | ZP1 | Skladba pochozí | 210,43 | 3
[18 empty] | 2 | [5 empty] | TAPL | Zatravněná plocha | 96,25 | 3
| KRYCÍ LIST SOUPISU PRACÍ | [7 empty] | v --- níže se nacházejí doplnkové a pomocné údaje k sestavám --- v | [8 empty] | False | [5 empty] | ZP2 | Skladba pojízdná | 284,4 | 3
[24 empty] | ZP3 | Skladba pojízdná do 3,5t | 40,6 | 3
| Stavba: | [22 empty] | ZP4 | Okapový chodníček | 11,85 | 3
REVITALIZACE A PŘÍSTAVBA SPORTOVNÍ HALY V TŘEBONI - PD přístavba sportovní haly
Objekt:
ZP - Zpevněné plochy
| KSO: |  |  |  |  | CC-CZ:
| Místo: |  | Třeboň |  |  | Datum: | 11. 11. 2025
| Zadavatel: |  |  |  |  | IČ:
|  | Město Třeboň, Palackého nám. 46, Třeboň |  |  |  | DIČ:
| Účastník: |  |  |  |  | IČ: | Vyplň údaj
|  | Vyplň údaj |  |  |  | DIČ: | Vyplň údaj
| Projektant: |  |  |  |  | IČ:
|  | JK-STAVPROJEKT,s.r.o., Ing. Josef Kregl |  |  |  | DIČ:
| Zpracovatel: |  |  |  |  | IČ:
|  | Martin Pavlíček |  |  |  | DIČ:
Poznámka:
| Cena bez DPH | [5 empty] | 0
|  |  | Základ daně |  |  | Sazba daně | Výše daně
| DPH | základní | 0 |  |  | 21% | 0
|  | snížená | 0 |  |  | 12% | 0
|  | zákl. přenesená | 0 |  |  | 21% | 0
|  | sníž. přenesená | 0 |  |  | 12% | 0
|  | nulová | 0 |  |  | 0% | 0
| Cena s DPH |  |  | v | CZK |  | 0
REKAPITULACE ČLENĚNÍ SOUPISU PRACÍ
Stavba:
REVITALIZACE A PŘÍSTAVBA SPORTOVNÍ HALY V TŘEBONI - PD přístavba sportovní haly
Objekt:
ZP - Zpevněné plochy
Místo: |  |  | Třeboň |  |  | Datum: | 11. 11. 2025
Zadavatel: |  |  | Město Třeboň, Palackého nám. 46, Třeboň |  |  | Projektant: | JK-STAVPROJEKT,s.r.o., Ing. Josef Kregl
Účastník: |  |  | Vyplň údaj |  |  | Zpracovatel: | Martin Pavlíček
Kód dílu - Popis | [6 empty] | Cena celkem [CZK]
Náklady stavby celkem | [6 empty] | 0 | [11 empty] | -1
| HSV - Práce a dodávky HSV | [5 empty] | 0
| 1 - Zemní práce | [5 empty] | 0
| 2 - Zakládání | [5 empty] | 0
| 3 - Svislé a kompletní konstrukce | [5 empty] | 0
| 4 - Vodorovné konstrukce | [5 empty] | 0
| 5 - Komunikace pozemní | [5 empty] | 0
| 6 - Úpravy povrchů, podlahy a osazování výplní | [5 empty] | 0
| 8 - Vedení trubní dálková a přípojná | [5 empty] | 0
| 9 - Ostatní konstrukce a práce, bourání | [5 empty] | 0
| 997 - Doprava suti a vybouraných hmot | [5 empty] | 0
| 998 - Přesun hmot | [5 empty] | 0
| PSV - Práce a dodávky PSV | [5 empty] | 0
| 741 - Elektroinstalace - silnoproud | [5 empty] | 0
| 767 - Konstrukce zámečnické | [5 empty] | 0
| VRN - Vedlejší rozpočtové náklady | [5 empty] | 0
| VRN7 - Provozní vlivy | [5 empty] | 0
SOUPIS PRACÍ
Stavba:
REVITALIZACE A PŘÍSTAVBA SPORTOVNÍ HALY V TŘEBONI - PD přístavba sportovní haly
Objekt:
ZP - Zpevněné plochy
Místo: |  |  | Třeboň |  |  | Datum: | 11. 11. 2025
Zadavatel: |  |  | Město Třeboň, Palackého nám. 46, Třeboň |  |  | Projektant: | JK-STAVPROJEKT,s.r.o., Ing. Josef Kregl
Účastník: |  |  | Vyplň údaj |  |  | Zpracovatel: | Martin Pavlíček
PČ | Typ | Kód | Popis | MJ | Množství | J.cena [CZK] | Cena celkem [CZK] | Cenová soustava |  | DPH | J. Nh [h] | Nh celkem [h] | J. hmotnost [t] | Hmotnost celkem [t] | J. suť [t] | Suť Celkem [t]
Náklady soupisu celkem | [6 empty] | 0 |  |  |  |  | 0 |  | 1021.6017 |  | 0 |  | D | -1 | [14 empty] | 0
| D | HSV | Práce a dodávky HSV |  |  |  | 0 |  |  |  |  | 0 |  | 1015.3737 |  | 0 | 1 | D | 0 |  |  |  | ROZPOCET | [10 empty] | 0
| D | 1 | Zemní práce |  |  |  | 0 |  |  |  |  | 0 |  | 0.033869 |  | 0 | 1 | D | 1 |  |  |  | ROZPOCET | [10 empty] | 0
1 | K | 119003227 | Pomocné konstrukce při zabezpečení výkopu svislé ocelové mobilní oplocení, výšky přes 1,5 do 2,2 m panely vyplněné dráty zřízení | m | 65 |  | 0 |  |  | základní |  | 0 | 0.00049144 | 0.031944 | 0 | 0 | 4 | K | 2 |  |  |  | ROZPOCET |  |  |  |  | 0 | 0 | 0 | 0 | 0 | 1 | 0 | 4 | 1443855099
| Online PSC |  | https://podminky.urs.cz/item/CS_URS_2025_02/119003227 | [14 empty] | Online PSC | 2
| VV |  | 65 |  | 65 | [12 empty] | VV | 2 | 2 | True | 0 | ROZPOCET
| VV |  | Součet |  | 65 | [12 empty] | VV | 2 | 4 | True | 1 | ROZPOCET
2 | K | 119003228 | Pomocné konstrukce při zabezpečení výkopu svislé ocelové mobilní oplocení, výšky přes 1,5 do 2,2 m panely vyplněné dráty odstranění | m | 65 |  | 0 |  |  | základní |  | 0 | 0 | 0 | 0 | 0 | 4 | K | 2 |  |  |  | ROZPOCET |  |  |  |  | 0 | 0 | 0 | 0 | 0 | 1 | 0 | 4 | -264588627
| Online PSC |  | https://podminky.urs.cz/item/CS_URS_2025_02/119003228 | [14 empty] | Online PSC | 2
| VV |  | 65 |  | 65 | [12 empty] | VV | 2 | 2 | True | 1 | ROZPOCET
3 | K | 162351104 | Vodorovné přemístění výkopku nebo sypaniny po suchu na obvyklém dopravním prostředku, bez naložení výkopku, avšak se složením bez rozhrnutí z horniny třídy těžitelnosti I skupiny 1 až 3 na vzdálenost přes 500 do 1 000 m | m3 | 1049.811 |  | 0 |  |  | základní |  | 0 | 0 | 0 | 0 | 0 | 4 | K | 2 |  |  |  | ROZPOCET |  |  |  |  | 0 | 0 | 0 | 0 | 0 | 1 | 0 | 4 | 1452467131
| Online PSC |  | https://podminky.urs.cz/item/CS_URS_2025_02/162351104 | [14 empty] | Online PSC | 2
| VV |  | 1049,811 |  | 1049.811 | [12 empty] | VV | 2 | 2 | True | 0 | ROZPOCET
| VV |  | Součet |  | 1049.811 | [12 empty] | VV | 2 | 4 | True | 1 | ROZPOCET
4 | K | 166151101 | Přehození neulehlého výkopku strojně z horniny třídy těžitelnosti I, skupiny 1 až 3 | m3 | 524.906 |  | 0 |  |  | základní |  | 0 | 0 | 0 | 0 | 0 | 4 | K | 2 |  |  |  | ROZPOCET |  |  |  |  | 0 | 0 | 0 | 0 | 0 | 1 | 0 | 4 | 1712145845
| Online PSC |  | https://podminky.urs.cz/item/CS_URS_2025_02/166151101 | [14 empty] | Online PSC | 2
| VV |  | 1049,811/2 |  | 524.906 | [12 empty] | VV | 2 | 2 | True | 0 | ROZPOCET
| VV |  | Součet |  | 524.906 | [12 empty] | VV | 2 | 4 | True | 1 | ROZPOCET
5 | K | 167151111 | Nakládání, skládání a překládání neulehlého výkopku nebo sypaniny strojně nakládání, množství přes 100 m3, z hornin třídy těžitelnosti I, skupiny 1 až 3 | m3 | 1049.811 |  | 0 |  |  | základní |  | 0 | 0 | 0 | 0 | 0 | 4 | K | 2 |  |  |  | ROZPOCET |  |  |  |  | 0 | 0 | 0 | 0 | 0 | 1 | 0 | 4 | -1317552433
| Online PSC |  | https://podminky.urs.cz/item/CS_URS_2025_02/167151111 | [14 empty] | Online PSC | 2
| VV |  | 1049,811 |  | 1049.811 | [12 empty] | VV | 2 | 2 | True | 0 | ROZPOCET
| VV |  | Součet |  | 1049.811 | [12 empty] | VV | 2 | 4 | True | 1 | ROZPOCET
6 | K | 171151131 | Uložení sypanin do násypů strojně s rozprostřením sypaniny ve vrstvách a s hrubým urovnáním zhutněných z hornin nesoudržných a soudržných střídavě ukládaných | m3 | 524.906 |  | 0 |  |  | základní |  | 0 | 0 | 0 | 0 | 0 | 4 | K | 2 |  |  |  | ROZPOCET |  |  |  |  | 0 | 0 | 0 | 0 | 0 | 1 | 0 | 4 | 1400935368
| Online PSC |  | https://podminky.urs.cz/item/CS_URS_2025_02/171151131 | [14 empty] | Online PSC | 2
| VV |  | 1049,811/2 |  | 524.906 | [12 empty] | VV | 2 | 2 | True | 0 | ROZPOCET
| VV |  | Součet |  | 524.906 | [12 empty] | VV | 2 | 4 | True | 1 | ROZPOCET
7 | K | 171201221 | Poplatek za uložení stavebního odpadu na skládce (skládkovné) zeminy a kamení zatříděného do Katalogu odpadů pod kódem 17 05 04 | t | 1964.936 |  | 0 |  |  | základní |  | 0 | 0 | 0 | 0 | 0 | 4 | K | 2 |  |  |  | ROZPOCET |  |  |  |  | 0 | 0 | 0 | 0 | 0 | 1 | 0 | 4 | 767248185
| Online PSC |  | https://podminky.urs.cz/item/CS_URS_2025_02/171201221 | [14 empty] | Online PSC | 2
| VV |  | (2083,988-1049,811)*1,9 |  | 1964.936 | [12 empty] | VV | 2 | 2 | True | 1 | ROZPOCET
8 | K | 171251109 | Uložení sypanin do násypů strojně Příplatek k ceně za prohození sypaniny | m3 | 524.906 |  | 0 |  |  | základní |  | 0 | 0 | 0 | 0 | 0 | 4 | K | 2 |  |  |  | ROZPOCET |  |  |  |  | 0 | 0 | 0 | 0 | 0 | 1 | 0 | 4 | 120551050
| Online PSC |  | https://podminky.urs.cz/item/CS_URS_2025_02/171251109 | [14 empty] | Online PSC | 2
| VV |  | 1049,811/2 |  | 524.906 | [12 empty] | VV | 2 | 2 | True | 0 | ROZPOCET
| VV |  | Součet |  | 524.906 | [12 empty] | VV | 2 | 4 | True | 1 | ROZPOCET
9 | K | 174151101 | Zásyp sypaninou z jakékoliv horniny strojně s uložením výkopku ve vrstvách se zhutněním jam, šachet, rýh nebo kolem objektů v těchto vykopávkách | m3 | 1049.811 |  | 0 |  |  | základní |  | 0 | 0 | 0 | 0 | 0 | 4 | K | 2 |  |  |  | ROZPOCET |  |  |  |  | 0 | 0 | 0 | 0 | 0 | 1 | 0 | 4 | 417448457
| Online PSC |  | https://podminky.urs.cz/item/CS_URS_2025_02/174151101 | [14 empty] | Online PSC | 2
| VV |  | 30,58*3,5 |  | 107.03 | [12 empty] | VV | 2 | 2 | True | 0 | ROZPOCET
| VV |  | 15,7*3,5 |  | 54.95 | [12 empty] | VV | 2 | 2 | True | 0 | ROZPOCET
| VV |  | (18+33+18,7+27)*3,3 |  | 319.11 | [12 empty] | VV | 2 | 2 | True | 0 | ROZPOCET
| VV |  | 40,6*6 |  | 243.6 | [12 empty] | VV | 2 | 2 | True | 0 | ROZPOCET
| VV |  | 13,8*2,38 |  | 32.844 | [12 empty] | VV | 2 | 2 | True | 0 | ROZPOCET
| VV |  | 12,2*1,5 |  | 18.3 | [12 empty] | VV | 2 | 2 | True | 0 | ROZPOCET
| VV |  | 2*2*1,5 |  | 6 | [12 empty] | VV | 2 | 2 | True | 0 | ROZPOCET
| VV |  | 28,8*2,38 |  | 68.544 | [12 empty] | VV | 2 | 2 | True | 0 | ROZPOCET
| VV |  | 7*12,8 |  | 89.6 | [12 empty] | VV | 2 | 2 | True | 0 | ROZPOCET
| VV |  | 1,5*19,7 |  | 29.55 | [12 empty] | VV | 2 | 2 | True | 0 | ROZPOCET
| VV |  | 16,43*3,9 |  | 64.077 | [12 empty] | VV | 2 | 2 | True | 0 | ROZPOCET
| VV |  | 2,2*4,38 |  | 9.636 | [12 empty] | VV | 2 | 2 | True | 0 | ROZPOCET
| VV |  | 1,5*4,38 |  | 6.57 | [12 empty] | VV | 2 | 2 | True | 0 | ROZPOCET
| VV |  | Součet |  | 1049.811 | [12 empty] | VV | 2 | 4 | True | 1 | ROZPOCET
10 | K | 181311103 | Rozprostření a urovnání ornice v rovině nebo ve svahu sklonu do 1:5 ručně při souvislé ploše, tl. vrstvy do 200 mm | m2 | 124.45 |  | 0 |  |  | základní |  | 0 | 0 | 0 | 0 | 0 | 4 | K | 2 |  |  |  | ROZPOCET |  |  |  |  | 0 | 0 | 0 | 0 | 0 | 1 | 0 | 4 | -506691631
| Online PSC |  | https://podminky.urs.cz/item/CS_URS_2025_02/181311103 | [14 empty] | Online PSC | 2
| VV |  | 28,2"trvalkový záhon" |  | 28.2 | [12 empty] | VV | 2 | 2 | True | 0 | ROZPOCET
| VV |  | TAPL |  | 96.25 | [12 empty] | VV | 2 | 2 | True | 0 | ROZPOCET
| VV |  | Součet |  | 124.45 | [12 empty] | VV | 2 | 4 | True | 1 | ROZPOCET
11 | K | 181411131 | Založení trávníku na půdě předem připravené plochy do 1000 m2 výsevem včetně utažení parkového v rovině nebo na svahu do 1:5 | m2 | 96.25 |  | 0 |  |  | základní |  | 0 | 0 | 0 | 0 | 0 | 4 | K | 2 |  |  |  | ROZPOCET |  |  |  |  | 0 | 0 | 0 | 0 | 0 | 1 | 0 | 4 | -698061545
| Online PSC |  | https://podminky.urs.cz/item/CS_URS_2025_02/181411131 | [14 empty] | Online PSC | 2
| VV |  | TAPL |  | 96.25 | [12 empty] | VV | 2 | 2 | True | 1 | ROZPOCET
12 | M | 00572420 | osivo směs travní parková okrasná | kg | 1.925 |  | 0 |  |  | základní |  | 0 | 0.001 | 0.001925 | 0 | 0 | 8 | M | 2 |  |  |  | ROZPOCET |  |  |  |  | 0 | 0 | 0 | 0 | 0 | 1 | 0 | 4 | -298768303
| VV |  | 96,25*0,02 'Přepočtené koeficientem množství |  | 1.925 | [12 empty] | VV | 2 | 2 | False | 1 | ROZPOCET
13 | K | 183205111 | Založení záhonu pro výsadbu rostlin v rovině nebo na svahu do 1:5 v zemině skupiny 1 až 2 | m2 | 28.2 |  | 0 |  |  | základní |  | 0 | 0 | 0 | 0 | 0 | 4 | K | 2 |  |  |  | ROZPOCET |  |  |  |  | 0 | 0 | 0 | 0 | 0 | 1 | 0 | 4 | -664789784
| Online PSC |  | https://podminky.urs.cz/item/CS_URS_2025_02/183205111 | [14 empty] | Online PSC | 2
| VV |  | 28,2"trvalkový záhon" |  | 28.2 | [12 empty] | VV | 2 | 2 | True | 1 | ROZPOCET
| D | 2 | Zakládání |  |  |  | 0 |  |  |  |  | 0 |  | 389.2547 |  | 0 | 1 | D | 1 |  |  |  | ROZPOCET | [10 empty] | 0
14 | K | 211531111 | Výplň kamenivem do rýh odvodňovacích žeber nebo trativodů bez zhutnění, s úpravou povrchu výplně kamenivem hrubým drceným frakce 16 až 63 mm | m3 | 106.2 |  | 0 |  |  | základní |  | 0 | 1.63 | 173.106 | 0 | 0 | 4 | K | 2 |  |  |  | ROZPOCET |  |  |  |  | 0 | 0 | 0 | 0 | 0 | 1 | 0 | 4 | -1619056920
| Online PSC |  | https://podminky.urs.cz/item/CS_URS_2025_02/211531111 | [14 empty] | Online PSC | 2
| VV |  | 0,6*177 |  | 106.2 | [12 empty] | VV | 2 | 2 | True | 0 | ROZPOCET
| VV |  | Součet |  | 106.2 | [12 empty] | VV | 2 | 4 | True | 1 | ROZPOCET
15 | K | 211971110 | Zřízení opláštění výplně z geotextilie odvodňovacích žeber nebo trativodů v rýze nebo zářezu se stěnami šikmými o sklonu do 1:2 | m2 | 531 |  | 0 |  |  | základní |  | 0 | 0.00017 | 0.09027 | 0 | 0 | 4 | K | 2 |  |  |  | ROZPOCET |  |  |  |  | 0 | 0 | 0 | 0 | 0 | 1 | 0 | 4 | 68694887
| Online PSC |  | https://podminky.urs.cz/item/CS_URS_2025_02/211971110 | [14 empty] | Online PSC | 2
| VV |  | 3*177 |  | 531 | [12 empty] | VV | 2 | 2 | True | 1 | ROZPOCET
16 | M | 69311088 | geotextilie netkaná separační, ochranná, filtrační, drenážní PES 500g/m2 | m2 | 531 |  | 0 |  |  | základní |  | 0 | 0.0005 | 0.2655 | 0 | 0 | 8 | M | 2 |  |  |  | ROZPOCET |  |  |  |  | 0 | 0 | 0 | 0 | 0 | 1 | 0 | 4 | -1114774
17 | K | 212750101 | Trativody z drenážních a melioračních trubek pro budovy se zřízením štěrkového lože pod trubky a s jejich obsypem v otevřeném výkopu trubka tyčová PVC-U plocha pro vtékání vody min. 80 cm2/m SN 4 celoperforovaná 360° DN 100 | m | 177 |  | 0 |  |  | základní |  | 0 | 0.2044 | 36.1788 | 0 | 0 | 4 | K | 2 |  |  |  | ROZPOCET |  |  |  |  | 0 | 0 | 0 | 0 | 0 | 1 | 0 | 4 | 1832087946
| Online PSC |  | https://podminky.urs.cz/item/CS_URS_2025_02/212750101 | [14 empty] | Online PSC | 2
| VV |  | 177 |  | 177 | [12 empty] | VV | 2 | 2 | True | 0 | ROZPOCET
| VV |  | Součet |  | 177 | [12 empty] | VV | 2 | 4 | True | 1 | ROZPOCET
18 | K | 271532212 | Podsyp pod základové konstrukce se zhutněním a urovnáním povrchu z kameniva hrubého, frakce 16 - 32 mm | m3 | 40.35 |  | 0 |  |  | základní |  | 0 | 2.16 | 87.156 | 0 | 0 | 4 | K | 2 |  |  |  | ROZPOCET |  |  |  |  | 0 | 0 | 0 | 0 | 0 | 1 | 0 | 4 | -861743858
| Online PSC |  | https://podminky.urs.cz/item/CS_URS_2025_02/271532212 | [14 empty] | Online PSC | 2
| VV |  | (30,4+9,2+10,6+32,2+10,5+23+8,3+4,6+5,7)*0,30"podkladní beton |  | 40.35 | [12 empty] | VV | 2 | 2 | True | 0 | ROZPOCET
| VV |  | Součet |  | 40.35 | [12 empty] | VV | 2 | 4 | True | 1 | ROZPOCET
19 | K | 273321311 | Základy z betonu železového (bez výztuže) desky z betonu bez zvláštních nároků na prostředí tř. C 16/20 | m3 | 20.175 |  | 0 |  |  | základní |  | 0 | 2.301 | 46.4231 | 0 | 0 | 4 | K | 2 |  |  |  | ROZPOCET |  |  |  |  | 0 | 0 | 0 | 0 | 0 | 1 | 0 | 4 | 289841786
| Online PSC |  | https://podminky.urs.cz/item/CS_URS_2025_02/273321311 | [14 empty] | Online PSC | 2
| VV |  | (30,4+9,2+10,6+32,2+10,5+23+8,3+4,6+5,7)*0,15"podkladní beton |  | 20.175 | [12 empty] | VV | 2 | 2 | True | 0 | ROZPOCET
| VV |  | Součet |  | 20.175 | [12 empty] | VV | 2 | 4 | True | 1 | ROZPOCET
20 | K | 273321411 | Základy z betonu železového (bez výztuže) desky z betonu bez zvláštních nároků na prostředí tř. C 20/25 | m3 | 11.873 |  | 0 |  |  | základní |  | 0 | 2.5019 | 29.7047 | 0 | 0 | 4 | K | 2 |  |  |  | ROZPOCET |  |  |  |  | 0 | 0 | 0 | 0 | 0 | 1 | 0 | 4 | -555720972
| Online PSC |  | https://podminky.urs.cz/item/CS_URS_2025_02/273321411 | [14 empty] | Online PSC | 2
| VV |  | (1*2)+(2*3,4)*0,25"nadbetonávka" |  | 3.7 | [12 empty] | VV | 2 | 2 | True | 0 | ROZPOCET
| VV |  | (3,28+3,28+5,25+5,25+3,53+3,5+4,85+3,75)*0,25"nadbetonávka" |  | 8.173 | [12 empty] | VV | 2 | 2 | True | 0 | ROZPOCET
| VV |  | Součet |  | 11.873 | [12 empty] | VV | 2 | 4 | True | 1 | ROZPOCET
21 | K | 273362021 | Výztuž základů desek ze svařovaných sítí z drátů typu KARI | t | 1.174 |  | 0 |  |  | základní |  | 0 | 1.0628 | 1.2477 | 0 | 0 | 4 | K | 2 |  |  |  | ROZPOCET |  |  |  |  | 0 | 0 | 0 | 0 | 0 | 1 | 0 | 4 | 303537991
| Online PSC |  | https://podminky.urs.cz/item/CS_URS_2025_02/273362021 | [14 empty] | Online PSC | 2
| VV |  | (30,4+9,2+10,6+32,2+10,5+23+8,3+4,6+5,7)*5,4/1000"podkladní beton |  | 0.726 | [12 empty] | VV | 2 | 2 | True | 0 | ROZPOCET
| VV |  | (3,28+3,28+5,25+5,25+3,53+3,5+4,85+3,75)*2*5,4/1000"nadbetonávka" |  | 0.353 | [12 empty] | VV | 2 | 2 | True | 0 | ROZPOCET
| VV |  | 8,8*2*5,4/1000"nadbetonávka" |  | 0.095 | [12 empty] | VV | 2 | 2 | True | 0 | ROZPOCET
| VV |  | Součet |  | 1.174 | [12 empty] | VV | 2 | 4 | True | 1 | ROZPOCET
22 | K | 274313711 | Základy z betonu prostého pasy betonu kamenem neprokládaného tř. C 20/25 | m3 | 6 |  | 0 |  |  | základní |  | 0 | 2.5019 | 15.0112 | 0 | 0 | 4 | K | 2 |  |  |  | ROZPOCET |  |  |  |  | 0 | 0 | 0 | 0 | 0 | 1 | 0 | 4 | -1694251091
| Online PSC |  | https://podminky.urs.cz/item/CS_URS_2025_02/274313711 | [14 empty] | Online PSC | 2
| VV |  | (0,4*7,5)*2"základ schodů" |  | 6 | [12 empty] | VV | 2 | 2 | True | 0 | ROZPOCET
| VV |  | Součet |  | 6 | [12 empty] | VV | 2 | 4 | True | 1 | ROZPOCET
23 | K | 274351121 | Bednění základů pasů rovné zřízení | m2 | 26.56 |  | 0 |  |  | základní |  | 0 | 0.00269 | 0.071446 | 0 | 0 | 4 | K | 2 |  |  |  | ROZPOCET |  |  |  |  | 0 | 0 | 0 | 0 | 0 | 1 | 0 | 4 | -493731776
| Online PSC |  | https://podminky.urs.cz/item/CS_URS_2025_02/274351121 | [14 empty] | Online PSC | 2
| VV |  | ((6+6+0,4+0,4+1,5+1,5+0,4+0,4)*2)*0,8 |  | 26.56 | [12 empty] | VV | 2 | 2 | True | 0 | ROZPOCET
| VV |  | Součet |  | 26.56 | [12 empty] | VV | 2 | 4 | True | 1 | ROZPOCET
24 | K | 274351122 | Bednění základů pasů rovné odstranění | m2 | 26.56 |  | 0 |  |  | základní |  | 0 | 0 | 0 | 0 | 0 | 4 | K | 2 |  |  |  | ROZPOCET |  |  |  |  | 0 | 0 | 0 | 0 | 0 | 1 | 0 | 4 | 1394272876
| Online PSC |  | https://podminky.urs.cz/item/CS_URS_2025_02/274351122 | [14 empty] | Online PSC | 2
| VV |  | ((6+6+0,4+0,4+1,5+1,5+0,4+0,4)*2)*0,8 |  | 26.56 | [12 empty] | VV | 2 | 2 | True | 0 | ROZPOCET
| VV |  | Součet |  | 26.56 | [12 empty] | VV | 2 | 4 | True | 1 | ROZPOCET
| D | 3 | Svislé a kompletní konstrukce |  |  |  | 0 |  |  |  |  | 0 |  | 56.4688 |  | 0 | 1 | D | 1 |  |  |  | ROZPOCET | [10 empty] | 0
25 | K | 327122114.r | Opěrné zdi samonosné ze železobetonových dílců tvaru L se základem z betonu prostého přímé | m | 76 |  | 0 |  |  | základní |  | 0 | 0.55374 | 42.0842 | 0 | 0 | 4 | K | 2 |  |  |  | ROZPOCET |  |  |  |  | 0 | 0 | 0 | 0 | 0 | 1 | 0 | 4 | 727992627
| VV |  | 6+17+6+13+6+4+8+3+2,5+3,5+3,5+3,5 |  | 76 | [12 empty] | VV | 2 | 2 | True | 0 | ROZPOCET
| VV |  | Součet |  | 76 | [12 empty] | VV | 2 | 4 | True | 1 | ROZPOCET
26 | K | 327122214.R | Opěrné zdi samonosné ze železobetonových dílců tvaru L se základem z betonu prostého rohový dílec | kus | 29 |  | 0 |  |  | základní |  | 0 | 0.49602 | 14.3846 | 0 | 0 | 4 | K | 2 |  |  |  | ROZPOCET |  |  |  |  | 0 | 0 | 0 | 0 | 0 | 1 | 0 | 4 | 1899359184
| VV |  | 29 |  | 29 | [12 empty] | VV | 2 | 2 | True | 0 | ROZPOCET
| VV |  | Součet |  | 29 | [12 empty] | VV | 2 | 4 | True | 1 | ROZPOCET
| D | 4 | Vodorovné konstrukce |  |  |  | 0 |  |  |  |  | 0 |  | 29.4463 |  | 0 | 1 | D | 1 |  |  |  | ROZPOCET | [10 empty] | 0
27 | K | 434313113 | Schody z vibrolisovaných prefabrikátů na cementovou maltu, s vyspárováním se zřízením podkladních stupňů z betonu tř. C 16/20 | m | 69 |  | 0 |  |  | základní |  | 0 | 0.39895 | 27.5276 | 0 | 0 | 4 | K | 2 |  |  |  | ROZPOCET |  |  |  |  | 0 | 0 | 0 | 0 | 0 | 1 | 0 | 4 | 1373787722
| Online PSC |  | https://podminky.urs.cz/item/CS_URS_2025_02/434313113 | [14 empty] | Online PSC | 2
| VV |  | 69 |  | 69 | [12 empty] | VV | 2 | 2 | True | 1 | ROZPOCET
28 | K | 451577877 | Podklad nebo lože pod dlažbu (přídlažbu) v ploše vodorovné nebo ve sklonu do 1:5, tloušťky od 30 do 100 mm ze štěrkopísku | m2 | 11.85 |  | 0 |  |  | základní |  | 0 | 0.16192 | 1.9188 | 0 | 0 | 4 | K | 2 |  |  |  | ROZPOCET |  |  |  |  | 0 | 0 | 0 | 0 | 0 | 1 | 0 | 4 | -1916016971
| Online PSC |  | https://podminky.urs.cz/item/CS_URS_2025_02/451577877 | [14 empty] | Online PSC | 2
| VV |  | ZP4"frakce 4/8" |  | 11.85 | [12 empty] | VV | 2 | 2 | True | 0 | ROZPOCET
| VV |  | Součet |  | 11.85 | [12 empty] | VV | 2 | 4 | True | 1 | ROZPOCET
| D | 5 | Komunikace pozemní |  |  |  | 0 |  |  |  |  | 0 |  | 522.6333 |  | 0 | 1 | D | 1 |  |  |  | ROZPOCET | [10 empty] | 0
29 | K | 564231011 | Podklad nebo podsyp ze štěrkopísku ŠP s rozprostřením, vlhčením a zhutněním plochy jednotlivě do 100 m2, po zhutnění tl. 100 mm | m2 | 40.6 |  | 0 |  |  | základní |  | 0 | 0.23 | 9.338 | 0 | 0 | 4 | K | 2 |  |  |  | ROZPOCET |  |  |  |  | 0 | 0 | 0 | 0 | 0 | 1 | 0 | 4 | -1758833208
| Online PSC |  | https://podminky.urs.cz/item/CS_URS_2025_02/564231011 | [14 empty] | Online PSC | 2
| VV |  | ZP3 |  | 40.6 | [12 empty] | VV | 2 | 2 | True | 0 | ROZPOCET
| VV |  | Součet |  | 40.6 | [12 empty] | VV | 2 | 4 | True | 1 | ROZPOCET
30 | K | 564521011 | Zřízení podsypu nebo podkladu ze sypaniny písek cement 4:1 s rozprostřením, vlhčením, tl. 50 mm | m2 | 134.5 |  | 0 |  |  | základní |  | 0 | 0 | 0 | 0 | 0 | 4 | K | 2 |  |  |  | ROZPOCET |  |  |  |  | 0 | 0 | 0 | 0 | 0 | 1 | 0 | 4 | 525526826
| Online PSC |  | https://podminky.urs.cz/item/CS_URS_2025_02/564521011 | [14 empty] | Online PSC | 2
| VV |  | (30,4+9,2+10,6+32,2+10,5+23+8,3+4,6+5,7)"podkladní beton |  | 134.5 | [12 empty] | VV | 2 | 2 | True | 0 | ROZPOCET
| VV |  | Součet |  | 134.5 | [12 empty] | VV | 2 | 4 | True | 1 | ROZPOCET
31 | K | 564661011 | Podklad z kameniva hrubého drceného vel. 63-125 mm, s rozprostřením a zhutněním plochy jednotlivě do 100 m2, po zhutnění tl. 200 mm | m2 | 40.6 |  | 0 |  |  | základní |  | 0 | 0.38626 | 15.6822 | 0 | 0 | 4 | K | 2 |  |  |  | ROZPOCET |  |  |  |  | 0 | 0 | 0 | 0 | 0 | 1 | 0 | 4 | -1831251364
| Online PSC |  | https://podminky.urs.cz/item/CS_URS_2025_02/564661011 | [14 empty] | Online PSC | 2
| VV |  | ZP3 |  | 40.6 | [12 empty] | VV | 2 | 2 | True | 0 | ROZPOCET
| VV |  | Součet |  | 40.6 | [12 empty] | VV | 2 | 4 | True | 1 | ROZPOCET
32 | K | 564730001 | Podklad nebo kryt z kameniva hrubého drceného vel. 8-16 mm s rozprostřením a zhutněním plochy jednotlivě do 100 m2, po zhutnění tl. 100 mm | m2 | 40.6 |  | 0 |  |  | základní |  | 0 | 0.199 | 8.0794 | 0 | 0 | 4 | K | 2 |  |  |  | ROZPOCET |  |  |  |  | 0 | 0 | 0 | 0 | 0 | 1 | 0 | 4 | 184389425
| Online PSC |  | https://podminky.urs.cz/item/CS_URS_2025_02/564730001 | [14 empty] | Online PSC | 2
| VV |  | ZP3 |  | 40.6 | [12 empty] | VV | 2 | 2 | True | 0 | ROZPOCET
| VV |  | Součet |  | 40.6 | [12 empty] | VV | 2 | 4 | True | 1 | ROZPOCET
33 | K | 564760001 | Podklad nebo kryt z kameniva hrubého drceného vel. 8-16 mm s rozprostřením a zhutněním plochy jednotlivě do 100 m2, po zhutnění tl. 200 mm | m2 | 40.6 |  | 0 |  |  | základní |  | 0 | 0.398 | 16.1588 | 0 | 0 | 4 | K | 2 |  |  |  | ROZPOCET |  |  |  |  | 0 | 0 | 0 | 0 | 0 | 1 | 0 | 4 | 384560949
| Online PSC |  | https://podminky.urs.cz/item/CS_URS_2025_02/564760001 | [14 empty] | Online PSC | 2
| VV |  | ZP3 |  | 40.6 | [12 empty] | VV | 2 | 2 | True | 1 | ROZPOCET
34 | K | 564760011 | Podklad nebo kryt z kameniva hrubého drceného vel. 8-16 mm s rozprostřením a zhutněním plochy přes 100 m2, po zhutnění tl. 200 mm | m2 | 210.43 |  | 0 |  |  | základní |  | 0 | 0.398 | 83.7511 | 0 | 0 | 4 | K | 2 |  |  |  | ROZPOCET |  |  |  |  | 0 | 0 | 0 | 0 | 0 | 1 | 0 | 4 | 492890640
| Online PSC |  | https://podminky.urs.cz/item/CS_URS_2025_02/564760011 | [14 empty] | Online PSC | 2
| VV |  | ZP1 |  | 210.43 | [12 empty] | VV | 2 | 2 | True | 1 | ROZPOCET
35 | K | 564730011 | Podklad nebo kryt z kameniva hrubého drceného vel. 8-16 mm s rozprostřením a zhutněním plochy přes 100 m2, po zhutnění tl. 100 mm | m2 | 210.43 |  | 0 |  |  | základní |  | 0 | 0.199 | 41.8756 | 0 | 0 | 4 | K | 2 |  |  |  | ROZPOCET |  |  |  |  | 0 | 0 | 0 | 0 | 0 | 1 | 0 | 4 | 2023308410
| Online PSC |  | https://podminky.urs.cz/item/CS_URS_2025_02/564730011 | [14 empty] | Online PSC | 2
| VV |  | ZP1 |  | 210.43 | [12 empty] | VV | 2 | 2 | True | 1 | ROZPOCET
36 | K | 564760101 | Podklad nebo kryt z kameniva hrubého drceného vel. 16-32 mm s rozprostřením a zhutněním plochy jednotlivě do 100 m2, po zhutnění tl. 200 mm | m2 | 40.6 |  | 0 |  |  | základní |  | 0 | 0.396 | 16.0776 | 0 | 0 | 4 | K | 2 |  |  |  | ROZPOCET |  |  |  |  | 0 | 0 | 0 | 0 | 0 | 1 | 0 | 4 | -1025710284
| Online PSC |  | https://podminky.urs.cz/item/CS_URS_2025_02/564760101 | [14 empty] | Online PSC | 2
| VV |  | ZP3 |  | 40.6 | [12 empty] | VV | 2 | 2 | True | 1 | ROZPOCET
37 | K | 564851012 | Podklad ze štěrkodrti ŠD s rozprostřením a zhutněním plochy jednotlivě do 100 m2, po zhutnění tl. 160 mm | m2 | 11.85 |  | 0 |  |  | základní |  | 0 | 0.368 | 4.3608 | 0 | 0 | 4 | K | 2 |  |  |  | ROZPOCET |  |  |  |  | 0 | 0 | 0 | 0 | 0 | 1 | 0 | 4 | 1645826200
| Online PSC |  | https://podminky.urs.cz/item/CS_URS_2025_02/564851012 | [14 empty] | Online PSC | 2
| VV |  | ZP4"frakce B 8/16" |  | 11.85 | [12 empty] | VV | 2 | 2 | True | 0 | ROZPOCET
| VV |  | Součet |  | 11.85 | [12 empty] | VV | 2 | 4 | True | 1 | ROZPOCET
38 | K | 564851111 | Podklad ze štěrkodrti ŠD s rozprostřením a zhutněním plochy přes 100 m2, po zhutnění tl. 150 mm | m2 | 568.8 |  | 0 |  |  | základní |  | 0 | 0.345 | 196.236 | 0 | 0 | 4 | K | 2 |  |  |  | ROZPOCET |  |  |  |  | 0 | 0 | 0 | 0 | 0 | 1 | 0 | 4 | -1305911431
| Online PSC |  | https://podminky.urs.cz/item/CS_URS_2025_02/564851111 | [14 empty] | Online PSC | 2
| VV |  | ZP2"frakce 0/32" |  | 284.4 | [12 empty] | VV | 2 | 2 | True | 0 | ROZPOCET
| VV |  | ZP2"frakce 0/63" |  | 284.4 | [12 empty] | VV | 2 | 2 | True | 0 | ROZPOCET
| VV |  | Součet |  | 568.8 | [12 empty] | VV | 2 | 4 | True | 1 | ROZPOCET
39 | K | 573211107 | Postřik spojovací PS bez posypu kamenivem z asfaltu silničního, v množství 0,30 kg/m2 | m2 | 284.4 |  | 0 |  |  | základní |  | 0 | 0.00031 | 0.088164 | 0 | 0 | 4 | K | 2 |  |  |  | ROZPOCET |  |  |  |  | 0 | 0 | 0 | 0 | 0 | 1 | 0 | 4 | 1142589772
| Online PSC |  | https://podminky.urs.cz/item/CS_URS_2025_02/573211107 | [14 empty] | Online PSC | 2
| VV |  | ZP2 |  | 284.4 | [12 empty] | VV | 2 | 2 | True | 1 | ROZPOCET
40 | K | 573231106 | Postřik spojovací PS bez posypu kamenivem ze silniční emulze, v množství 0,30 kg/m2 | m2 | 284.4 |  | 0 |  |  | základní |  | 0 | 0.00031 | 0.088164 | 0 | 0 | 4 | K | 2 |  |  |  | ROZPOCET |  |  |  |  | 0 | 0 | 0 | 0 | 0 | 1 | 0 | 4 | 1466197069
| Online PSC |  | https://podminky.urs.cz/item/CS_URS_2025_02/573231106 | [14 empty] | Online PSC | 2
| VV |  | ZP2 |  | 284.4 | [12 empty] | VV | 2 | 2 | True | 1 | ROZPOCET
41 | K | 577134111 | Asfaltový beton vrstva obrusná ACO 11 z nemodifikovaného asfaltu s rozprostřením a se zhutněním ACO 11+ v pruhu šířky přes 1,5 do 3 m, po zhutnění tl. 40 mm | m2 | 284.4 |  | 0 |  |  | základní |  | 0 | 0.10373 | 29.5008 | 0 | 0 | 4 | K | 2 |  |  |  | ROZPOCET |  |  |  |  | 0 | 0 | 0 | 0 | 0 | 1 | 0 | 4 | 1628130006
| Online PSC |  | https://podminky.urs.cz/item/CS_URS_2025_02/577134111 | [14 empty] | Online PSC | 2
| VV |  | ZP2 |  | 284.4 | [12 empty] | VV | 2 | 2 | True | 1 | ROZPOCET
42 | K | 596412211 | Kladení dlažby z betonových vegetačních dlaždic pozemních komunikací s ložem z kameniva těženého nebo drceného tl. do 50 mm, s vyplněním spár a vegetačních otvorů, s hutněním vibrováním velikosti dlaždic do 0,09 m2 tl. 100 mm, bez rozlišení skupiny, pro plochy do 300 m2 | m2 | 40.6 |  | 0 |  |  | základní |  | 0 | 0.098 | 3.9788 | 0 | 0 | 4 | K | 2 |  |  |  | ROZPOCET |  |  |  |  | 0 | 0 | 0 | 0 | 0 | 1 | 0 | 4 | 910522882
| Online PSC |  | https://podminky.urs.cz/item/CS_URS_2025_02/596412211 | [14 empty] | Online PSC | 2
| VV |  | ZP3 |  | 40.6 | [12 empty] | VV | 2 | 2 | True | 1 | ROZPOCET
43 | M | 59245031 | dlažba plošná vegetační betonová 600x400mm tl 100mm přírodní | m2 | 40.6 |  | 0 |  |  | základní |  | 0 | 0.135 | 5.481 | 0 | 0 | 8 | M | 2 |  |  |  | ROZPOCET |  |  |  |  | 0 | 0 | 0 | 0 | 0 | 1 | 0 | 4 | -1751550761
44 | K | 596811412 | Kladení velkoformátové dlažby pozemních komunikací a komunikací pro pěší s ložem drcené kamenivo tl. 50 mm, s vyplněním spárkřemičitý písek, se smetením přebytečného materiálu tl. přes 100 do 150 mm, velikosti dlaždic do 0,5 m2, pro plochy přes 300 m | m2 | 210.43 |  | 0 |  |  | základní |  | 0 | 0.0904 | 19.0229 | 0 | 0 | 4 | K | 2 |  |  |  | ROZPOCET |  |  |  |  | 0 | 0 | 0 | 0 | 0 | 1 | 0 | 4 | -2104111567
| Online PSC |  | https://podminky.urs.cz/item/CS_URS_2025_02/596811412 | [14 empty] | Online PSC | 2
| VV |  | ZP1 |  | 210.43 | [12 empty] | VV | 2 | 2 | True | 1 | ROZPOCET
45 | M | 5924602.R | dlažba velkoformátová betonová plochy do 0,5m2 tl 120mm přírodní - mrazuvzdorná, odolná proti působení chemických rozmrazovacích látek | m2 | 231.473 |  | 0 |  |  | základní |  | 0 | 0.315 | 72.914 | 0 | 0 | 8 | M | 2 |  |  |  | ROZPOCET |  |  |  |  | 0 | 0 | 0 | 0 | 0 | 1 | 0 | 4 | 1519407336
| VV |  | 210,43*1,1 'Přepočtené koeficientem množství |  | 231.473 | [12 empty] | VV | 2 | 2 | False | 1 | ROZPOCET
| D | 6 | Úpravy povrchů, podlahy a osazování výplní |  |  |  | 0 |  |  |  |  | 0 |  | 7.4669 |  | 0 | 1 | D | 1 |  |  |  | ROZPOCET | [10 empty] | 0
46 | K | 637211122 | Okapový chodník z dlaždic betonových do písku se zalitím spár cementovou maltou, tl. dlaždic120 mm | m2 | 11.85 |  | 0 |  |  | základní |  | 0 | 0.28362 | 3.3609 | 0 | 0 | 4 | K | 2 |  |  |  | ROZPOCET |  |  |  |  | 0 | 0 | 0 | 0 | 0 | 1 | 0 | 4 | 1364789075
| Online PSC |  | https://podminky.urs.cz/item/CS_URS_2025_02/637211122 | [14 empty] | Online PSC | 2
| VV |  | ZP4 |  | 11.85 | [12 empty] | VV | 2 | 2 | True | 0 | ROZPOCET
| VV |  | Součet |  | 11.85 | [12 empty] | VV | 2 | 4 | True | 1 | ROZPOCET
47 | M | 5924602.1R | dlažba velkoformátová betonová plochy do 0,5m2 tl 120mm přírodní - mrazuvzdorná, odolná proti působení chemických rozmrazovacích látek | m2 | 13.035 |  | 0 |  |  | základní |  | 0 | 0.315 | 4.106 | 0 | 0 | 8 | M | 2 |  |  |  | ROZPOCET |  |  |  |  | 0 | 0 | 0 | 0 | 0 | 1 | 0 | 4 | 2100412335
| VV |  | 11,85 |  | 11.85 | [12 empty] | VV | 2 | 2 | True | 1 | ROZPOCET
| VV |  | 11,85*1,1 'Přepočtené koeficientem množství |  | 13.035 | [12 empty] | VV | 2 | 2 | False | 1 | ROZPOCET
| D | 8 | Vedení trubní dálková a přípojná |  |  |  | 0 |  |  |  |  | 0 |  | 0.0157 |  | 0 | 1 | D | 1 |  |  |  | ROZPOCET | [10 empty] | 0
48 | K | 877260310 | Montáž tvarovek na kanalizačním plastovém potrubí z PP nebo PVC-U hladkého plnostěnného kolen, víček nebo hrdlových uzávěrů DN 100 | kus | 14 |  | 0 |  |  | základní |  | 0 | 0 | 0 | 0 | 0 | 4 | K | 2 |  |  |  | ROZPOCET |  |  |  |  | 0 | 0 | 0 | 0 | 0 | 1 | 0 | 4 | 1900602574
| Online PSC |  | https://podminky.urs.cz/item/CS_URS_2025_02/877260310 | [14 empty] | Online PSC | 2
| VV |  | 14 |  | 14 | [12 empty] | VV | 2 | 2 | True | 0 | ROZPOCET
| VV |  | Součet |  | 14 | [12 empty] | VV | 2 | 4 | True | 1 | ROZPOCET
49 | M | 28617190 | koleno kanalizační PP třívrstvé SN16 DN 100x87° | kus | 14 |  | 0 |  |  | základní |  | 0 | 0.0005 | 0.007 | 0 | 0 | 8 | M | 2 |  |  |  | ROZPOCET |  |  |  |  | 0 | 0 | 0 | 0 | 0 | 1 | 0 | 4 | -690589338
50 | K | 877260320 | Montáž tvarovek na kanalizačním plastovém potrubí z PP nebo PVC-U hladkého plnostěnného odboček DN 100 | kus | 7 |  | 0 |  |  | základní |  | 0 | 0 | 0 | 0 | 0 | 4 | K | 2 |  |  |  | ROZPOCET |  |  |  |  | 0 | 0 | 0 | 0 | 0 | 1 | 0 | 4 | -1083682725
| Online PSC |  | https://podminky.urs.cz/item/CS_URS_2025_02/877260320 | [14 empty] | Online PSC | 2
| VV |  | 7 |  | 7 | [12 empty] | VV | 2 | 2 | True | 0 | ROZPOCET
| VV |  | Součet |  | 7 | [12 empty] | VV | 2 | 4 | True | 1 | ROZPOCET
51 | M | 28617200 | odbočka kanalizační PP třívrstvá SN16 45° DN 100/100 | kus | 7 |  | 0 |  |  | základní |  | 0 | 0.0011 | 0.0077 | 0 | 0 | 8 | M | 2 |  |  |  | ROZPOCET |  |  |  |  | 0 | 0 | 0 | 0 | 0 | 1 | 0 | 4 | -1884483937
52 | K | 877260340 | Montáž tvarovek na kanalizačním plastovém potrubí z PP nebo PVC-U hladkého plnostěnného nalepovacích hrdel (samostatných) DN 110 | kus | 5 |  | 0 |  |  | základní |  | 0 | 0 | 0 | 0 | 0 | 4 | K | 2 |  |  |  | ROZPOCET |  |  |  |  | 0 | 0 | 0 | 0 | 0 | 1 | 0 | 4 | 975158265
| Online PSC |  | https://podminky.urs.cz/item/CS_URS_2025_02/877260340 | [14 empty] | Online PSC | 2
| VV |  | 5 |  | 5 | [12 empty] | VV | 2 | 2 | True | 0 | ROZPOCET
| VV |  | Součet |  | 5 | [12 empty] | VV | 2 | 4 | True | 1 | ROZPOCET
53 | M | 28611706 | nalepovací hrdlo samostatné kanalizace plastové KG DN 110 | kus | 5 |  | 0 |  |  | základní |  | 0 | 0.0002 | 0.001 | 0 | 0 | 8 | M | 2 |  |  |  | ROZPOCET |  |  |  |  | 0 | 0 | 0 | 0 | 0 | 1 | 0 | 4 | 1523863472
| D | 9 | Ostatní konstrukce a práce, bourání |  |  |  | 0 |  |  |  |  | 0 |  | 10.0541 |  | 0 | 1 | D | 1 |  |  |  | ROZPOCET | [10 empty] | 0
54 | K | 916131213 | Osazení silničního obrubníku betonového se zřízením lože, s vyplněním a zatřením spár cementovou maltou stojatého s boční opěrou z betonu prostého, do lože z betonu prostého | m | 21.5 |  | 0 |  |  | základní |  | 0 | 0.1685 | 3.6228 | 0 | 0 | 4 | K | 2 |  |  |  | ROZPOCET |  |  |  |  | 0 | 0 | 0 | 0 | 0 | 1 | 0 | 4 | -1721542960
| Online PSC |  | https://podminky.urs.cz/item/CS_URS_2025_02/916131213 | [14 empty] | Online PSC | 2
| VV |  | 12+9,5 |  | 21.5 | [12 empty] | VV | 2 | 2 | True | 1 | ROZPOCET
55 | M | 59217031 | obrubník silniční betonový 1000x150x250mm | m | 21.93 |  | 0 |  |  | základní |  | 0 | 0.08 | 1.7544 | 0 | 0 | 8 | M | 2 |  |  |  | ROZPOCET |  |  |  |  | 0 | 0 | 0 | 0 | 0 | 1 | 0 | 4 | 247829938
| VV |  | 21,5*1,02 'Přepočtené koeficientem množství |  | 21.93 | [12 empty] | VV | 2 | 2 | False | 1 | ROZPOCET
56 | K | 916331112 | Osazení zahradního obrubníku betonového s ložem tl. od 50 do 100 mm z betonu prostého tř. C 12/15 s boční opěrou z betonu prostého tř. C 12/15 | m | 36 |  | 0 |  |  | základní |  | 0 | 0.10095 | 3.6342 | 0 | 0 | 4 | K | 2 |  |  |  | ROZPOCET |  |  |  |  | 0 | 0 | 0 | 0 | 0 | 1 | 0 | 4 | -1979185741
| Online PSC |  | https://podminky.urs.cz/item/CS_URS_2025_02/916331112 | [14 empty] | Online PSC | 2
| VV |  | 4*0,6 |  | 2.4 | [12 empty] | VV | 2 | 2 | True | 0 | ROZPOCET
| VV |  | 2,1 |  | 2.1 | [12 empty] | VV | 2 | 2 | True | 0 | ROZPOCET
| VV |  | 1,8 |  | 1.8 | [12 empty] | VV | 2 | 2 | True | 0 | ROZPOCET
| VV |  | 3*4,4 |  | 13.2 | [12 empty] | VV | 2 | 2 | True | 0 | ROZPOCET
| VV |  | 16,5 |  | 16.5 | [12 empty] | VV | 2 | 2 | True | 0 | ROZPOCET
| VV |  | Součet |  | 36 | [12 empty] | VV | 2 | 4 | True | 1 | ROZPOCET
57 | M | 59217001 | obrubník zahradní betonový 1000x50x250mm | m | 36 |  | 0 |  |  | základní |  | 0 | 0.028 | 1.008 | 0 | 0 | 8 | M | 2 |  |  |  | ROZPOCET |  |  |  |  | 0 | 0 | 0 | 0 | 0 | 1 | 0 | 4 | 1899065872
58 | K | 919732211 | Styčná pracovní spára při napojení nového živičného povrchu na stávající se zalitím za tepla modifikovanou asfaltovou hmotou s posypem vápenným hydrátem šířky do 15 mm, hloubky do 25 mm včetně prořezání spáry | m | 57 |  | 0 |  |  | základní |  | 0 | 0.00061 | 0.03477 | 0 | 0 | 4 | K | 2 |  |  |  | ROZPOCET |  |  |  |  | 0 | 0 | 0 | 0 | 0 | 1 | 0 | 4 | -1508381853
| Online PSC |  | https://podminky.urs.cz/item/CS_URS_2025_02/919732211 | [14 empty] | Online PSC | 2
| VV |  | 51+6 |  | 57 | [12 empty] | VV | 2 | 2 | True | 0 | ROZPOCET
| VV |  | Součet |  | 57 | [12 empty] | VV | 2 | 4 | True | 1 | ROZPOCET
| D | 997 | Doprava suti a vybouraných hmot |  |  |  | 0 |  |  |  |  | 0 |  | 0 |  | 0 | 1 | D | 1 |  |  |  | ROZPOCET | [10 empty] | 0
59 | K | 997013509 | Odvoz suti a vybouraných hmot na skládku nebo meziskládku se složením, na vzdálenost Příplatek k ceně za každý další započatý 1 km přes 1 km | t | 18615.186 |  | 0 |  |  | základní |  | 0 | 0 | 0 | 0 | 0 | 4 | K | 2 |  |  |  | ROZPOCET |  |  |  |  | 0 | 0 | 0 | 0 | 0 | 1 | 0 | 4 | 1512192919
| Online PSC |  | https://podminky.urs.cz/item/CS_URS_2025_02/997013509 | [14 empty] | Online PSC | 2
| VV |  | 1034,177 |  | 1034.177 | [12 empty] | VV | 2 | 2 | True | 0 | ROZPOCET
| VV |  | Součet |  | 1034.177 | [12 empty] | VV | 2 | 4 | True | 1 | ROZPOCET
| VV |  | 1034,177*18 'Přepočtené koeficientem množství |  | 18615.186 | [12 empty] | VV | 2 | 2 | False | 1 | ROZPOCET
60 | K | 997013511 | Odvoz suti a vybouraných hmot z meziskládky na stavbu s naložením a se složením, na vzdálenost do 1 km | t | 1034.177 |  | 0 |  |  | základní |  | 0 | 0 | 0 | 0 | 0 | 4 | K | 2 |  |  |  | ROZPOCET |  |  |  |  | 0 | 0 | 0 | 0 | 0 | 1 | 0 | 4 | 886602736
| Online PSC |  | https://podminky.urs.cz/item/CS_URS_2025_02/997013511 | [14 empty] | Online PSC | 2
| VV |  | 1034,177 |  | 1034.177 | [12 empty] | VV | 2 | 2 | True | 0 | ROZPOCET
| VV |  | Součet |  | 1034.177 | [12 empty] | VV | 2 | 4 | True | 1 | ROZPOCET
| D | 998 | Přesun hmot |  |  |  | 0 |  |  |  |  | 0 |  | 0 |  | 0 | 1 | D | 1 |  |  |  | ROZPOCET | [10 empty] | 0
61 | K | 998226011.R | Přesun hmot pro pozemní komunikace | t | 1015.374 |  | 0 |  |  | základní |  | 0 | 0 | 0 | 0 | 0 | 4 | K | 2 |  |  |  | ROZPOCET |  |  |  |  | 0 | 0 | 0 | 0 | 0 | 1 | 0 | 4 | 1169075346
| D | PSV | Práce a dodávky PSV |  |  |  | 0 |  |  |  |  | 0 |  | 6.228 |  | 0 | 2 | D | 0 |  |  |  | ROZPOCET | [10 empty] | 0
| D | 741 | Elektroinstalace - silnoproud |  |  |  | 0 |  |  |  |  | 0 |  | 4.6862 |  | 0 | 2 | D | 1 |  |  |  | ROZPOCET | [10 empty] | 0
62 | K | 460751121 | Osazení kabelových kanálů včetně utěsnění, vyspárování a zakrytí víkem z prefabrikovaných betonových žlabů zapuštěných do terénu, včetně výkopu horniny vnější šířky do 20 cm | m | 103.5 |  | 0 |  |  | základní |  | 0 | 0 | 0 | 0 | 0 | 16 | K | 2 |  |  |  | ROZPOCET |  |  |  |  | 0 | 0 | 0 | 0 | 0 | 1 | 0 | 16 | -1620871579
| Online PSC |  | https://podminky.urs.cz/item/CS_URS_2025_02/460751121 | [14 empty] | Online PSC | 2
| VV |  | 31,5+36,8+35,2 |  | 103.5 | [12 empty] | VV | 2 | 2 | True | 1 | ROZPOCET
63 | K | 460671113 | Výstražné prvky pro krytí kabelů včetně vyrovnání povrchu rýhy, rozvinutí a uložení fólie, šířky přes 25 do 35 cm | m | 103.5 |  | 0 |  |  | základní |  | 0 | 9e-05 | 0.009315 | 0 | 0 | 64 | K | 2 |  |  |  | ROZPOCET |  |  |  |  | 0 | 0 | 0 | 0 | 0 | 1 | 0 | 64 | -1304498937
| Online PSC |  | https://podminky.urs.cz/item/CS_URS_2025_02/460671113 | [14 empty] | Online PSC | 2
| VV |  | 31,5+36,8+35,2 |  | 103.5 | [12 empty] | VV | 2 | 2 | True | 1 | ROZPOCET
64 | M | 59213009 | žlab kabelový betonový k ochraně zemního drátovodného vedení 100x17x14cm | m | 108.675 |  | 0 |  |  | základní |  | 0 | 0.031 | 3.3689 | 0 | 0 | 32 | M | 2 |  |  |  | ROZPOCET |  |  |  |  | 0 | 0 | 0 | 0 | 0 | 1 | 0 | 16 | 616486631
| VV |  | 103,5*1,05 'Přepočtené koeficientem množství |  | 108.675 | [12 empty] | VV | 2 | 2 | False | 1 | ROZPOCET
65 | M | 59213344 | poklop kabelového žlabu betonový 500x160x35mm | kus | 218 |  | 0 |  |  | základní |  | 0 | 0.006 | 1.308 | 0 | 0 | 32 | M | 2 |  |  |  | ROZPOCET |  |  |  |  | 0 | 0 | 0 | 0 | 0 | 1 | 0 | 16 | -112815206
| VV |  | 109*2 |  | 218 | [12 empty] | VV | 2 | 2 | True | 1 | ROZPOCET
66 | K | 469981111 | Přesun hmot pro pomocné stavební práce při elektromontážích dopravní vzdálenost do 1 000 m | t | 2.6 |  | 0 |  |  | základní |  | 0 | 0 | 0 | 0 | 0 | 64 | K | 2 |  |  |  | ROZPOCET |  |  |  |  | 0 | 0 | 0 | 0 | 0 | 1 | 0 | 64 | 643182798
| Online PSC |  | https://podminky.urs.cz/item/CS_URS_2025_02/469981111 | [14 empty] | Online PSC | 2
| VV |  | 2,6 |  | 2.6 | [12 empty] | VV | 2 | 2 | True | 1 | ROZPOCET
| D | 767 | Konstrukce zámečnické |  |  |  | 0 |  |  |  |  | 0 |  | 1.5417 |  | 0 | 2 | D | 1 |  |  |  | ROZPOCET | [10 empty] | 0
67 | K | 767163122.R | Montáž zábradlí přímého v exteriéru, kotveného do betonu včetně kotevního materiálu dle výpisu zámečnických výrobků | m | 68.34 |  | 0 |  |  | základní |  | 0 | 0.00072 | 0.049205 | 0 | 0 | 16 | K | 2 |  |  |  | ROZPOCET |  |  |  |  | 0 | 0 | 0 | 0 | 0 | 1 | 0 | 16 | 1682849400
| VV |  | 1,64"Z17" |  | 1.64 | [12 empty] | VV | 2 | 2 | True | 0 | ROZPOCET
| VV |  | 66,7"Z18" |  | 66.7 | [12 empty] | VV | 2 | 2 | True | 0 | ROZPOCET
| VV |  | Součet |  | 68.34 | [12 empty] | VV | 2 | 4 | True | 1 | ROZPOCET
68 | M | 55342293.R | zábradlí nerezové s ocelová výpln rovné kotvení vrchní | m | 68.34 |  | 0 |  |  | základní |  | 0 | 0.018 | 1.2301 | 0 | 0 | 32 | M | 2 |  |  |  | ROZPOCET |  |  |  |  | 0 | 0 | 0 | 0 | 0 | 1 | 0 | 16 | 1346285587
69 | K | 767165111 | Montáž zábradlí madel šroubováním včetně kotevního materiálu | m | 65.6 |  | 0 |  |  | základní |  | 0 | 0 | 0 | 0 | 0 | 16 | K | 2 |  |  |  | ROZPOCET |  |  |  |  | 0 | 0 | 0 | 0 | 0 | 1 | 0 | 16 | 340140835
| Online PSC |  | https://podminky.urs.cz/item/CS_URS_2025_02/767165111 | [14 empty] | Online PSC | 2
| VV |  | 16,2"Z11" |  | 16.2 | [12 empty] | VV | 2 | 2 | True | 0 | ROZPOCET
| VV |  | 2,5"Z12" |  | 2.5 | [12 empty] | VV | 2 | 2 | True | 0 | ROZPOCET
| VV |  | 1,9"Z13" |  | 1.9 | [12 empty] | VV | 2 | 2 | True | 0 | ROZPOCET
| VV |  | 2,9"Z14" |  | 2.9 | [12 empty] | VV | 2 | 2 | True | 0 | ROZPOCET
| VV |  | 18,7"Z15" |  | 18.7 | [12 empty] | VV | 2 | 2 | True | 0 | ROZPOCET
| VV |  | 23,4"Z16" |  | 23.4 | [12 empty] | VV | 2 | 2 | True | 0 | ROZPOCET
| VV |  | Součet |  | 65.6 | [12 empty] | VV | 2 | 4 | True | 1 | ROZPOCET
70 | M | 55342300.R | nerezové madlo 40mmm | m | 65.6 |  | 0 |  |  | základní |  | 0 | 0.004 | 0.2624 | 0 | 0 | 32 | M | 2 |  |  |  | ROZPOCET |  |  |  |  | 0 | 0 | 0 | 0 | 0 | 1 | 0 | 16 | 1362213412
| D | VRN | Vedlejší rozpočtové náklady |  |  |  | 0 |  |  |  |  | 0 |  | 0 |  | 0 | 5 | D | 0 |  |  |  | ROZPOCET | [10 empty] | 0
| D | VRN7 | Provozní vlivy |  |  |  | 0 |  |  |  |  | 0 |  | 0 |  | 0 | 5 | D | 1 |  |  |  | ROZPOCET | [10 empty] | 0
71 | K | 070001000 | Provozní vlivy - zabezpečený přístup k sportovní hale po dobu výstavby | soubor | 1 |  | 0 |  |  | základní |  | 0 | 0 | 0 | 0 | 0 | 1024 | K | 2 |  |  |  | ROZPOCET |  |  |  |  | 0 | 0 | 0 | 0 | 0 | 1 | 0 | 1024 | -238826180
| Online PSC |  | https://podminky.urs.cz/item/CS_URS_2025_02/070001000 | [14 empty] | Online PSC | 2

## VON - Vedlejší ostatní ná...
{d7e72847-1156-48a0-abd0-73b03b7fc6d2}
2
| KRYCÍ LIST SOUPISU PRACÍ | [7 empty] | v --- níže se nacházejí doplnkové a pomocné údaje k sestavám --- v | [8 empty] | False
Stavba:
REVITALIZACE A PŘÍSTAVBA SPORTOVNÍ HALY V TŘEBONI - PD přístavba sportovní haly
Objekt:
VON - Vedlejší ostatní náklady
| KSO: |  |  |  |  | CC-CZ:
| Místo: |  | Třeboň |  |  | Datum: | 11. 11. 2025
| Zadavatel: |  |  |  |  | IČ:
|  | Město Třeboň, Palackého nám. 46, Třeboň |  |  |  | DIČ:
| Účastník: |  |  |  |  | IČ: | Vyplň údaj
|  | Vyplň údaj |  |  |  | DIČ: | Vyplň údaj
| Projektant: |  |  |  |  | IČ:
|  | JK-STAVPROJEKT,s.r.o., Ing. Josef Kregl |  |  |  | DIČ:
| Zpracovatel: |  |  |  |  | IČ:
|  | Martin Pavlíček |  |  |  | DIČ:
Poznámka:
| Cena bez DPH | [5 empty] | 0
|  |  | Základ daně |  |  | Sazba daně | Výše daně
| DPH | základní | 0 |  |  | 21% | 0
|  | snížená | 0 |  |  | 12% | 0
|  | zákl. přenesená | 0 |  |  | 21% | 0
|  | sníž. přenesená | 0 |  |  | 12% | 0
|  | nulová | 0 |  |  | 0% | 0
| Cena s DPH |  |  | v | CZK |  | 0
REKAPITULACE ČLENĚNÍ SOUPISU PRACÍ
Stavba:
REVITALIZACE A PŘÍSTAVBA SPORTOVNÍ HALY V TŘEBONI - PD přístavba sportovní haly
Objekt:
VON - Vedlejší ostatní náklady
Místo: |  |  | Třeboň |  |  | Datum: | 11. 11. 2025
Zadavatel: |  |  | Město Třeboň, Palackého nám. 46, Třeboň |  |  | Projektant: | JK-STAVPROJEKT,s.r.o., Ing. Josef Kregl
Účastník: |  |  | Vyplň údaj |  |  | Zpracovatel: | Martin Pavlíček
Kód dílu - Popis | [6 empty] | Cena celkem [CZK]
Náklady stavby celkem | [6 empty] | 0 | [11 empty] | -1
| D1 - Vedlejší náklady | [5 empty] | 0
| D2 - Ostatní náklady | [5 empty] | 0
| VRN - Vedlejší rozpočtové náklady | [5 empty] | 0
| VRN3 - Zařízení staveniště | [5 empty] | 0
| VRN6 - Územní vlivy | [5 empty] | 0
| VRN9 - Ostatní náklady | [5 empty] | 0
SOUPIS PRACÍ
Stavba:
REVITALIZACE A PŘÍSTAVBA SPORTOVNÍ HALY V TŘEBONI - PD přístavba sportovní haly
Objekt:
VON - Vedlejší ostatní náklady
Místo: |  |  | Třeboň |  |  | Datum: | 11. 11. 2025
Zadavatel: |  |  | Město Třeboň, Palackého nám. 46, Třeboň |  |  | Projektant: | JK-STAVPROJEKT,s.r.o., Ing. Josef Kregl
Účastník: |  |  | Vyplň údaj |  |  | Zpracovatel: | Martin Pavlíček
PČ | Typ | Kód | Popis | MJ | Množství | J.cena [CZK] | Cena celkem [CZK] | Cenová soustava |  | DPH | J. Nh [h] | Nh celkem [h] | J. hmotnost [t] | Hmotnost celkem [t] | J. suť [t] | Suť Celkem [t]
Náklady soupisu celkem | [6 empty] | 0 |  |  |  |  | 0 |  | 0 |  | 0 |  | D | -1 | [7 empty] | 0
| D | D1 | Vedlejší náklady |  |  |  | 0 |  |  |  |  | 0 |  | 0 |  | 0 | 1 | D | 0 | ROZPOCET | [6 empty] | 0
1 | K | Pol1 | Zařízení staveniště | Soubor | 1 |  | 0 |  |  | základní |  | 0 | 0 | 0 | 0 | 0 | 4 | K | 1 | ROZPOCET | 0 | 0 | 0 | 0 | 0 | 1 | 0 | 4 | -1055357240
2 | K | Pol2 | Provoz objednatele | Soubor | 1 |  | 0 |  |  | základní |  | 0 | 0 | 0 | 0 | 0 | 4 | K | 1 | ROZPOCET | 0 | 0 | 0 | 0 | 0 | 1 | 0 | 4 | -1299741741
3 | K | Pol3 | Koordinační činnost+IČD | Soubor | 1 |  | 0 |  |  | základní |  | 0 | 0 | 0 | 0 | 0 | 4 | K | 1 | ROZPOCET | 0 | 0 | 0 | 0 | 0 | 1 | 0 | 4 | -218448611
4 | K | Pol4 | Bezpečnostní a hygienická opatření na staveništi | Soubor | 1 |  | 0 |  |  | základní |  | 0 | 0 | 0 | 0 | 0 | 4 | K | 1 | ROZPOCET | 0 | 0 | 0 | 0 | 0 | 1 | 0 | 4 | -2122205316
| D | D2 | Ostatní náklady |  |  |  | 0 |  |  |  |  | 0 |  | 0 |  | 0 | 1 | D | 0 | ROZPOCET | [6 empty] | 0
5 | K | Pol10 | Předání a převzetí díla | Soubor | 1 |  | 0 |  |  | základní |  | 0 | 0 | 0 | 0 | 0 | 4 | K | 1 | ROZPOCET | 0 | 0 | 0 | 0 | 0 | 1 | 0 | 4 | 1835217189
6 | K | Pol11 | Dokumentace skutečného provedení | Soubor | 1 |  | 0 |  |  | základní |  | 0 | 0 | 0 | 0 | 0 | 4 | K | 1 | ROZPOCET | 0 | 0 | 0 | 0 | 0 | 1 | 0 | 4 | -501776110
7 | K | Pol12 | Geodetické zaměření skutečného provedení | Soubor | 1 |  | 0 |  |  | základní |  | 0 | 0 | 0 | 0 | 0 | 4 | K | 1 | ROZPOCET | 0 | 0 | 0 | 0 | 0 | 1 | 0 | 4 | -1989371761
8 | K | Pol13 | Pojištění dodavatele a pojištění díla | Soubor | 1 |  | 0 |  |  | základní |  | 0 | 0 | 0 | 0 | 0 | 4 | K | 1 | ROZPOCET | 0 | 0 | 0 | 0 | 0 | 1 | 0 | 4 | 1124249919
9 | K | Pol14 | Podmínky dotačních programů | Soubor | 1 |  | 0 |  |  | základní |  | 0 | 0 | 0 | 0 | 0 | 4 | K | 1 | ROZPOCET | 0 | 0 | 0 | 0 | 0 | 1 | 0 | 4 | 884042847
10 | K | Pol15 | Propagace - informační panel(billboard)+pamětní deska | Soubor | 1 |  | 0 |  |  | základní |  | 0 | 0 | 0 | 0 | 0 | 4 | K | 1 | ROZPOCET | 0 | 0 | 0 | 0 | 0 | 1 | 0 | 4 | -1908315537
11 | K | Pol16 | Průzkumné práce, převzetí základové spáry geologem a statikem | Soubor | 1 |  | 0 |  |  | základní |  | 0 | 0 | 0 | 0 | 0 | 4 | K | 1 | ROZPOCET | 0 | 0 | 0 | 0 | 0 | 1 | 0 | 4 | 1499071595
12 | K | Pol17 | Dílenská a výrobní dokumentace | soubor | 1 |  | 0 |  |  | základní |  | 0 | 0 | 0 | 0 | 0 | 4 | K | 1 | ROZPOCET | 0 | 0 | 0 | 0 | 0 | 1 | 0 | 4 | 1606229302
13 | K | Pol18 | Doprava zaměstnanců | Soubor | 1 |  | 0 |  |  | základní |  | 0 | 0 | 0 | 0 | 0 | 4 | K | 1 | ROZPOCET | 0 | 0 | 0 | 0 | 0 | 1 | 0 | 4 | -929148979
14 | K | Pol19 | Koordinátor BOZP | soub | 1 |  | 0 |  |  | základní |  | 0 | 0 | 0 | 0 | 0 | 4 | K | 1 | ROZPOCET | 0 | 0 | 0 | 0 | 0 | 1 | 0 | 4 | -963291616
15 | K | Pol20 | Ochrana zeleně, přilehlých konstrukcí a zpevněných ploch | soub | 1 |  | 0 |  |  | základní |  | 0 | 0 | 0 | 0 | 0 | 4 | K | 1 | ROZPOCET | 0 | 0 | 0 | 0 | 0 | 1 | 0 | 4 | -186642337
16 | K | Pol5 | Zabezpečení stavby proti klimatickým vlivům | Soubor | 1 |  | 0 |  |  | základní |  | 0 | 0 | 0 | 0 | 0 | 4 | K | 1 | ROZPOCET | 0 | 0 | 0 | 0 | 0 | 1 | 0 | 4 | 824180072
17 | K | Pol6 | Vytyčení stavby | Soubor | 1 |  | 0 |  |  | základní |  | 0 | 0 | 0 | 0 | 0 | 4 | K | 1 | ROZPOCET | 0 | 0 | 0 | 0 | 0 | 1 | 0 | 4 | -1505957115
18 | K | Pol7 | Vytyčení inženýrských sítí | Soubor | 1 |  | 0 |  |  | základní |  | 0 | 0 | 0 | 0 | 0 | 4 | K | 1 | ROZPOCET | 0 | 0 | 0 | 0 | 0 | 1 | 0 | 4 | -1389120132
19 | K | Pol8 | Ochrana stávajících inženýrských sítí na staveništi | Soubor | 1 |  | 0 |  |  | základní |  | 0 | 0 | 0 | 0 | 0 | 4 | K | 1 | ROZPOCET | 0 | 0 | 0 | 0 | 0 | 1 | 0 | 4 | -1430286751
20 | K | Pol9 | Zkoušky a revize | Soubor | 1 |  | 0 |  |  | základní |  | 0 | 0 | 0 | 0 | 0 | 4 | K | 1 | ROZPOCET | 0 | 0 | 0 | 0 | 0 | 1 | 0 | 4 | 1953866055
| D | VRN | Vedlejší rozpočtové náklady |  |  |  | 0 |  |  |  |  | 0 |  | 0 |  | 0 | 5 | D | 0 | ROZPOCET | [6 empty] | 0
| D | VRN3 | Zařízení staveniště |  |  |  | 0 |  |  |  |  | 0 |  | 0 |  | 0 | 5 | D | 1 | ROZPOCET | [6 empty] | 0
21 | K | 033002000 | Připojení a spotřeba energií pro zařízení staveniště | soubor | 1 |  | 0 |  |  | základní |  | 0 | 0 | 0 | 0 | 0 | 1024 | K | 2 | ROZPOCET | 0 | 0 | 0 | 0 | 0 | 1 | 0 | 1024 | 1018303819
| Online PSC |  | https://podminky.urs.cz/item/CS_URS_2025_02/033002000 | [14 empty] | Online PSC | 2
| D | VRN6 | Územní vlivy |  |  |  | 0 |  |  |  |  | 0 |  | 0 |  | 0 | 5 | D | 1 | ROZPOCET | [6 empty] | 0
22 | K | 065002000 | Mimostaveništní doprava materiálů, výrobků a strojů | soubor | 1 |  | 0 |  |  | základní |  | 0 | 0 | 0 | 0 | 0 | 1024 | K | 2 | ROZPOCET | 0 | 0 | 0 | 0 | 0 | 1 | 0 | 1024 | 643655600
| Online PSC |  | https://podminky.urs.cz/item/CS_URS_2025_02/065002000 | [14 empty] | Online PSC | 2
| D | VRN9 | Ostatní náklady |  |  |  | 0 |  |  |  |  | 0 |  | 0 |  | 0 | 5 | D | 1 | ROZPOCET | [6 empty] | 0
23 | K | 092002000 | Ostatní náklady související s provozem | soubor | 1 |  | 0 |  |  | základní |  | 0 | 0 | 0 | 0 | 0 | 1024 | K | 2 | ROZPOCET | 0 | 0 | 0 | 0 | 0 | 1 | 0 | 1024 | 1745296061
| Online PSC |  | https://podminky.urs.cz/item/CS_URS_2025_02/092002000 | [14 empty] | Online PSC | 2
24 | K | 094103000 | Náklady na závěrečný úklid objektu | soubor | 1 |  | 0 |  |  | základní |  | 0 | 0 | 0 | 0 | 0 | 1024 | K | 2 | ROZPOCET | 0 | 0 | 0 | 0 | 0 | 1 | 0 | 1024 | -1843485562
| Online PSC |  | https://podminky.urs.cz/item/CS_URS_2025_02/094103000 | [14 empty] | Online PSC | 2

## Seznam figur
SEZNAM FIGUR
Kód: | 25-10
Stavba: | REVITALIZACE A PŘÍSTAVBA SPORTOVNÍ HALY V TŘEBONI - PD přístavba sportovní haly
Datum: | 11. 11. 2025
Kód | Popis | MJ | Výměra
SO 01 | Stavební část
VV0001 | Výkaz (1) |  | 67.046
| (265,970+58,760+10,5)*0,2 |  | 67.046
ZP | Zpevněné plochy
TAPL | Zatravněná plocha |  | 96.25
| 96,25 |  | 96.25
| Součet |  | 96.25
Použití figury:
181311103 | Rozprostření ornice tl vrstvy do 200 mm v rovině nebo ve svahu do 1:5 ručně | m2 | 124.45
181411131 | Založení parkového trávníku výsevem pl do 1000 m2 v rovině a ve svahu do 1:5 | m2 | 96.25
ZP1 | Skladba pochozí |  | 210.43
| 30,58+82,03+42,2+53,32+2,3 |  | 210.43
| Součet |  | 210.43
Použití figury:
564730011 | Podklad nebo kryt z kameniva hrubého drceného vel. 8-16 mm plochy přes 100 m2 tl 100 mm | m2 | 210.43
564760011 | Podklad nebo kryt z kameniva hrubého drceného vel. 8-16 mm plochy přes 100 m2 tl 200 mm | m2 | 210.43
596811412 | Kladení velkoformátové betonové dlažby tl přes 100 do 150 mm velikosti do 0,5 m2 pl přes 300 m2 | m2 | 210.43
ZP2 | Skladba pojízdná |  | 284.4
| 284,4 |  | 284.4
| Součet |  | 284.4
Použití figury:
564851111 | Podklad ze štěrkodrtě ŠD plochy přes 100 m2 tl 150 mm | m2 | 568.8
573211107 | Postřik živičný spojovací z asfaltu v množství 0,30 kg/m2 | m2 | 284.4
573231106 | Postřik živičný spojovací ze silniční emulze v množství 0,30 kg/m2 | m2 | 284.4
577134111 | Asfaltový beton vrstva obrusná ACO 11+ tř. I tl 40 mm š do 3 m z nemodifikovaného asfaltu | m2 | 284.4
ZP3 | Skladba pojízdná do 3,5t |  | 40.6
| 40,6 |  | 40.6
| Součet |  | 40.6
Použití figury:
564231011 | Podklad nebo podsyp ze štěrkopísku ŠP plochy do 100 m2 tl 100 mm | m2 | 40.6
564661011 | Podklad z kameniva hrubého drceného vel. 63-125 mm plochy do 100 m2 tl 200 mm | m2 | 40.6
564730001 | Podklad nebo kryt z kameniva hrubého drceného vel. 8-16 mm plochy do 100 m2 tl 100 mm | m2 | 40.6
564760001 | Podklad nebo kryt z kameniva hrubého drceného vel. 8-16 mm plochy do 100 m2 tl 200 mm | m2 | 40.6
564760101 | Podklad nebo kryt z kameniva hrubého drceného vel. 16-32 mm plochy do 100 m2 tl 200 mm | m2 | 40.6
596412211 | Kladení dlažby z vegetačních tvárnic pozemních komunikací velikosti dlaždic do 0,09 m2 tl 100 mm pl do 300 m2 | m2 | 40.6
ZP4 | Okapový chodníček |  | 11.85
| 11,85 |  | 11.85
| Součet |  | 11.85
Použití figury:
451577877 | Podklad nebo lože pod dlažbu vodorovný nebo do sklonu 1:5 ze štěrkopísku tl přes 30 do 100 mm | m2 | 11.85
564851012 | Podklad ze štěrkodrtě ŠD plochy do 100 m2 tl 160 mm | m2 | 11.85
637211122 | Okapový chodník z betonových dlaždic tl 60 mm kladených do písku se zalitím spár MC | m2 | 11.85

## Pokyny pro vyplnění
Struktura údajů, formát souboru a metodika pro zpracování
Struktura
Soubor je složen ze záložky Rekapitulace stavby a záložek s názvem soupisu prací pro jednotlivé objekty ve formátu XLSX. Každá ze záložek přitom obsahuje
ještě samostatné sestavy vymezené orámovaním a nadpisem sestavy.
Rekapitulace stavby obsahuje sestavu Rekapitulace stavby a Rekapitulace objektů stavby a soupisů prací.
V sestavě Rekapitulace stavby jsou uvedeny informace identifikující předmět veřejné zakázky na stavební práce, KSO, CC-CZ, CZ-CPV, CZ-CPA a rekapitulaci
celkové nabídkové ceny účastníka.
Termínem "učastník" (resp. zhotovitel) se myslí "účastník zadávacího řízení" ve smyslu zákona o zadávání veřejných zakázek.
V sestavě Rekapitulace objektů stavby a soupisů prací je uvedena rekapitulace stavebních objektů, inženýrských objektů, provozních souborů,
vedlejších a ostatních nákladů a ostatních nákladů s rekapitulací nabídkové ceny za jednotlivé soupisy prací. Na základě údaje Typ je možné
identifikovat, zda se jedná o objekt nebo soupis prací pro daný objekt:
|  | STA | Stavební objekt pozemní
|  | ING | Stavební objekt inženýrský
|  | PRO | Provozní soubor
|  | VON | Vedlejší a ostatní náklady
|  | OST | Ostatní
|  | Soupis | Soupis prací pro daný typ objektu
Soupis prací pro jednotlivé objekty obsahuje sestavy Krycí list soupisu prací, Rekapitulace členění soupisu prací, Soupis prací. Za soupis prací může být považován
i objekt stavby v případě, že neobsahuje podřízenou zakázku.
Krycí list soupisu obsahuje rekapitulaci informací o předmětu veřejné zakázky ze sestavy Rekapitulace stavby, informaci o zařazení objektu do KSO,
CC-CZ, CZ-CPV, CZ-CPA a rekapitulaci celkové nabídkové ceny účastníka za aktuální soupis prací.
Rekapitulace členění soupisu prací obsahuje rekapitulaci soupisu prací ve všech úrovních členění soupisu tak, jak byla tato členění použita (např.
stavební díly, funkční díly, případně jiné členění) s rekapitulací nabídkové ceny.
Soupis prací obsahuje položky veškerých stavebních nebo montážních prací, dodávek materiálů a služeb nezbytných pro zhotovení stavebního objektu,
inženýrského objektu, provozního souboru, vedlejších a ostatních nákladů.
Pro položky soupisu prací se zobrazují následující informace:
|  | PČ |  | Pořadové číslo položky v aktuálním soupisu
|  | TYP |  | Typ položky: K - konstrukce, M - materiál, PP - plný popis, PSC - poznámka k souboru cen, P - poznámka k položce, VV - výkaz výměr, FIG - rozpad figur
|  | Kód |  | Kód položky
|  | Popis |  | Zkrácený popis položky
|  | MJ |  | Měrná jednotka položky
|  | Množství |  | Množství v měrné jednotce
|  | J.cena |  | Jednotková cena položky. Zadaní může obsahovat namísto J.ceny sloupce J.materiál a J.montáž, jejichž součet definuje
J.cenu položky.
|  | Cena celkem |  | Celková cena položky daná jako součin množství a j.ceny
|  | Cenová soustava |  | Příslušnost položky do cenové soustavy
Ke každé položce soupisu prací se na samostatných řádcích může zobrazovat:
Plný popis položky
Poznámka k souboru cen a poznámka zadavatele
Výkaz výměr
Pokud je k řádku výkazu výměr evidovaný údaj ve sloupci Kód, jedná se o definovaný odkaz, na který se může odvolávat výkaz výměr z jiné položky.
Metodika pro zpracování
Jednotlivé sestavy jsou v souboru provázány. Editovatelné pole jsou zvýrazněny žlutým podbarvením, ostatní pole neslouží k editaci a nesmí být jakkoliv
modifikovány.
Účastník je pro podání nabídky povinen vyplnit žlutě podbarvená pole:
Pole Účastník v sestavě Rekapitulace stavby - zde účastník vyplní svůj název (název subjektu)
Pole IČ a DIČ v sestavě Rekapitulace stavby - zde účastník vyplní svoje IČ a DIČ
Datum v sestavě Rekapitulace stavby - zde účastník vyplní datum vytvoření nabídky
J.cena = jednotková cena v sestavě Soupis prací o maximálním počtu desetinných míst uvedených v poli
- pokud sestavy soupisů prací obsahují pole J.cena, měla by být všechna tato pole vyplněna nenulovými
Poznámka - nepovinný údaj pro položku soupisu
V případě, že sestavy soupisů prací neobsahují pole J.cena, potom ve všech soupisech prací obsahují pole:
- J.materiál - jednotková cena materiálu
- J.montáž - jednotková cena montáže
Účastník v tomto případě by měl vyplnit všechna pole J.materiál a pole J.montáž nenulovými kladnými číslicemi. V případech, kdy položka
neobsahuje žádný materiál je přípustné, aby pole J.materiál bylo vyplněno nulou. V případech, kdy položka neobsahuje žádnou montáž je přípustné,
aby pole J.montáž bylo vyplněno nulou. Obě pole - J.materiál, J.Montáž u jedné položky by však neměly být vyplněny nulou.
Rekapitulace stavby
Název |  |  | Povinný |  | Popis | Typ | Max. počet
atributu |  |  | (A/N) |  |  |  | znaků
Kód |  |  | A |  | Kód stavby | String | 20
Stavba |  |  | A |  | Název stavby | String | 120
Místo |  |  | N |  | Místo stavby | String | 50
Datum |  |  | A |  | Datum vykonaného exportu | Date
KSO |  |  | N |  | Klasifikace stavebního objektu | String | 15
CC-CZ |  |  | N |  | Klasifikace stavbeních děl | String | 15
CZ-CPV |  |  | N |  | Společný slovník pro veřejné zakázky | String | 20
CZ-CPA |  |  | N |  | Klasifikace produkce podle činností | String | 20
Zadavatel |  |  | N |  | Zadavatel zadaní | String | 50
IČ |  |  | N |  | IČ zadavatele zadaní | String | 20
DIČ |  |  | N |  | DIČ zadavatele zadaní | String | 20
Účastník |  |  | N |  | Účastník veřejné zakázky | String | 50
Projektant |  |  | N |  | Projektant | String | 50
Poznámka |  |  | N |  | Poznámka k zadání | String | 255
Sazba DPH |  |  | A |  | Rekapitulace sazeb DPH u položek soupisů | eGSazbaDph
Základna DPH |  |  | A |  | Základna DPH určena součtem celkové ceny z položek soupisů | Double
Hodnota DPH |  |  | A |  | Hodnota DPH | Double
Cena bez DPH |  |  | A |  | Celková cena bez DPH za celou stavbu. Sčítává se ze všech listů. | Double
Cena s DPH |  |  | A |  | Celková cena s DPH za celou stavbu | Double
Rekapitulace objektů stavby a soupisů prací
Název |  |  | Povinný |  | Popis | Typ | Max. počet
atributu |  |  | (A/N) |  |  |  | znaků
Kód |  |  | A |  | Přebírá se z Rekapitulace stavby | String | 20
Stavba |  |  | A |  | Přebírá se z Rekapitulace stavby | String | 120
Místo |  |  | N |  | Přebírá se z Rekapitulace stavby | String | 50
Datum |  |  | A |  | Přebírá se z Rekapitulace stavby | Date
Zadavatel |  |  | N |  | Přebírá se z Rekapitulace stavby | String | 50
Projektant |  |  | N |  | Přebírá se z Rekapitulace stavby | String | 50
Účastník |  |  | N |  | Přebírá se z Rekapitulace stavby | String | 50
Kód |  |  | A |  | Kód objektu | String | 20
Objektu, Soupis prací |  |  | A |  | Název objektu | String | 120
Cena bez DPH |  |  | A |  | Cena bez DPH za daný objekt | Double
Cena s DPH |  |  | A |  | Cena spolu s DPH za daný objekt | Double
Typ |  |  | A |  | Typ zakázky | eGTypZakazky
Krycí list soupisu
Název |  |  | Povinný |  | Popis | Typ | Max. počet
atributu |  |  | (A/N) |  |  |  | znaků
Stavba |  |  | A |  | Přebírá se z Rekapitulace stavby | String | 120
Objekt |  |  | A |  | Kód a název objektu | String | 20 + 120
Soupis |  |  | A |  | Kód a název soupisu | String | 20 + 120
KSO |  |  | N |  | Klasifikace stavebního objektu | String | 15
CC-CZ |  |  | N |  | Klasifikace stavbeních děl | String | 15
CZ-CPV |  |  | N |  | Společný slovník pro veřejné zakázky | String | 20
CZ-CPA |  |  | N |  | Klasifikace produkce podle činností | String | 20
Místo |  |  | N |  | Přebírá se z Rekapitulace stavby | String | 50
Zadavatel |  |  | N |  | Přebírá se z Rekapitulace stavby | String | 50
Účastník |  |  | N |  | Přebírá se z Rekapitulace stavby | String | 50
Projektant |  |  | N |  | Přebírá se z Rekapitulace stavby | String | 50
Poznámka |  |  | N |  | Poznámka k soupisu prací | String | 255
Sazba DPH |  |  | A |  | Rekapitulace sazeb DPH na položkách aktuálního soupisu | eGSazbaDph
Základna DPH |  |  | A |  | Základna DPH určena součtem celkové ceny z položek aktuálního soupisu | Double
Hodnota DPH |  |  | A |  | Hodnota DPH | Double
Cena bez DPH |  |  | A |  | Cena bez DPH za daný soupis | Double
Cena s DPH |  |  | A |  | Cena s DPH za daný soupis | Double
Rekapitulace členění soupisu prací
Název |  |  | Povinný |  | Popis | Typ | Max. počet
atributu |  |  | (A/N) |  |  |  | znaků
Stavba |  |  | A |  | Přebírá se z Rekapitulace stavby | String | 120
Objekt |  |  | A |  | Kód a název objektu, přebírá se z Krycího listu soupisu | String | 20 + 120
Soupis |  |  | A |  | Kód a název objektu, přebírá se z Krycího listu soupisu | String | 20 + 120
Místo |  |  | N |  | Přebírá se z Rekapitulace stavby | String | 50
Datum |  |  | A |  | Přebírá se z Rekapitulace stavby | Date
Zadavatel |  |  | N |  | Přebírá se z Rekapitulace stavby | String | 50
Projektant |  |  | N |  | Přebírá se z Rekapitulace stavby | String | 50
Účastník |  |  | N |  | Přebírá se z Rekapitulace stavby | String | 50
Kód dílu - Popis |  |  | A |  | Kód a název dílu ze soupisu | String | 20 + 100
Cena celkem |  |  | A |  | Cena celkem za díl ze soupisu | Double
Soupis prací
Název |  |  | Povinný |  | Popis | Typ | Max. počet
atributu |  |  | (A/N) |  |  |  | znaků
Stavba |  |  | A |  | Přebírá se z Rekapitulace stavby | String | 120
Objekt |  |  | A |  | Kód a název objektu | String | 20 + 120
Soupis |  |  | A |  | Přebírá se z Krycího listu soupisu | String | 20 + 120
Místo |  |  | N |  | Přebírá se z Krycího listu soupisu | String | 50
Datum |  |  | A |  | Přebírá se z Krycího listu soupisu | Date
Zadavatel |  |  | N |  | Přebírá se z Krycího listu soupisu | String | 50
Projektant |  |  | N |  | Přebírá se z Krycího listu soupisu | String | 50
Účastník |  |  | N |  | Přebírá se z Krycího listu soupisu | String | 50
PČ |  |  | A |  | Pořadové číslo položky soupisu | Long
Typ |  |  | A |  | Typ položky soupisu | eGTypPolozky | 1
Kód |  |  | A |  | Kód položky ze soupisu | String | 20
Popis |  |  | A |  | Popis položky ze soupisu | String | 255
MJ |  |  | A |  | Měrná jednotka položky | String | 10
Množství |  |  | A |  | Množství položky soupisu | Double
J.Cena |  |  | A |  | Jednotková cena položky | Double
Cena celkem |  |  | A |  | Cena celkem vyčíslena jako J.Cena * Množství | Double
Cenová soustava |  |  | N |  | Zařazení položky do cenové soustavy | String | 50
p |  |  | N |  | Poznámka položky ze soupisu | Memo
psc |  |  | N |  | Poznámka k souboru cen ze soupisu | Memo
pp |  |  | N |  | Plný popis položky ze soupisu | Memo
vv |  |  | N |  | Výkaz výměr (figura, výraz, výměra) ze soupisu | Text,Text,Double | 20, 150
fig |  |  | N |  | Rozpad figur | Text,Text,Double | 20, 150
DPH |  |  | A |  | Sazba DPH pro položku | eGSazbaDPH
Hmotnost |  |  | A |  | Hmotnost položky ze soupisu | Double
Suť |  |  | A |  | Suť položky ze soupisu | Double
Nh |  |  | N |  | Normohodiny položky ze soupisu | Double
Datová věta
Typ věty |  |  | Hodnota |  | Význam
eGSazbaDPH |  |  | základní |  | Základní sazba DPH
|  |  | snížená |  | Snížená sazba DPH
|  |  | nulová |  | Nulová sazba DPH
|  |  | zákl. přenesená |  | Základní sazba DPH přenesená
|  |  | sníž. přenesená |  | Snížená sazba DPH přenesená
eGTypZakazky |  |  | STA |  | Stavební objekt
|  |  | PRO |  | Provozní soubor
|  |  | ING |  | Inženýrský objekt
|  |  | VON |  | Vedlejší a ostatní náklady
|  |  | OST |  | Ostatní náklady
eGTypPolozky |  |  | 1 |  | Položka typu HSV
|  |  | 2 |  | Položka typu PSV
|  |  | 3 |  | Položka typu M
|  |  | 4 |  | Položka typu OST