## Uchazeč
Vyplňte následující údaje o Vaší společnosti
Obchodní název
Ulice a č.p.
Místo
PSČ
IČO
DIČ
Kontaktní osoba
telefon, fax
e-mail
Poznámka :
Ve všech listech tohoto souboru můžete měnit pouze buňky s modrým pozadím. Jedná se o tyto údaje : - údaje o firmě - jednotkové ceny položek

## Stavba
-1
Soupis stavebních prací, dodávek a služeb
| Stavba : |  | 140302
ZÁZEMÍ TENISOVÉHO KLUBU JISKRA TŘEBOŇ
| Zadavatel : |  | Město Třeboň |  | IČO : | 00247618
|  |  | Palackého nám. 46 |  | DIČ : | CZ00247618
|  | 37901 | Třeboň-Třeboň II
| Projektant : |  | JK - STAVPROJEKT, s.r.o. |  | IČO : | 26112779
|  |  | Žižkova 742 |  | DIČ : | CZ26112779
|  | 37806 | Suchdol nad Lužnicí-Suchdol nad Lužnicí
Rekapitulace stavebních objektů a provozních souborů
| Číslo a název objektu / provozního souboru |  |  |  | JKSO | Počet | Cena
| Ostatní a vedlejší náklady |  |  |  |  | 1
| 00 | Vedlejší a ostatní náklady |  |  |  | 1 | 0 | = | =
| Stavební objekt |  |  |  |  | 3
| 001 | Demolice |  |  |  | 1 | 0 | = | =
| SO01+SO02 | Novostavba tenisového zázemí |  |  |  | 1 | 0 | = | =
| SO03 | Zpevněné plochy,sadové úpravy, oplocení |  |  |  | 1 | 0 | = | =
| Celkem za stavbu | [5 empty] | 0
| 1. PODMÍNKY PRO ZPRACOVÁNÍ NABÍDKOVÉ CENY | [8 empty] | 1. PODMÍNKY PRO ZPRACOVÁNÍ NABÍDKOVÉ CENY
| Preambule | [8 empty] | Preambule
| Tento soupis stavebních prací, dodávek a služeb je sestaven jako podklad pro zpracování nabídek dodavatelů na veřejnou zakázku na stavební práce a obsahuje podmínky a požadavky zadavatele, za kterých má být zpracována nabídková cena dodavatelů. Účelem tohoto soupisu je zabezpečit obsahovou shodu všech nabídkových cen a usnadnit následné posouzení předložených cenových nabídek. | [8 empty] | Tento soupis stavebních prací, dodávek a služeb je sestaven jako podklad pro zpracování nabídek dodavatelů na veřejnou zakázku na stavební práce a obsahuje podmínky a požadavky zadavatele, za kterých má být zpracována nabídková cena dodavatelů. Účelem tohoto soupisu je zabezpečit obsahovou shodu všech nabídkových cen a usnadnit následné posouzení předložených cenových nabídek.
| Předpokládá se, že dodavatel před zpracováním cenové nabídky pečlivě prostuduje všechny pokyny a podmínky pro zpracování nabídkové ceny obsažené v zadávacích podmínkách a bude se jimi při zpracování nabídkové ceny řídit. Soupis stavebních prací, dodávek a služeb je sestaven v souladu s podmínkami vyhlášky Ministerstva pro místní rozvoj č.230/2012 Sb. | [8 empty] | Předpokládá se, že dodavatel před zpracováním cenové nabídky pečlivě prostuduje všechny pokyny a podmínky pro zpracování nabídkové ceny obsažené v zadávacích podmínkách a bude se jimi při zpracování nabídkové ceny řídit. Soupis stavebních prací, dodávek a služeb je sestaven v souladu s podmínkami vyhlášky Ministerstva pro místní rozvoj č.230/2012 Sb.
| Vymezení některých pojmů | [8 empty] | Vymezení některých pojmů
| Pro účely zpracování nabídkové ceny se jsou použity některé pojmy, pod kterými se rozumí: | [8 empty] | Pro účely zpracování nabídkové ceny se jsou použity některé pojmy, pod kterými se rozumí:
| Soupisem stavebních prací dodávek a služeb dokument, ve kterém jsou definovány zadavatelem požadované stavební práce, dodávky a služby v podrobnostech nezbytných pro zpracování cenové nabídky dodavatele. Soupis obsahuje i vymezení požadovaného množství stavebních prací, dodávek a služeb. | [8 empty] | Soupisem stavebních prací dodávek a služeb dokument, ve kterém jsou definovány zadavatelem požadované stavební práce, dodávky a služby v podrobnostech nezbytných pro zpracování cenové nabídky dodavatele. Soupis obsahuje i vymezení požadovaného množství stavebních prací, dodávek a služeb.
| Cenovou soustavou uspořádaný soubor informací o stavebních a montážních pracích, materiálech a výrobcích obsahující zatřídění položek, podrobný popis a měrnou jednotku, způsob měření a další technické a cenové podmínky pro možnost stanovení jednotkové ceny. | [8 empty] | Cenovou soustavou uspořádaný soubor informací o stavebních a montážních pracích, materiálech a výrobcích obsahující zatřídění položek, podrobný popis a měrnou jednotku, způsob měření a další technické a cenové podmínky pro možnost stanovení jednotkové ceny.
| Ostatními náklady náklady dodavatele spojené se splněním povinností dodavatele vyplývajících z obchodních či jiných podmínek zadávací dokumentace. Patří do nich zejména náklady na vyhotovení dokumentace skutečného provedení stavby, náklady na geodetické zaměření dokončeného díla, náklady spojené s podmínkami pro publicitu projektu, náklady na dílenskou či výrobní dokumentaci apod. | [8 empty] | Ostatními náklady náklady dodavatele spojené se splněním povinností dodavatele vyplývajících z obchodních či jiných podmínek zadávací dokumentace. Patří do nich zejména náklady na vyhotovení dokumentace skutečného provedení stavby, náklady na geodetické zaměření dokončeného díla, náklady spojené s podmínkami pro publicitu projektu, náklady na dílenskou či výrobní dokumentaci apod.
| Položkovým rozpočtem dokument odpovídající svým obsahem a strukturou soupisu stavebních prací, dodávek a služeb, předaného zadavatelem dodavateli ke zpracování nabídky, v němž dodavatel doplní k jednotlivým položkám stavebních prací, dodávek nebo služeb svoje nabídkové jednotkové ceny a stanoví i celkovou nabídkovou cenu příslušné položky a dále stanoví nabídkové ceny dle struktury soupisu až po celkovou nabídkovou cenu za veškeré stavební práce, dodávky nebo služby, které jsou obsahem soupisu stavebních prací, dodávek a služeb. | [8 empty] | Položkovým rozpočtem dokument odpovídající svým obsahem a strukturou soupisu stavebních prací, dodávek a služeb, předaného zadavatelem dodavateli ke zpracování nabídky, v němž dodavatel doplní k jednotlivým položkám stavebních prací, dodávek nebo služeb svoje nabídkové jednotkové ceny a stanoví i celkovou nabídkovou cenu příslušné položky a dále stanoví nabídkové ceny dle struktury soupisu až po celkovou nabídkovou cenu za veškeré stavební práce, dodávky nebo služby, které jsou obsahem soupisu stavebních prací, dodávek a služeb.
| Vedlejšími náklady náklady na činností zhotovitele, které nejsou zahrnuty v položkách soupisu stavebních prací, dodávek nebo služeb, ale se zhotovením stav-by souvisí a jsou pro realizaci stavby nezbytné. Někdy se definují jako vedlejší rozpočtové náklady a zahrnují zejména náklady na vybudování, provoz a odstranění zařízení staveniště. | [8 empty] | Vedlejšími náklady náklady na činností zhotovitele, které nejsou zahrnuty v položkách soupisu stavebních prací, dodávek nebo služeb, ale se zhotovením stav-by souvisí a jsou pro realizaci stavby nezbytné. Někdy se definují jako vedlejší rozpočtové náklady a zahrnují zejména náklady na vybudování, provoz a odstranění zařízení staveniště.
| Cenová soustava | [8 empty] | Cenová soustava
| Použitá cenová soustava | [8 empty] | Použitá cenová soustava
| Soupisy stavebních prací, dodávek a služeb jsou zpracovány s použitím cenové soustavy zpracované společností RTS, a.s.. Položky z cenové soustavy mají uveden odkaz na cenovou soustavu včetně označení příslušného ceníku. | [8 empty] | Soupisy stavebních prací, dodávek a služeb jsou zpracovány s použitím cenové soustavy zpracované společností RTS, a.s.. Položky z cenové soustavy mají uveden odkaz na cenovou soustavu včetně označení příslušného ceníku.
| Technické podmínky | [8 empty] | Technické podmínky
| Obsah jednotlivých položek, způsob měření a ostatní další podmínky definující obsah a použití jednotlivých položek jsou obsaženy v cenových a technických podmínkách příslušných ceníků (viz zařazení u položky), které jsou volně dostupné na elektronické adrese www.cenovasoustava.cz | [8 empty] | Obsah jednotlivých položek, způsob měření a ostatní další podmínky definující obsah a použití jednotlivých položek jsou obsaženy v cenových a technických podmínkách příslušných ceníků (viz zařazení u položky), které jsou volně dostupné na elektronické adrese www.cenovasoustava.cz
| Individuální položky | [8 empty] | Individuální položky
| Položky soupisu prací, které cenová soustava neobsahuje, jsou označeny popisem „vlastní“. Pro tyto položky jsou cenové a technické podmínky definovány jejich popisem, případně odkazem na konkrétní část příslušné dokumentace. | [8 empty] | Položky soupisu prací, které cenová soustava neobsahuje, jsou označeny popisem „vlastní“. Pro tyto položky jsou cenové a technické podmínky definovány jejich popisem, případně odkazem na konkrétní část příslušné dokumentace.
| Závaznost a změna soupisu | [8 empty] | Závaznost a změna soupisu
| Závaznost soupisu | [8 empty] | Závaznost soupisu
| Poskytnuté soupisy jsou pro zpracování nabídkové ceny závazné. Je vyloučeno jakékoliv vyřazení položek ze soupisu, doplnění položek do soupisu, slučování položek a jakýkoliv zásah do popisu položky, množství měrných jednotek nebo jakkoliv měnit či upravovat jakýkoliv jiný údaj v soupisu. | [8 empty] | Poskytnuté soupisy jsou pro zpracování nabídkové ceny závazné. Je vyloučeno jakékoliv vyřazení položek ze soupisu, doplnění položek do soupisu, slučování položek a jakýkoliv zásah do popisu položky, množství měrných jednotek nebo jakkoliv měnit či upravovat jakýkoliv jiný údaj v soupisu.
| Zvláštní podmínky pro stanovení nabídkové ceny | [8 empty] | Zvláštní podmínky pro stanovení nabídkové ceny
| Přeprava vybouraných hmot, suti a vytěžené zeminy | [8 empty] | Přeprava vybouraných hmot, suti a vytěžené zeminy
| Pokud soupis obsahuje i některé technologické položky vztahující se k uložení vytěžené zeminy nebo vybouraných hmot, vodorovné přesuny zeminy nebo vybouraných hmot pak v takových případech zpracovatel soupisu předpokládá určitou přepravní vzdálenost. Pokud z technologického postupu dodavatele vyplývá jiná přepravní vzdálenost, je povinností dodavatele stanovit takovou jednotkovou cenu, aby celková cena položky odpovídala jeho konkrétním technologickým podmínkám a konkrétní přepravní vzdálenosti, při soupisem vymezeném množství měrných jednotek. | [8 empty] | Pokud soupis obsahuje i některé technologické položky vztahující se k uložení vytěžené zeminy nebo vybouraných hmot, vodorovné přesuny zeminy nebo vybouraných hmot pak v takových případech zpracovatel soupisu předpokládá určitou přepravní vzdálenost. Pokud z technologického postupu dodavatele vyplývá jiná přepravní vzdálenost, je povinností dodavatele stanovit takovou jednotkovou cenu, aby celková cena položky odpovídala jeho konkrétním technologickým podmínkám a konkrétní přepravní vzdálenosti, při soupisem vymezeném množství měrných jednotek.
| Vnitrostaveništní přesun stavebního materiálu | [8 empty] | Vnitrostaveništní přesun stavebního materiálu
| Pokud soupis obsahuje i položky vztahující se ke vnitrostaveništnímu přesunu materiálů (položky označené jako přesun hmot), pak v takových případech je povinností dodavatele stanovit takovou jednotkovou cenu, aby celková cena položky odpovídala jeho konkrétním technologickým podmínkám a konkrétní přepravní vzdálenosti, při soupisem vymezeném množství měrných jednotek. | [8 empty] | Pokud soupis obsahuje i položky vztahující se ke vnitrostaveništnímu přesunu materiálů (položky označené jako přesun hmot), pak v takových případech je povinností dodavatele stanovit takovou jednotkovou cenu, aby celková cena položky odpovídala jeho konkrétním technologickým podmínkám a konkrétní přepravní vzdálenosti, při soupisem vymezeném množství měrných jednotek.
| Vnitrostaveništní přesun hmot prací PSV (pomocná stavební výroba) může být v soupisu stanoven procenticky z hodnoty ceny za provedení příslušných řemeslných prací, dodávek a služeb. V takovém případě není v soupisu uvedeno množství měrných jednotek. Dodavatel ocení celkovou cenu u takové položky přesunu hmot vždy konkrétní částkou v Kč, bez ohledu na to, jakým způsobem k jejímu výpočtu dospěl. | [8 empty] | Vnitrostaveništní přesun hmot prací PSV (pomocná stavební výroba) může být v soupisu stanoven procenticky z hodnoty ceny za provedení příslušných řemeslných prací, dodávek a služeb. V takovém případě není v soupisu uvedeno množství měrných jednotek. Dodavatel ocení celkovou cenu u takové položky přesunu hmot vždy konkrétní částkou v Kč, bez ohledu na to, jakým způsobem k jejímu výpočtu dospěl.
| Příplatky za ztížené podmínky prací | [8 empty] | Příplatky za ztížené podmínky prací
| Pokud soupis položku příplatku za ztížené podmínky obsahuje, je dodavatel povinen ji ocenit bez ohledu na to, že tento příplatek dodavatel standardně neuplatňuje. | [8 empty] | Pokud soupis položku příplatku za ztížené podmínky obsahuje, je dodavatel povinen ji ocenit bez ohledu na to, že tento příplatek dodavatel standardně neuplatňuje.
| Vedlejší a ostatní náklady | [8 empty] | Vedlejší a ostatní náklady
| Tyto náklady jsou popsány v samostatném soupisu stavebních prací, dodávek a služeb s tím, že dodavatel je povinen v rámci těchto nákladů ocenit všechny definované náklady souhrnně pro celou stavbu. | [8 empty] | Tyto náklady jsou popsány v samostatném soupisu stavebních prací, dodávek a služeb s tím, že dodavatel je povinen v rámci těchto nákladů ocenit všechny definované náklady souhrnně pro celou stavbu.
| 2. SPECIFICKÉ PODMÍNKY PRO ZPRACOVÁNÍ NABÍDKOVÉ CENY | [8 empty] | 2. SPECIFICKÉ PODMÍNKY PRO ZPRACOVÁNÍ NABÍDKOVÉ CENY
| Zde doplní zpracovatel soupisu případná specifika týkající se konkrétní zakázky. | [8 empty] | Zde doplní zpracovatel soupisu případná specifika týkající se konkrétní zakázky.
| 3. ELEKTRONICKÁ PODOBA SOUPISU | [8 empty] | 3. ELEKTRONICKÁ PODOBA SOUPISU
| Elektronická podoba soupisu | [8 empty] | Elektronická podoba soupisu
| V souladu se zákonem jsou předložené soupisy zpracovány i v elektronické podobě. Elektronickou podobou soupisu stavebních prací, dodávek a služeb je formát MS EXCEL. | [8 empty] | V souladu se zákonem jsou předložené soupisy zpracovány i v elektronické podobě. Elektronickou podobou soupisu stavebních prací, dodávek a služeb je formát MS EXCEL.
| Popis formátu soupisu odpovídá svou strukturou vzorovému soupisu volně dostupnému na internetové adrese: | [8 empty] | Popis formátu soupisu odpovídá svou strukturou vzorovému soupisu volně dostupnému na internetové adrese:
| www.stavebnionline.cz/soupis | [8 empty] | www.stavebnionline.cz/soupis
| Zpracování elektronické podoby soupisu | [8 empty] | Zpracování elektronické podoby soupisu
| Předaný formát MS EXCEL je nepřístupným (uzamčeným) souborem, do kterého dodavatel doplňuje pouze jednotkové ceny ke všem položkám. Ostatní cenové údaje, jako celková cena položky, mezisoučty za stavební či funkční díly nebo součty celkové ceny stavebního objektu, jakož i cena stavby jsou výsledkem vložených matematických vzorců v příslušných pozicích souboru. | [8 empty] | Předaný formát MS EXCEL je nepřístupným (uzamčeným) souborem, do kterého dodavatel doplňuje pouze jednotkové ceny ke všem položkám. Ostatní cenové údaje, jako celková cena položky, mezisoučty za stavební či funkční díly nebo součty celkové ceny stavebního objektu, jakož i cena stavby jsou výsledkem vložených matematických vzorců v příslušných pozicích souboru.
| Jiný formát soupisu | [8 empty] | Jiný formát soupisu
| Pokud by kterýkoliv dodavatel měl problémy s předaným formátem, lze na požádání poskytnout soupis stavebních prací také ve formátu *.xml, což je standardní formát používaný pro přenosy dat. Dokumentace tohoto formátu je volně přístupná na webových stránkách MMR. | [8 empty] | Pokud by kterýkoliv dodavatel měl problémy s předaným formátem, lze na požádání poskytnout soupis stavebních prací také ve formátu *.xml, což je standardní formát používaný pro přenosy dat. Dokumentace tohoto formátu je volně přístupná na webových stránkách MMR.
| Závěrečné ustanovení | [8 empty] | Závěrečné ustanovení
| Ostatní podmínky vztahující se ke zpracování nabídkové ceny jsou uvedeny v zadávací dokumentaci. | [8 empty] | Ostatní podmínky vztahující se ke zpracování nabídkové ceny jsou uvedeny v zadávací dokumentaci.
Rekapitulace dílů
| Číslo | Název |  |  |  |  | Celkem
| 1 | Zemní práce |  |  |  |  | 0
| 183 | Výsadba stromů, keřů a trvalek |  |  |  |  | 0
| 2 | Základy a zvláštní zakládání |  |  |  |  | 0
| 3 | Svislé a kompletní konstrukce |  |  |  |  | 0
| 342 | Sádrokarton.kce |  |  |  |  | 0
| 4 | Vodorovné konstrukce |  |  |  |  | 0
| 43 | Schodiště |  |  |  |  | 0
| 5 | Komunikace |  |  |  |  | 0
| 61 | Upravy povrchů vnitřní |  |  |  |  | 0
| 62 | Úpravy povrchů vnější |  |  |  |  | 0
| 63 | Podlahy a podlahové konstrukce |  |  |  |  | 0
| 64 | Výplně otvorů |  |  |  |  | 0
| 8 | Trubní vedení |  |  |  |  | 0
| 90 | Oplocení - svislé konstrukce |  |  |  |  | 0
| 900 | HZS |  |  |  |  | 0
| 91 | Doplňující práce na komunikaci |  |  |  |  | 0
| 94 | Lešení a stavební výtahy |  |  |  |  | 0
| 95 | Dokončovací konstrukce na pozemních stavbách |  |  |  |  | 0
| 96 | Bourání konstrukcí |  |  |  |  | 0
| 99 | Staveništní přesun hmot |  |  |  |  | 0
| 711 | Izolace proti vodě |  |  |  |  | 0
| 713 | Izolace tepelné |  |  |  |  | 0
| 720 | Zdravotechnická instalace |  |  |  |  | 0
| 730 | Ústřední vytápění |  |  |  |  | 0
| 762 | Konstrukce tesařské |  |  |  |  | 0
| 764 | Konstrukce klempířské |  |  |  |  | 0
| 765 | Krytiny tvrdé |  |  |  |  | 0
| 766 | Konstrukce truhlářské |  |  |  |  | 0
| 766 A | Výplně otvorů z plastu |  |  |  |  | 0
| 767 | Konstrukce zámečnické |  |  |  |  | 0
| 767A | Otvorové prvky z hliníku |  |  |  |  | 0
| 771 | Podlahy z dlaždic a obklady |  |  |  |  | 0
| 776 | Podlahy povlakové |  |  |  |  | 0
| 777 | Podlahy ze syntetických hmot |  |  |  |  | 0
| 781 | Obklady keramické |  |  |  |  | 0
| 783 | Nátěry |  |  |  |  | 0
| 784 | Malby |  |  |  |  | 0
| M21 | Elektromontáže |  |  |  |  | 0
| M24 | Montáže vzduchotechnických zařízení |  |  |  |  | 0
| VN | Vedlejší náklady |  |  |  |  | 0
| ON | Ostatní náklady |  |  |  |  | 0
| Cena celkem | [5 empty] | 0

## VzorObjekt (hidden)
Stavba : | 140302 | ZÁZEMÍ TENISOVÉHO KLUBU JISKRA TŘEBOŇ
Objekt : |  |  | JKSO : | 800.122
Rekapitulace stavebního objektu
Zákl. údaje | 0
0
Třídník stavebních objektů:

## VzorPolozky (hidden)
Položkový rozpočet
S:
O:
R:
P.č. | Číslo položky | Název položky | MJ | množství | cena / MJ | celkem

## Rekapitulace Objekt 00 (hidden)
Stavba : | 140302 | ZÁZEMÍ TENISOVÉHO KLUBU JISKRA TŘEBOŇ
Objekt : | 00 | Vedlejší a ostatní náklady |  |  | JKSO : | 800.122
Rekapitulace stavebního objektu
Zákl. údaje | 00
Vedlejší a ostatní náklady
Třídník stavebních objektů:
Rozsah:
Rekapitulace soupisů náležejících k objektu
Soupis | [5 empty] | Cena (Kč)
0001K | Vedlejší a ostatní náklady |  |  |  |  | 0 | 0 | 0
| Celkem objekt |  | 00 |  |  | 0
Rekapitulace soupisu |  |  | 0001K | Vedlejší a ostatní náklady |  |  |  |  | Vedlejší a ostatní náklady
Stavební díl | [5 empty] | Cena (Kč)
VN | Vedlejší náklady |  |  |  |  | 0
ON | Ostatní náklady |  |  |  |  | 0
| Celkem soupis |  | 0001K |  |  | 0

## 00 0001K Naklady
Soupis vedlejších a ostatních nákladů | [8 empty] | #LevelZatrideniCeniku#
S: | 140302 | ZÁZEMÍ TENISOVÉHO KLUBU JISKRA TŘEBOŇ
O: | 00 | Vedlejší a ostatní náklady
R: | 0001K | Vedlejší a ostatní náklady
P.č. | Číslo položky | Název položky | MJ | množství | cena / MJ | celkem | Ceník | Cen. soustava
| Ceník, kapitola | Poznámka uchazeče
Díl: | VN | Vedlejší náklady |  |  | 0
1 | 005121 R | Zařízení staveniště | Soubor | 1 |  | 0 |  | RTS |  |  |  | 21
|  | Veškeré náklady spojené s vybudováním, provozem a odstraněním zařízení staveniště. | [12 empty] | Veškeré náklady spojené s vybudováním, provozem a odstraněním zařízení staveniště.
2 | 005124010R | Koordinační činnost | Soubor | 1 |  | 0 |  | RTS |  |  |  | 21
|  | Koordinace stavebních a technologických dodávek stavby. | [12 empty] | Koordinace stavebních a technologických dodávek stavby.
3 | 005211080R | Bezpečnostní a hygienická opatření na staveništi | Soubor | 1 |  | 0 |  | RTS |  |  |  | 21
|  | Náklady na ochranu staveniště před vstupem nepovolaných osob, včetně příslušného značení, náklady na osvětlení staveniště, náklady na vypracování potřebné dokumentace pro provoz staveniště z hlediska požární ochrany (požární řád a poplachová směrnice) a z hlediska provozu staveniště (provozně dopravní řád). | [12 empty] | Náklady na ochranu staveniště před vstupem nepovolaných osob, včetně příslušného značení, náklady na osvětlení staveniště, náklady na vypracování potřebné dokumentace pro provoz staveniště z hlediska požární ochrany (požární řád a poplachová směrnice) a z hlediska provozu staveniště (provozně dopravní řád).
Díl: | ON | Ostatní náklady |  |  | 0
4 | 004111010R | Průzkumné práce | Soubor | 1 |  | 0 |  | RTS |  |  |  | 21
|  | Náklady na provedení průzkumů nebo doplnění stávajících průzkumů, pokud je obchodní podmínky vyžadují a tyto průzkumy nejsou v dostatečném rozsahu součástí projektové dokumentace. Jedná se zejména o Geologický – inženýrsko-geologický / radonový / hydrogeologický / pedologický průzkum, botanický a zoologický průzkum, stavební průzkum – umělecko historický / stavebně statický a případný průzkum výskytu nebezpečných látek – odpadu / munice / výbušnin apod. | [12 empty] | Náklady na provedení průzkumů nebo doplnění stávajících průzkumů, pokud je obchodní podmínky vyžadují a tyto průzkumy nejsou v dostatečném rozsahu součástí projektové dokumentace. Jedná se zejména o Geologický – inženýrsko-geologický / radonový / hydrogeologický / pedologický průzkum, botanický a zoologický průzkum, stavební průzkum – umělecko historický / stavebně statický a případný průzkum výskytu nebezpečných látek – odpadu / munice / výbušnin apod.
5 | 004111020R | Vypracování projektové dokumentace | Soubor | 1 |  | 0 |  | RTS |  |  |  | 21
|  | Náklady spojené s vypracováním projektové dokumentace, většinou v obsahu a rozsahu projektové dokumentace pro provádění stavby, ale mohou zde být obsaženy i náklady na jiné stupně projektové dokumentace, pokud jsou součástí požadavků objednatele. | [12 empty] | Náklady spojené s vypracováním projektové dokumentace, většinou v obsahu a rozsahu projektové dokumentace pro provádění stavby, ale mohou zde být obsaženy i náklady na jiné stupně projektové dokumentace, pokud jsou součástí požadavků objednatele.
6 | 005111020R | Vytyčení stavby | Soubor | 1 |  | 0 |  | RTS |  |  |  | 21
|  | Geodetické zaměření rohů stavby, stabilizace bodů a sestavení laviček. | [12 empty] | Geodetické zaměření rohů stavby, stabilizace bodů a sestavení laviček.
|  | Vyhotovení protokolu o vytyčení stavby se seznamem souřadnic vytyčených bodů a jejich polohopisnými (S-JTSK) a výškopisnými (Bpv) hodnotami. | [12 empty] | Vyhotovení protokolu o vytyčení stavby se seznamem souřadnic vytyčených bodů a jejich polohopisnými (S-JTSK) a výškopisnými (Bpv) hodnotami.
7 | 005111021R | Vytyčení inženýrských sítí | Soubor | 1 |  | 0 |  | RTS |  |  |  | 21
|  | Zaměření a vytýčení stávajících inženýrských sítí v místě stavby z hlediska jejich ochrany při provádění stavby. | [12 empty] | Zaměření a vytýčení stávajících inženýrských sítí v místě stavby z hlediska jejich ochrany při provádění stavby.
8 | 005241010R | Dokumentace skutečného provedení | Soubor | 1 |  | 0 |  | RTS |  |  |  | 21
|  | Náklady na vyhotovení dokumentace skutečného provedení stavby a její předání objednateli v požadované formě a požadovaném počtu. | [12 empty] | Náklady na vyhotovení dokumentace skutečného provedení stavby a její předání objednateli v požadované formě a požadovaném počtu.
9 | 005241020R | Geodetické zaměření skutečného provedení | Soubor | 1 |  | 0 |  | RTS |  |  |  | 21
|  | Náklady na provedení skutečného zaměření stavby v rozsahu nezbytném pro zápis změny do katastru nemovitostí. | [12 empty] | Náklady na provedení skutečného zaměření stavby v rozsahu nezbytném pro zápis změny do katastru nemovitostí.
10 | 9999 | Plán koordinátora | soubor | 1 |  | 0 |  | Vlastní |  |  |  | 21
[10 empty] | 0 | 0 |  | 15 | 21
| Celkem za objekt |  |  |  |  | 0 | [6 empty] | 0 | 0

## Rekapitulace Objekt 001
Stavba : | 140302 | ZÁZEMÍ TENISOVÉHO KLUBU JISKRA TŘEBOŇ
Objekt : | 001 | Demolice |  |  | JKSO : | 800.122
Rekapitulace stavebního objektu
Zákl. údaje | 001
Demolice
Třídník stavebních objektů:
Rozsah:
Rekapitulace soupisů náležejících k objektu
Soupis | [5 empty] | Cena (Kč)
001K | Demolice |  |  |  |  | 0 | 0 | 0
| Celkem objekt |  | 001 |  |  | 0
Rekapitulace soupisu |  |  | 001K | Demolice |  |  |  |  | Demolice
Stavební díl | [5 empty] | Cena (Kč)
1 | Zemní práce |  |  |  |  | 0
96 | Bourání konstrukcí |  |  |  |  | 0
| Celkem soupis |  | 001K |  |  | 0

## 001 001K Pol
Položkový soupis prací a dodávek | [8 empty] | #LevelZatrideniCeniku#
S: | 140302 | ZÁZEMÍ TENISOVÉHO KLUBU JISKRA TŘEBOŇ
O: | 001 | Demolice
R: | 001K | Demolice
P.č. | Číslo položky | Název položky | MJ | množství | cena / MJ | celkem | Ceník | Cen. soustava
| Ceník, kapitola | Poznámka uchazeče
Díl: | 1 | Zemní práce |  |  | 0
1 | 113106121R00 | Rozebrání dlažeb z betonových dlaždic na sucho | m2 | 88.1 |  | 0 |  | RTS |  |  |  | 21
|  | D1.1.4-6 : 49,6+5*7,7 |  | 88.1
2 | 113106231R00 | Rozebrání dlažeb ze zámkové dlažby v kamenivu | m2 | 39 |  | 0 |  | RTS |  |  |  | 21
|  | D1.1.4-6-přístup. chodník : 1*(9+30) |  | 39
3 | 113107122R00 | Odstranění podkladu pl. 200 m2,kam.drcené tl.20 cm | m2 | 88.1 |  | 0 |  | RTS |  |  |  | 21
4 | 113107130R00 | Odstranění podkladu pl. 200 m2, bet.prostý tl.8 cm | m2 | 88.1 |  | 0 |  | RTS |  |  |  | 21
5 | 113107222R00 | Odstranění podkladu nad 200 m2,kam.drcené tl.20 cm | m2 | 42.9 |  | 0 |  | RTS |  |  |  | 21
|  | D1.1.4-6-přístup. chodník : 1,1*(9+30) |  | 42.9
6 | 113202111R00 | Vytrhání obrub z krajníků nebo obrubníků stojatých | m | 187 |  | 0 |  | RTS |  |  |  | 21
|  | D1.1.4-6 : 9*2+30+29 |  | 77
|  | C3 : 22,4+4,2+71,1+7+5,3 |  | 110
7 | 18001 | Pokácení stromů vč. odstranění pařezů a likvidace | kpl | 1 |  | 0 |  | Vlastní |  |  |  | 21
8 | 18002 | Vykácení keřů vč. kořenů a likvidace | kpl | 1 |  | 0 |  | Vlastní |  |  |  | 21
|  | C3 : 1 |  | 1
Díl: | 96 | Bourání konstrukcí |  |  | 0
9 | 919735113R00 | Řezání stávajícího živičného krytu tl. 10 - 15 cm | m | 110 |  | 0 |  | RTS |  |  |  | 21
|  | C3 : 22,4+4,2+71,1+7+5,3 |  | 110
10 | 961041000U00 | Bourání základu betonového | m3 | 8.64 |  | 0 |  | Vlastní |  |  |  | 21
|  | D1.1.4-6 - terasa : 0,9*0,4*(3,4+18+2,6) |  | 8.64
11 | 963022819R00 | Bourání kamenných.schodišťových stupňů | m | 1.2 |  | 0 |  | RTS |  |  |  | 21
|  | D1.1.4-6 : 1,2 |  | 1.2
12 | 981011111R00 | Demolice budov rozebráním, dřevěné lehké | m3 | 380.397 |  | 0 |  | RTS |  |  |  | 21
|  | D1.1.4-6 - přístřešek : 3,3*5*7,7 |  | 127.05
|  | D1.1.4-6 - zázemí : 3,3*3,1*6,1 |  | 62.403
|  | D1.1.4-6 - zázemí+občerstvení : 3,6*10,4*5,1 |  | 190.944
13 | 96001 | Odstranění kanalizační šachty vč. likvidace | kus | 1 |  | 0 |  | Vlastní |  |  |  | 21
|  | C2 : 1 |  | 1
14 | 96002 | Odstranění el. pilíře vč. odpojení a likvidace | kus | 1 |  | 0 |  | Vlastní |  |  |  | 21
|  | C2 : 1 |  | 1
15 | 96003 | Dmtž článků na ohřev vody vč. likvidace | kpl | 1 |  | 0 |  | Vlastní |  |  |  | 21
|  | D1.1.4-6 : 1 |  | 1
16 | 96004 | Odpojení a zajištění stáv. přípojek bouraného obj. | kpl | 1 |  | 0 |  | Vlastní |  |  |  | 21
17 | 96600382 | Rozebr oploc dřev sloupek plaňky | m | 39.2 |  | 0 |  | Vlastní |  |  |  | 21
|  | C2 : 39,2 |  | 39.2
18 | 979081111R00 | Odvoz suti a vybour. hmot na skládku do 1 km | t | 130.7521 |  | 0 |  | RTS |  |  |  | 21
Demontážní hmotnosti z položek s pořadovými čísly: :
1,2,3,4,5,6,10,11,12,17, :
|  | Součet: : 130.75208 |  | 130.7521
19 | 979081121R00 | Příplatek k odvozu za každý další 1 km | t | 1961.2812 |  | 0 |  | RTS |  |  |  | 21
Demontážní hmotnosti z položek s pořadovými čísly: :
1,2,3,4,5,6,10,11,12,17, :
|  | Součet: : 1961.28123 |  | 1961.2812
20 | 979087212R00 | Nakládání suti na dopravní prostředky | t | 130.7521 |  | 0 |  | RTS |  |  |  | 21
Demontážní hmotnosti z položek s pořadovými čísly: :
1,2,3,4,5,6,10,11,12,17, :
|  | Součet: : 130.75208 |  | 130.7521
21 | 979990001R00 | Poplatek za skládku stavební suti | t | 130.7521 |  | 0 |  | RTS |  |  |  | 21
Demontážní hmotnosti z položek s pořadovými čísly: :
1,2,3,4,5,6,10,11,12,17, :
|  | Součet: : 130.75208 |  | 130.7521
[10 empty] | 0 | 0 |  | 15 | 21
| Celkem za objekt |  |  |  |  | 0 | [6 empty] | 0 | 0

## Rekapitulace Objekt SO01+SO02
Stavba : | 140302 | ZÁZEMÍ TENISOVÉHO KLUBU JISKRA TŘEBOŇ
Objekt : | SO01+SO02 | Novostavba tenisového zázemí |  |  | JKSO : | 800.122
Rekapitulace stavebního objektu
Zákl. údaje | SO01+SO02
Novostavba tenisového zázemí
Třídník stavebních objektů:
Rozsah:
Rekapitulace soupisů náležejících k objektu
Soupis | [5 empty] | Cena (Kč)
SO01+SO02K | Novostavba tenisového zázemí |  |  |  |  | 0 | 0 | 0
| Celkem objekt |  | SO01+SO02 |  |  | 0
Rekapitulace soupisu |  |  | SO01+SO02K | Novostavba tenisového zázemí |  |  |  |  | Novostavba tenisového zázemí
Stavební díl | [5 empty] | Cena (Kč)
1 | Zemní práce |  |  |  |  | 0
2 | Základy a zvláštní zakládání |  |  |  |  | 0
3 | Svislé a kompletní konstrukce |  |  |  |  | 0
342 | Sádrokarton.kce |  |  |  |  | 0
4 | Vodorovné konstrukce |  |  |  |  | 0
61 | Upravy povrchů vnitřní |  |  |  |  | 0
62 | Úpravy povrchů vnější |  |  |  |  | 0
63 | Podlahy a podlahové konstrukce |  |  |  |  | 0
64 | Výplně otvorů |  |  |  |  | 0
900 | HZS |  |  |  |  | 0
94 | Lešení a stavební výtahy |  |  |  |  | 0
95 | Dokončovací konstrukce na pozemních stavbách |  |  |  |  | 0
99 | Staveništní přesun hmot |  |  |  |  | 0
711 | Izolace proti vodě |  |  |  |  | 0
713 | Izolace tepelné |  |  |  |  | 0
720 | Zdravotechnická instalace |  |  |  |  | 0
730 | Ústřední vytápění |  |  |  |  | 0
762 | Konstrukce tesařské |  |  |  |  | 0
764 | Konstrukce klempířské |  |  |  |  | 0
765 | Krytiny tvrdé |  |  |  |  | 0
766 | Konstrukce truhlářské |  |  |  |  | 0
766 A | Výplně otvorů z plastu |  |  |  |  | 0
767 | Konstrukce zámečnické |  |  |  |  | 0
767A | Otvorové prvky z hliníku |  |  |  |  | 0
771 | Podlahy z dlaždic a obklady |  |  |  |  | 0
776 | Podlahy povlakové |  |  |  |  | 0
777 | Podlahy ze syntetických hmot |  |  |  |  | 0
781 | Obklady keramické |  |  |  |  | 0
783 | Nátěry |  |  |  |  | 0
784 | Malby |  |  |  |  | 0
M21 | Elektromontáže |  |  |  |  | 0
M24 | Montáže vzduchotechnických zařízení |  |  |  |  | 0
| Celkem soupis |  | SO01+SO02K |  |  | 0

## SO01+SO02 SO01+SO02K Pol
Položkový soupis prací a dodávek | [8 empty] | #LevelZatrideniCeniku#
S: | 140302 | ZÁZEMÍ TENISOVÉHO KLUBU JISKRA TŘEBOŇ
O: | SO01+SO02 | Novostavba tenisového zázemí
R: | SO01+SO02K | Novostavba tenisového zázemí
P.č. | Číslo položky | Název položky | MJ | množství | cena / MJ | celkem | Ceník | Cen. soustava
| Ceník, kapitola | Poznámka uchazeče
Díl: | 1 | Zemní práce |  |  | 0
1 | 121101101R00 | Sejmutí ornice s přemístěním do 50 m | m3 | 89.6 |  | 0 |  | RTS |  |  |  | 21
|  | D1.1.7 : 0,2*(12*18+8*29) |  | 89.6
2 | 122201101R00 | Odkopávky nezapažené v hor. 3 do 100 m3 | m3 | 67.1097 |  | 0 |  | RTS |  |  |  | 21
|  | D1.1.7,14 : 0,2*(10,05*15,95+1,465*0,4+1,45*0,4) |  | 32.29
|  | 0,2*(27,55*6,3+1,3*0,4) |  | 34.82
3 | 122201109R00 | Příplatek za lepivost - odkopávky v hor. 3 | m3 | 33.5549 |  | 0 |  | RTS |  |  |  | 21
|  | 67,1097/2 |  | 33.55
4 | 132201111R00 | Hloubení rýh š.do 60 cm v hor.3 do 100 m3, STROJNĚ | m3 | 97.9275 |  | 0 |  | RTS |  |  |  | 21
D1.1.7 :
|  | SO01 : 0,85*0,6*(15,95+8,85+1,5+2,9) |  | 14.89
|  | 0,85*0,6*2,1 |  | 1.07
|  | 1,05*0,6*(2+3) |  | 3.15
|  | 1,25*0,6*(12,5+2,9) |  | 11.55
|  | 0,75*0,6*(6,7+3+1,4) |  | 5
|  | 0,95*0,6*2,9 |  | 1.65
|  | 0,55*0,6*2,9 |  | 0.96
|  | 1,05*0,4*1,5 |  | 0.63
|  | 0,85*0,4*1,5 |  | 0.51
|  | SO02 : 0,85*0,6*14,2*2 |  | 14.48
|  | 1,05*0,6*4,5 |  | 2.84
|  | 1,25*0,6*8,9 |  | 6.67
|  | 1,65*0,6*8,7 |  | 8.61
|  | 1,45*0,6*4,6 |  | 4
|  | 0,85*0,5*1,6 |  | 0.68
|  | 1,05*0,5*1,7 |  | 0.89
|  | 1,25*0,5*1,8 |  | 1.13
|  | 0,55*0,5*1,6*3 |  | 1.32
|  | 0,75*0,5*(1,7*3+1,6) |  | 2.51
|  | 0,95*0,5*(1,8*3+1,7) |  | 3.37
|  | 1,15*0,5*1,8 |  | 1.03
|  | 0,95*0,5*1,6 |  | 0.76
|  | 1,15*0,5*1,7 |  | 0.98
|  | 1,35*0,5*1,8 |  | 1.22
|  | 0,95*0,6*1,6 |  | 0.91
|  | 1,15*0,6*1,7 |  | 1.17
|  | 1,35*0,6*1,8 |  | 1.46
|  | 1,65*0,5*2,2 |  | 1.82
|  | 1,45*0,5*2 |  | 1.45
|  | 1,25*0,5*0,9 |  | 0.56
|  | 1,25*0,4*1,3 |  | 0.65
5 | 132201119R00 | Příplatek za lepivost - hloubení rýh 60 cm v hor.3 | m3 | 48.9637 |  | 0 |  | RTS |  |  |  | 21
|  | 97,9275/2 |  | 48.96
6 | 133201101R00 | Hloubení šachet v hor.3 do 100 m3 | m3 | 3.2 |  | 0 |  | RTS |  |  |  | 21
|  | patky : 1*0,8*0,8*5 |  | 3.2
7 | 133201109R00 | Příplatek za lepivost - hloubení šachet v hor.3 | m3 | 1.6 |  | 0 |  | RTS |  |  |  | 21
|  | 3,2/2 |  | 1.6
8 | 162701105R00 | Vodorovné přemístění výkopku z hor.1-4 do 10000 m | m3 | 168.2372 |  | 0 |  | RTS |  |  |  | 21
|  | 67,1097+97,9275+3,2 |  | 168.24
9 | 1712012L1T00 | Uložení sypaniny na skládku, vč. poplatku za skládku | m3 | 168.2372 |  | 0 |  | Vlastní |  |  |  | 21
10 | 181101102R00 | Úprava pláně v zářezech v hor. 1-4, se zhutněním | m2 | 335.5485 |  | 0 |  | RTS |  |  |  | 21
|  | D1.1.7 : (15,95*10,05+1,45*0,4+1,465*0,4) |  | 161.46
|  | (27,55*6,3+1,3*0,4) |  | 174.09
Díl: | 2 | Základy a zvláštní zakládání |  |  | 0
11 | 273321115R00 | Železobeton zákl. desek z cem.portladských C 12/15 | m3 | 46.7863 |  | 0 |  | RTS |  |  |  | 21
|  | 0,15*(15,95*10,05+1,45*0,4+1,465*0,4) |  | 24.22
|  | 0,15*(27,55*6,3+1,3*0,4) |  | 26.11
|  | -0,15*0,2*(15,95*2+9,7*2) |  | -1.54
|  | -0,15*0,2*(27,55*2+5,9*2) |  | -2.01
12 | 273351215R00 | Bednění stěn základových desek - zřízení | m2 | 1.35 |  | 0 |  | RTS |  |  |  | 21
|  | 0,15*(1,5*4) |  | 0.9
|  | 0,15*(1,5*2) |  | 0.45
13 | 273351216R00 | Bednění stěn základových desek - odstranění | m2 | 1.35 |  | 0 |  | RTS |  |  |  | 21
14 | 273361921RT4 | Výztuž základových desek ze svařovaných sítí, průměr drátu 6,0, oka 100/100 mm | t | 1.8458 |  | 0 |  | RTS |  |  |  | 21
Začátek provozního součtu
|  | D1.1.7 : (15,95*10,05+1,45*0,4+1,465*0,4) |  | 161.4635
|  | (27,55*6,3+1,43*0,4) |  | 174.137
Konec provozního součtu
|  | 335,6005*0,0044*1,25 |  | 1.8458
15 | 274272120RT2 | Zdivo základové z bednicích tvárnic, tl. 20 cm, výplň tvárnic betonem C 12/15 | m2 | 29.55 |  | 0 |  | RTS |  |  |  | 21
|  | bednění zákl. desky - D1.1.7 : 0,25*(15,95*2+9,7*2) |  | 12.82
|  | 0,25*(27,55*2+5,9*2) |  | 16.73
16 | 274313511R00 | Beton základových pasů prostý C 12/15 | m3 | 97.9275 |  | 0 |  | RTS |  |  |  | 21
D1.1.7 :
|  | SO01 : 0,85*0,6*(15,95+8,85+1,5+2,9) |  | 14.89
|  | 0,85*0,6*2,1 |  | 1.07
|  | 1,05*0,6*(2+3) |  | 3.15
|  | 1,25*0,6*(12,5+2,9) |  | 11.55
|  | 0,75*0,6*(6,7+3+1,4) |  | 5
|  | 0,95*0,6*2,9 |  | 1.65
|  | 0,55*0,6*2,9 |  | 0.96
|  | 1,05*0,4*1,5 |  | 0.63
|  | 0,85*0,4*1,5 |  | 0.51
|  | SO02 : 0,85*0,6*14,2*2 |  | 14.48
|  | 1,05*0,6*4,5 |  | 2.84
|  | 1,25*0,6*8,9 |  | 6.67
|  | 1,65*0,6*8,7 |  | 8.61
|  | 1,45*0,6*4,6 |  | 4
|  | 0,85*0,5*1,6 |  | 0.68
|  | 1,05*0,5*1,7 |  | 0.89
|  | 1,25*0,5*1,8 |  | 1.13
|  | 0,55*0,5*1,6*3 |  | 1.32
|  | 0,75*0,5*(1,7*3+1,6) |  | 2.51
|  | 0,95*0,5*(1,8*3+1,7) |  | 3.37
|  | 1,15*0,5*1,8 |  | 1.03
|  | 0,95*0,5*1,6 |  | 0.76
|  | 1,15*0,5*1,7 |  | 0.98
|  | 1,35*0,5*1,8 |  | 1.22
|  | 0,95*0,6*1,6 |  | 0.91
|  | 1,15*0,6*1,7 |  | 1.17
|  | 1,35*0,6*1,8 |  | 1.46
|  | 1,65*0,5*2,2 |  | 1.82
|  | 1,45*0,5*2 |  | 1.45
|  | 1,25*0,5*0,9 |  | 0.56
|  | 1,25*0,4*1,3 |  | 0.65
17 | 274351215R00 | Bednění stěn základových pasů - zřízení | m2 | 68.88 |  | 0 |  | RTS |  |  |  | 21
|  | SO01 : 0,3*(15,95*2+10,05*2+1,5*4) |  | 17.4
|  | 0,15*(7,5*2+1,4*2+2*2+0,6+8,9*2+3,2*2+5,2*2+6,7*4) |  | 12.57
|  | SO02 : 0,3*(27,55*2+6,3*2+1,3*2) |  | 21.09
|  | 0,15*(5,1*14+2,4*2+2,5*2+5,7*2+3,7*2+4,3*2+2,5*2+2,6*2) |  | 17.82
18 | 274351216R00 | Bednění stěn základových pasů - odstranění | m2 | 68.88 |  | 0 |  | RTS |  |  |  | 21
19 | 274361214R00 | Výztuž základových pasů do 12 mm z oceli 10 505 | t | 3.0283 |  | 0 |  | RTS |  |  |  | 21
|  | D1.1.7 - dle výpisu+ztratné 10% : 2,753*1,1 |  | 3.0283
20 | 275313511R00 | Beton základových patek prostý C 12/15 | m3 | 3.2 |  | 0 |  | RTS |  |  |  | 21
|  | D1.1.7 : 1*0,8*0,8*5 |  | 3.2
21 | 275351215R00 | Bednění stěn základových patek - zřízení | m2 | 4.8 |  | 0 |  | RTS |  |  |  | 21
|  | D1.1.7 : 0,3*0,8*4*5 |  | 4.8
22 | 275351216R00 | Bednění stěn základových patek - odstranění | m2 | 4.8 |  | 0 |  | RTS |  |  |  | 21
23 | 27001 | D+M platlí pro ukotvení sloupku, plech P10/350/350+4xchem. kotva M16 | kus | 5 |  | 0 |  | Vlastní |  |  |  | 21
|  | D1.1.7 : 5 |  | 5
24 | 27002 | Bednění prostupů v základech, přípojení rozvodů | kpl | 1 |  | 0 |  | Vlastní |  |  |  | 21
Díl: | 3 | Svislé a kompletní konstrukce |  |  | 0
25 | 311237423R00 | Zdivo z cihel keram. broušených, tl.20 cm, lep.celoplošné | m2 | 64.825 |  | 0 |  | RTS |  |  |  | 21
|  | 1.NP : 2,75*5,5*5 |  | 75.625
|  | -(0,9*2*6) |  | -10.8
26 | 311237436R00 | Zdivo z cihel keram. brouš.P15, tl. 24 cm, lep.celoplošné | m2 | 58 |  | 0 |  | RTS |  |  |  | 21
|  | 1.NP : 3*6 |  | 18
|  | 2.NP : 3,25*3,8+2,5*(7+5,5) |  | 43.6
|  | -0,9*2*2 |  | -3.6
27 | 311237446R00 | Zdivo z cihel keram. broušených P15, tl. 30 cm,lep.celopl | m2 | 1.8 |  | 0 |  | RTS |  |  |  | 21
|  | D1.1.8,15 : 3*0,6 |  | 1.8
28 | 311237473R00 | Zdivo z cihel keram. brouš.P10, tl. 40 cm,lep.celopl | m2 | 12.7 |  | 0 |  | RTS |  |  |  | 21
|  | 1.NP : 3*5,7 |  | 17.1
|  | -(0,8*2+0,7*2*2) |  | -4.4
29 | 311237483R00 | Zdivo z cihel keram. brouš.P10, tl. 44 cm,lep.celopl | m2 | 270.3275 |  | 0 |  | RTS |  |  |  | 21
|  | 1.NP : 3*(16*2+9,3*2) |  | 151.8
|  | -(2,5*1,75+2*2,6+2*1,75*2+1*2,35*2+1,75*0,6+1,75*1,75+1*2,6+0,75*0,75*2) |  | -29.1125
|  | -(2*2,6+2,5*1,75+0,75*2) |  | -11.075
|  | 2,75*(27,63*2+6,4*2) |  | 187.165
|  | -(1*2,35+2*0,75+1*0,75+2*0,75*2+1*0,75*2+1,9*2,35+1*0,75*4+3*2,35) |  | -23.615
|  | -(1,5*0,75*2+1,1*2,35) |  | -4.835
30 | 311237563R00 | Zdivo z cihel keram.TI broušen., tl. 38 cm, lep.celopl | m2 | 220.9415 |  | 0 |  | RTS |  |  |  | 21
|  | 1.NP : 2,75*5,5 |  | 15.125
|  | 2.NP : 3,5*16,1+0,5*(4,3+3,1)+2*8,7+2*9,3*2 |  | 114.65
|  | -(2,5*1,25+2*1,25*2+1,1*2,13+1,25*1,25+1,5*0,75*3) |  | -15.4055
|  | 2,65*27,68+1*(3,4+5,6+6,5)+2,25*6*2+1,9*5,6*2 |  | 137.132
|  | -(3*2,13*4+1,25*0,75*4+1,25*0,5*2) |  | -30.56
31 | 311271177R00 | Zdivo z tvárnic pórobet. hladkých tl. 30 cm | m2 | 3.1 |  | 0 |  | RTS |  |  |  | 21
|  | 1.NP - bar : 1*3,1 |  | 3.1
32 | 317167210R00 | Překlad keram. vysoký, nosný 23,8/7/100 cm | kus | 13 |  | 0 |  | RTS |  |  |  | 21
|  | D1.1.12 - dle výpisu : 13 |  | 13
33 | 317167211R00 | Překlad keram. vysoký, nosný 23,8/7/125 cm | kus | 107 |  | 0 |  | RTS |  |  |  | 21
|  | D1.1.12 - dle výpisu : 107 |  | 107
34 | 317167212R00 | Překlad keram. vysoký, nosný 23,8/7/150 cm | kus | 12 |  | 0 |  | RTS |  |  |  | 21
|  | D1.1.12 - dle výpisu : 12 |  | 12
35 | 317167213R00 | Překlad keram. vysoký, nosný 23,8/7/175 cm | kus | 8 |  | 0 |  | RTS |  |  |  | 21
|  | D1.1.12 - dle výpisu : 8 |  | 8
36 | 317167216R00 | Překlad keram. vysoký, nosný 23,8/7/250 cm | kus | 44 |  | 0 |  | RTS |  |  |  | 21
|  | D1.1.12 - dle výpisu : 44 |  | 44
37 | 317167218R00 | Překlad keram. vysoký, nosný 23,8/7/300 cm | kus | 12 |  | 0 |  | RTS |  |  |  | 21
|  | D1.1.12 - dle výpisu : 12 |  | 12
38 | 317167220R00 | Překlad keram. vysoký, nosný 23,8/7/350 cm | kus | 20 |  | 0 |  | RTS |  |  |  | 21
|  | D1.1.12 - dle výpisu : 20 |  | 20
39 | 317234410R00 | Vyzdívka mezi nosníky cihlami pálenými na MC | m3 | 0.4264 |  | 0 |  | RTS |  |  |  | 21
|  | 4,1*0,4*0,26 |  | 0.4264
40 | 317321411R00 | Beton překladů železový C 25/30 | m3 | 0.2168 |  | 0 |  | RTS |  |  |  | 21
|  | D1.1.9 : 0,34*0,17*(2,15+1,6) |  | 0.22
41 | 317351107R00 | Bednění překladů - zřízení | m2 | 1.2665 |  | 0 |  | RTS |  |  |  | 21
|  | D1.1.9 - J : 0,17*(2,15+1,8+1,9+1,6) |  | 1.27
42 | 317351108R00 | Bednění překladů - odstranění | m2 | 1.2665 |  | 0 |  | RTS |  |  |  | 21
43 | 317361821R00 | Výztuž překladů a říms z betonářské ocelí 10505 | t | 0.0775 |  | 0 |  | RTS |  |  |  | 21
|  | D1.1.9 - J : 0,07748 |  | 0.08
44 | 317941125RT2 | Osazení ocelových válcovaných nosníků č.22 a vyšší, včetně dodávky profilu I č.26 | t | 0.5141 |  | 0 |  | RTS |  |  |  | 21
|  | ozn. H : 4,09*3*0,0419 |  | 0.51
45 | 317998115R00 | Izolace mezi překlady polystyren tl. 100 mm | m | 23.5 |  | 0 |  | RTS |  |  |  | 21
|  | 2.NP : 3,5*4+3+2,5*2+1,5 |  | 23.5
46 | 317998120R00 | Izolace mezi překlady polystyren tl. 150 mm | m | 52.75 |  | 0 |  | RTS |  |  |  | 21
|  | 1.NP : 3,5+3*2+2,5*9+1,75*2+1,5+1,25*11+1*2 |  | 52.75
47 | 342247532R00 | Příčky z cihel keram. broušených, lepidlo, tl. 11,5 | m2 | 284.625 |  | 0 |  | RTS |  |  |  | 21
|  | 1.NP : 3*(1,1+1,75+1,8+3,5+3,1+1+3,9+3,6+5,5+1+3*2) |  | 96.75
|  | -(0,8*2*4+0,6*2*2+0,7*2) |  | -10.2
|  | 2,75*(5,5+1,1*3+6+1,2+0,5+2,7+4+3,7+4,6+2,3+1+0,3*2+5,5+1,1*3) |  | 121.55
|  | -(0,8*2,75*6+0,7*2*4+0,8*2*4) |  | -25.2
|  | 2.NP : 2,5*3,1+2*3,8+1,4*2,3 |  | 18.57
|  | 1,5*2,4+1,2*1,8 |  | 5.76
|  | 2,5*(5,6+1+2,2*2+0,8+0,5+1,3+5,6+1+2,2*2+0,8+0,5) |  | 64.75
|  | 1,6*2,7+1,5*(5,8+6)+1,25*1,5*3 |  | 27.645
|  | -(0,7*2*5+0,8*2,5*4) |  | -15
48 | 342247542R00 | Příčky z cihel keram. broušených, lepidlo, tl.14 cm | m2 | 35.15 |  | 0 |  | RTS |  |  |  | 21
|  | 1.NP : 2,75*2,6 |  | 7.15
|  | 2.NP : 2,5*5,6*2 |  | 28
49 | 342267112RT2 | Obklad trámů sádrokartonem třístranný do 0,5/0,5 m, desky protipožární tl. 12,5 mm | m | 8.3 |  | 0 |  | RTS |  |  |  | 21
|  | vaznice : 8,3 |  | 8.3
50 | 346244382R00 | Plentování ocelových nosníků výšky 20 - 30 cm | m2 | 3.772 |  | 0 |  | RTS |  |  |  | 21
|  | H : (0,26*2+0,4)*4,1 |  | 3.77
51 | 346272115U00 | Přizdívka z tvárnic pórobeton. tl. 15cm 500kg/m3 | m2 | 16.8 |  | 0 |  | Vlastní |  |  |  | 21
D1.1.8,12 :
|  | 1.NP : 1,2*(1,9+0,9+1+1+1,1+1+2+1,1) |  | 12
|  | 2.NP : 1,2*(2+1+1) |  | 4.8
52 | 31101 | D+M sanitárních dělících příček vč. dveří T4 | m2 | 26.25 |  | 0 |  | Vlastní |  |  |  | 21
|  | 1.NP : 2,1*(2+1,5+1,8+0,9) |  | 13.02
|  | 2,1*(1,9+2+1,5+0,9) |  | 13.23
53 | 31102 | D+M ŽB překladu dle statického výpočtu | kus | 1 |  | 0 |  | Vlastní |  |  |  | 21
|  | ozn. K : 1 |  | 1
54 | 31103 | D+M sendvičové kce vikýřů - kompl. skladba | m2 | 28.22 |  | 0 |  | Vlastní |  |  |  | 21
|  | 6*1,7/2*2 |  | 10.2
|  | 1,7*5,3/2*4 |  | 18.02
55 | 346244357 | Obezd van sprch. tvárnice pórobeton. tl 75 mm | kus | 11 |  | 0 |  | Vlastní |  |  |  | 21
56 | 63241115 | ŽB věnec barového pultu 15x6 cm, vč. výztuže a bednění | m | 3.7 |  | 0 |  | Vlastní |  |  |  | 21
|  | 1.NP : 3,7 |  | 3.7
Díl: | 342 | Sádrokarton.kce |  |  | 0
57 | 342265122RT2 | Úprava podkroví sádrokarton. na ocel. rošt, šikmá, desky protipožární tl. 12,5 mm,min. izol. tl. 5 cm | m2 | 161.69 |  | 0 |  | RTS |  |  |  | 21
|  | 3,9*14,9+3,6*3,2+8,5*5,4 |  | 115.53
|  | 3,2*(2,9*2+6)+2,8*3 |  | 46.16
58 | 342265122RT4 | Úprava podkroví sádrokarton. na ocel. rošt, šikmá, desky požár. impreg. tl. 12,5 mm,min. izol. tl. 5 cm | m2 | 7.98 |  | 0 |  | RTS |  |  |  | 21
|  | 3,8*2,1 |  | 7.98
59 | 342265132RT2 | Úprava podkroví sádrokarton. na ocel. rošt vodor., desky protipožární tl. 12,5 mm,min. izol. tl. 5cm | m2 | 58.45 |  | 0 |  | RTS |  |  |  | 21
|  | 1,3*(4,7+4,6*2+7,8) |  | 28.21
|  | 4,2*1,8*4 |  | 30.24
60 | 342265132RT4 | Úprava podkroví sádrokarton. na ocel. rošt vodor., desky požár. impreg. tl. 12,5 mm,min. izol. tl. 5 cm | m2 | 23.1 |  | 0 |  | RTS |  |  |  | 21
|  | 5,5*2,1*2 |  | 23.1
61 | 34201 | D+M obkladu vnitřního schodiště SDK protipož. | kpl | 1 |  | 0 |  | Vlastní |  |  |  | 21
|  | D1.1.8 : 1 |  | 1
Díl: | 4 | Vodorovné konstrukce |  |  | 0
62 | 411321414R00 | Stropy deskové ze železobetonu C 25/30 | m3 | 40.43 |  | 0 |  | RTS |  |  |  | 21
|  | D1.1.9,10,11 : 0,26*15,85*10 |  | 41.21
|  | -0,26*1*(2+1) |  | -0.78
63 | 411351101RT4 | Bednění stropů deskových, bednění vlastní -zřízení, systémové, včetně podepření, tl. stropu 24 cm | m2 | 155.5 |  | 0 |  | RTS |  |  |  | 21
|  | D1.1.9,10,11 : 15,85*10 |  | 158.5
|  | -1*(2+1) |  | -3
64 | 411351102R00 | Bednění stropů deskových, vlastní - odstranění | m2 | 155.5 |  | 0 |  | RTS |  |  |  | 21
65 | 411361821R00 | Výztuž stropů z betonářské oceli 10505 | t | 4.784 |  | 0 |  | RTS |  |  |  | 21
Začátek provozního součtu
|  | D1.1.9,10,11-výpis oceli : 2,44+1,747+0,07748 |  | 4.2645
|  | přivyzdužení nad zdmi : 0,25975*2 |  | 0.5195
Konec provozního součtu
|  | +tratné 10% : 4,78398 |  | 4.784
66 | 411364010R00 | Výztuž s přeruš.tepel.mostem | kus | 62 |  | 0 |  | RTS |  |  |  | 21
|  | D1.1.9 : 23+39 |  | 62
67 | 411320332RA0 | Strop z betonu C25/30 na filigr. deskách, tl.24 cm, vč. výztuže | m2 | 152.76 |  | 0 |  | RTS |  |  |  | 21
|  | D1.1.9 : 5,7*26,8 |  | 152.76
68 | 417320040RAB | Ztužující věnec ŽB beton C 25/30, 30 x 24 cm, bednění, výztuž 120 kg/m3 | m | 66.6 |  | 0 |  | RTS |  |  |  | 21
|  | 1.NP : 27,6*2+5,7*2 |  | 66.6
69 | 417320042RAB | Ztužující věnec ŽB beton C 25/30, 40 x 30 cm, bednění, výztuž 120 kg/m3 | m | 117.6 |  | 0 |  | RTS |  |  |  | 21
|  | 2.NP : 16,2*2+27,7*2 |  | 87.8
|  | 9,3*2+5,6*2 |  | 29.8
70 | 41101 | D+M přivyztužení věnce nad otvory, dle statického výpočtu | kpl | 1 |  | 0 |  | Vlastní |  |  |  | 21
|  | ozn. I : 1 |  | 1
71 | 41111 | D+M ocel. nosných prvků ochozu, vč. žárového zinkování | kg | 3411.7553 |  | 0 |  | Vlastní |  |  |  | 21
|  | D1.1.9-dle výpisu : (1,12*2+1,72*62+1,84*4)*15,8 |  | 1836.59
|  | (4,97*2+5,41*2+5,8*2)*22 |  | 711.92
|  | (3,1+2,83*4)*28,9 |  | 416.74
|  | (2,45*7+2,65*6+3,76)*12,13 |  | 446.51
72 | 417320030 | Ztužující věnec ŽB beton C 25/30, 24 x 20 cm, bednění, výztuž 120 kg/m3 | m | 16.8 |  | 0 |  | Vlastní |  |  |  | 21
|  | 2.NP : 9,3+7,5 |  | 16.8
Díl: | 61 | Upravy povrchů vnitřní |  |  | 0
| 601 01 Omítky stropů a podhledů z hotových směsí | [7 empty] | 0
po jednotlivých vrstvách
73 | 601021104R00 | ...adhézní nátěr, akrylátová disperze, , , | m2 | 265.37 |  | 0 | 801-1 | RTS |  |  |  | 21
|  | 1.NP : 75,4+2,72+9,7+1,92+8,19+6,95+12,26+6,02+1,8+1,43+7,26*2+7,18+1,55 |  | 149.64
|  | 12,68+9,89+16,2+5,37+7,22+6,77+7,15+5,24+12,2+6,2+12,68+1,55+15,58 |  | 118.73
|  | -(1*(2+1)) |  | -3
74 | 610991111R00 | Zakrývání výplní vnitřních otvorů | m2 | 114.603 |  | 0 |  | RTS |  |  |  | 21
|  | (2,5*1,75+2*2,6+2*1,75*2+1*2,35*2+1,75*0,6+1,75*1,75+1*2,6+0,75*0,75*2) |  | 29.11
|  | (2*2,6+2,5*1,75+0,75*2) |  | 11.07
|  | (1*2,35+2*0,75+1*0,75+2*0,75*2+1*0,75*2+1,9*2,35+1*0,75*4+3*2,35) |  | 23.61
|  | (1,5*0,75*2+1,1*2,35) |  | 4.84
|  | (2,5*1,25+2*1,25*2+1,1*2,13+1,25*1,25+1,5*0,75*3) |  | 15.41
|  | (3*2,13*4+1,25*0,75*4+1,25*0,5*2) |  | 30.56
75 | 611473112R00 | Omítka vnitřní stropů ze suché směsi, štuková | m2 | 265.37 |  | 0 |  | RTS |  |  |  | 21
|  | 1.NP : 75,4+2,72+9,7+1,92+8,19+6,95+12,26+6,02+1,8+1,43+7,26*2+7,18+1,55 |  | 149.64
|  | 12,68+9,89+16,2+5,37+7,22+6,77+7,15+5,24+12,2+6,2+12,68+1,55+15,58 |  | 118.73
|  | -(1*(2+1)) |  | -3
76 | 612473181R00 | Omítka vnitřního zdiva ze suché směsi, hladká | m2 | 489.25 |  | 0 |  | RTS |  |  |  | 21
77 | 612473182R00 | Omítka vnitřního zdiva ze suché směsi, štuková, vč. rohových lišt | m2 | 1873.665 |  | 0 |  | RTS |  |  |  | 21
|  | 1.NP : 2,85*(8,6*2+9,3*2+0,6*2+0,3*2+0,25*4) |  | 110.01
|  | -(2*2,6+2,5*1,75*2+2*2,5+2*1,75*2) |  | -25.95
|  | 2,85*(3,8*2+3,5*2+1,8*2+1,7*2+3,9*2+1,8*2+3,4*2+3,6*2) |  | 133.95
|  | 2,85*(3,1*2+2,9*2+2*2+1*2+1*2+1,7*2+1,9*2+1*2+3*4+2*2+2,4*2) |  | 142.5
|  | -(2*1,75+1*2,6+(1,3+0,6)*1,75+1*2,35*2) |  | -14.13
|  | 2,6*(2,7*2+2,7*2+2,6*4+(1,6*2+5,5*2+1,2*6+1,6*2+1,1*8)*2) |  | 228.8
|  | 2,6*(3,9*2+2*2+2,7*4+6*2+2,7*2+4*2+1,9*2+2*2+3,7*42*2+2,4*2+2,7*6+4,5*2) |  | 1031.16
|  | 2,6*(5,5*2+2,8*2) |  | 43.16
|  | -(1,1*2,35+1*2,35+2*2,35+1,9*2,35) |  | -14.1
|  | 2.NP : 3,6*(7,8+7) |  | 53.28
|  | 3,1*3,5*2 |  | 21.7
|  | 1,8*5,8*2+1,5*2,7 |  | 24.93
|  | 2,4*(7*2+5,1+3,2+5,8+5,5*23,8+2,1*2) |  | 391.68
|  | 2,4*(4,8+1,4+5,5*2+1,8+2,1+1,8+4,7+1,4+1*4+1*4+2,2*3+2,7*2) |  | 117.6
|  | 2,4*(4,7+1,4*2+1,8*2+2,2*4+7,9+1*4+1*4+1,6*2+2,7) |  | 100.08
|  | 1,9*4,2*4+2,2*2,7*2 |  | 43.8
|  | -(3*2,13*4) |  | -25.56
|  | -489,25 |  | -489.25
Díl: | 62 | Úpravy povrchů vnější |  |  | 0
78 | 602011184RT6 | Omítka stěn tenkovrstvá umělo pryskyřičná, světle žlutá+tmavě hnědá | m2 | 582.286 |  | 0 |  | RTS |  |  |  | 21
|  | D1.1.16 : 2,8*(16*2+10,2*2) |  | 146.72
|  | 2,8*(27,7*2+6,4*2) |  | 190.96
|  | -((1,75+1)*1,75+1*2,6+0,75*0,75*2+2*2,6+2,5*1,75*2+2*2,5) |  | -27.49
|  | -(2*1,75*3+1*2,35*2) |  | -15.2
|  | -(1,9*2,35+1,5*0,75*2+1*0,75*4+2*2,35+1,1*2,35+1*2,35+2*0,75*3+1*0,75*3) |  | -26.1
|  | 0,12*134,225 |  | 16.11
|  | 4,3*16,1+3,5*4,1*2+3*6*2+2,8*9,3+1,2*(2,8+4,1) |  | 168.25
|  | -1,8*6/2*2 |  | -10.8
|  | -(2,5*1,25+1,1*2,13*2+2*1,25*2+1,25*1,25+1,5*0,75*3) |  | -17.75
|  | 3,4*27,7+3*6,5*2+1,5*3,1+5,3+6,3 |  | 149.43
|  | 2,5*6,5*2+1,8*1,9*2 |  | 39.34
|  | -(3*2,13*4+1,25*0,75*6) |  | -31.18
79 | 62001 | D+M nápisu na fasádu | kus | 1 |  | 0 |  | Vlastní |  |  |  | 21
80 | 620471852U00 | Nátěr penetrační probarv | m2 | 582.286 |  | 0 |  | Vlastní |  |  |  | 21
81 | 620991121R00 | Zakrývání výplní vnějších otvorů z lešení | m2 | 114.603 |  | 0 |  | RTS |  |  |  | 21
|  | (2,5*1,75+2*2,6+2*1,75*2+1*2,35*2+1,75*0,6+1,75*1,75+1*2,6+0,75*0,75*2) |  | 29.11
|  | (2*2,6+2,5*1,75+0,75*2) |  | 11.07
|  | (1*2,35+2*0,75+1*0,75+2*0,75*2+1*0,75*2+1,9*2,35+1*0,75*4+3*2,35) |  | 23.61
|  | (1,5*0,75*2+1,1*2,35) |  | 4.84
|  | (2,5*1,25+2*1,25*2+1,1*2,13+1,25*1,25+1,5*0,75*3) |  | 15.41
|  | (3*2,13*4+1,25*0,75*4+1,25*0,5*2) |  | 30.56
82 | 622143004U00 | Mtž omítkový začišťovací profil, vč. dod. APU lišty /vnější i vnitřní/ | m | 434.47 |  | 0 |  | Vlastní |  |  |  | 21
Začátek provozního součtu
|  | 1.NP : ((1,75+1)*1,75*2)+1+2,6*2+0,75*3*2+2+2,6*2+(2,5+1,75*2)*2+2+2,5*2 |  | 46.52
|  | (2+1,75*2)*3+(1+2,35*2)*2 |  | 27.9
|  | 1,9+2,35*2+1+0,75*2+(1,5+0,75*2)*2+(1+0,75*2)*3+3+2,35*2 |  | 30.3
|  | 1,1+2,35*2+1+2,35*2+(2+0,75*2)*3+(1+0,75*2)*3 |  | 29.5
|  | 2.NP : (2,5+1,25*2+(1,1+2,13*2)*2+(2+1,25*2)*2+1,25*3+(1,5+0,75*2)*3) |  | 37.47
|  | ((3+2,13*2)*4+(1,25+0,75*2)*6) |  | 45.54
Konec provozního součtu
|  | 217,235*2 |  | 434.47
83 | 622311131RV1 | Zateplovací systém, fasáda, EPS F tl. 80 mm, zakončený stěrkou s výztužnou tkaninou | m2 | 328.4865 |  | 0 |  | RTS |  |  |  | 21
|  | 4,3*16,1+3,5*4,1*2+3*6*2+2,8*9,3+1,2*(2,8+4,1) |  | 168.25
|  | -(2,5*1,25+1,1*2,13*2+2*1,25*2+1,25*1,25+1,5*0,75*3) |  | -17.7485
|  | 3,4*27,7+3*6,5*2+1,5*3,1+5,3+6,3 |  | 149.43
|  | 2,5*6,5*2+1,8*1,9*2 |  | 39.34
|  | -(3*2,13*4+1,25*0,75*6) |  | -31.185
|  | 1,7*6/2*4 |  | 20.4
84 | 622311511R00 | Izolace suterénu XPS tl. 50 mm, bez PÚ | m2 | 60.3 |  | 0 |  | RTS |  |  |  | 21
|  | 0,5*(16*2+10,2*2+27,7*2+6,4*2) |  | 60.3
85 | 622311521RU1 | Zateplovací systém, sokl, XPS tl. 80 mm, s mozaikovou omítkou 5,5 kg/m2 | m2 | 29.725 |  | 0 |  | RTS |  |  |  | 21
|  | 0,15*(16*2+10,2*2) |  | 7.86
|  | 0,5*(27,7+5,5) |  | 16.6
|  | 0,15*(1+27,7+6,4) |  | 5.265
86 | 622421131R00 | Omítka vnější stěn, MVC, hladká, složitost 1-2, vč. roh. lišt | m2 | 284.9995 |  | 0 |  | RTS |  |  |  | 21
|  | D1.1.15,16 : 2,8*(16*2+10,2*2) |  | 146.72
|  | 2,8*(27,7*2+6,4*2) |  | 190.96
|  | -((1,75+1)*1,75+1*2,6+0,75*0,75*2+2*2,6+2,5*1,75*2+2*2,5) |  | -27.49
|  | -(2*1,75*3+1*2,35*2) |  | -15.2
|  | -(1,9*2,35+1,5*0,75*2+1*0,75*4+2*2,35+1,1*2,35+1*2,35+2*0,75*3+1*0,75*3) |  | -26.1
Začátek provozního součtu
|  | ostění+nadpraží : ((1,75+1)*1,75*2)+1+2,6*2+0,75*3*2+2+2,6*2+(2,5+1,75*2)*2+2+2,5*2 |  | 46.52
|  | (2+1,75*2)*3+(1+2,35*2)*2 |  | 27.9
|  | 1,9+2,35*2+1+0,75*2+(1,5+0,75*2)*2+(1+0,75*2)*3+3+2,35*2 |  | 30.3
|  | 1,1+2,35*2+1+2,35*2+(2+0,75*2)*3+(1+0,75*2)*3 |  | 29.5
Konec provozního součtu
|  | 0,12*134,225 |  | 16.11
87 | 766420020RAA | Obklad podhledů deskami z aglomerovaného dřeva, desky cementotř.+KZS tl.20mm vč. om. umělo pryskyřičné | m2 | 203.1 |  | 0 |  | RTS |  |  |  | 21
|  | D1.1.13,16 : 1,1*(48,5+15,9+27,4) |  | 100.98
|  | 0,6*(9,5+6,9*2) |  | 13.98
|  | 1,1*(11,7*2) |  | 25.74
|  | 0,6*6*6 |  | 21.6
|  | 8*5,1 |  | 40.8
Díl: | 63 | Podlahy a podlahové konstrukce |  |  | 0
88 | 631312611R00 | Mazanina betonová tl. 5 - 8 cm C 16/20 (B 20) | m3 | 27.3304 |  | 0 |  | RTS |  |  |  | 21
Začátek provozního součtu
|  | 1.NP : 75,4+2,72+9,7+1,92+8,19+6,95+12,26+6,02+1,8+1,43+7,26*2+7,18+1,55 |  | 149.64
|  | 12,68+9,89+16,2+5,37+7,22+6,77+7,15+5,24+12,2+6,2+12,68+1,55+15,58 |  | 118.73
|  | 2.NP : 7,57+5,12+5,57+5,12+5,57 |  | 28.95
Konec provozního součtu
|  | 297,32*0,05 |  | 14.87
|  | (64,75+25,11+17,52+21,38+22,26+21,96+34,76)*0,06 |  | 12.46
89 | 631319151R00 | Příplatek za přehlaz. mazanin pod povlaky tl. 8 cm | m3 | 27.3304 |  | 0 |  | RTS |  |  |  | 21
90 | 631319171R00 | Příplatek za stržení povrchu mazaniny tl. 8 cm | m3 | 27.3304 |  | 0 |  | RTS |  |  |  | 21
|  | 297,32*0,05 |  | 14.87
|  | (64,75+25,11+17,52+21,38+22,26+21,96+34,76)*0,06 |  | 12.46
91 | 631362021R00 | Výztuž mazanin svařovanou sítí z drátů Kari, 4/150/150 | t | 0.8799 |  | 0 |  | RTS |  |  |  | 21
Začátek provozního součtu
|  | 297,32 |  | 297.32
|  | (64,75+25,11+17,52+21,38+22,26+21,96+34,76) |  | 207.74
Konec provozního součtu
|  | 505,06*0,001515*1,15 |  | 0.88
92 | 631571003R00 | Násyp ze štěrkopísku 0 - 32, zpevňující | m3 | 37.4158 |  | 0 |  | RTS |  |  |  | 21
|  | 0,15*(7,55*9,05-2,9*0,5+3,27*6,8+6,8*5,3) |  | 18.77
|  | 0,15*5,3*(2,35+2,45+5,7+3,7+4,22+2,49+2,54) |  | 18.64
93 | 632411130R00 | Potěr ze SMS, ruční zpracování, tl. 30 mm, vyrovnání parapetů | m2 | 20.56 |  | 0 |  | RTS |  |  |  | 21
|  | 51,4*0,4 |  | 20.56
Díl: | 64 | Výplně otvorů |  |  | 0
94 | 642952110RT2 | Osazení zárubní dveřních dřevěných, pl. do 2,5 m2, včetně dodávky zárubně 197 x 60/7 - 19 | kus | 2 |  | 0 |  | RTS |  |  |  | 21
|  | T3 : 2 |  | 2
95 | 642952110RT3 | Osazení zárubní dveřních dřevěných, pl. do 2,5 m2, včetně dodávky zárubně 197 x 70/7 - 19 | kus | 11 |  | 0 |  | RTS |  |  |  | 21
|  | T2 : 11 |  | 11
96 | 642952110RT4 | Osazení zárubní dveřních dřevěných, pl. do 2,5 m2, včetně dodávky zárubně 197 x 80/7 - 19 | kus | 7 |  | 0 |  | RTS |  |  |  | 21
|  | T1 : 7 |  | 7
97 | 642952110RU3 | Osazení zárubní dveřních dřevěných, pl. do 2,5 m2, včetně dodávky zárubně 197 x 70/20 - 40 | kus | 2 |  | 0 |  | RTS |  |  |  | 21
|  | T2 : 2 |  | 2
98 | 642952110RU4 | Osazení zárubní dveřních dřevěných, pl. do 2,5 m2, včetně dodávky zárubně 197 x 80/20 - 40 | kus | 9 |  | 0 |  | RTS |  |  |  | 21
|  | T1 : 1+2+6 |  | 9
99 | 648991113RT3 | Osazení parapet.desek plast. a lamin. š.nad 20cm, včetně dodávky plastové parapetní desky š. 300 mm | m | 26.87 |  | 0 |  | RTS |  |  |  | 21
|  | P1-P6 : 2,5*2+0,75*2+2,37+2*6+1*3+1,5*2 |  | 26.87
100 | 648991113RT4 | Osazení parapet.desek plast. a lamin. š.nad 20cm, včetně dodávky plastové parapetní desky š. 350 mm | m | 12 |  | 0 |  | RTS |  |  |  | 21
|  | P7,P8 : 1,5*3+1,25*6 |  | 12
Díl: | 900 | HZS |  |  | 0
101 | 900 R00 | Hzs - nezmeřitelné práce čl.17-1a, stavební přípomoce profesí ZTI, ÚT,EI | hodina | 30 |  | 0 |  | Vlastní |  |  |  | 21
|  | Aktualizace-Původní název: | [12 empty] | Aktualizace-Původní název:
|  | Hzs - nezmeřitelné práce čl.17-1a ostatní, bourací práce | [12 empty] | Hzs - nezmeřitelné práce čl.17-1a ostatní, bourací práce
Díl: | 94 | Lešení a stavební výtahy |  |  | 0
102 | 941941031R00 | Montáž lešení leh.řad.s podlahami,š.do 1 m, H 10 m | m2 | 645.6 |  | 0 |  | RTS |  |  |  | 21
|  | 5*(16+10,2*2)+6*16 |  | 278
|  | 5*(27,6+6,4*2)+6*27,6 |  | 367.6
103 | 941941191R00 | Příplatek za každý měsíc použití lešení k pol.1031 | m2 | 1291.2 |  | 0 |  | RTS |  |  |  | 21
|  | 645,6*2 |  | 1291.2
104 | 941941831R00 | Demontáž lešení leh.řad.s podlahami,š.1 m, H 10 m | m2 | 645.6 |  | 0 |  | RTS |  |  |  | 21
105 | 941955001R00 | Lešení lehké pomocné, výška podlahy do 1,2 m | m2 | 606.79 |  | 0 |  | RTS |  |  |  | 21
|  | 1.NP : 75,4+2,72+9,7+1,92+8,19+6,95+12,26+6,02+1,8+1,43+7,26*2+7,18+1,55 |  | 149.64
|  | 12,68+9,89+16,2+5,37+7,22+6,77+7,15+5,24+12,2+6,2+12,68+1,55+15,58 |  | 118.73
|  | 2.NP : 7,57+5,12+5,57+5,12+5,57 |  | 28.95
|  | 2.NP : (64,75+25,11+17,52+21,38+22,26+21,96+34,76) |  | 207.74
|  | 101,73 |  | 101.73
Díl: | 95 | Dokončovací konstrukce na pozemních stavbách |  |  | 0
106 | 952901111R00 | Vyčištění budov o výšce podlaží do 4 m | m2 | 606.79 |  | 0 |  | RTS |  |  |  | 21
107 | 95001 | D+M PHP,požární orient. tabulky, autonomní detekce, prostupy atd. dle PBŘ | kpl | 1 |  | 0 |  | Vlastní |  |  |  | 21
108 | 95002 | D+M drobných hygienických doplňků, držáky mýdel, toal. papíru, zrcadla, věšáky apod. | kpl | 1 |  | 0 |  | Vlastní |  |  |  | 21
109 | 95003 | D+M poštovní schránky a č.p. | kus | 1 |  | 0 |  | Vlastní |  |  |  | 21
Díl: | 99 | Staveništní přesun hmot |  |  | 0
110 | 998011002R00 | Přesun hmot pro budovy zděné výšky do 12 m | t | 969.5117 |  | 0 |  | RTS |  |  |  | 21
Hmotnosti z položek s pořadovými čísly: :
11,12,14,15,16,17,19,20,21,25,26,27,28,29,30,31,32,33,34,35,36,37,38,39,40,41,43,44,45,46,47,48,49, :
50,51,55,56,57,58,59,60,62,63,65,66,72,73,74,75,76,77,78,80,81,83,84,85,86,88,91,92,93,94,95,96,97, :
98,99,100,102,103,105,106, :
|  | Součet: : 969.51167 |  | 969.5117
Díl: | 711 | Izolace proti vodě |  |  | 0
111 | 711111001RZ1 | Izolace proti vlhkosti vodor. nátěr ALP za studena, 1x nátěr - včetně dodávky penetračního laku ALP | m2 | 335.6005 |  | 0 |  | RTS |  |  |  | 21
|  | D1.1.7 : (15,95*10,05+1,45*0,4+1,465*0,4) |  | 161.4635
|  | (27,55*6,3+1,43*0,4) |  | 174.137
112 | 711112001RZ1 | Izolace proti vlhkosti svis. nátěr ALP, za studena, 1x nátěr - včetně dodávky penetračního laku | m2 | 38.7 |  | 0 |  | RTS |  |  |  | 21
|  | D1.1.7 : 0,3*(16*2+10,1*2+1,5*4) |  | 17.46
|  | 0,3*(27,6*2+6,3*2+1,5*2) |  | 21.24
113 | 711141559RT1 | Izolace proti vlhk. vodorovná pásy přitavením, 1 vrstva - materiál ve specifikaci | m2 | 335.6005 |  | 0 |  | RTS |  |  |  | 21
114 | 711142559RT1 | Izolace proti vlhkosti svislá pásy přitavením, 1 vrstva - materiál ve specifikaci | m2 | 38.7 |  | 0 |  | RTS |  |  |  | 21
115 | 711212001R00 | Nátěr hydroizolační těsnicí hmotou | m2 | 501 |  | 0 |  | RTS |  |  |  | 21
|  | pod obklady : 501 |  | 501
116 | 711212002RT1 | Stěrka hydroizolační těsnicí hmotou, proti vlhkosti, tl. 2mm | m2 | 158.87 |  | 0 |  | RTS |  |  |  | 21
|  | 1.NP : 2,72+9,7+1,92+6,95+12,26+6,02+1,8+1,43+14,48+9,89+16,2 |  | 83.37
|  | 6,77+7,15+12,2+6,2+12,68+1,55 |  | 46.55
|  | 2.NP : 7,57+5,12+5,57+5,12+5,57 |  | 28.95
117 | 62855000 | Pás modifikovaný asfalt. s Al vložkou | m2 | 430.4456 |  | 0 | SPCM | RTS |  |  |  | 21
|  | (335,6005+38,7)*1,15 |  | 430.4456
118 | 998711202R00 | Přesun hmot pro izolace proti vodě, výšky do 12 m | % |  |  | 0 |  | RTS |  |  |  | 21
Ceny z položek s pořadovými čísly: :
111,112,113,114,115,116,117, :
|  | Součet: : 2013.15120 |  | 2013.1512
Díl: | 713 | Izolace tepelné |  |  | 0
119 | 713111111RT2 | Izolace tepelné stropů vrchem kladené volně, 2 vrstvy - materiál ve specifikaci | m2 | 236.69 |  | 0 |  | RTS |  |  |  | 21
|  | 2.NP : 64,75+25,11+17,52+7,57+21,38+5,12+5,57+22,26+21,96+5,12+5,57+34,76 |  | 236.69
120 | 713111130RT2 | Izolace tepelné stropů, vložené mezi krokve, 2 vrstvy - materiál ve specifikaci | m2 | 322.1 |  | 0 |  | RTS |  |  |  | 21
|  | 4,1*15+5,8*(2,7+3,9)+5,7*8,8 |  | 149.94
|  | 6,4*26,9 |  | 172.16
121 | 713121111R00 | Izolace tepelná podlah na sucho, jednovrstvá | m2 | 268.62 |  | 0 |  | RTS |  |  |  | 21
|  | 1.NP-D1.1.8 : 75,4+2,72+9,7+1,92+8,19+6,95+12,26+6,02+1,8+1,43+7,26*2+7,18 |  | 148.09
|  | 14,48+9,89+16,2+5,37+7,22+6,77+7,15+5,24+12,2+6,2+12,68+1,55+15,58 |  | 120.53
122 | 713121211U00 | Izolace tep podlah volně pásek | m | 677.31 |  | 0 |  | Vlastní |  |  |  | 21
|  | 1.NP : 8,6*2+9,3*2+0,2*4+0,6*2+0,3+0,2+0,25*4 |  | 39.3
|  | -(2*2+0,8*2+0,9*2) |  | -7.4
|  | 2,9*2+3,1*2+0,25*2-1 |  | 11.5
|  | 2,4*2+3*2+0,25*2-0,8*2 |  | 9.7
|  | 2,6*2+2,7*2+0,25*2-1 |  | 10.1
|  | 2,7*2+2,6*2+0,25*2-1,1 |  | 10
|  | 2*2+2,7*2-0,8*3 |  | 7
|  | 1,7*2+4*2+0,25*2-(2+0,9*2+0,7*2) |  | 6.7
|  | 2*2+2,7*2+0,25*2-(0,8*3) |  | 7.5
|  | 5,5*2+2,8*2+0,25*2-1,9 |  | 15.2
|  | 2.NP : 7,9*2+9,3*2+0,3*2-(2*2+1,1) |  | 29.9
|  | 3,5*2+7*2+0,3*2-(1,1+0,8*2) |  | 18.9
|  | 5,5*2+3,2*2-(0,8+0,7) |  | 15.9
|  | 5,5*2+4,7*2+0,3*2-(3+0,7) |  | 17.3
|  | 4,7*2+5,5*2+0,3*2-3 |  | 18
|  | 4,7*2+5,5*2+0,3*2-3 |  | 18
|  | 7,9*2+5,5*2+0,3*2-3 |  | 24.4
|  | 1.NP : (1,8*2+1,7*2) |  | 7
|  | (3,5*2+3,8*2) |  | 14.6
|  | (1*2+2*2) |  | 6
|  | (4*2+1,8*2) |  | 11.6
|  | (3,5*2+3,6*2) |  | 14.2
|  | (2*2+3*2) |  | 10
|  | (1,9*2+1*2) |  | 5.8
|  | (1*2+1,7*2) |  | 5.4
|  | (1,6*2+1,1*2) |  | 5.4
|  | (1,6*2+5,5*2) |  | 14.2
|  | (1,2*6+1,1*6) |  | 13.8
|  | (3,9*2+2,7*2) |  | 13.2
|  | (6*2+2,7*2) |  | 17.4
|  | (1,9*2+3,7*2) |  | 11.2
|  | (2*2+3,7*2) |  | 11.4
|  | (4,5*2+2,7*2) |  | 14.4
|  | (2,4*2+2,7*2) |  | 10.2
|  | (1,6*2+5,5*2) |  | 14.2
|  | (1,1*8+1,2*6+1,6*2) |  | 19.2
|  | 2.NP : (3,8*2+2,1*2) |  | 11.8
|  | (2,2*2+1,6*2+1,1*4+1*4)*2 |  | 32
|  | 2,05*(2,7*2+2,2*2-0,7)*2 |  | 37.31
|  | dilatace mazanin : 125 |  | 125
123 | 713191121R00 | Izolace tepelné překrytím pásem vč. dod. nepískované lepenky | m2 | 505.31 |  | 0 |  | RTS |  |  |  | 21
|  | Položka je kalkulována s překrytím celé plochy izolace pásem se slepením přesahů a vyvedením na stěny do výšky 10 cm včetně nákladů na dodání příslušné lepenky. Při stanovení množství tepelné izolace se z celkového množství neodečítají otvory nebo neizolované plochy menší než 2 m2. | [12 empty] | Položka je kalkulována s překrytím celé plochy izolace pásem se slepením přesahů a vyvedením na stěny do výšky 10 cm včetně nákladů na dodání příslušné lepenky. Při stanovení množství tepelné izolace se z celkového množství neodečítají otvory nebo neizolované plochy menší než 2 m2.
|  | 268,62+236,69 |  | 505.31
124 | 28375331 | Pásek okrajový dilatační | m | 697.6293 |  | 0 | SPCM | RTS |  |  |  | 21
|  | Aktualizace-Původní název: | [12 empty] | Aktualizace-Původní název:
|  | Pásek dilatační okrajový Izostep š. 10 cm tl. 5 mm, | [12 empty] | Pásek dilatační okrajový Izostep š. 10 cm tl. 5 mm,
|  | 677,31*1,03 |  | 697.6293
125 | 28375421 | Polystyren extrudovaný podlahový | m3 | 22.1343 |  | 0 | SPCM | RTS |  |  |  | 21
|  | objemová hmotnost 20 - 25 kg/m3 | [12 empty] | objemová hmotnost 20 - 25 kg/m3
|  | Výrobce: Novopol, a. s. | [12 empty] | Výrobce: Novopol, a. s.
|  | Bezručova 88 | [12 empty] | Bezručova 88
|  | 552 03 Česká Skalice | [12 empty] | 552 03 Česká Skalice
|  | tel.: 0441/ 456 111 | [12 empty] | tel.: 0441/ 456 111
|  | fax: 0441/ 456 122 | [12 empty] | fax: 0441/ 456 122
|  | e-mail: novopol@novopol.cz | [12 empty] | e-mail: novopol@novopol.cz
|  | http://www.novopol.cz | [12 empty] | http://www.novopol.cz
|  | 1.NP + ztratné 3% : 268,62*0,08*1,03 |  | 22.1343
126 | 28375602 | Deska - kročej. izol. EPS T 3500 N/m2 tl. 25 mm | m2 | 243.7907 |  | 0 | SPCM | RTS |  |  |  | 21
|  | 236,69*1,03 |  | 243.7907
127 | 631508592 | Pás izolační ze skleněné plsti hydrofob. 4500x1200tl.100mm | m2 | 331.763 |  | 0 | SPCM | RTS |  |  |  | 21
|  | 322,1*1,03 |  | 331.763
128 | 631508593R | rohož, pas izolační skelná vlna; tl. 120,0 mm; R = 3,600 m2K/W; obj. hmotnost 12,00 kg/m3; hydrofobizováno; š = 1 200,0 mm; l = 4 000 mm | m2 | 331.763 |  | 0 | SPCM | RTS |  |  |  | 21
129 | 63150906 | Deska podlahová kročej. izolace tl. 35 mm | m2 | 243.7907 |  | 0 | SPCM | RTS |  |  |  | 21
|  | 236,69*1,03 |  | 243.7907
130 | 998713202R00 | Přesun hmot pro izolace tepelné, výšky do 12 m | % |  |  | 0 |  | RTS |  |  |  | 21
Ceny z položek s pořadovými čísly: :
120,121,123,125,126,127,128,129, :
|  | Součet: : 3392.88020 |  | 3392.8802
Díl: | 720 | Zdravotechnická instalace |  |  | 0
131 | 72001 | ZTI - samostatný položkový rozpočet | kpl | 1 |  | 0 |  | Vlastní |  |  |  | 21
Díl: | 730 | Ústřední vytápění |  |  | 0
132 | 73001 | ÚT+plyn - samostatný položkový rozpočet | kpl | 1 |  | 0 |  | Vlastní |  |  |  | 21
Díl: | 762 | Konstrukce tesařské |  |  | 0
133 | 762081410U00 | Hoblování stavba vícestranné | m2 | 13.186 |  | 0 |  | Vlastní |  |  |  | 21
D1.1.13-viď. prvky krovu :
|  | krokve 10/16 : (0,65*2+1,35*2+2,05*2+2,55*2)*2*(0,1+0,16) |  | 6.86
|  | vaznice 16/30 : 5,15*2*(0,16+0,3) |  | 4.74
|  | sloupek 12/12 : 1,1*0,12*4 |  | 0.53
|  | vzpěra 12/12 : 1,1*2*0,12*4 |  | 1.06
134 | 762311103R00 | Montáž kotevních želez, příložek, patek, táhel vč., dodávky pásové oceli 5/50mm | kus | 70 |  | 0 |  | RTS |  |  |  | 21
|  | Aktualizace-Název v DZ: | [12 empty] | Aktualizace-Název v DZ:
|  | Montáž kotevních želez, příložek, patek, táhel, | [12 empty] | Montáž kotevních želez, příložek, patek, táhel,
Začátek provozního součtu
|  | pozednice 14/10 : (2,915+3,55+4,25+5,85+6*2+7+7,5+8,7+17,05+27,69)/1,5 |  | 64.34
Konec provozního součtu
|  | 70 |  | 70
135 | 762332120R00 | Montáž vázaných krovů pravidelných do 224 cm2 | m | 168.255 |  | 0 |  | RTS |  |  |  | 21
|  | krokev 10/16 : (0,65*2+1,35*2+2,05*2+2,55*2) |  | 13.2
|  | krokev 12/18 : (4,5+5,3+5,4+6,35+6,45+7,5+11,35) |  | 46.85
|  | pozednice 14/10 : (2,915+3,55+4,25+5,85+6*2+7+7,5+8,7+17,05+27,69) |  | 96.5
|  | sloupek+vzpěra 12/12 : (1,4*6+1,1+1,1*2) |  | 11.7
136 | 762332140R00 | Montáž vázaných krovů pravidelných do 450 cm2 | m | 622.75 |  | 0 |  | RTS |  |  |  | 21
|  | krokev+vaznice+úžl krokev 16/22 : (0,6*24+1,3*14+4,95*10+6,4*30+7,05*2+7,8*25+11,75*11+4,2*2+1,9) |  | 622.75
137 | 762341210RT2 | Montáž bednění střech rovných, prkna hrubá na sraz, včetně dodávky řeziva, prkna tl. 24 mm | m2 | 459.39 |  | 0 |  | RTS |  |  |  | 21
|  | 148,38+302,33+8,68 |  | 459.39
138 | 762342203R00 | Montáž laťování střech, vzdálenost latí 22 - 36 cm | m2 | 459.39 |  | 0 |  | RTS |  |  |  | 21
139 | 762342204R00 | Montáž laťování střech, vzdálenost 100 cm | m2 | 459.39 |  | 0 |  | RTS |  |  |  | 21
|  | Aktualizace-Název v DZ: | [12 empty] | Aktualizace-Název v DZ:
|  | Montáž laťování střech, svislé, vzdálenost 100 cm, | [12 empty] | Montáž laťování střech, svislé, vzdálenost 100 cm,
140 | 762395000R00 | Spojovací a ochranné prostředky pro střechy | m3 | 41.9615 |  | 0 |  | RTS |  |  |  | 21
|  | Položka je určena pouze pro soubory montáže číslo 762 11, 762 12, 762 13 a 762 14. | [12 empty] | Položka je určena pouze pro soubory montáže číslo 762 11, 762 12, 762 13 a 762 14.
|  | krokev 10/16 : (0,65*2+1,35*2+2,05*2+2,55*2)*0,1*0,16 |  | 0.21
|  | krokev 12/18 : (4,5+5,3+5,4+6,35+6,45+7,5+11,35)*0,12*0,18 |  | 1.01
|  | pozednice 14/10 : (2,915+3,55+4,25+5,85+6*2+7+7,5+8,7+17,05+27,69)*0,14*0,1 |  | 1.35
|  | sloupek 12/12 : (1,4*6+1,1+1,1*2)*0,12*0,12 |  | 0.17
|  | krokev+vaznice+úžl krokev 16/22 : (0,6*24+1,3*14+4,95*10+6,4*30+7,05*2+7,8*25+11,75*11+4,2*2+1,9)*0,16*0,22 |  | 21.92
|  | latě+kontralatě 6/4 : 459,39*4,6*0,04*0,06 |  | 5.07
|  | prkna : 459,39*0,025 |  | 11.48
|  | vaznice 16/30(lepený nosník) : 5,15*3*0,16*0,3 |  | 0.74
141 | 762911111R00 | Impregnace řeziva máčením - ochranný nátěr | m2 | 1915.8352 |  | 0 |  | RTS |  |  |  | 21
|  | krokev 10/16 : (0,65*2+1,35*2+2,05*2+2,55*2)*2*(0,1+0,16) |  | 6.864
|  | krokev 12/18 : (4,5+5,3+5,4+6,35+6,45+7,5+11,35)*2*(0,12+0,18) |  | 28.11
|  | pozednice 14/10 : (2,915+3,55+4,25+5,85+6*2+7+7,5+8,7+17,05+27,69)*2*(0,14+0,1) |  | 46.3224
|  | sloupek 12/12 : (1,4*6+1,1+1,1*2)*0,12*4 |  | 5.616
|  | krokev+vaznice+úžl krokev 16/22 : (0,6*24+1,3*14+4,95*10+6,4*30+7,05*2+7,8*25+11,75*11+4,2*2+1,9)*2*(0,16+0,22) |  | 473.29
|  | latě+kontralatě 6/4 : 459,39*4,6*2*(0,04+0,06) |  | 422.6388
|  | prkna : 459,39*2 |  | 918.78
|  | vaznice 16/30(lepený nosník) : 5,15*3*2*(0,16+0,3) |  | 14.214
142 | 6050002 | Řezivo - latě SM SI | M3 | 5.5788 |  | 0 |  | Vlastní |  |  |  | 21
|  | latě+kontralatě 6/4+ztratné 10% : 459,39*4,6*0,04*0,06*1,1 |  | 5.58
143 | 605002 | Řězivo - lepený nosník | m3 | 0.8158 |  | 0 |  | Vlastní |  |  |  | 21
|  | vaznice 16/30(lepený nosník) : 5,15*3*0,16*0,3*1,1 |  | 0.82
144 | 6050001 | Řezivo - hranoly SM SI | M3 | 27.1299 |  | 0 |  | Vlastní |  |  |  | 21
Začátek provozního součtu
|  | krokev 10/16 : (0,65*2+1,35*2+2,05*2+2,55*2)*0,1*0,16 |  | 0.21
|  | krokev 12/18 : (4,5+5,3+5,4+6,35+6,45+7,5+11,35)*0,12*0,18 |  | 1.01
|  | pozednice 14/10 : (2,915+3,55+4,25+5,85+6*2+7+7,5+8,7+17,05+27,69)*0,14*0,1 |  | 1.35
|  | sloupek+vzpěra 12/12 : (1,4*6+1,1+1,1*2)*0,12*0,12 |  | 0.17
|  | krokev+vaznice+úžl krokev 16/22 : (0,6*24+1,3*14+4,95*10+6,4*30+7,05*2+7,8*25+11,75*11+4,2*2+1,9)*0,16*0,22 |  | 21.92
Konec provozního součtu
|  | +ztratné 10% : 24,6635*1,1 |  | 27.13
145 | 762001 | D+M ocel. vaznice HEB 240, vč. protikorozního nátěru | kg | 690.56 |  | 0 |  | Vlastní |  |  |  | 21
|  | Vaznice HEB 240 : 8,3*83,2 |  | 690.56
146 | 76233211 | D+M osedlání krokví na ocel. vaznici, pásovina 100/200/6+svorník M16 | kus | 18 |  | 0 |  | Vlastní |  |  |  | 21
147 | 762332140 | Montáž vázaných krovů pravidelných nad 450 cm2 | m | 15.45 |  | 0 |  | Vlastní |  |  |  | 21
|  | vaznice 16/30(lepený nosník) : 5,15*3 |  | 15.45
148 | 998762202R00 | Přesun hmot pro tesařské konstrukce, výšky do 12 m | % |  |  | 0 |  | RTS |  |  |  | 21
Ceny z položek s pořadovými čísly: :
135,136,137,140,141,144,146,147, :
|  | Součet: : 4979.07430 |  | 4979.0743
Díl: | 764 | Konstrukce klempířské |  |  | 0
| 764 90 Klempířské prvky z plechu s povrchovou úpravou | [7 empty] | 0
| 764 90-1 střech z ocelových lakovaných tabulí | [7 empty] | 1
149 | 764904202RT1 | ...úžlabní plech včetně těsnícího klínového pásu, -, tloušťka plechu 0,5 mm, povrchová úprava polyester, - | m | 8.4 |  | 0 | 800-764 | RTS |  |  |  | 21
|  | K3 : 4,2*2 |  | 8.4
| 764 90 Klempířské prvky z plechu s povrchovou úpravou | [7 empty] | 0
| 764 90-1 střech z ocelových lakovaných tabulí | [7 empty] | 1
150 | 764904203RT1 | ...štítové lemování vrchní, -, tloušťka plechu 0,5 mm, povrchová úprava polyester, - | m | 37.4 |  | 0 | 800-764 | RTS |  |  |  | 21
|  | včetně těsnění, čela a spojovacích prostředků. | [12 empty] | včetně těsnění, čela a spojovacích prostředků.
|  | 6,3*2+6,2*4 |  | 37.4
| 764 90 Klempířské prvky z plechu s povrchovou úpravou | [7 empty] | 0
| 764 90-1 střech z ocelových lakovaných tabulí | [7 empty] | 1
151 | 764904206RT1 | ...okapový plech RŠ 245 mm, -, tloušťka plechu 0,5 mm, povrchová úprava polyester, - | m | 68.2 |  | 0 | 800-764 | RTS |  |  |  | 21
|  | včetně spojovacích prostředků. | [12 empty] | včetně spojovacích prostředků.
|  | K4-K7 : 16,6+28,2+9,6+6,9*2 |  | 68.2
| 764 90 Klempířské prvky z plechu s povrchovou úpravou | [7 empty] | 0
| 764 90-5 oplechování vnějších parapetů | [7 empty] | 1
152 | 764908301R00 | ...ocelový pozinkovaný plech s povrchovou úpravou polyester, tl. plechu 0,5 mm, RŠ 200 mm, kotvené mechanicky, v barvě hnědé a cihlově červené | m | 31.25 |  | 0 | 800-764 | RTS |  |  |  | 21
|  | včetně spojovacích prostředků a zednických výpomocí. | [12 empty] | včetně spojovacích prostředků a zednických výpomocí.
|  | R1-R6 : 2,5*2+0,75*2+2,75+2*6+1*7+1,5*2 |  | 31.25
| 764 90 Klempířské prvky z plechu s povrchovou úpravou | [7 empty] | 0
| 764 90-5 oplechování vnějších parapetů | [7 empty] | 1
153 | 764908302R00 | ...ocelový pozinkovaný plech s povrchovou úpravou polyester, tl. plechu 0,5 mm, RŠ 250 mm, kotvené mechanicky, v barvě hnědé a cihlově červené | m | 12 |  | 0 | 800-764 | RTS |  |  |  | 21
|  | včetně spojovacích prostředků a zednických výpomocí. | [12 empty] | včetně spojovacích prostředků a zednických výpomocí.
|  | R7,R8 : 1,5*3+1,25*6 |  | 12
| 764 90 Klempířské prvky z plechu s povrchovou úpravou | [7 empty] | 0
| 764 90-8 okapový systém | [7 empty] | 1
154 | 764908102R00 | ...žlabový kotlík kónický, ocelový žárově zinkovaný plech s povrchovou úpravou, velikost 150 mm, v barvě hnědé | kus | 7 |  | 0 | 800-764 | RTS |  |  |  | 21
| 764 90 Klempířské prvky z plechu s povrchovou úpravou | [7 empty] | 0
| 764 90-8 okapový systém | [7 empty] | 1
155 | 764908105RT1 | ...podokapní půlkruhový žlab, ocelový žárově zinkovaný plech s povrchovou úpravou, velikost 150 mm, v barvě hnědé | m | 61.2 |  | 0 | 800-764 | RTS |  |  |  | 21
|  | včetně háku, čela a spojky. | [12 empty] | včetně háku, čela a spojky.
|  | K8-K11 : 16,6+9,6+21,2+6,9*2 |  | 61.2
| 764 90 Klempířské prvky z plechu s povrchovou úpravou | [7 empty] | 0
| 764 90-8 okapový systém | [7 empty] | 1
156 | 764908110R00 | ...odpadní trouby kruhové, ocelový žárově zinkovaný plech s povrchovou úpravou, průměr 120 mm, v barvě hnědé | m | 21.9 |  | 0 | 800-764 | RTS |  |  |  | 21
|  | včetně kolena, objímky, mezikusu, spojovacího materiálu a zednické výpomoci. | [12 empty] | včetně kolena, objímky, mezikusu, spojovacího materiálu a zednické výpomoci.
|  | K12-K15 : 4,2*2+4,4+4,6+1,5*3 |  | 21.9
157 | 721242111R00 | Lapač střešních splavenin PP HL660 DN 100 | kus | 7 |  | 0 |  | RTS |  |  |  | 21
158 | 764211441R00 | Krytina hladká z Ti Zn, svitky š. 670 mm, do 30°, vč. vytažení pod taškovou krytinu | m2 | 153.06 |  | 0 |  | RTS |  |  |  | 21
|  | 6,6*9,6+6,5*6,9*2 |  | 153.06
159 | 764231400 | D+M lemování plechem zdí,tvrdá krytina,rš 330 mm, ocelový pozinkovaný plech s povrchovou úpravou polyester | m | 37 |  | 0 |  | Vlastní |  |  |  | 21
|  | včetně spojovacích prostředků. | [12 empty] | včetně spojovacích prostředků.
|  | K1,K2 : 6,1*2+6,2*4 |  | 37
160 | 765901108R00 | Fólie podstřešní paropropustná - určená pod plech. krytinu D+M | m2 | 176.019 |  | 0 |  | RTS |  |  |  | 21
|  | +přeasahy 15% : (6,6*9,6+6,5*6,9*2)*1,15 |  | 176.019
161 | 764292460 | D+M oplech. zlomu střechy, rš 800 mm+odvětr. lišta, ocelový pozinkovaný plech s povrchovou úpravou polyester | m | 23.4 |  | 0 |  | Vlastní |  |  |  | 21
|  | K16-dle detailu K : 9,6+6,9*2 |  | 23.4
162 | 998764202R00 | Přesun hmot pro klempířské konstr., výšky do 12 m | % |  |  | 0 |  | RTS |  |  |  | 21
Ceny z položek s pořadovými čísly: :
149,150,151,152,153,154,155,156,157,158,159,160,161, :
|  | Součet: : 3152.02520 |  | 3152.0252
Díl: | 765 | Krytiny tvrdé |  |  | 0
163 | 765312472R00 | Hák protisněhový | kus | 357.6 |  | 0 |  | RTS |  |  |  | 21
|  | předpoklad 8 ks/bm : 44,7*8 |  | 357.6
164 | 765331211RT7 | Krytina betonová hladká obdelník, střecha pultová, červená barva | m2 | 302.33 |  | 0 |  | RTS |  |  |  | 21
|  | Položka je určena pro krytinu dvoudrážkovou s povrchovou úpravou v odstínu cihlově nebo višňově červeném. | [12 empty] | Položka je určena pro krytinu dvoudrážkovou s povrchovou úpravou v odstínu cihlově nebo višňově červeném.
|  | 11,6*17+32,6*7,7 |  | 448.22
|  | -(6,2*9,2+6,2*6,5*2+3,3*5/2) |  | -145.89
165 | 765331221RT7 | Krytina betonová hladká obdelník, střechy ostatní, červená barva | m2 | 8.68 |  | 0 |  | RTS |  |  |  | 21
|  | 2,8*3,1/2*2 |  | 8.68
166 | 765331231RT7 | Hřeben beton. pro obdel. hladkou krytinu s větracím pásem UH, červená barva | m | 3.2 |  | 0 |  | RTS |  |  |  | 21
167 | 765331261RT7 | Zakončení štítových hran taškami s ozubem, taška hladká obdelník | m | 73.6 |  | 0 |  | RTS |  |  |  | 21
|  | 2,8*2+11,6*2 |  | 28.8
|  | 16,6+28,2 |  | 44.8
168 | 765331631R00 | Taška odvětrávací, nástavec, kryt. beton hladká | kus | 4 |  | 0 |  | RTS |  |  |  | 21
169 | 765331632R00 | Taška prostupová pro anténu, krytina beton. hladká | kus | 1 |  | 0 |  | RTS |  |  |  | 21
170 | 765331634R00 | Taška prostupová pro odkouření turbok | kus | 1 |  | 0 |  | RTS |  |  |  | 21
171 | 765333651U00 | Větrací mřížka | m | 44.8 |  | 0 |  | Vlastní |  |  |  | 21
|  | 16,6+28,2 |  | 44.8
172 | 765333652U00 | Větrací pás | m | 44.8 |  | 0 |  | Vlastní |  |  |  | 21
173 | 765901116R00 | Fólie podstřešní paropropustná pro bet. krytinu | m2 | 357.6615 |  | 0 |  | RTS |  |  |  | 21
|  | +přesahy 15% : (302,33+8,68)*1,15 |  | 357.6615
174 | 998765202R00 | Přesun hmot pro krytiny tvrdé, výšky do 12 m | % |  |  | 0 |  | RTS |  |  |  | 21
Ceny z položek s pořadovými čísly: :
163,164,165,166,167,168,169,170,171,172,173, :
|  | Součet: : 2490.83190 |  | 2490.8319
Díl: | 766 | Konstrukce truhlářské |  |  | 0
175 | 766661112R00 | Montáž dveří do zárubně,otevíravých 1kř.do 0,8 m | kus | 31 |  | 0 |  | RTS |  |  |  | 21
|  | T1-T3 : 7+7+1+1 |  | 16
|  | 4+2+3+4 |  | 13
|  | 2 |  | 2
176 | 766670021R00 | Montáž kliky a štítku | kus | 31 |  | 0 |  | RTS |  |  |  | 21
177 | 762520110RAB | Podlaha z fošen hoblovaných s polodrážkou, na polštáře hobl. 120x60,fošny hob. tl. 50mm+nátěr-mat. dub | m2 | 101.73 |  | 0 |  | RTS |  |  |  | 21
178 | 76602 | Dodávka kování a štítku, dle výběru investora | kus | 31 |  | 0 |  | Vlastní |  |  |  | 21
179 | 61164921 | Dveře vnitř. lamino plné 1kř. 60x197, ozn. T3 | kus | 2 |  | 0 | SPCM | RTS |  |  |  | 21
180 | 61164922 | Dveře vnitř. lamino plné 1kř. 70x197, ozn. T2 | kus | 13 |  | 0 | SPCM | RTS |  |  |  | 21
|  | 4+2+3+4 |  | 13
181 | 61164923 | Dveře vnitř. lamino plné 1kř. 80x197, ozn. T1 | kus | 16 |  | 0 | SPCM | RTS |  |  |  | 21
|  | 7+7+1+1 |  | 16
182 | 76601 | D+M dřev. obkladu schodiště fošnami dub. vč. nátěru | m2 | 22.01 |  | 0 |  | Vlastní |  |  |  | 21
|  | D1.1.8 : 16*1,2*0,3*2 |  | 11.52
|  | 16*1,3*0,3 |  | 6.24
|  | 17*1*0,25 |  | 4.25
183 | T10 | Lavička z dřevěného masivu 1600/450 - v. 450 mm, vč. povrch. úpravy - ozn. T10 | kus | 1 |  | 0 |  | Vlastní |  |  |  | 21
184 | T10 | Lavička z dřevěného masivu 2000/450 - v. 450 mm, vč. povrch. úpravy, ozn. T10 | kus | 1 |  | 0 |  | Vlastní |  |  |  | 21
185 | T11 | D+M barového pultu - výkres T11 | kpl | 1 |  | 0 |  | Vlastní |  |  |  | 21
186 | T12 | Vnitřní stůl+židle 4ks - ozn. T12 | kpl | 4 |  | 0 |  | Vlastní |  |  |  | 21
187 | T13 | Vnitřní stůl+židle 6 ks - ozn. T13 | kpl | 7 |  | 0 |  | Vlastní |  |  |  | 21
188 | T14 | Venkovní lavička vč. povrch. úpravy - ozn. T14 | kus | 4 |  | 0 |  | Vlastní |  |  |  | 21
189 | T5 | D+M šatních skříněk330/500 - v. 1900 mm, ozn. T5 | kus | 52 |  | 0 |  | Vlastní |  |  |  | 21
|  | D1.1.21 - T5 : 40+12 |  | 52
190 | T6 | D+M šatních skříněk 330/500 - v. 1900 mm, ozn. T6 | kus | 2 |  | 0 |  | Vlastní |  |  |  | 21
|  | T5 : 1+1 |  | 2
191 | T7 | D+M věšáku z lamina 330/450 - v.1900 mm, ozn. T7 | kus | 45 |  | 0 |  | Vlastní |  |  |  | 21
192 | T8 | D+M věšáku z lamina 330/450 - v. 1600 mm, ozn. T8 | kus | 22 |  | 0 |  | Vlastní |  |  |  | 21
193 | T9 | Lavička z dřevěného masivu 2700/450 - v. 450mm, vč. povrch. úpravy, ozn. T9 | kus | 2 |  | 0 |  | Vlastní |  |  |  | 21
194 | 998766202R00 | Přesun hmot pro truhlářské konstr., výšky do 12 m | % |  |  | 0 |  | RTS |  |  |  | 21
Ceny z položek s pořadovými čísly: :
179,180,181, :
|  | Součet: : 5348.07750 |  | 5348.0775
Díl: | 766 A | Výplně otvorů z plastu |  |  | 0
195 | D1 | D+M plast. okna s izol. dvojsklem 2500/1750, ozn. D1 | kus | 2 |  | 0 |  | Vlastní |  |  |  | 21
196 | D10 | D+M plast. okna s izol. dvojsklem 1000/750, ozn. D10 | kus | 7 |  | 0 |  | Vlastní |  |  |  | 21
197 | D11 | D+M plast. okna s izol. dvojsklem 1500/750, ozn. D11 | kus | 5 |  | 0 |  | Vlastní |  |  |  | 21
198 | D14 | D+M plast. okna s izol. dvojsklem prům. 1250, ozn. D14 | kus | 1 |  | 0 |  | Vlastní |  |  |  | 21
199 | D15 | D+M plast. okna s izol. dvojsklem 2000/2130, ozn. D15 | kus | 3 |  | 0 |  | Vlastní |  |  |  | 21
200 | D16 | D+M plast. vstupních dveří 1100/2130, ozn. D16 | kus | 2 |  | 0 |  | Vlastní |  |  |  | 21
201 | D17 | D+M plast. vstupních dveří 3000/2130, ozn. D17 | kus | 4 |  | 0 |  | Vlastní |  |  |  | 21
202 | D18 | D+M plast. okna s izol. dvojsklem 1250/750, ozn. D18 | kus | 4 |  | 0 |  | Vlastní |  |  |  | 21
203 | D19 | D+M plast. okna s izol. dvojsklem 1250/500, ozn. D19 | kus | 2 |  | 0 |  | Vlastní |  |  |  | 21
204 | D2 | D+M plast. vstupních dveří 2000/2600, ozn. D2 | kus | 2 |  | 0 |  | Vlastní |  |  |  | 21
205 | D20 | D+M plast. revizních dvířek 1250/500, ozn. D20 | kus | 4 |  | 0 |  | Vlastní |  |  |  | 21
206 | D3 | D+M plast. okna s izol. dvojsklem 750/750, ozn. D3 | kus | 2 |  | 0 |  | Vlastní |  |  |  | 21
207 | D4 | D+M plast. vstupních dveří 1000/2600, ozn. D4 | kus | 1 |  | 0 |  | Vlastní |  |  |  | 21
208 | D5 | D+M plast. okna s izol. dvojsklem 810+1560/1750, ozn. D5 | kus | 1 |  | 0 |  | Vlastní |  |  |  | 21
209 | D6 | D+M plast. vstupních dveří 1000/2350, ozn. D6 | kus | 3 |  | 0 |  | Vlastní |  |  |  | 21
210 | D7 | D+M plast. okna s izol. dvojsklem 2000/750, ozn. D7 | kus | 4 |  | 0 |  | Vlastní |  |  |  | 21
211 | D8 | D+M plast. okna s izol. dvojsklem 2000/1750, ozn. D8 | kus | 2 |  | 0 |  | Vlastní |  |  |  | 21
212 | D9 | D+M plast. vstupních dveří 1100/2350, ozn. D9 | kus | 1 |  | 0 |  | Vlastní |  |  |  | 21
Díl: | 767 | Konstrukce zámečnické |  |  | 0
213 | 76702 | D+M hliníkové lamelové rolety | kus | 1 |  | 0 |  | Vlastní |  |  |  | 21
|  | 1.NP - bar, pozn.5 : 1 |  | 1
214 | Z1 | D+M venkovní čistící rohože 2000/1000, ozn. Z1 | kus | 3 |  | 0 |  | Vlastní |  |  |  | 21
215 | Z10 | D+M vnitřního točitého schodiště vč. žár. zinkov., zábradlí - výkres Z10 | kus | 1 |  | 0 |  | Vlastní |  |  |  | 21
216 | Z11 | D+M venkovního přímého schodiště vč. žár. zink., zábradlí - výkres Z11 | kus | 1 |  | 0 |  | Vlastní |  |  |  | 21
217 | Z2 | D+M vnitřní čistící rohože 2000/1000, ozn. Z2 | kus | 3 |  | 0 |  | Vlastní |  |  |  | 21
218 | Z3 | D+M ocelového škrabáku na obuv, ozn. Z3 | kus | 3 |  | 0 |  | Vlastní |  |  |  | 21
219 | Z7 | D+M zábradlí ochozu vč. žárového zinkování, výkres Z7 | kpl | 1 |  | 0 |  | Vlastní |  |  |  | 21
220 | Z8 | D+M venkovního točitého schodiště vč. žár. zinkov., zábradlí - výkres Z8 | kus | 1 |  | 0 |  | Vlastní |  |  |  | 21
221 | Z9 | D+M venkovního točitého schodiště vč. žár. zinkov., zábradlí - výkres Z9 | kus | 1 |  | 0 |  | Vlastní |  |  |  | 21
Díl: | 767A | Otvorové prvky z hliníku |  |  | 0
222 | D12 | D+M hliník. vstupních dveří 3000/2350, autom. ovládané, ozn. D12 | kus | 1 |  | 0 |  | Vlastní |  |  |  | 21
223 | D13 | D+M hliník. vstupních dveří 1900/2350, ozn. D13 | kus | 1 |  | 0 |  | Vlastní |  |  |  | 21
Díl: | 771 | Podlahy z dlaždic a obklady |  |  | 0
224 | 771475014RT1 | Obklad soklíků keram.rovných, tmel,10x10 cm, flexi lep. | m | 109.6 |  | 0 |  | RTS |  |  |  | 21
|  | 1.NP-D1.1.8 : 8,6*2+9,3*2+0,2*4+0,6*2+0,3+0,2+0,25*4 |  | 39.3
|  | -(2*2+0,8*2+0,9*2) |  | -7.4
|  | 2,9*2+3,1*2+0,25*2-1 |  | 11.5
|  | 2,4*2+3*2+0,25*2-0,8*2 |  | 9.7
|  | 2,6*2+2,7*2+0,25*2-1 |  | 10.1
|  | 2,7*2+2,6*2+0,25*2-1,1 |  | 10
|  | 2*2+2,7*2-0,8*3 |  | 7
|  | 1,7*2+4*2+0,25*2-(2+0,9*2+0,7*2) |  | 6.7
|  | 2*2+2,7*2+0,25*2-(0,8*3) |  | 7.5
|  | 5,5*2+2,8*2+0,25*2-1,9 |  | 15.2
225 | 771479001R00 | Řezání dlaždic keramických pro soklíky | m | 109.6 |  | 0 |  | RTS |  |  |  | 21
226 | 771575109RT2 | Montáž podlah keram.,režné hladké, tmel, 30x30 cm, flex. lep. vč. silkon. | m2 | 297.57 |  | 0 |  | RTS |  |  |  | 21
|  | Aktualizace-Název v DZ: | [12 empty] | Aktualizace-Název v DZ:
|  | Montáž podlah keram.,hladké, tmel, nad 25x25 cm, Monoflex (Schomburg) | [12 empty] | Montáž podlah keram.,hladké, tmel, nad 25x25 cm, Monoflex (Schomburg)
|  | 1.NP-D1.1.8 : 75,4+2,72+9,7+1,92+8,19+6,95+12,26+6,02+1,8+1,43+7,26*2+7,18+14,48 |  | 162.57
|  | 9,89+16,2+5,37+7,22+6,77+7,15+5,24+12,2+6,2+12,68+1,55+15,58 |  | 106.05
|  | 2.NP-D1.1.12 : 7,57+5,12+5,57+5,12+5,57 |  | 28.95
227 | 771579793R00 | Příplatek za spárovací hmotu - plošně | m2 | 149.71 |  | 0 |  | RTS |  |  |  | 21
|  | 297,62+0,1*109,6 |  | 308.58
|  | -158,87 |  | -158.87
228 | 771579795R00 | Příplatek za spárování vodotěsnou hmotou - plošně | m2 | 158.87 |  | 0 |  | RTS |  |  |  | 21
229 | 771588002T00 | D+Montáž přechodových lišt | m | 23.1 |  | 0 |  | Vlastní |  |  |  | 21
|  | D1.1..8,12 : 0,8*16+0,7*13+0,6*2 |  | 23.1
230 | 5970001 | Dodávka keram. dlažby, dle požadovaných technických parametrů | m2 | 323.9565 |  | 0 |  | Vlastní |  |  |  | 21
|  | +ztratné 5% : (297,57+0,1*109,6)*1,05 |  | 323.96
231 | 998771202R00 | Přesun hmot pro podlahy z dlaždic, výšky do 12 m | % |  |  | 0 |  | RTS |  |  |  | 21
Ceny z položek s pořadovými čísly: :
224,227,228, :
|  | Součet: : 2355.40220 |  | 2355.4022
Díl: | 776 | Podlahy povlakové |  |  | 0
232 | 776101121R00 | Provedení penetrace podkladu vč. dod. | m2 | 207.74 |  | 0 |  | RTS |  |  |  | 21
233 | 776491111U00 | Podlaha lepení plast lišty ukonč vč. dod. | m | 142.4 |  | 0 |  | Vlastní |  |  |  | 21
|  | 2.NP-D1.1.12 : 7,9*2+9,3*2+0,3*2-(2*2+1,1) |  | 29.9
|  | 3,5*2+7*2+0,3*2-(1,1+0,8*2) |  | 18.9
|  | 5,5*2+3,2*2-(0,8+0,7) |  | 15.9
|  | 5,5*2+4,7*2+0,3*2-(3+0,7) |  | 17.3
|  | 4,7*2+5,5*2+0,3*2-3 |  | 18
|  | 4,7*2+5,5*2+0,3*2-3 |  | 18
|  | 7,9*2+5,5*2+0,3*2-3 |  | 24.4
234 | 776521200R00 | Lepení povlakových podlah, čtverce PVC | m2 | 207.74 |  | 0 |  | RTS |  |  |  | 21
|  | 2.NP : (64,75+25,11+17,52+21,38+22,26+21,96+34,76) |  | 207.74
235 | 776001 | Dodávka podlahoviny - zátěžový vinyl, dle požadovaných technických parametrů | m2 | 228.514 |  | 0 |  | Vlastní |  |  |  | 21
|  | 2.NP-D1.1.12+ztratné 10% : (64,75+25,11+17,52+21,38+22,26+21,96+34,76)*1,1 |  | 228.51
236 | 998776202R00 | Přesun hmot pro podlahy povlakové, výšky do 12 m | % |  |  | 0 |  | RTS |  |  |  | 21
Ceny z položek s pořadovými čísly: :
233,234, :
|  | Součet: : 1223.78340 |  | 1223.7834
Díl: | 777 | Podlahy ze syntetických hmot |  |  | 0
237 | 777551482R00 | Vyrovnávací samoniv.stěrka tl. 5 mm | m2 | 207.74 |  | 0 |  | RTS |  |  |  | 21
|  | 2.NP-D1.1.12 : (64,75+25,11+17,52+21,38+22,26+21,96+34,76) |  | 207.74
238 | 998777202R00 | Přesun hmot pro podlahy syntetické, výšky do 12 m | % |  |  | 0 |  | RTS |  |  |  | 21
Ceny z položek s pořadovými čísly: :
237, :
|  | Součet: : 485.48840 |  | 485.4884
Díl: | 781 | Obklady keramické |  |  | 0
239 | 781101210RT1 | Penetrace podkladu pod obklady, vč. penetračního nátěru | m2 | 501 |  | 0 |  | RTS |  |  |  | 21
240 | 781320121R00 | Obkládání parapetů do tmele šířky do 300 mm | m | 4 |  | 0 |  | RTS |  |  |  | 21
|  | P9 : 1*4 |  | 4
241 | 781415014R00 | Montáž obkladů stěn, porovin., do tmele, 20x10 cm | m2 | 501 |  | 0 |  | RTS |  |  |  | 21
|  | 1.NP-D1.1.8 : 2,05*(1,8*2+1,7*2-0,8) |  | 12.71
|  | 2,05*(3,5*2+3,8*2-(0,7+0,6)) |  | 27.27
|  | 2,05*(1*2+2*2-0,6) |  | 11.07
|  | 2,05*(4*2+1,8*2-0,7) |  | 22.34
|  | 1,4*(3,5*2+3,6*2-0,8*3) |  | 16.52
|  | 2,05*(2*2+3*2-(1+0,8)) |  | 16.81
|  | 2,05*(1,9*2+1*2-0,6) |  | 10.66
|  | 2,05*(1*2+1,7*2-0,7) |  | 9.63
|  | 2,05*(1,6*2+1,1*2-0,7) |  | 9.63
|  | 2,05*(1,6*2+5,5*2-(0,7*4+0,8*2)) |  | 20.09
|  | 2,05*(1,2*6+1,1*6-0,7*3) |  | 23.98
|  | 2,05*(3,9*2+2,7*2-0,8*2) |  | 23.78
|  | 2,05*(6*2+2,7*2-0,8*2) |  | 32.39
|  | 2,05*(1,9*2+3,7*2-0,7) |  | 21.52
|  | 2,05*(2*2+3,7*2-0,7) |  | 21.93
|  | 2,05*(4,5*2+2,7*2-0,8*2) |  | 26.24
|  | 2,05*(2,4*2+2,7*2-0,8*2) |  | 17.63
|  | 2,05*(1,6*2+5,5*2-(0,7*4+0,8*2)) |  | 20.09
|  | 2,05*(1,1*8+1,2*6+1,6*2-0,7*4) |  | 33.62
|  | 1*(3,7+0,75+0,3+0,6*6+3,4) |  | 11.75
|  | 2.NP-D1.1.12 : 2,05*(3,8*2+2,1*2-0,7) |  | 22.75
|  | 2,05*(2,2*2+1,6*2+1,1*4+1*4-0,7*5)*2 |  | 51.25
|  | 2,05*(2,7*2+2,2*2-0,7)*2 |  | 37.31
242 | 781419706R00 | Příplatek za spárovací vodotěsnou hmotu - plošně | m2 | 501 |  | 0 |  | RTS |  |  |  | 21
243 | 781495111U00 | Penetrace podkladu obkladu | m2 | 501 |  | 0 |  | Vlastní |  |  |  | 21
244 | 597002 | Dodávka obkladu keram., dle požadovaných technických parametrů | m2 | 527.1 |  | 0 |  | Vlastní |  |  |  | 21
|  | +ztratné 5% : (501+0,25*4)*1,05 |  | 527.1
245 | 998781202R00 | Přesun hmot pro obklady keramické, výšky do 12 m | % |  |  | 0 |  | RTS |  |  |  | 21
Ceny z položek s pořadovými čísly: :
239,241,242,243, :
|  | Součet: : 3792.05400 |  | 3792.054
Díl: | 783 | Nátěry |  |  | 0
246 | 783626200RX1 | Nátěr lazurovací truhlářských výrobků 2x lakování, vč. dod. nátěru | m2 | 13.186 |  | 0 |  | RTS |  |  |  | 21
D1.1.13-viď. prvky krovu :
|  | krokve 10/16 : (0,65*2+1,35*2+2,05*2+2,55*2)*2*(0,1+0,16) |  | 6.864
|  | vaznice 16/30 : 5,15*2*(0,16+0,3) |  | 4.738
|  | sloupek 12/12 : 1,1*0,12*4 |  | 0.528
|  | vzpěra 12/12 : 1,1*2*0,12*4 |  | 1.056
Díl: | 784 | Malby |  |  | 0
247 | 784442001RT2 | Malba disperzní interiérová, výška do 3,8 m, 1barevná, 2x nátěr, 1x penetrace | m2 | 2139.035 |  | 0 |  | RTS |  |  |  | 21
|  | 265,37+1873,665 |  | 2139.035
248 | 784442021RT2 | Malba disperzní interiérová, výška do 3,8 m, pro SDK 2 x nátěr, 1 x penetrace | m2 | 251.22 |  | 0 |  | RTS |  |  |  | 21
|  | 161,69+7,98+58,45+23,1 |  | 251.22
Díl: | M21 | Elektromontáže |  |  | 0
249 | 21001 | EI - samostatný položkový rozpočet | kpl | 1 |  | 0 |  | Vlastní |  |  |  | 21
Díl: | M24 | Montáže vzduchotechnických zařízení |  |  | 0
250 | 24001 | VZT - samostatný položkový rozpočet | kpl | 1 |  | 0 |  | Vlastní |  |  |  | 21
[10 empty] | 0 | 0 |  | 15 | 21
| Celkem za objekt |  |  |  |  | 0 | [6 empty] | 0 | 0

## Rekapitulace Objekt SO03
Stavba : | 140302 | ZÁZEMÍ TENISOVÉHO KLUBU JISKRA TŘEBOŇ
Objekt : | SO03 | Zpevněné plochy,sadové úpravy, oplocení |  |  | JKSO : | 800.122
Rekapitulace stavebního objektu
Zákl. údaje | SO03
Zpevněné plochy,sadové úpravy, oplocení
Třídník stavebních objektů:
Rozsah:
Rekapitulace soupisů náležejících k objektu
Soupis | [5 empty] | Cena (Kč)
SO03K | Zpevněné plochy,sadové úpravy, oplocení |  |  |  |  | 0 | 0 | 0
| Celkem objekt |  | SO03 |  |  | 0
Rekapitulace soupisu |  |  | SO03K | Zpevněné plochy,sadové úpravy, oplocení |  |  |  |  | Zpevněné plochy,sadové úpravy, oplocení
Stavební díl | [5 empty] | Cena (Kč)
1 | Zemní práce |  |  |  |  | 0
183 | Výsadba stromů, keřů a trvalek |  |  |  |  | 0
2 | Základy a zvláštní zakládání |  |  |  |  | 0
3 | Svislé a kompletní konstrukce |  |  |  |  | 0
43 | Schodiště |  |  |  |  | 0
5 | Komunikace |  |  |  |  | 0
8 | Trubní vedení |  |  |  |  | 0
90 | Oplocení - svislé konstrukce |  |  |  |  | 0
91 | Doplňující práce na komunikaci |  |  |  |  | 0
99 | Staveništní přesun hmot |  |  |  |  | 0
711 | Izolace proti vodě |  |  |  |  | 0
767 | Konstrukce zámečnické |  |  |  |  | 0
| Celkem soupis |  | SO03K |  |  | 0

## SO03 SO03K Pol
Položkový soupis prací a dodávek | [8 empty] | #LevelZatrideniCeniku#
S: | 140302 | ZÁZEMÍ TENISOVÉHO KLUBU JISKRA TŘEBOŇ
O: | SO03 | Zpevněné plochy,sadové úpravy, oplocení
R: | SO03K | Zpevněné plochy,sadové úpravy, oplocení
P.č. | Číslo položky | Název položky | MJ | množství | cena / MJ | celkem | Ceník | Cen. soustava
| Ceník, kapitola | Poznámka uchazeče
Díl: | 1 | Zemní práce |  |  | 0
| 111 20-11 Odstranění křovin a stromů o průměru do 10 cm | [7 empty] | 0
| s odstraněním kořenů a s případným nutným odklizením křovin a stromů na hromady na vzdálenost do 50 m nebo s naložením na dopravní prostředek, do sklonu terénu 1 : 5, | [13 empty] | s odstraněním kořenů a s případným nutným odklizením křovin a stromů na hromady na vzdálenost do 50 m nebo s naložením na dopravní prostředek, do sklonu terénu 1 : 5,
1 | 111201101R00 | ...při celkové ploše do 1 000 m2 | m2 | 92 |  | 0 | 800-1 | RTS |  |  |  | 21
|  | C3 : 12*4+2*19+2*3 |  | 92
| 121 10-11 Sejmutí ornice | [7 empty] | 0
| nebo lesní půdy, s naložením na dopravní prostředek a vodorovným přemístěním na hromady v místě upotřebení nebo na dočasné či trvalé skládky se složením, | [13 empty] | nebo lesní půdy, s naložením na dopravní prostředek a vodorovným přemístěním na hromady v místě upotřebení nebo na dočasné či trvalé skládky se složením,
2 | 121101102R00 | ...s přemístěním na vzdálenost přes 50 do 100 m | m3 | 145.74 |  | 0 | 800-1 | RTS |  |  |  | 21
|  | C3 : 0,2*(6,2*14+3*16+5*18+2*16+9*56+6*13,5+1*14) |  | 171.16
|  | -0,2*(88,1+39) |  | -25.42
| 132 10 Hloubení rýh šířky do 60 cm | [7 empty] | 0
| zapažených i nezapažených s urovnáním dna do předepsaného profilu a spádu, s přehozením výkopku na přilehlém terénu na vzdálenost do 3 m od podélné osy rýhy nebo s naložením výkopku na dopravní prostředek. | [13 empty] | zapažených i nezapažených s urovnáním dna do předepsaného profilu a spádu, s přehozením výkopku na přilehlém terénu na vzdálenost do 3 m od podélné osy rýhy nebo s naložením výkopku na dopravní prostředek.
3 | 132201110R00 | ...do 50 m3, v hornině 3, hloubení strojně | m3 | 1.925 |  | 0 | 800-1 | RTS |  |  |  | 21
|  | opěrná zeď - D1.1.15 : 0,7*0,25*11 |  | 1.925
| 132 20 Hloubení rýh šířky přes 60 do 200 cm | [7 empty] | 0
| zapažených i nezapažených, s urovnáním dna do předepsaného profilu a spádu, s případně nutným přehozením výkopku na vzdálenost do 3 m ve výkopišti, s přehozením výkopku na přilehlém terénu na vzdálenost do 5 m od podélné osy rýhy nebo s naložením výkopku na dopravní prostředek. | [13 empty] | zapažených i nezapažených, s urovnáním dna do předepsaného profilu a spádu, s případně nutným přehozením výkopku na vzdálenost do 3 m ve výkopišti, s přehozením výkopku na přilehlém terénu na vzdálenost do 5 m od podélné osy rýhy nebo s naložením výkopku na dopravní prostředek.
4 | 132201210R00 | ...do 50 m3, v hornině 3, hloubení strojně | m3 | 8.6 |  | 0 | 800-1 | RTS |  |  |  | 21
|  | opěrná zeď - D1.1.15 : 0,4*1*11 |  | 4.4
|  | opěrná stěna : 0,5*1,4*6 |  | 4.2
5 | 132201219R00 | ...příplatek za lepivost, v hornině 3, | m3 | 4.3 |  | 0 | 800-1 | RTS |  |  |  | 21
|  | 8,6/2 |  | 4.3
| 162 10 Vodorovné přemístění výkopku | [7 empty] | 0
po suchu, bez ohledu na druh dopravního prostředku, bez naložení výkopku, avšak se složením bez rozhrnutí,
6 | 162201102R00 | ...z horniny 1 až 4, na vzdálenost přes 20 do 50 m | m3 | 197.671 |  | 0 | 800-1 | RTS |  |  |  | 21
|  | ornice pro zpětné použití : 604,25*0,2 |  | 120.85
|  | násypy : 76,821 |  | 76.821
| 167 10 Nakládání, skládání, překládání neulehlého výkopku | [7 empty] | 0
| 167 10-1 nakládání výkopku | [7 empty] | 1
7 | 167101101R00 | ...do 100 m3, z horniny 1 až 4 | m3 | 197.911 |  | 0 | 800-1 | RTS |  |  |  | 21
|  | ornice pro zpětné použití : 604,25*0,2 |  | 120.85
|  | násypy : 77,061 |  | 77.061
| 171 10 Uložení sypaniny do násypů zhutněných | [7 empty] | 0
s rozprostřením sypaniny ve vrstvách a s hrubým urovnáním,
| 171 10-1 s uzavřením povrchu násypu z hornin soudržných s předepsanou mírou zhutnění v procentech výsledků zkoušek Proctor-Standard | [7 empty] | 1
8 | 171101104R00 | ...přes 100 do 102 % PS | m3 | 77.061 |  | 0 | 800-1 | RTS |  |  |  | 21
|  | C3-vyrovnání terénu : 0,2*(1,2*7+1,2*3,2) |  | 2.448
|  | 16*1,7*0,5 |  | 13.6
|  | 0,5*7*8/2 |  | 14
|  | 0,5*7*1 |  | 3.5
|  | 0,5*0,7*2 |  | 0.7
|  | 0,5*0,8*(29,5+3+1,3) |  | 13.52
|  | 0,8*1,5*2 |  | 2.4
|  | 0,8*2,7*8,3 |  | 17.928
|  | 0,8*1,3*6 |  | 6.24
|  | 0,5*1,4*1 |  | 0.7
|  | 0,9*1,5*1,5 |  | 2.025
| 175 10-12 Obsyp objektů | [7 empty] | 0
| sypaninou z vhodných hornin tř. 1 - 4 nebo materiálem, uloženým ve vzdálenosti do 30 m od vnějšího kraje objektu, pro jakoukoliv míru zhutnění, | [13 empty] | sypaninou z vhodných hornin tř. 1 - 4 nebo materiálem, uloženým ve vzdálenosti do 30 m od vnějšího kraje objektu, pro jakoukoliv míru zhutnění,
| 175 10-129 příplatek k ceně | [7 empty] | 1
9 | 175101209R00 | ...za prohození sypaniny | m3 | 3.312 |  | 0 | 800-1 | RTS |  |  |  | 21
|  | opěrná stěna : 0,13*6*0,4 |  | 0.312
|  | 0,5*1*6 |  | 3
| 180 40-11 Založení trávníku | [7 empty] | 0
Založení trávníku na půdě předem připravené s pokosením, naložením, odvozem odpadu do 20 km a se složením
10 | 180402113R00 | Založení trávníku parkového výsevem svah do 1:1 | m2 | 139.74 |  | 0 | 823-1 | RTS |  |  |  | 21
| 182 20 Svahování násypů | [7 empty] | 0
trvalých svahů do projektovaných profilů s potřebným přemístěním výkopku při svahování v násypech,
11 | 182201101R00 | ...bez rozlišení horniny | m2 | 139.74 |  | 0 | 800-1 | RTS |  |  |  | 21
|  | C3 : (1,2*7+1,2*3,2) |  | 12.24
|  | 16*1,7 |  | 27.2
|  | 7*8/2 |  | 28
|  | 7*1 |  | 7
|  | 0,7*2 |  | 1.4
|  | 0,8*(29,5+3+1,3) |  | 27.04
|  | 1,5*2 |  | 3
|  | 2,7*8,3 |  | 22.41
|  | 1,3*6 |  | 7.8
|  | 1,4*1 |  | 1.4
|  | 1,5*1,5 |  | 2.25
| 182 30 Rozprostření a urovnání ornice ve svahu | [7 empty] | 0
s případným nutným přemístěním hromad nebo dočasných skládek na místo potřeby ze vzdálenosti do 30 m, ve svahu sklonu přes 1 : 5,
12 | 182301123R00 | ...v souvislé ploše do 500 m2, tloušťka vrstvy přes 150 do 200 mm | m2 | 139.74 |  | 0 | 800-1 | RTS |  |  |  | 21
13 | 122201101R00 | Odkopávky nezapažené v hor. 3 do 100 m3 | m3 | 152.672 |  | 0 |  | RTS |  |  |  | 21
|  | C3 : 0,3*(2*16+5,2*18,2+3,5*16+6,2*6) |  | 65.952
|  | 0,65*8*6,2 |  | 32.24
|  | 0,3*(28,6*4+1,7*11+1,5*14,2+1,7*16) |  | 54.48
14 | 122201109R00 | Příplatek za lepivost - odkopávky v hor. 3 | m3 | 76.336 |  | 0 |  | RTS |  |  |  | 21
|  | 152,672/2 |  | 76.336
15 | 132201119R00 | Příplatek za lepivost - hloubení rýh 60 cm v hor.3 | m3 | 0.9625 |  | 0 |  | RTS |  |  |  | 21
|  | 1,925/2 |  | 0.9625
16 | 162701105R00 | Vodorovné přemístění výkopku z hor.1-4 do 10000 m | m3 | 86.136 |  | 0 |  | RTS |  |  |  | 21
|  | 152,672+1,925+8,6 |  | 163.197
|  | -77,061 |  | -77.061
17 | 1712012L1T00 | Uložení sypaniny na skládku, vč. poplatku za skládku | m3 | 86.136 |  | 0 |  | Vlastní |  |  |  | 21
|  | 152,672+1,925+8,6 |  | 163.197
|  | -77,061 |  | -77.061
18 | 175101101RT2 | Obsyp potrubí bez prohození sypaniny, s dodáním štěrku fr. 16-32 | m3 | 12.1 |  | 0 |  | RTS |  |  |  | 21
|  | opěrná zeď - D1.1.15 : 1*1,1*11 |  | 12.1
19 | 175101201R00 | Obsyp objektu bez prohození sypaniny | m3 | 3.312 |  | 0 |  | RTS |  |  |  | 21
|  | opěrná stěna : 0,13*6*0,4 |  | 0.312
|  | 0,5*1*6 |  | 3
20 | 180402111R00 | Založení trávníku parkového výsevem v rovině | m2 | 464.51 |  | 0 |  | RTS |  |  |  | 21
|  | C3 : (7*33+7*23+3,5*22+6*13,5+1*14+12*3+0,5*8,5) |  | 604.25
|  | -139,74 |  | -139.74
21 | 181101102R00 | Úprava pláně v zářezech v hor. 1-4, se zhutněním | m2 | 511.75 |  | 0 |  | RTS |  |  |  | 21
|  | 500,6 |  | 500.6
|  | 0,25*11 |  | 2.75
|  | 1,4*6 |  | 8.4
22 | 181301103R00 | v souvislé ploše do 500 m2, tloušťka vrstvy přes 150 do 200 mm | m2 | 464.51 |  | 0 |  | RTS |  |  |  | 21
|  | 604,25-139,74 |  | 464.51
23 | 00572420 | Směs travní parková III. dekorativní | kg | 24.17 |  | 0 | SPCM | RTS |  |  |  | 21
|  | 604,25*4/100 |  | 24.17
Díl: | 183 | Výsadba stromů, keřů a trvalek |  |  | 0
| 183 10-12 Hloubení jamek s výměnou půdy na 50 % v rovině | [7 empty] | 0
| Hloubení jamek pro vysazování rostlin v hornině 1 až 4 s výměnou půdy na 50%, s případným naložením přebytečných výkopků na dopravní prostředek, s odvozem na vzdálenost do 20 km a se složením | [13 empty] | Hloubení jamek pro vysazování rostlin v hornině 1 až 4 s výměnou půdy na 50%, s případným naložením přebytečných výkopků na dopravní prostředek, s odvozem na vzdálenost do 20 km a se složením
24 | 183101215R00 | Hloub. jamek s výměnou 50% půdy do 0,4 m3 sv.1:5 | kus | 12 |  | 0 | 823-1 | RTS |  |  |  | 21
25 | 183101221R00 | Hloub. jamek s výměnou 50% půdy do 1 m3 sv.1:5 | kus | 3 |  | 0 | 823-1 | RTS |  |  |  | 21
| 183 10-22 Hloubení jamek s výměnou půdy na 50 %, svah do 1:2 | [7 empty] | 0
| Hloubení jamek pro vysazování rostlin v hornině 1 až 4 s výměnou půdy na 50%, s případným naložením přebytečných výkopků na dopravní prostředek, s odvozem na vzdálenost do 20 km a se složením | [13 empty] | Hloubení jamek pro vysazování rostlin v hornině 1 až 4 s výměnou půdy na 50%, s případným naložením přebytečných výkopků na dopravní prostředek, s odvozem na vzdálenost do 20 km a se složením
26 | 183102213R00 | Hloub. jamek 50% výměny půdy do 0,05 m3, svah 1:2 | kus | 168 |  | 0 | 823-1 | RTS |  |  |  | 21
| 184 10-21 Výsadba dřevin s balem | [7 empty] | 0
Výsadba dřevin s balem do předem vyhloubené jamky se zalitím
27 | 184102121R00 | Výsadba dřevin s balem D do 20 cm, na svahu 1:2 | kus | 168 |  | 0 | 823-1 | RTS |  |  |  | 21
| 184 50-21 Vyzvednutí dřeviny k přesazení s balem | [7 empty] | 0
28 | 184502113R00 | Vyzvednutí dřeviny k přesaz.,bal do 60 cm, rovina | kus | 4 |  | 0 | 823-1 | RTS |  |  |  | 21
| 184 92-10 Mulčování | [7 empty] | 0
Mulčování vysazených rostlin s případným naložením odpadu na dopravní prostředek, s odvezením do 20 km a se složením
29 | 184921094R00 | Mulčování rostlin tl. do 0,1 m, svah do 1:2 | m2 | 65 |  | 0 | 823-1 | RTS |  |  |  | 21
30 | 184102115R00 | Výsadba dřevin s balem D do 60 cm, v rovině | kus | 12 |  | 0 |  | RTS |  |  |  | 21
31 | 184102116R00 | Výsadba dřevin s balem D do 80 cm, v rovině | kus | 3 |  | 0 |  | RTS |  |  |  | 21
32 | 184202112R00 | Ukotvení dřeviny kůly D do 10 cm, dl. do 3 m, 3 kůly | kus | 12 |  | 0 |  | RTS |  |  |  | 21
33 | 184921093R00 | Mulčování rostlin tl. do 0,1 m rovina | m2 | 7.5 |  | 0 |  | RTS |  |  |  | 21
34 | 02 | Carpinus betulus Fastigiata 12/14 | kus | 8 |  | 0 |  | Vlastní |  |  |  | 21
35 | 03 | Larix kaempferi v. 250 | kus | 3 |  | 0 |  | Vlastní |  |  |  | 21
36 | 04 | Kotvící kůl | kus | 39 |  | 0 |  | Vlastní |  |  |  | 21
37 | 05 | Příčka | kus | 36 |  | 0 |  | Vlastní |  |  |  | 21
38 | 06 | Kompost na výměnu půdy | m3 | 5.58 |  | 0 |  | Vlastní |  |  |  | 21
|  | 3,9+1,68 |  | 5.58
39 | 07 | Mulčovací kůra | m3 | 7.25 |  | 0 |  | Vlastní |  |  |  | 21
|  | 0,75+6,5 |  | 7.25
40 | 08 | Keř list dle určení investora do ceník. hodnoty 35,-/kus | kus | 168 |  | 0 |  | Vlastní |  |  |  | 21
41 | 184202110 | Ukotvení dřeviny kůly D do 10 cm, dl. do 2 m, 1 kůlem | kus | 3 |  | 0 |  | Vlastní |  |  |  | 21
Díl: | 2 | Základy a zvláštní zakládání |  |  | 0
| 271 5 Polštáře zhutněné pod základy | [7 empty] | 0
42 | 271531114R00 | Polštář základu z kameniva drceného 8-16 mm | m3 | 1.68 |  | 0 | 800-2 | RTS |  |  |  | 21
|  | opěrná stěna : 0,2*1,4*6 |  | 1.68
43 | 274313511R00 | Beton základových pasů prostý C 12/15 | m3 | 3.025 |  | 0 |  | RTS |  |  |  | 21
|  | opěrná zeď - D1.1.15 : 1,1*0,25*11 |  | 3.025
44 | 274351215R00 | Bednění stěn základových pasů - zřízení | m2 | 13.5 |  | 0 |  | RTS |  |  |  | 21
|  | opěrná zeď - D1.1.15 : 0,6*(11*2+0,25*2) |  | 13.5
45 | 274351216R00 | Bednění stěn základových pasů - odstranění | m2 | 13.5 |  | 0 |  | RTS |  |  |  | 21
Díl: | 3 | Svislé a kompletní konstrukce |  |  | 0
| 348 92-4 Stříška plotová z betonových tvarovek | [7 empty] | 0
46 | 348924211R00 | ...pro zdivo tloušťky 300 mm, z tvárnic štípaných, přírodních | m | 11.2 |  | 0 | 801-1 | RTS |  |  |  | 21
47 | 327001 | Osazení dílců opěrných zdí - obklad deska 1 str. štípaná, vč. dod obkladu 100/200/400 a ukotvení | kus | 82.5 |  | 0 |  | Vlastní |  |  |  | 21
|  | opěrná stěna : 1,1*6/0,08 |  | 82.5
48 | 327121000 | Osazení dílců opěrných zdí vč. dodávky tvarovek 295/190/450, a zásypu | kus | 140 |  | 0 |  | Vlastní |  |  |  | 21
Začátek provozního součtu
|  | opěrná stěna : 6/0,45 |  | 13.3333
Konec provozního součtu
|  | 14*10 |  | 140
49 | 348922300 | Zdivo plot.tl.250mm z tvar.1str.štíp.přírodní, vč. zálivky a výztuže | m2 | 6.375 |  | 0 |  | Vlastní |  |  |  | 21
|  | Včetně lícování, které se provádí průběžně při zdění. | [13 empty] | Včetně lícování, které se provádí průběžně při zdění.
|  | opěrná zeď - D1.1.15 : 0,25*2+0,5*2+0,75*6+0,5*0,5+0,25*0,5 |  | 6.375
Díl: | 43 | Schodiště |  |  | 0
| 434 31 Stupně dusané z betonu | [7 empty] | 0
na terén nebo na desku z betonu prostého nebo prokládaného kamenem, bez potěru, se zahlazením povrchu,
50 | 434311114R00 | ...z betonu C 16/20 | m | 4.5 |  | 0 | 801-1 | RTS |  |  |  | 21
|  | C3 : 1,5*3 |  | 4.5
| 434 35 Bednění stupňů betonovaných na podstupňové desce nebo na terénu | [7 empty] | 0
| 434 35-1 přímočarých | [7 empty] | 1
51 | 434351141R00 | ...zřízení | m2 | 2.25 |  | 0 | 801-1 | RTS |  |  |  | 21
|  | 1,5*(0,2+0,3)*3 |  | 2.25
| 434 35 Bednění stupňů betonovaných na podstupňové desce nebo na terénu | [7 empty] | 0
| 434 35-1 přímočarých | [7 empty] | 1
52 | 434351142R00 | ...odstranění | m2 | 2.25 |  | 0 | 801-1 | RTS |  |  |  | 21
53 | 91002 | D+M vyrovnávacího schodiště z beton. prefabrik. dílců | m | 4.5 |  | 0 |  | Vlastní |  |  |  | 21
|  | C3 : 1,5*3 |  | 4.5
Díl: | 5 | Komunikace |  |  | 0
| 451 31 Podklad pod dlažbu z betonu prostého tř. B 7,5 | [7 empty] | 0
54 | 451313111R00 | Podklad pod dlažbu z betonu tř C -/7,5 tl.do 20 cm | m2 | 6.6 |  | 0 | 831-2 | RTS |  |  |  | 21
|  | opěrná zeď - D1.1.15 : 0,6*11 |  | 6.6
| 457 97 Zřízení vrstvy z geotextilie | [7 empty] | 0
s přesahem, bez připevnění k podkladu, s potřebným dočasným zatěžováním včetně zakotvení okraje
55 | 457971111R00 | Zřízení vrstvy z geotextilie skl.do 1:5, š. do 3 m | m2 | 90 |  | 0 | 832-1 | RTS |  |  |  | 21
|  | C3 : 3*30 |  | 90
56 | 457621412R00 | Těsnění z asfaltobet. úprava spár zálivkou 2 kg/m | m | 110 |  | 0 |  | RTS |  |  |  | 21
|  | C3 : 22,4+4,2+71,1+7+5,3 |  | 110
57 | 564251111R00 | Podklad ze štěrkopísku po zhutnění tloušťky 15 cm | m2 | 500.6 |  | 0 |  | RTS |  |  |  | 21
|  | C3 : 500,6 |  | 500.6
58 | 564861111R00 | Podklad ze štěrkodrti po zhutnění tloušťky 20 cm | m2 | 500.6 |  | 0 |  | RTS |  |  |  | 21
|  | C3 : 500,6 |  | 500.6
59 | 596215041R00 | Kladení zámkové dlažby tl. 8 cm do drtě tl. 5 cm | m2 | 500.6 |  | 0 |  | RTS |  |  |  | 21
|  | C3 : 500,6 |  | 500.6
| 597 10 Odvodňovací žlaby komunikací a zpevněných ploch | [7 empty] | 0
| montáž odvodňovacích žlabů a vpustí k odvodňovacím žlabům z polymerbetonu, včetně betonového lože popř. obetonování, s dodávkou žlabů a vpustí. | [13 empty] | montáž odvodňovacích žlabů a vpustí k odvodňovacím žlabům z polymerbetonu, včetně betonového lože popř. obetonování, s dodávkou žlabů a vpustí.
60 | 597101030RAA | ...žlab odvodnovací polymerbetonový včetně dodávky roštu a žlabu, pro zatížení C250 | m | 4 |  | 0 | AP-HSV | RTS |  |  |  | 21
|  | C3 : 4 |  | 4
61 | 639570010RA0 | Okapový chodník kolem budovy z kačírku šířky 0,5 m | m | 34 |  | 0 |  | RTS |  |  |  | 21
|  | C3 : (6,5+27,5) |  | 34
62 | 59245266R | dlažba betonová dvouvrstvá; obdélník; l = 200 mm; š = 100 mm; tl. 80,0 mm; písková, červená, hnědá, karamel, antracit | m2 | 515.618 |  | 0 | SPCM | RTS |  |  |  | 21
|  | komunikace+ztratné 3% : 500,6*1,03 |  | 515.618
63 | 693660194R | geotextilie PP, PES, z druhot. surovin; funkce separační, ochranná, filtrační; plošná hmotnost 500 g/m2 | m2 | 103.5 |  | 0 | SPCM | RTS |  |  |  | 21
|  | 90*1,15 |  | 103.5
Díl: | 8 | Trubní vedení |  |  | 0
64 | 871219111R00 | Kladení dren. potrubí bezvýkop.,flex.PVC, bez obs. | m | 11 |  | 0 |  | RTS |  |  |  | 21
|  | opěrná zeď - D1.1.15 : 11 |  | 11
65 | 28611245 | Trubka PVC-U drenážní flexibilní d 110 mm+geotext., vč. kolen, odboček, záslepek a redukcí | m | 12.1 |  | 0 |  | Vlastní |  |  |  | 21
|  | 11*1,1 |  | 12.1
66 | 8001 | Napojení drenáž. potrubí do kanal. šachty, vč. nutných úprav | kpl | 1 |  | 0 |  | Vlastní |  |  |  | 21
Díl: | 90 | Oplocení - svislé konstrukce |  |  | 0
67 | 900100001RA0 | Oplocení s dřev. výplní na ocelové sloupky v. 1,5m, vč. základů, nátěru a vrátek | 100 m | 0.997 |  | 0 |  | Vlastní |  |  |  | 21
|  | C3 : 99,7/100 |  | 0.997
Díl: | 91 | Doplňující práce na komunikaci |  |  | 0
68 | 002 | D+M odpadkových košů | kus | 5 |  | 0 |  | Vlastní |  |  |  | 21
69 | 003 | D+M kolostavu dl. 2,5m vč. povrch. úpravy | kus | 2 |  | 0 |  | Vlastní |  |  |  | 21
70 | 005121 R | Snížení úrovně podezdívky stáv. oplocení na úroveň tenis. kurtu | Soubor | 1 |  | 0 |  | Vlastní |  |  |  | 21
|  | Veškeré náklady spojené s vybudováním, provozem a odstraněním zařízení staveniště. | [13 empty] | Veškeré náklady spojené s vybudováním, provozem a odstraněním zařízení staveniště.
71 | 917862111R00 | Osazení stojat. obrub. bet. s opěrou,lože z C16/20 | m | 297.6 |  | 0 |  | RTS |  |  |  | 21
|  | silniční : 27,4+12,8+8,5+14+3,5+8+13,5+4,2+5+55,4+7+5,5+4 |  | 168.8
|  | 1,3+31,3+2,3+1*3+1,3+2,3+22,3+0,6 |  | 64.4
|  | 9,6*2+1,5*2+2,6+2,4+1,3*2 |  | 29.8
|  | chodníkové : 28,2+6,4 |  | 34.6
72 | 918101111R00 | Lože pod obrubníky nebo obruby dlažeb z C16/20 | m3 | 5.952 |  | 0 |  | RTS |  |  |  | 21
C3 :
Začátek provozního součtu
|  | silniční : 27,4+12,8+8,5+14+3,5+8+13,5+4,2+5+55,4+7+5,5+4 |  | 168.8
|  | 1,3+31,3+2,3+1*3+1,3+2,3+22,3+0,6 |  | 64.4
|  | 9,6*2+1,5*2+2,6+2,4+1,3*2 |  | 29.8
|  | chodníkové : 28,2+6,4 |  | 34.6
Konec provozního součtu
|  | 297,6*0,2*0,1 |  | 5.952
73 | 59217421 | Obrubník chodníkový beton. 1000/100/250 šedý | kus | 35.638 |  | 0 | SPCM | RTS |  |  |  | 21
|  | chodníkové : (28,2+6,4)*1,03 |  | 35.638
74 | 59217450 | Obrubník silniční beton. 150/250/1000 mm, šedý | kus | 270.89 |  | 0 | SPCM | RTS |  |  |  | 21
Začátek provozního součtu
|  | silniční : 27,4+12,8+8,5+14+3,5+8+13,5+4,2+5+55,4+7+5,5+4 |  | 168.8
|  | 1,3+31,3+2,3+1*3+1,3+2,3+22,3+0,6 |  | 64.4
|  | 9,6*2+1,5*2+2,6+2,4+1,3*2 |  | 29.8
Konec provozního součtu
|  | +ztratné 3% : 263*1,03 |  | 270.89
75 | 915491213 | Osazení prefa odvod.žlabu do betonu, vč. dod. žlabovky beton. prefab. | m | 48.7 |  | 0 |  | Vlastní |  |  |  | 21
|  | C3 : 21,1+27,6 |  | 48.7
Díl: | 99 | Staveništní přesun hmot |  |  | 0
| 998 22-3 Přesun hmot pozemních komunikací, kryt dlážděný | [7 empty] | 0
vodorovně do 200 m
76 | 998223011R00 | ...Přesun hmot, pozemní komunikace, kryt dlážděný | t | 645.273 |  | 0 | 822-1 | RTS |  |  |  | 21
Hmotnosti z položek s pořadovými čísly: :
18,23,28,32,41,42,43,44,46,47,48,49,50,51,54,55,56,57,58,59,62,63,65,67,71,72,73,74,75, :
|  | Součet: : 645.27295 |  | 645.273
Díl: | 711 | Izolace proti vodě |  |  | 0
77 | 711132311R00 | Prov. izolace nopovou fólií svisle, vč.uchyc.prvků, a dod. nopové fólie | m2 | 11 |  | 0 |  | RTS |  |  |  | 21
|  | opěrná zeď - D1.1.15 : 1*11 |  | 11
78 | 998711201R00 | Přesun hmot pro izolace proti vodě, výšky do 6 m | % |  |  | 0 |  | RTS |  |  |  | 21
Ceny z položek s pořadovými čísly: :
77, :
|  | Součet: : 20.40500 |  | 20.405
Díl: | 767 | Konstrukce zámečnické |  |  | 0
79 | 76701 | D+M ocel. zábradlí opěrné stěny v. 1 m vč. povrch. úpravy |  | 6 |  | 0 |  | Vlastní |  |  |  | 21
|  | opěrná stěna : 6 |  | 6
| 998 76-7 Přesun hmot pro kovové stavební doplňk. konstrukce | [7 empty] | 0
50 m vodorovně
80 | 998767201R00 | ...v objektech výšky do 6 m | % |  |  | 0 | 800-767 | RTS |  |  |  | 21
[10 empty] | 0 | 0 |  | 15 | 21
| Celkem za objekt |  |  |  |  | 0 | [6 empty] | 0 | 0