## Rekapitulace
Firma: Ing. František Stráský - Ateliér SIS
Rekapitulace ceny
Stavba: 21013-81 - Chodník Pražská - Třeboň
Varianta: var. 1 -
Celková cena bez DPH:
Celková cena s DPH:
Objekt | Popis | Cena bez DPH | DPH | Cena s DPH
SO 101 | Společná stezka pro chodce a cyklisty
SO 401 | Veřejné osvětlení

## SO 101
ASPE10 |  |  |  | Firma: Ing. František Stráský - Ateliér SIS | [5 empty] | 3
|  |  |  | Soupis prací objektu | [5 empty] | 6
S | Stavba: | 21013-81 |  | Chodník Pražská - Třeboň |  |  | SO 101 |  | 0,00 | 2
O | Rozpočet: | SO 101 |  | Společná stezka pro chodce a cyklisty |  |  |  |  | 15,00 | 2
Typ | Poř. číslo | Kód položky | Varianta | Název položky | MJ | Množství | Jednotková cena |  | 21,00 | 2
[7 empty] | Jednotková | Celkem
0 | 1 | 2 | 3 | 4 | 5 | 6 | 9 | 10
SD |  | 0 |  | Všeobecné konstrukce a práce
P | 1 | 014102 | a | POPLATKY ZA SKLÁDKU | T | 326.76 | 0 |  |  | 2
PP |  |  |  | beton
VV |  |  |  | dle pol. 113158: 3,75*2,4=9,000 [A] dle pol. 113358: 132,0*2,4=316,800 [B] dle pol. 113488: 0,4*2,4=0,960 [C] Celkem: A+B+C=326,760 [D]
P | 2 | 014102 | b | POPLATKY ZA SKLÁDKU | T | 135.93 | 0 |  |  | 2
PP |  |  |  | živice - předpoklad vybourání asfaltových vrstev v hodnotách PAU třídy ZAS-T1 – ZAS-T3.
VV |  |  |  | dle pol. 113158: 19,5*2,3=44,850 [A] dle pol. 113158: 39,6*2,3=91,080 [B] Celkem: A+B=135,930 [C]
P | 3 | 014102 | c | POPLATKY ZA SKLÁDKU | T | 1024.758 | 0 |  |  | 2
PP |  |  |  | zemina, kamenivo
VV |  |  |  | dle pol. 113328: 171,0*2,1=359,100 [A] dle pol. 123738: 369,81*1,8=665,658 [B] Celkem: A+B=1 024,758 [C]
P | 4 | 014212 |  | POPLATKY ZA ZEMNÍK - ORNICE | T | 69.66 | 0 |  |  | 2
PP
VV |  |  |  | nákup chybějící ornice (74.7-36.0)*1,8=69,660 [A]
P | 5 | 02520 |  | ZKOUŠENÍ MATERIÁLŮ NEZÁVISLOU ZKUŠEBNOU | KPL | 1 | 0 |  |  | 2
PP |  |  |  | Zajištění rozborů PAU bouraných asfaltových vrstev
VV
P | 6 | 02620 |  | ZKOUŠENÍ KONSTRUKCÍ A PRACÍ NEZÁVISLOU ZKUŠEBNOU | KPL | 1 | 0 |  |  | 2
PP |  |  |  | Kontrolní statická zkouška pro ověření únosnosti pláně - odborný odhad 4ks
VV
P | 7 | 02720 |  | POMOC PRÁCE ZŘÍZ NEBO ZAJIŠŤ REGULACI A OCHRANU DOPRAVY | KPL | 1 | 0 |  |  | 2
PP |  |  |  | předpoklad realizace 8 týdnů, skutečnost dle harmonogramu / nabídky zhotovitele položka zahrnuje - aktualizaci návrhu DIO, projednání s DO, zajištění DIR - osazení DZ vč. příslušenství dle TP66, jeho pravidelná údržba vč. příp. dílčích posunů, výměn poškozených DZ / příslušenství a následná demontáž a odklizení DZ vč. příslušenství po ukončení platnosti - zřízení dočasného těžkého přejezdu v místě překopu vozovky pro vedení VO - příp. řízení provozu proškolenými pracovníky - dočasné zakrytí nebo úpravu stávajícího DZ v rozporu s DIO
VV
P | 8 | 02730 |  | POMOC PRÁCE ZŘÍZ NEBO ZAJIŠŤ OCHRANU INŽENÝRSKÝCH SÍTÍ | KPL | 1 | 0 |  |  | 2
PP |  |  |  | vytýčení sítí před zahájením výstavby
VV
P | 9 | 02911 |  | OSTATNÍ POŽADAVKY - GEODETICKÉ ZAMĚŘENÍ | HM | 6 | 0 |  |  | 2
PP |  |  |  | vytyčení a měření během výstavby zaměření skutečného provedení stavby
VV |  |  |  | Délka úseku je cca 600m: 6,0=6,000 [A]
P | 10 | 02943 |  | OSTATNÍ POŽADAVKY - VYPRACOVÁNÍ RDS | KPL | 1 | 0 |  |  | 2
PP
VV
P | 11 | 02944 |  | OSTAT POŽADAVKY - DOKUMENTACE SKUTEČ PROVEDENÍ V DIGIT FORMĚ | KPL | 1 | 0 |  |  | 2
PP |  |  |  | vč. příp. tištěné, dle SOD
VV
P | 12 | 02946 |  | OSTAT POŽADAVKY - FOTODOKUMENTACE | KPL | 1 | 0 |  |  | 2
PP |  |  |  | průběh a výsledek stavby
VV
P | 13 | 03100 |  | ZAŘÍZENÍ STAVENIŠTĚ - ZŘÍZENÍ, PROVOZ, DEMONTÁŽ | KPL | 1 | 0 |  |  | 2
PP
VV
SD |  | 1 |  | Zemní práce
P | 14 | 11241 |  | ÚPRAVA STROMŮ D DO 0,5M ŘEZEM VĚTVÍ | KUS | 3 | 0 |  |  | 2
PP |  |  |  | ošetření po výsadbě
VV |  |  |  | lípa velkolistá (Tilia platyphyllos) 3.0=3,000 [A]
P | 15 | 113138 |  | ODSTRANĚNÍ KRYTU ZPEVNĚNÝCH PLOCH S ASFALT POJIVEM, ODVOZ DO 20KM | M3 | 19.5 | 0 |  |  | 2
PP
VV |  |  |  | vč. odvozu a uložení na obalovně / recyklačním středisku s provozním zařízením pro použití / zpracování znovuzískané asfaltové směsi dle dispozic zhotovitele, vzdálenost uvedena orientačně stávající asfaltová vozovka tl. 5 cm 390.0*0.05=19,500 [A]
P | 16 | 113158 |  | ODSTRANĚNÍ KRYTU ZPEVNĚNÝCH PLOCH Z BETONU, ODVOZ DO 20KM | M3 | 3.75 | 0 |  |  | 2
PP
VV |  |  |  | vč. odvozu a uložení na recyklační středisko / trvalou skládku dle dispozic zhotovitele, vzdálenost uvedena orientačně stávající vozovka z cementobetonu tl. 25cm 15.0*0.25=3,750 [A]
P | 17 | 113328 |  | ODSTRAN PODKL ZPEVNĚNÝCH PLOCH Z KAMENIVA NESTMEL, ODVOZ DO 20KM | M3 | 171 | 0 |  |  | 2
PP
VV |  |  |  | vč. odvozu a uložení na recyklační středisko / trvalou skládku dle dispozic zhotovitele, vzdálenost uvedena orientačně podkladní vrstva ze ŠD tl. 10 cm pod asfaltovou vozovkou z litého asfaltu 1320.0*0.1=132,000 [A] podkladní vrstva ze ŠD tl. 10 cm pod asfaltovou vozovkou 390.0*0.1=39,000 [B] Celkem: A+B=171,000 [C]
P | 18 | 113358 |  | ODSTRAN PODKLADU ZPEVNĚNÝCH PLOCH Z BETONU, ODVOZ DO 20KM | M3 | 132 | 0 |  |  | 2
PP
VV |  |  |  | vč. odvozu a uložení na recyklační středisko / trvalou skládku dle dispozic zhotovitele, vzdálenost uvedena orientačně podkladní beton tl. 10 cm pod asfaltovou vozovkou z litého asfaltu 1320.0*0.1=132,000 [A]
P | 19 | 113488 |  | ODSTRANĚNÍ KRYTU ZPEVNĚNÝCH PLOCH Z DLAŽDIC VČETNĚ PODKLADU, ODVOZ DO 20KM | M3 | 0.4 | 0 |  |  | 2
PP
VV |  |  |  | vč. odvozu a uložení na recyklační středisko / trvalou skládku dle dispozic zhotovitele, vzdálenost uvedena orientačně rozebrání zámkové dlažby stávajícího chodníku bez dalšího využití 4.0*0.1=0,400 [A]
P | 20 | 113728 |  | FRÉZOVÁNÍ ZPEVNĚNÝCH PLOCH ASFALTOVÝCH, ODVOZ DO 20KM | M3 | 39.6 | 0 |  |  | 2
PP
VV |  |  |  | vč. odvozu a uložení na obalovně / recyklačním středisku s provozním zařízením pro použití / zpracování znovuzískané asfaltové směsi dle dispozic zhotovitele, vzdálenost uvedena orientačně stávající asfaltová vozovka z litého asfaltu tl. 3 cm 1320.0*0.03=39,600 [A]
P | 21 | 113764 |  | FRÉZOVÁNÍ DRÁŽKY PRŮŘEZU DO 400MM2 V ASFALTOVÉ VOZOVCE | M | 43 | 0 |  |  | 2
PP |  |  |  | příprava drážky pro zálivku, vč. likvidace odpadu (rozměry min. 12/25 mm)
VV |  |  |  | napojení na stávající komunikaci 43.0=43,000 [A]
P | 22 | 121104 |  | SEJMUTÍ ORNICE NEBO LESNÍ PŮDY S ODVOZEM DO 5KM | M3 | 36 | 0 |  |  | 2
PP
VV |  |  |  | vč. odvozu na dočasnou skládku dle dispozic zhotovitele, vzdálenost uvedena orientačně sejmutí ornice v tl. 0,2 m 180.0*0.2=36,000 [A]
P | 23 | 123734 |  | ODKOP PRO SPOD STAVBU SILNIC A ŽELEZNIC TŘ. I, ODVOZ DO 5KM | M3 | 24 | 0 |  |  | 2
PP
VV |  |  |  | vč. odvozu na dočasnou skládku dle dispozic zhotovitele, vzdálenost uvedena orientačně součástí položky je i výběr vhodného materiálu pro zpětný násyp zemina pro zpětný násyp 24.0=24,000 [A]
P | 24 | 123738 |  | ODKOP PRO SPOD STAVBU SILNIC A ŽELEZNIC TŘ. I, ODVOZ DO 20KM | M3 | 369.81 | 0 |  |  | 2
PP
VV |  |  |  | vč. odvozu na recyklační středisko / trvalou skládku dle dispozic zhotovitele, vzdálenost uvedena orientačně odkop zeminy pro konstrukci vozovky vč. prohloubení výkopu pro osazení chrániček 393.81=393,810 [A] odpočet zeminy pro zpětný násyp -24.0=-24,000 [B] Celkem: A+B=369,810 [C]
P | 25 | 125734 |  | VYKOPÁVKY ZE ZEMNÍKŮ A SKLÁDEK TŘ. I, ODVOZ DO 5KM | M3 | 60 | 0 |  |  | 2
PP
VV |  |  |  | vč. dovozu z dočasné skládky dle dispozic zhotovitele, vzdálenost uvedena orientačně ornice pro zpětné rozprostření 36.0=36,000 [A] zemina pro zpětný násyp 24.0=24,000 [B] Celkem: A+B=60,000 [C]
P | 26 | 125738 |  | VYKOPÁVKY ZE ZEMNÍKŮ A SKLÁDEK TŘ. I, ODVOZ DO 20KM | M3 | 38.7 | 0 |  |  | 2
PP
VV |  |  |  | vč. dovozu z recyklačního střediska / trvalé skládky dle dispozic zhotovitele, vzdálenost uvedena orientačně chybějící ornice pro zpětné rozprostření 74.7-36.0=38,700 [A]
P | 27 | 17120 |  | ULOŽENÍ SYPANINY DO NÁSYPŮ A NA SKLÁDKY BEZ ZHUTNĚNÍ | M3 | 429.81 | 0 |  |  | 2
PP
VV |  |  |  | uložení zeminy na recyklační středisko / trvalou skládku nebo na dočasnou skládku dle dispozic zhotovitele 369.81=369,810 [A] uložení ornice /zeminy na dočasnou skládku dle dispozic zhotovitele 36.0+24,0=60,000 [B] Celkem: A+B=429,810 [C]
P | 28 | 17411 |  | ZÁSYP JAM A RÝH ZEMINOU SE ZHUTNĚNÍM | M3 | 24 | 0 |  |  | 2
PP
VV |  |  |  | zpětný zásyp kolem obrubníků 0.04*600.0=24,000 [A]
P | 29 | 18110 |  | ÚPRAVA PLÁNĚ SE ZHUTNĚNÍM V HORNINĚ TŘ. I | M2 | 1846 | 0 |  |  | 2
PP
VV |  |  |  | hutnění pláně stezka 1826.0=1 826,000 [A] úprava stávajícího chodníku 20.0=20,000 [B] Celkem: A+B=1 846,000 [C]
P | 30 | 18130 |  | ÚPRAVA PLÁNĚ BEZ ZHUTNĚNÍ | M2 | 747 | 0 |  |  | 2
PP
VV |  |  |  | před rozprostřením ornice 747.0=747,000 [A]
P | 31 | 18231 |  | ROZPROSTŘENÍ ORNICE V ROVINĚ V TL DO 0,10M | M2 | 747 | 0 |  |  | 2
PP
VV |  |  |  | rozprostření ornice v tl. 0,1 m 747.0=747,000 [A]
P | 32 | 18241 |  | ZALOŽENÍ TRÁVNÍKU RUČNÍM VÝSEVEM | M2 | 747 | 0 |  |  | 2
PP
VV |  |  |  | osetí ornice 747.0=747,000 [A]
P | 33 | 18481 |  | OCHRANA STROMŮ BEDNĚNÍM | M2 | 72 | 0 |  |  | 2
PP
VV |  |  |  | 6 stromů v blízkosti stavebních prací 12.0*6=72,000 [A]
P | 34 | 184B16 |  | VYSAZOVÁNÍ STROMŮ LISTNATÝCH S BALEM OBVOD KMENE DO 18CM, PODCHOZÍ VÝŠ MIN 2,4M | KUS | 3 | 0 |  |  | 2
PP
VV |  |  |  | lípa velkolistá (Tilia platyphyllos) 3.0=3,000 [A]
P | 35 | 19000.R |  | RUČNĚ KOPANÉ SONDY | KUS | 15 | 0 |  |  | 2
PP
VV |  |  |  | ručně kopané sondy 15.0=15,000 [A]
SD |  | 2 |  | Základy
P | 36 | 21450.R |  | SANACE PODKLADNÍCH VRSTEV Z KAMENIVA | M3 | 387.6 | 0 |  |  | 2
PP
VV |  |  |  | Položka bude čerpána po odsouhlasení investorem, projektantem Položka obsahuje: - výkop pro sanaci vč. odvozu a uložení zeminy na recyklační středisko / trvalou skládku dle dispozic zhotovitele, vč. poplatku za uložení - nákup a dovoz štěrkodrti fr. 0-63mm - provedení sanace ze štěrkodrti fr. 0-63mm v tl. 20cm sanace podloží 1826*0.2+112*0.2=387,600 [A] Celkem: A=387,600 [B]
SD |  | 4 |  | Vodorovné konstrukce
P | 37 | 45152 |  | PODKLADNÍ A VÝPLŇOVÉ VRSTVY Z KAMENIVA DRCENÉHO | M3 | 28.725 | 0 |  |  | 2
PP
VV |  |  |  | podkladní vrstva ze štěrkodrti 0/63 tl. 150 mm úprava stávajícího chodníku 20.0*0.15=3,000 [A] pod obrubníky 686*0.25*0.15=25,725 [B] Celkem: A+B=28,725 [C]
SD |  | 5 |  | Komunikace
P | 38 | 56333 |  | VOZOVKOVÉ VRSTVY ZE ŠTĚRKODRTI TL. DO 150MM | M2 | 3652 | 0 |  |  | 2
PP
VV |  |  |  | konstrukce stezky - 2x vrstva ze štěrkodrti ŠDb fr. 0/63 tl. 150 mm 1826.0*2=3 652,000 [A]
P | 39 | 56362 |  | VOZOVKOVÉ VRSTVY Z RECYKLOVANÉHO MATERIÁLU TL DO 100MM | M2 | 1808 | 0 |  |  | 2
PP
VV |  |  |  | položeno finišerem pro zajištění rovinatosti konstrukce stezky - asfaltový recyklát tl. 60 mm 1808.0=1 808,000 [A]
P | 40 | 56932 |  | ZPEVNĚNÍ KRAJNIC ZE ŠTĚRKODRTI TL. DO 100MM | M2 | 12 | 0 |  |  | 2
PP
VV |  |  |  | zpevnění krajnic ze štěrkodrti tl. 10 cm 12.0=12,000 [A]
P | 41 | 572214 |  | SPOJOVACÍ POSTŘIK Z MODIFIK EMULZE DO 0,5KG/M2 | M2 | 40 | 0 |  |  | 2
PP
VV |  |  |  | konstrukce stezky v místech křížení s komunikacemi - spojovací postřik PS EP 0,3 kg/m2 po vyštěpení 40.0=40,000 [A]
P | 42 | 574A44a |  | ASFALTOVÝ BETON PRO OBRUSNÉ VRSTVY ACO 11+, 11S TL. 60MM | M2 | 1808 | 0 |  |  | 2
PP
VV |  |  |  | konstrukce stezky - obrusná vrstva ACO 11+ tl. 60 mm 1808.0=1 808,000 [A]
P | 43 | 574E56 |  | ASFALTOVÝ BETON PRO PODKLADNÍ VRSTVY ACP 16+, 16S TL. 60MM | M2 | 40 | 0 |  |  | 2
PP
VV |  |  |  | konstrukce stezky v místech křížení s komunikacemi - podkladní vrstva ACP 16+ tl. 60 mm 40.0=40,000 [A]
P | 44 | 582611 |  | KRYTY Z BETON DLAŽDIC SE ZÁMKEM ŠEDÝCH TL 60MM DO LOŽE Z KAM | M2 | 18 | 0 |  |  | 2
PP
VV |  |  |  | vč. lože ze ŠD 4/8 úprava stávajícího chodníku - nová dlažba šedá 60 mm (tvar vlnka) 18.0=18,000 [A]
P | 45 | 58261A |  | KRYTY Z BETON DLAŽDIC SE ZÁMKEM BAREV RELIÉF TL 60MM DO LOŽE Z KAM | M2 | 18 | 0 |  |  | 2
PP
VV |  |  |  | vč. lože ze ŠD 4/8 konstrukce stezky - zámková dlažba reliéfní slepecká, 10x20cm červené barvy 18.0=18,000 [A]
P | 46 | 587206 |  | PŘEDLÁŽDĚNÍ KRYTU Z BETONOVÝCH DLAŽDIC SE ZÁMKEM | M2 | 15 | 0 |  |  | 2
PP
VV |  |  |  | vč. nového lože ze ŠD 4/8 úprava stávajícího chodníku vč. dočasného uskladnění dlažby v místě stavby 15.0=15,000 [A]
SD |  | 7 |  | Přidružená stavební výroba
P | 47 | 711327 |  | IZOLACE PODZEM OBJ PROTI TLAK VODĚ Z PE FÓLIÍ | M2 | 22.5 | 0 |  |  | 2
PP
VV |  |  |  | vč. ukončení nopové fólie provětrávací lištou izolace podzemní části budovy pomocí nopové folie š. 50 cm 45.0*0.5=22,500 [A]
SD |  | 8 |  | Potrubí
P | 48 | 87727 |  | CHRÁNIČKY PŮLENÉ Z TRUB PLAST DN DO 100MM | M | 50 | 0 |  |  | 2
PP
VV |  |  |  | chránička vedení NN 20.0=20,000 [A] chránička vedení Cetin - položka bude čerpána se souhlasem investora 30.0=30,000 [B] Celkem: A+B=50,000 [C]
P | 49 | 89921 |  | VÝŠKOVÁ ÚPRAVA POKLOPŮ | KUS | 1 | 0 |  |  | 2
PP
VV |  |  |  | výšková úprava stávající šachty 1.0=1,000 [A]
SD |  | 9 |  | Ostatní práce
P | 50 | 914131 |  | DOPRAVNÍ ZNAČKY ZÁKLADNÍ VELIKOSTI OCELOVÉ FÓLIE TŘ 2 - DODÁVKA A MONTÁŽ | KUS | 22 | 0 |  |  | 2
PP
VV |  |  |  | značka C9a + C9b - na sloupek s patkou do betonu (dopravní značení ve zmenšené velikosti) 2*6=12,000 [A] značka C9a + C9b - na stožár VO (dopravní značení ve zmenšené velikosti) 2*4=8,000 [B] stávající značka IP6 na stožár VO 2=2,000 [C] Celkem: A+B+C=22,000 [D]
P | 51 | 914133 |  | DOPRAVNÍ ZNAČKY ZÁKLADNÍ VELIKOSTI OCELOVÉ FÓLIE TŘ 2 - DEMONTÁŽ | KUS | 2 | 0 |  |  | 2
PP
VV |  |  |  | demontáž stávající značky IP6 2=2,000 [A]
P | 52 | 914921 |  | SLOUPKY A STOJKY DOPRAVNÍCH ZNAČEK Z OCEL TRUBEK DO PATKY - DODÁVKA A MONTÁŽ | KUS | 6 | 0 |  |  | 2
PP
VV |  |  |  | značka C9a + C9b - na sloupek s patkou do betonu (dopravní značení ve zmenšené velikosti) 6=6,000 [A]
P | 53 | 914923 |  | SLOUPKY A STOJKY DZ Z OCEL TRUBEK DO PATKY DEMONTÁŽ | KUS | 2 | 0 |  |  | 2
PP
VV |  |  |  | demontáž stávající značky IP6 2=2,000 [A]
P | 54 | 915111 |  | VODOROVNÉ DOPRAVNÍ ZNAČENÍ BARVOU HLADKÉ - DODÁVKA A POKLÁDKA | M2 | 26.5 | 0 |  |  | 2
PP |  |  |  | 1. fáze VDZ, vč. předznačení (vč. příp. vyznačení operativního místa pro realizaci VDZ za provozu, dle TP66)
VV |  |  |  | V1a 16.0=16,000 [A] V7 přechod pro chodce 10.5=10,500 [B] Celkem: A+B=26,500 [C]
P | 55 | 915211 |  | VODOROVNÉ DOPRAVNÍ ZNAČENÍ PLASTEM HLADKÉ - DODÁVKA A POKLÁDKA | M2 | 26.5 | 0 |  |  | 2
PP |  |  |  | 1. fáze VDZ, vč. předznačení (vč. příp. vyznačení operativního místa pro realizaci VDZ za provozu, dle TP66)
VV |  |  |  | V1a 16.0=16,000 [A] V7 přechod pro chodce 10.5=10,500 [B] Celkem: A+B=26,500 [C]
P | 56 | 917212 |  | ZÁHONOVÉ OBRUBY Z BETONOVÝCH OBRUBNÍKŮ ŠÍŘ 80MM | M | 760 | 0 |  |  | 2
PP
VV |  |  |  | obrubník betonový záhonový např. 60x200x1000 760.0=760,000 [A]
P | 57 | 917224 |  | SILNIČNÍ A CHODNÍKOVÉ OBRUBY Z BETONOVÝCH OBRUBNÍKŮ ŠÍŘ 150MM | M | 23 | 0 |  |  | 2
PP
VV |  |  |  | obrubník betonový silniční rovný 13.0=13,000 [A] obrubník betonový silniční nájezdový 9.0=9,000 [B] obrubník betonový silniční přechodový pravý 1.0=1,000 [C] Celkem: A+B+C=23,000 [D]
P | 58 | 919112 |  | ŘEZÁNÍ ASFALTOVÉHO KRYTU VOZOVEK TL DO 100MM | M | 43 | 0 |  |  | 2
PP |  |  |  | zaříznutí hrany stávajícího asfaltu pro dobalení nové obrusné vrstvy
VV |  |  |  | napojení na stávající komunikaci 43.0=43,000 [A]
P | 59 | 931324 |  | TĚSNĚNÍ DILATAČ SPAR ASF ZÁLIVKOU MODIFIK PRŮŘ DO 400MM2 | M | 43 | 0 |  |  | 2
PP |  |  |  | zálivka spáry za horka typu N2 vč. provedení adhezního nátěru ploch před aplikací zálivky (rozměry min. 12/25 mm)
VV |  |  |  | napojení na stávající komunikaci 43.0=43,000 [A]

## SO 401
ASPE10 |  |  |  | Firma: Ing. František Stráský - Ateliér SIS | [5 empty] | 3
|  |  |  | Soupis prací objektu | [5 empty] | 6
S | Stavba: | 21013-81 |  | Chodník Pražská - Třeboň |  |  | SO 401 |  | 0,00 | 2
O | Rozpočet: | SO 401 |  | Veřejné osvětlení |  |  |  |  | 15,00 | 2
Typ | Poř. číslo | Kód položky | Varianta | Název položky | MJ | Množství | Jednotková cena |  | 21,00 | 2
[7 empty] | Jednotková | Celkem
0 | 1 | 2 | 3 | 4 | 5 | 6 | 9 | 10
SD |  | 0 |  | Všeobecné konstrukce a práce
P | 1 | 02730 |  | POMOC PRÁCE ZŘÍZ NEBO ZAJIŠŤ OCHRANU INŽENÝRSKÝCH SÍTÍ | KPL | 1 | 0 |  |  | 2
PP |  |  |  | Provedení SO 401 dle přiložené dokumentace a soupisu prací Ocenění dle přílohy "příloha SO401 _ SP.xls" - položky přiloženého soupisu k nacenění označeny žlutě - celková cena k doplnění do rozpočtu označena zeleně - celkem cena bez DPH - pole D17
VV