## List1
SOUPIS PRACÍ
OCENĚNO POLOŽKAMI ÚRS – CENOVÁ ÚROVEŇ 2022/I
STAVBA: Chodník Pražská – Třeboň
OBJEKT: SO 401 VEŘEJNÉ OSVĚTLENÍ
MÍSTO STAVBY: k.ú. Třeboň [770230]
OBJEDNATEL: Město Třeboň
1 | DODÁVKA | 0 | ZAŘÍZENÍ STAVENIŠTĚ 3,25% |  | 0
2 | MONTÁŽ | 0 | PŘESUN STAVEBNÍCH KAPACIT
3 |  |  | ÚZEMÍ SE STÍŽ. PRAC. PODMÍNKAMY 3%
4 |  |  | HORSKÁ OBLAST 3,3% NAD 700M
5 | ZRN CELKEM | 0 | MIMOŘÁDNĚ STÍŽENÉ PROSTŘEDÍ
6 |  |  | OBOR. PŘIRÁŽKA
7 | Ř5+Ř6 | 0
8 | NÁKLADY | 0 | VRN CELKEM | 0
9 | CELKEM BEZ DPH |  | 0
VYPRACOVAL: Josef Chrt
DATUM: 01/2022
REKAPITULACE:
VEŘEJNÉ OSVĚTLENÍ |  |  | 0
PPV 1% |  |  | 0
ZEMNÍ PRÁCE |  |  | 0
DODÁVKY |  | 0
DOPRAVA 3,6% |  | 0
PŘESUN 1% |  |  | 0
DODÁVKA + MONTÁŽ |  | 0 | 0
DODÁVKY:
|  | CENA/KS | KS | CELKEM
SVÍTIDLO SILNIČNÍ DLE ZAVEDENÉHO TYPU A STANDARDU V TŘEBONI, LED ZDROJ - 25 W / 3625 lm / 2700 K |  |  | 13 | 0
STOŽÁR SADOVÝ DLE ZAVEDENÉHO TYPU A STANDARDU 6,8/6,0/0,8m – 133/89/60mm, povrchová úprava žárový pozink |  |  | 13 | 0
Z - SVÍTIDLO PŘECHODOVÉ DLE ZAVEDENÉHO TYPU A STANDARDU V TŘEBONI, LED ZDROJ - 45W / 7425lm / 4000K, PRAVOSTRANNÁ PŘECHODOVÁ OPTIKA |  |  | 2 | 0
STOŽÁR PŘECHODOVÝ DLE ZAVEDENÉHO TYPU A STANDARDU (Z1, Z2), 7,2/6,0/1,2m – 133/89/76mm, povrchová úprava žárový pozink |  |  | 2 | 0
VÝLOŽNÍK PŘECHODOVÝ ROVNÝ JEDNORAMENNÝ PRO OSAZENÍ NA STOŽÁR O VRCHOLOVÉM PRŮMĚRU 76mm, DÉLKA VYLOŽENÍ 0,5m, SKLON 2°, žárový pozink |  |  | 2 | 0
STOŽÁROVÁ SVORKOVNICE JEDNOOKRUHOVÁ |  |  | 15 | 0
KRYT STOŽÁROVÉ SVORKOVNICE |  |  | 15 | 0
DODÁVKY CELKEM |  |  |  | 0
VEŘEJNÉ OSVĚTLENÍ:
ČÍSLO POLOŽKY | NÁZEV | JEDNOTKY | MNOŽSTVÍ | MONTÁŽ | CELKEM | MATERIÁL | CELKEM
741110442 | VRAPOVANÁ CHRÁNIČKA pr.41/50 | m | 632 |  | 0 |  | 0
741110443 | VRAPOVANÁ CHRÁNIČKA pr.94/110 | m | 86 |  | 0 |  | 0
210812011 | KABEL CYKY-J 3x1,5mm2 – DEMONTÁŽ | m | 78 |  | 0
210812035 | KABEL CYKY-J 4x16mm2 – DEMONTÁŽ | m | 664 |  | 0
210812033 | KABEL CYKY-J 4x10mm2 | m | 664 |  | 0 |  | 0
210812011 | KABEL CYKY-J 3x1,5mm2 | m | 95 |  | 0 |  | 0
210220022 | DRÁT FeZn 10 | m | 632 |  | 0 |  | 0
210100173 | ODPOJENÍ KABELU 3x1,5mm2 | ks | 26 |  | 0
210100173 | UKONČENÍ KABELU 3x1,5mm2 | ks | 30 |  | 0
210100151 | ODPOJENÍ KABELU 4x16mm2 | ks | 28 |  | 0
210100251 | UKONČENÍ KABELU 4x10mm2 | ks | 33 |  | 0
210120001 | POJISTKA KOMPLETNÍ 6A E27 | ks | 15 |  | 0 |  | 0
210204011 | DEMONTÁŽ STOŽÁRU V.O. | ks | 13 |  | 0
210204011 | MONTÁŽ STOŽÁRU V.O. | ks | 15 |  | 0
210202013 | DEMONTÁŽ SVÍTIDLA V.O. | ks | 13 |  | 0
210202013 | MONTÁŽ SVÍTIDLA V.O. | ks | 15 |  | 0
210204103 | MONTÁŽ VÝLOŽNÍKU JEDNORAMENNÉHO V.O. | ks | 2 |  | 0
210204201 | DEMONTÁŽ ELEKTROVÝZBROJE 1 OKRUH | ks | 13 |  | 0
210204201 | MONTÁŽ ELEKTROVÝZBROJE 1 OKRUH | ks | 15 |  | 0
210220301 | SVORKA SP,SS | ks | 45 |  | 0 |  | 0
| IZOLACE UZEMNĚNÍ | m | 4.5 |  | 0 |  | 0
15ks stožáru VO = 15x 0,3m izolace/zařízení = 4,5m
| PŘIPOJENÍ NOVÉHO ROZVODU VO DO STÁVAJÍCÍHO STOŽÁRU VO – PŘI ZTÍŽENÝCH PODMÍNKÁCH BUDE NUTNÉ ODPOJENÍ STÁVAJÍCÍCH PŘÍVODNÍCH VEDENÍ, DEMONTÁŽ A OPĚTOVNÁ MONTÁŽ STOŽÁRU VČETNĚ VÝLOŽNÍKU A SVÍTIDLA | ks | 1 |  | 0
| PRONÁJEM MONTÁŽNÍ PLOŠINY | h | 19.5 |  | 0
montáž 15ks svítidla x 0,738h + demontáž 13ks svítidla x 0,369h + montáž 2ks jednoramenného výložníku x 1,817h
| PRONÁJEM JEŘÁBU | h | 70.57 |  | 0
montáž 15ks stožáru x 3,113h + demontáž 13ks stožáru x 1,557h + montáž 2ks jednoramenného výložníku x 1,817h
| EKOLOGICKÁ LIKVIDACE ODPADU | t | 3 |  | 0
| DOKUMENTACE SKUTEČNÉHO PROVEDENÍ STAVBY | ks | 1 |  | 0
| GEODETICKÉ ZAMĚŘENÍ | ks | 1 |  | 0
| KONTROLNÍ MĚŘENÍ OSVĚTLOVACÍ SOUSTAVY VČETNĚ VYPRACOVÁNÍ PROTOKOLU O MĚŘENÍ | ks | 2 |  | 0
1x místo pro přecházení + 1x komunikace
| VYTYČENÍ STÁVAJÍCÍCH PODZEMNÍCH SÍTÍ, POMOCNÉ PRÁCE | ks | 1 |  | 0
210280002 | VÝCHOZÍ REVIZE | ks | 1 |  | 0
| MONTÁŽ+MATERIÁL |  |  |  | 0 |  | 0
| PLUS 3% PODRUŽNÝ MATERIÁL | [5 empty] | 0
ZEMNÍ PRÁCE:
ČÍSLO POLOŽKY | NÁZEV | JEDNOTKY | MNOŽSTVÍ | MONTÁŽ | CELKEM
460010024 | VYTÝČENÍ KABELOVÉ TRASY | km | 0.54 |  | 0
celková délka zemních prací – 540m
| VYTÝČENÍ KABELOVÉ TRASY PEVNÁ POLOŽKA | ks | 1 |  | 0
celková délka zemních prací – 540m
460030011 | SEJMUTÍ DRNU | m2 | 10 |  | 0
2ks x 2,0m x 1,0m (startovací jámy) + 2ks x 1,0m x 1,0m (cílové jámy) + 10m x 0,4m
460131113 | VÝKOP PRO ZÁKLAD – RUČNĚ | m3 | 7.41 |  | 0
13ks x 0,6m x 0,6m x 1,2m + 2ks x 0,8m x 0,8m x 1,4m
460171142 | VÝKOP RÝHY 35x50 | m | 504 |  | 0
504m x 0,35m x 0,5m
460171292 | VÝKOP RÝHY 50x100 | m | 20 |  | 0
20m x 0,5m x 1,0m
460141112 | VÝKOP STARTOVACÍ A CÍLOVÉ JÁMY PRO PROTLAK | m3 | 9 |  | 0
2 x 1,0m x 2,0m x 1,5m + 2 x 1,0m x 1,0m x 1,5m
468051121 | BOURÁNÍ BETONOVÝCH ZÁKLADŮ STOŽÁRŮ V.O. | m3 | 5.62 |  | 0
13ks x 0,6m x 0,6m x 1,2m
469972111 | ODVOZ BETONOVÉ SUTI DO 1km | t | 11.8 |  | 0
13ks x 0,6m x 0,6m x 1,2m = 5,62m3 x 2,1t/m3 = 11,8t
469972121 | PŘÍPLATEK ZA ODVOZ BETONOVÉ SUTI ZA KAŽDÝ DALŠÍ km | t | 235.9 |  | 0
13ks x 0,6m x 0,6m x 1,2m = 5,62m3 x 2,1t/m3 = 11,8t x 20km = 235,9t
469973111 | POPLATEK ZA ULOŽENÍ NA SKLÁDCE (skládkovné) STAVEBNÍHO ODPADU BETONOVÉHO (kód odpadu 17 01 01) | t | 11.8 |  | 0
13ks x 0,6m x 0,6m x 1,2m = 5,62m3 x 2,1t/m3 = 11,8t
460641131 | ZÁKLAD PRO STOŽÁR V.O. C25/30 XF2 (ChRL) | m3 | 7.41 |  | 0
13ks x 0,6m x 0,6m x 1,2m + 2ks x 0,8m x 0,8m x 1,4m
460371121 | NALOŽENÍ PŘEBYTEČNÉ ZEMINY | m3 | 42.69 |  | 0
13ks x 0,6m x 0,6m x 1,2m + 2ks x 0,8m x 0,8m x 1,4m + místo pískového lože 504m x 0,35m x 0,2m
460381121 | NÁSYP PŘEBYTEČNÉ ZEMINY | m3 | 42.69 |  | 0
13ks x 0,6m x 0,6m x 1,2m + 2ks x 0,8m x 0,8m x 1,4m + místo pískového lože 504m x 0,35m x 0,2m
460361111 | POPLATEK ZA ULOŽENÍ ZEMINY NA SKLÁDCE | t | 81.11 |  | 0
13ks x 0,6m x 0,6m x 1,2m + 2ks x 0,8m x 0,8m x 1,4m + místo pískového lože 504m x 0,35m x 0,2m
460661512 | ZŘÍZENÍ PÍSKOVÉHO KABELOVÉHO LOŽE, VČETNĚ PÍSKU 35,28m3 (60t) | m | 504 |  | 0
504m x 0,35m x 0,2m = 35,28m3 = 60t
460671112 | VÝSTRAŽNÁ FÓLIE PVC220 | m | 529 |  | 0
celková délka trasy nových výkopů 504m + 5% prořez + překryt
460631116 | ZEMNÍ PROTLAK NEŘÍZENÝ DO pr. 125mm | m | 16 |  | 0
16m
460451152 | ZÁHOZ RÝHY 35x50 VČETNĚ ZHUTNĚNÍ | m | 504 |  | 0
504m x 0,35m x 0,5m
460451292 | ZÁHOZ RÝHY 50x100 VČETNĚ ZHUTNĚNÍ | m | 20 |  | 0
20m x 0,5m x 1,0m
460411122 | ZÁHOZ STARTOVACÍ A CÍLOVÉ JÁMY | m3 | 9 |  | 0
2 x 1,0m x 2,0m x 1,5m + 2 x 1,0m x 1,0m x 1,5m
460742112 | KABELOVÝ PROSTUP DO 15cm | m | 102 |  | 0
102m
460541111 | PROVIZORNÍ ÚPRAVA TERÉNU | m2 | 199.4 |  | 0
celková délka trasy výkopů 524m: - 524m x 0,35m + 20m x 0,5m + 2ks x 2,0m x 1,0m (startovací jámy) + 2ks x 1,0m x 1,0m (cílové jámy)
460581111 | POLOŽENÍ DRNU | m2 | 10 |  | 0
2ks x 2,0m x 1,0m (startovací jámy) + 2ks x 1,0m x 1,0m (cílové jámy) + 10m x 0,4m
| PLASTOVÁ TRUBKA pr. 300 mm | m | 1.6 |  | 0
2 x 0,8m
| PLASTOVÁ TRUBKA pr. 250 mm | m | 15.6 |  | 0
13 x 1,2m
| PLASTOVÁ TRUBKA pr. 110 mm | m | 7.9 |  | 0
13ks x 0,5m + 2ks x 0,7m
| ZEMNÍ PRÁCE CELKEM |  |  |  | 0