## Rekapitulace
Firma: Ing. František Stráský - Ateliér SIS
Rekapitulace ceny
Stavba: 21005-17029-71 - Stezka Pražská - Třeboň
Varianta: ZŘ - Základní řešení
Celková cena bez DPH:
Celková cena s DPH:
Objekt | Popis | Cena bez DPH | DPH | Cena s DPH
SO 101 | Stezka Pražská - Třeboň
SO 401 | Veřejné osvětlení
SO 402 | Přeložka sítě elektronických komunikací PODA, a.s.

## SO 101
ASPE10 |  |  |  | Firma: Ing. František Stráský - Ateliér SIS | [5 empty] | 3
|  |  |  | Soupis prací objektu | [5 empty] | 3
S | Stavba: | 21005-17029-71 |  | Stezka Pražská - Třeboň |  |  | SO 101 |  | 0,00 | 2
O | Rozpočet: | SO 101 |  | Stezka Pražská - Třeboň |  |  |  |  | 15,00 | 2
Typ | Poř. číslo | Kód položky | Varianta | Název položky | MJ | Množství | Jednotková cena |  | 21,00 | 2
[7 empty] | Jednotková | Celkem
0 | 1 | 2 | 3 | 4 | 5 | 6 | 9 | 10
SD |  | 0 |  | Všeobecné konstrukce a práce
P | 1 | 014102 | a | POPLATKY ZA SKLÁDKU | T | 12.649 | 0 |  |  | 2
PP |  |  |  | beton, železobeton
VV |  |  |  | dle pol. 11352: 13,0*0,205=2,665 [A] dle pol. 966158: 0,96*2,4=2,304 [B] dle pol. 966357: 8,0*0,4*2,4=7,680 [C] Celkem: A+B+C=12,649 [D]
P | 2 | 014102 | b | POPLATKY ZA SKLÁDKU | T | 4.14 | 0 |  |  | 2
PP |  |  |  | asfalty
VV |  |  |  | dle pol. 113138: 1,8*2,3=4,140 [A]
P | 3 | 014102 | c | POPLATKY ZA SKLÁDKU | T | 1590.21 | 0 |  |  | 2
PP |  |  |  | zemina, kamenivo
VV |  |  |  | dle pol. 113328: 14,1*2,1=29,610 [A] dle pol. 121108: 207*1,8=372,600 [B] dle pol. 122738: 660*1,8=1 188,000 [C] Celkem: A+B+C=1 590,210 [D]
P | 4 | 02520 |  | ZKOUŠENÍ MATERIÁLŮ NEZÁVISLOU ZKUŠEBNOU | KPL | 1 | 0 |  |  | 2
PP |  |  |  | Zajištění rozborů PAU bouraných asfaltových vrstev
VV
P | 5 | 02620 |  | ZKOUŠENÍ KONSTRUKCÍ A PRACÍ NEZÁVISLOU ZKUŠEBNOU | KPL | 1 | 0 |  |  | 2
PP |  |  |  | Kontrolní statická zkouška pro ověření únosnosti pláně - odborný odhad 4ks
VV
P | 6 | 02720 |  | POMOC PRÁCE ZŘÍZ NEBO ZAJIŠŤ REGULACI A OCHRANU DOPRAVY | KPL | 1 | 0 |  |  | 2
PP |  |  |  | předpoklad realizace 10 týdnů, skutečnost dle harmonogramu / nabídky zhotovitele položka zahrnuje - aktualizaci návrhu DIO, projednání s DO, zajištění DIR - osazení DZ vč. příslušenství dle TP66, jeho pravidelná údržba vč. příp. dílčích posunů, výměn poškozených DZ / příslušenství a následná demontáž a odklizení DZ vč. příslušenství po ukončení platnosti - zřízení dočasného těžkého přejezdu v místě překopu vozovky pro vedení VO - příp. řízení provozu proškolenými pracovníky - dočasné zakrytí nebo úpravu stávajícího DZ v rozporu s DIO
VV
P | 7 | 02730 |  | POMOC PRÁCE ZŘÍZ NEBO ZAJIŠŤ OCHRANU INŽENÝRSKÝCH SÍTÍ | KPL | 1 | 0 |  |  | 2
PP |  |  |  | vytýčení sítí před zahájením výstavby
VV
P | 8 | 02911 |  | OSTATNÍ POŽADAVKY - GEODETICKÉ ZAMĚŘENÍ | HM | 2.106 | 0 |  |  | 2
PP |  |  |  | vytyčení a měření během výstavby zaměření skutečného provedení stavby
VV |  |  |  | dle staničení ZÚ - KÚ 0,16663 + 0,04394 km: 1,6663+0,4394=2,106 [A]
P | 9 | 02943 |  | OSTATNÍ POŽADAVKY - VYPRACOVÁNÍ RDS | KPL | 1 | 0 |  |  | 2
PP
VV
P | 10 | 02944 |  | OSTAT POŽADAVKY - DOKUMENTACE SKUTEČ PROVEDENÍ V DIGIT FORMĚ | KPL | 1 | 0 |  |  | 2
PP |  |  |  | vč. příp. tištěné, dle SOD
VV
P | 11 | 02946 |  | OSTAT POŽADAVKY - FOTODOKUMENTACE | KPL | 1 | 0 |  |  | 2
PP |  |  |  | průběh a výsledek stavby
VV
P | 12 | 03100 |  | ZAŘÍZENÍ STAVENIŠTĚ - ZŘÍZENÍ, PROVOZ, DEMONTÁŽ | KPL | 1 | 0 |  |  | 2
PP
VV
SD |  | 1 |  | Zemní práce
P | 13 | 11201 |  | KÁCENÍ STROMŮ D KMENE DO 0,5M S ODSTRANĚNÍM PAŘEZŮ | KUS | 2 | 0 |  |  | 2
PP |  |  |  | vč. likvidace dřevní hmoty dle dispozic zhotovitele
VV |  |  |  | Přípravné práce Kácení stromů - 1x Lípa pr. kmene 0,3m a 1x Třešeň pr. kmene 0,05m: 2=2,000 [A]
P | 14 | 113138 |  | ODSTRANĚNÍ KRYTU ZPEVNĚNÝCH PLOCH S ASFALT POJIVEM, ODVOZ DO 20KM | M3 | 1.8 | 0 |  |  | 2
PP |  |  |  | vč. odvozu a uložení na obalovně / recyklačním středisku s provozním zařízením pro použití / zpracování znovuzískané asfaltové směsi dle dispozic zhotovitele, vzdálenost uvedena orientačně Předpoklad vybourání asfaltových vrstev v hodnotách PAU třídy ZAS-T1 – ZAS-T3.
VV |  |  |  | Bourací práce Vybourání asfaltu z vozovky pro překop pro uložení kabelu VO prům. tl. 100mm: 6,0*0,1=0,600 [A] Vybourání litého asfaltu chodníku tl. 50mm: 24*0,05=1,200 [B] Celkem: A+B=1,800 [C]
P | 15 | 113328 |  | ODSTRAN PODKL ZPEVNĚNÝCH PLOCH Z KAMENIVA NESTMEL, ODVOZ DO 20KM | M3 | 14.1 | 0 |  |  | 2
PP |  |  |  | vč. odvozu a uložení na recyklační středisko / trvalou skládku dle dispozic zhotovitele, vzdálenost uvedena orientačně
VV |  |  |  | Bourací práce Demolice konstrukčních vrstev - - vozovky pro překop pro uložení kabelu VO - štěrk prům. tl. 250mm: 6,0*0,25=1,500 [A] - chodníku - štěrk prům. tl. 200mm: 24,0*0,2=4,800 [B] Vybourání sjezdu na polní cestu ze štěrku prům. tl. 200mm: 39,0*0,2=7,800 [C] Celkem: A+B+C=14,100 [D]
P | 16 | 11352 |  | ODSTRANĚNÍ CHODNÍKOVÝCH A SILNIČNÍCH OBRUBNÍKŮ BETONOVÝCH | M | 13 | 0 |  |  | 2
PP |  |  |  | vč. odvozu a uložení na recyklační středisko / trvalou skládku dle dispozic zhotovitele
VV |  |  |  | Bourací práce Vybourání chodníkového betonového obrubníku včetně demolice betonového lože: 13,0=13,000 [A]
P | 17 | 113764 |  | FRÉZOVÁNÍ DRÁŽKY PRŮŘEZU DO 400MM2 V ASFALTOVÉ VOZOVCE | M | 42 | 0 |  |  | 2
PP |  |  |  | příprava drážky pro zálivku, vč. likvidace odpadu (rozměry min. 12/25 mm)
VV |  |  |  | Dokončující práce Asfaltová zálivka - drážka: 42=42,000 [A]
P | 18 | 12110 |  | SEJMUTÍ ORNICE NEBO LESNÍ PŮDY | M3 | 113.8 | 0 |  |  | 2
PP |  |  |  | se složením ornice v místě stavby, materiál bude zpětně využit na ohumusování přilehlých ploch Výpočet celkové skrývky ornice viz. pol. 121108. Součástí položky je i výběr vhodného materiálu!
VV |  |  |  | Materiál pro zpětné použití: 1138*0,1=113,800 [A]
P | 19 | 121108 |  | SEJMUTÍ ORNICE NEBO LESNÍ PŮDY S ODVOZEM DO 20KM | M3 | 207 | 0 |  |  | 2
PP |  |  |  | vč. odvozu na recyklační středisko / trvalou skládku dle dispozic zhotovitele, vzdálenost uvedena orientačně předpoklad vrchní část stávajících zatravněných ploch (drn, degradovaná ornice nevhodná pro další použití)
VV |  |  |  | Přípravné práce Sejmutí ornice celkem - - ve svahu tl. 0,1m: 61*0,1=6,100 [A] - v rovině tl. 0,15m: 2098*0,15=314,700 [B] Mezisoučet: A+B=320,800 [C] Odpočet materiálu pro zpětné použití (viz pol. 12110): -113,8=- 113,800 [D] Celkem: C+D=207,000 [E]
P | 20 | 122738 |  | ODKOPÁVKY A PROKOPÁVKY OBECNÉ TŘ. I, ODVOZ DO 20KM | M3 | 660 | 0 |  |  | 2
PP |  |  |  | vč. odvozu na recyklační středisko / trvalou skládku dle dispozic zhotovitele, vzdálenost uvedena orientačně POZN.: část výkopu zahrnuje případnou výměnu podloží tl. 300mm - bude čerpána po odsouhlasení objednatelem, na základě výsledků zatěžovacích zkoušek, v rozsahu dle pokynů geotechnického dozoru a za souhlasu TDI !
VV |  |  |  | Zemní práce Výkop (dle tabulky kubatur + výměna podloží): 660=660,000 [A]
P | 21 | 17120 |  | ULOŽENÍ SYPANINY DO NÁSYPŮ A NA SKLÁDKY BEZ ZHUTNĚNÍ | M3 | 867 | 0 |  |  | 2
PP
VV |  |  |  | dle pol. 121108: 207=207,000 [A] dle pol. 122738: 660=660,000 [B] Celkem: A+B=867,000 [C]
P | 22 | 17180 | a | ULOŽENÍ SYPANINY DO NÁSYPŮ Z NAKUPOVANÝCH MATERIÁLŮ | M3 | 68 | 0 |  |  | 2
PP |  |  |  | POZN.: Možnost použití vytěžených materiálů zpět do konstrukce posoudí odpovědný geotechnik v průběhu provádění stavební činnosti dle konkrétních podmínek na stavbě.
VV |  |  |  | Zemní práce Násyp (dle tabulky kubatur): 60=60,000 [A] Dodatečný násyp (dle tabulky kubatur): 8=8,000 [B] Celkem: A+B=68,000 [C]
P | 23 | 17180 | b | ULOŽENÍ SYPANINY DO NÁSYPŮ Z NAKUPOVANÝCH MATERIÁLŮ | M3 | 257 | 0 |  |  | 2
PP |  |  |  | POZN.: Položka bude čerpána po odsouhlasení objednatelem, na základě výsledků zatěžovacích zkoušek, v rozsahu dle pokynů geotechnického dozoru a za souhlasu TDI !
VV |  |  |  | Zemní práce Výměna podloží (aktivní zóny) v tl. 300mm: 257=257,000 [A]
P | 24 | 18110 | a | ÚPRAVA PLÁNĚ SE ZHUTNĚNÍM V HORNINĚ TŘ. I | M2 | 672 | 0 |  |  | 2
PP
VV |  |  |  | Zemní práce Úprava pláně zhutněná Edef,2=30 Mpa: 672=672,000 [A]
P | 25 | 18110 | b | ÚPRAVA PLÁNĚ SE ZHUTNĚNÍM V HORNINĚ TŘ. I | M2 | 374 | 0 |  |  | 2
PP
VV |  |  |  | Zemní práce Úprava pláně zhutněná Edef,2=45 Mpa: 374=374,000 [A]
P | 26 | 18130 |  | ÚPRAVA PLÁNĚ BEZ ZHUTNĚNÍ | M2 | 1138 | 0 |  |  | 2
PP
VV |  |  |  | Zemní práce Úprava pláně pro provedení ohumusování: 1138=1 138,000 [A]
P | 27 | 18231 |  | ROZPROSTŘENÍ ORNICE V ROVINĚ V TL DO 0,10M | M2 | 1138 | 0 |  |  | 2
PP |  |  |  | tl. 100mm, materiál uložený v místě stavby
VV |  |  |  | Zemní práce Rozprostření (vyzískané) ornice: 1138=1 138,000 [A]
P | 28 | 18242 |  | ZALOŽENÍ TRÁVNÍKU HYDROOSEVEM NA ORNICI | M2 | 1138 | 0 |  |  | 2
PP |  |  |  | příp. ručním výsevem
VV |  |  |  | Zemní práce Zatravnění: 1138=1 138,000 [A]
P | 29 | 18247 |  | OŠETŘOVÁNÍ TRÁVNÍKU | M2 | 1138 | 0 |  |  | 2
PP
VV |  |  |  | Zemní práce Údržba zatravněných ploch do předání správci: 1138=1 138,000 [A]
P | 30 | 184B14.R |  | VYSAZOVÁNÍ STROMŮ LISTNATÝCH S BALEM S NÁSLEDNOU PÉČÍ 5 LET | KUS | 1 | 0 |  |  | 2
PP
VV |  |  |  | Ostatní Náhradní výsadba Lípa srdčitá s následnou péčí 5 let - viz stanovisko OŽP: 1=1,000 [A]
SD |  | 2 |  | Základy
P | 31 | 21197 |  | OPLÁŠTĚNÍ ODVODŇOVACÍCH ŽEBER Z GEOTEXTILIE | M2 | 149.6 | 0 |  |  | 2
PP
VV |  |  |  | Odvodnění Vodopropustná geotextilie ve vsakovacím rigolu: 187,0*0,8=149,600 [A]
SD |  | 4 |  | Vodorovné konstrukce
P | 32 | 451314 |  | PODKLADNÍ A VÝPLŇOVÉ VRSTVY Z PROSTÉHO BETONU C25/30 | M3 | 11.86 | 0 |  |  | 2
PP |  |  |  | beton C 25/30
VV |  |  |  | Nové konstrukce Polní cesta z dlažby kamenné drobné na ZÚ - uložení krajních řádek do bet. lože průřezu do 0,02 m3/mb: 2*26,5*0,02=1,060 [A] Odvodnění Lože tl. (min.) 250mm propustku DN600 při vyústění polní cesty: 30,0*0,36=10,800 [B] Celkem: A+B=11,860 [C]
P | 33 | 45152 | a | PODKLADNÍ A VÝPLŇOVÉ VRSTVY Z KAMENIVA DRCENÉHO | M3 | 29.453 | 0 |  |  | 2
PP |  |  |  | ŠD fr. 8/16, vč. rezervy 5% na nerovnost podkladu a detaily vyústění
VV |  |  |  | Odvodnění Vsakovací rigol - spodní vrstva: 187,0*0,15*1,05=29,453 [A]
P | 34 | 45152 | b | PODKLADNÍ A VÝPLŇOVÉ VRSTVY Z KAMENIVA DRCENÉHO | M3 | 65.45 | 0 |  |  | 2
PP |  |  |  | štěrk fr. 22/32
VV |  |  |  | Odvodnění Vsakovací rigol - střední vrstva: 187,0*0,35=65,450 [A]
P | 35 | 45152 | c | PODKLADNÍ A VÝPLŇOVÉ VRSTVY Z KAMENIVA DRCENÉHO | M3 | 18.7 | 0 |  |  | 2
PP |  |  |  | HDK fr. 4/8
VV |  |  |  | Odvodnění Vsakovací rigol - vrchní vrstva tl. 100mm vč. vyspádování: 187,0*1,0*0,1=18,700 [A]
P | 36 | 45152 | d | PODKLADNÍ A VÝPLŇOVÉ VRSTVY Z KAMENIVA DRCENÉHO | M3 | 10.065 | 0 |  |  | 2
PP |  |  |  | ŠD fr. 32/63 (0/63) - podkladní štěrky, vč. rezervy na nerovnost podkladu a detaily celkem 10%
VV |  |  |  | Odvodnění Lože tl. 250mm propustku DN600 při vyústění polní cesty: 30,0*1,0*0,25=7,500 [A] Lože tl. 100mm - - dlažby z LK na vtoku a výtoku propustku: 15,0*0,1=1,500 [B] - příčných prahů na ukončení dlažby z LK: 6,0*0,25*0,1=0,150 [C] Celkem: (A+B+C)*1,1=10,065 [D]
P | 37 | 467314 |  | STUPNĚ A PRAHY VODNÍCH KORYT Z PROSTÉHO BETONU C25/30 | M3 | 0.9 | 0 |  |  | 2
PP
VV |  |  |  | Odvodnění Příčné prahy š. 0,25m a hl. 0,6m na ukončení dlažby z LK: 6,0*0,25*0,6=0,900 [A]
SD |  | 5 |  | Komunikace
P | 38 | 56313 |  | VOZOVKOVÉ VRSTVY Z MECHANICKY ZPEVNĚNÉHO KAMENIVA TL. DO 150MM | M2 | 895 | 0 |  |  | 2
PP
VV |  |  |  | Nové konstrukce Stezka: 537,0=537,000 [A] Polní cesta: 330,0=330,000 [B] Vozovka (po překopu pro kabel VO): 6,0=6,000 [C] Polní cesta z dlažby kamenné drobné na ZÚ: 22,0=22,000 [D] Celkem: A+B+C+D=895,000 [E]
P | 39 | 56333 |  | VOZOVKOVÉ VRSTVY ZE ŠTĚRKODRTI TL. DO 150MM | M2 | 6 | 0 |  |  | 2
PP |  |  |  | ŠDA fr. 0/63 ; tl. 150mm
VV |  |  |  | Nové konstrukce Vozovka (po překopu pro kabel VO): 6,0=6,000 [A]
P | 40 | 56334 |  | VOZOVKOVÉ VRSTVY ZE ŠTĚRKODRTI TL. DO 200MM | M2 | 993 | 0 |  |  | 2
PP |  |  |  | ŠDA fr. 0/63 ; tl. (min.) 150mm
VV |  |  |  | Nové konstrukce Stezka: 620,0=620,000 [A] Polní cesta: 345,0=345,000 [B] Vozovka (po překopu pro kabel VO): 6,0=6,000 [C] Polní cesta z dlažby kamenné drobné na ZÚ: 22,0=22,000 [D] Celkem: A+B+C+D=993,000 [E]
P | 41 | 56335 |  | VOZOVKOVÉ VRSTVY ZE ŠTĚRKODRTI TL. DO 250MM | M2 | 52 | 0 |  |  | 2
PP |  |  |  | ŠDA fr. 0/63 ; tl. (min.) 200mm
VV |  |  |  | Nové konstrukce Úprava chodníku: 52,0=52,000 [A]
P | 42 | 56932 |  | ZPEVNĚNÍ KRAJNIC ZE ŠTĚRKODRTI TL. DO 100MM | M2 | 37.5 | 0 |  |  | 2
PP |  |  |  | ŠD ; tl. 100mm
VV |  |  |  | Nové konstrukce Zřízení krajnice š. 0,5m: 75,0*0,5=37,500 [A]
P | 43 | 572121 |  | INFILTRAČNÍ POSTŘIK ASFALTOVÝ DO 1,0KG/M2 | M2 | 836 | 0 |  |  | 2
PP |  |  |  | PI-A ; 0,7 kg/m2
VV |  |  |  | Nové konstrukce Stezka: 509,0=509,000 [A] Polní cesta: 286,0=286,000 [B] Vozovka (po překopu pro kabel VO): 6,0=6,000 [C] Úprava chodníku: 35,0=35,000 [D] Celkem: A+B+C+D=836,000 [E]
P | 44 | 572213 |  | SPOJOVACÍ POSTŘIK Z EMULZE DO 0,5KG/M2 | M2 | 825 | 0 |  |  | 2
PP |  |  |  | PS-EK ; 0,35 kg/m2
VV |  |  |  | Nové konstrukce Stezka: 500,0=500,000 [A] Polní cesta: 282,0=282,000 [B] Vozovka (po překopu pro kabel VO): 2*6,0=12,000 [C] Úprava chodníku: 31,0=31,000 [D] Celkem: A+B+C+D=825,000 [E]
P | 45 | 574A34 |  | ASFALTOVÝ BETON PRO OBRUSNÉ VRSTVY ACO 11+, 11S TL. 40MM | M2 | 819 | 0 |  |  | 2
PP |  |  |  | ACO 11+ 50/70 ; tl. 40mm
VV |  |  |  | Nové konstrukce Stezka: 500,0=500,000 [A] Polní cesta: 282,0=282,000 [B] Vozovka (po překopu pro kabel VO): 6,0=6,000 [C] Úprava chodníku: 31,0=31,000 [D] Celkem: A+B+C+D=819,000 [E]
P | 46 | 574C56 |  | ASFALTOVÝ BETON PRO LOŽNÍ VRSTVY ACL 16+, 16S TL. 60MM | M2 | 6 | 0 |  |  | 2
PP
VV |  |  |  | Nové konstrukce Vozovka (po překopu pro kabel VO): 6,0=6,000 [A]
P | 47 | 574E46 |  | ASFALTOVÝ BETON PRO PODKLADNÍ VRSTVY ACP 16+, 16S TL. 50MM | M2 | 509 | 0 |  |  | 2
PP |  |  |  | ACP 16+ 50/70 ; tl. 50mm
VV |  |  |  | Nové konstrukce Stezka: 509,0=509,000 [A]
P | 48 | 574E56 |  | ASFALTOVÝ BETON PRO PODKLADNÍ VRSTVY ACP 16+, 16S TL. 60MM | M2 | 35 | 0 |  |  | 2
PP |  |  |  | ACP 16+ 50/70 ; tl. 60mm
VV |  |  |  | Nové konstrukce Úprava chodníku: 35,0=35,000 [A]
P | 49 | 574E66 |  | ASFALTOVÝ BETON PRO PODKLADNÍ VRSTVY ACP 16+, 16S TL. 70MM | M2 | 292 | 0 |  |  | 2
PP |  |  |  | ACP 16+ 50/70 ; tl. 70mm
VV |  |  |  | Nové konstrukce Polní cesta: 286,0=286,000 [A] Vozovka (po překopu pro kabel VO): 6,0=6,000 [B] Celkem: A+B=292,000 [C]
P | 50 | 58221 |  | DLÁŽDĚNÉ KRYTY Z DROBNÝCH KOSTEK DO LOŽE Z KAMENIVA | M2 | 22 | 0 |  |  | 2
PP |  |  |  | Dlažba z přírodního kamene, kostka drobná 100/100mm ; lože z drceného kameniva fr. 4/8 L tl. 40mm POZN.: Podkladní beton pro uložení krajních řádek vykázán zvlášť.
VV |  |  |  | Nové konstrukce Polní cesta z dlažby kamenné drobné na ZÚ: 22,0=22,000 [A]
P | 51 | 58261A |  | KRYTY Z BETON DLAŽDIC SE ZÁMKEM BAREV RELIÉF TL 60MM DO LOŽE Z KAM | M2 | 5 | 0 |  |  | 2
PP |  |  |  | Dlažba zámková / skladebná barevná reliéfní (varovný a signální pás pro nevidomé) DL tl. 60mm ; lože z drceného kameniva fr. 4/8 L tl. 40mm
VV |  |  |  | Nové konstrukce Úprava chodníku: 5,0=5,000 [A]
P | 52 | 58261B |  | KRYTY Z BETON DLAŽDIC SE ZÁMKEM BAREV RELIÉF TL 80MM DO LOŽE Z KAM | M2 | 7 | 0 |  |  | 2
PP |  |  |  | Dlažba zámková / skladebná barevná reliéfní (varovný a signální pás pro nevidomé) DL tl. 80mm ; lože z drceného kameniva fr. 4/8 L tl. 40mm
VV |  |  |  | Nové konstrukce Stezka: 7,0=7,000 [A]
SD |  | 7 |  | Přidružená stavební výroba
P | 53 | 711117 |  | IZOLACE BĚŽNÝCH KONSTRUKCÍ PROTI ZEMNÍ VLHKOSTI Z PE FÓLIÍ | M2 | 243.1 | 0 |  |  | 2
PP
VV |  |  |  | Odvodnění Vodonepropustná geotextilie ve vsakovacím rigolu: 187,0*1,3=243,100 [A]
SD |  | 8 |  | Potrubí
P | 54 | 89921 |  | VÝŠKOVÁ ÚPRAVA POKLOPŮ | KUS | 2 | 0 |  |  | 2
PP
VV |  |  |  | Ostatní Výšková úprava poklopů stávajících kanalizačních šachet: 2=2,000 [A]
P | 55 | 89923 |  | VÝŠKOVÁ ÚPRAVA KRYCÍCH HRNCŮ | KUS | 4 | 0 |  |  | 2
PP
VV |  |  |  | Ostatní Výšková úprava povrchových znaků vodovodu : 4=4,000 [A]
P | 56 | 899524 |  | OBETONOVÁNÍ POTRUBÍ Z PROSTÉHO BETONU DO C25/30 | M3 | 4.05 | 0 |  |  | 2
PP
VV |  |  |  | Odvodnění Obetonování potrubí tl. (min.) 100mm propustku DN600 při vyústění polní cesty, v místě komunikace: 16,2*0,25=4,050 [B]
SD |  | 9 |  | Ostatní konstrukce a práce
P | 57 | 914131 |  | DOPRAVNÍ ZNAČKY ZÁKLADNÍ VELIKOSTI OCELOVÉ FÓLIE TŘ 2 - DODÁVKA A MONTÁŽ | KUS | 5 | 0 |  |  | 2
PP
VV |  |  |  | Dopravní značení Nové SDZ P6: 1=1,000 [A] C9a/b: 2+2=4,000 [B] Celkem: A+B=5,000 [C]
P | 58 | 914911 |  | SLOUPKY A STOJKY DOPRAVNÍCH ZNAČEK Z OCEL TRUBEK SE ZABETONOVÁNÍM - DODÁVKA A MONTÁŽ | KUS | 5 | 0 |  |  | 2
PP
VV |  |  |  | Dopravní značení Nové SDZ - slopuky P6: 1=1,000 [A] C9a/b: 2+2=4,000 [B] Celkem: A+B=5,000 [C]
P | 59 | 914912 |  | SLOUPKY A STOJKY DZ Z OCEL TRUBEK ZABETON MONTÁŽ S PŘESUNEM | KUS | 1 | 0 |  |  | 2
PP |  |  |  | posun stávajícího SDZ – zpětná montáž sloupku vč. SDZ, vč. vyzvednutí a dopravy ze skladu
VV |  |  |  | Dopravní značení Stávající SDZ vč. sloupku A14: 1=1,000 [A]
P | 60 | 914913 |  | SLOUPKY A STOJKY DZ Z OCEL TRUBEK ZABETON DEMONTÁŽ | KUS | 1 | 0 |  |  | 2
PP |  |  |  | posun stávajícího SDZ – demontáž sloupku vč. SDZ, s očištěním a uskladněním
VV |  |  |  | Dopravní značení Stávající SDZ vč. sloupku A14: 1=1,000 [A]
P | 61 | 91692 |  | ZVÝRAZŇUJÍCÍ SLOUPKY PLASTOVÉ | KUS | 4 | 0 |  |  | 2
PP
VV |  |  |  | Dopravní značení Nové SDZ Z11g: 2+2=4,000 [A]
P | 62 | 917211 |  | ZÁHONOVÉ OBRUBY Z BETONOVÝCH OBRUBNÍKŮ ŠÍŘ 50MM | M | 272 | 0 |  |  | 2
PP |  |  |  | do betonového lože tl. 100mm s opěrou (C 20/25 n XF3)
VV |  |  |  | Nové konstrukce Parkové obruby50/200: 272,0=272,000 [A]
P | 63 | 917224 |  | SILNIČNÍ A CHODNÍKOVÉ OBRUBY Z BETONOVÝCH OBRUBNÍKŮ ŠÍŘ 150MM | M | 6 | 0 |  |  | 2
PP |  |  |  | do betonového lože tl. 100mm s opěrou (C 20/25 n XF3)
VV |  |  |  | Nové konstrukce Silniční obruby150/250: 6,0=6,000 [A]
P | 64 | 9183D2 |  | PROPUSTY Z TRUB DN 600MM ŽELEZOBETONOVÝCH | M | 30 | 0 |  |  | 2
PP |  |  |  | vč. šikmého seříznutí potrubí na vtoku a výtoku se zapravením řezu / ochranou výztuže, příp. dodávkou prefa sešikmeného kusu trouby a vč. příp. betonových podkladků pro usazení trub
VV |  |  |  | Odvodnění Propustk DN600 při vyústění polní cesty: 30,0=30,000 [B]
P | 65 | 919112 |  | ŘEZÁNÍ ASFALTOVÉHO KRYTU VOZOVEK TL DO 100MM | M | 17 | 0 |  |  | 2
PP
VV |  |  |  | Přípravné práce Zaříznutí hrany asfaltové vozovky a chodníku v tl. 100 mm: 17=17,000 [A]
P | 66 | 931324 |  | TĚSNĚNÍ DILATAČ SPAR ASF ZÁLIVKOU MODIFIK PRŮŘ DO 400MM2 | M | 42 | 0 |  |  | 2
PP |  |  |  | zálivka spáry za horka typu N2 vč. provedení adhezního nátěru ploch před aplikací zálivky (rozměry min. 12/25 mm)
VV |  |  |  | Dokončující práce Asfaltová zálivka: 42=42,000 [A]
P | 67 | 935832 |  | ŽLABY A RIGOLY DLÁŽDĚNÉ Z LOMOVÉHO KAMENE TL DO 250MMM DO BETONU TL 100MM | M2 | 15 | 0 |  |  | 2
PP |  |  |  | DL z LK tl. 200mm ; lože z PB tl. 100mm
VV |  |  |  | Odvodnění Dlažba z LK na vtoku a výtoku propustku: 15,0=15,000 [A]
P | 68 | 966158 |  | BOURÁNÍ KONSTRUKCÍ Z PROST BETONU S ODVOZEM DO 20KM | M3 | 0.96 | 0 |  |  | 2
PP |  |  |  | vč. odvozu a uložení na recyklační středisko / trvalou skládku dle dispozic zhotovitele, vzdálenost uvedena orientačně
VV |  |  |  | Bourací práce Vybourání čel betonového trubního propustku DN 500, vč. lože: 2*1,6*0,3=0,960 [A]
P | 69 | 966357 |  | BOURÁNÍ PROPUSTŮ Z TRUB DN DO 500MM | M | 8 | 0 |  |  | 2
PP |  |  |  | vč. odvozu a uložení na recyklační středisko / trvalou skládku dle dispozic zhotovitele
VV |  |  |  | Bourací práce Vybourání betonového trubního propustku DN 500, vč. lože a příp. obetonování: 8,0=8,000 [A]

## SO 401
ASPE10 |  |  |  | Firma: Ing. František Stráský - Ateliér SIS | [5 empty] | 3
|  |  |  | Soupis prací objektu | [5 empty] | 3
S | Stavba: | 21005-17029-71 |  | Stezka Pražská - Třeboň |  |  | SO 401 |  | 0,00 | 2
O | Rozpočet: | SO 401 |  | Veřejné osvětlení |  |  |  |  | 15,00 | 2
Typ | Poř. číslo | Kód položky | Varianta | Název položky | MJ | Množství | Jednotková cena |  | 21,00 | 2
[7 empty] | Jednotková | Celkem
0 | 1 | 2 | 3 | 4 | 5 | 6 | 9 | 10
SD |  | 0 |  | Všeobecné konstrukce a práce
P | 1 | 02730 |  | POMOC PRÁCE ZŘÍZ NEBO ZAJIŠŤ OCHRANU INŽENÝRSKÝCH SÍTÍ | KPL | 1 | 0 |  |  | 2
PP |  |  |  | Provedení SO 401 dle přiložené dokumentace a soupisu prací Ocenění dle přílohy "příloha SO401 _ SP.xls" - položky přiloženého soupisu k nacenění označeny žlutě - celková cena k doplnění do rozpočtu označena zeleně - celkem cena bez DPH - pole D17
VV

## SO 402
ASPE10 |  |  |  | Firma: Ing. František Stráský - Ateliér SIS | [5 empty] | 3
|  |  |  | Soupis prací objektu | [5 empty] | 3
S | Stavba: | 21005-17029-71 |  | Stezka Pražská - Třeboň |  |  | SO 402 |  | 0,00 | 2
O | Rozpočet: | SO 402 |  | Přeložka sítě elektronických komunikací PODA, a.s. |  |  |  |  | 15,00 | 2
Typ | Poř. číslo | Kód položky | Varianta | Název položky | MJ | Množství | Jednotková cena |  | 21,00 | 2
[7 empty] | Jednotková | Celkem
0 | 1 | 2 | 3 | 4 | 5 | 6 | 9 | 10
SD |  | 0 |  | Všeobecné konstrukce a práce
P | 1 | 02730 |  | POMOC PRÁCE ZŘÍZ NEBO ZAJIŠŤ OCHRANU INŽENÝRSKÝCH SÍTÍ | KPL | 1 | 0 |  |  | 2
PP |  |  |  | Provedení SO 402 dle přiložené dokumentace a soupisu prací Ocenění dle přílohy "příloha SO402 _ SP.xls" - položky přiloženého soupisu k nacenění označeny žlutě - celková cena k doplnění do rozpočtu označena zeleně - celkem cena bez DPH - pole D17
VV