## Rekapitulace
SOMMER PROJEKT, s.r.o.
Žižkova 278, 282 01 Český Brod
tel. +420 739 733 066, e-mail: kaja.sommer@email.cz
Zpracováno programem firmy SELPO Broumy, tel. +420 603 525768
|  | Zakázka číslo: |  |  |  |  | Z-2022/0043
|  | Název: |  |  |  |  | VO Třeboň
Veřejné osvětlení
Rekapitulace
| Kap. |  | Popis položky | [9 empty] | Základ DPH | Základ 21,00%
| A. |  | UPRAVENÉ ROZPOČTOVÉ NÁKLADY
| 1. |  | C21M - Elektromontáže - MONTÁŽ | [9 empty] | 52014.3 | 52014.3
| 2. |  | Podíl přidružených výkonů 4,80% z C21M a navázaného materiálu | [9 empty] | 2496.6864 | 2496.6864
| 3. |  | C46M - Zemní práce - MONTÁŽ | [9 empty] | 112053.06 | 112053.06
| 4. |  | Podíl přidružených výkonů 1,60% z C46M | [9 empty] | 1792.849 | 1792.849
| 5. |  | Revize, DSPS, geo. zaměření - MONTÁŽ | [9 empty] | 30205 | 30205
| 6. |  | MATERIÁL | [9 empty] | 234293.8 | 234293.8
| 7. |  | Podružný materiál 5,00% | [9 empty] | 11714.69 | 11714.69
|  |  | CELKEM URN | [9 empty] | 444570.3854 | 444570.3854
| B. |  | VEDLEJŠÍ ROZPOČTOVÉ NÁKLADY
| 8. |  | GZS 2,50% z C21M a navázaného materiálu | [9 empty] | 1300.3575 | 1300.3575
|  |  | CELKEM VRN | [9 empty] | 1300.3575 | 1300.3575
| Σ |  | REKAPITULACE CELKEM | [9 empty] | 445870.7429 | 445870.7429
[6 empty] | Základ DPH (*) |  |  | DPH |  |  | Celkem s DPH
| Sazba 21,00% |  |  |  |  | 445870.7429 |  |  | 93632.856 |  |  | 539503.5989
| Celkem: |  |  |  |  | 445870.7429 |  |  |  | 93632.856 |  | 539503.5989
(*) byl upraven z důvodu zaokrouhlení
Děkujeme za Vaši zakázku. Těšíme se na další spolupráci.
| vypracoval: |  |  | Karel Sommer
| e-mail: |  |  | sommerk@email.cz
| dne: |  |  | 03.02.2022

## Položky všech ceníků
SOMMER PROJEKT, s.r.o.
Žižkova 278, 282 01 Český Brod
tel. +420 739 733 066, e-mail: kaja.sommer@email.cz
Zpracováno programem firmy SELPO Broumy, tel. +420 603 525768
C21M - Elektromontáže
| Poř.č. |  | Číslo pol. |  |  |  | Popis položky |  |  |  | Cena/jedn. [Kč] | Množství | Jedn. | Celkem [Kč]
| 1 |  | 210010046 |  |  |  | trubka KOPODUR 50, volně |  |  |  | 36.9 | 380,00 | m | 14022
| 2 |  | 210100001 |  |  |  | ukončení vodiče v rozvaděči vč. zapojení a koncovky do 2.5mm2 |  |  |  | 15.15 | 30,00 | ks | 454.5
| 3 |  | 210100002 |  |  |  | ukončení vodiče v rozvaděči vč. zapojení a koncovky do 6mm2 |  |  |  | 17.05 | 6,00 | ks | 102.3
| 4 |  | 210100003 |  |  |  | ukončení vodiče v rozvaděči vč. zapojení a koncovky do 16mm2 |  |  |  | 24.65 | 80,00 | ks | 1972
| 5 |  | 210120001 |  |  |  | pojistka včetně vložek E 27 do 25 A |  |  |  | 72.7 | 10,00 | ks | 727
| 6 |  | 210202011.1 |  |  |  | demontáž svítidla |  |  |  | 150 | 9,00 | ks | 1350
| 7 |  | 210202011.1 |  |  |  | montáž svítidla |  |  |  | 221.35 | 10,00 | ks | 2213.5
| 8 |  | 210204002 |  |  |  | demontáž stožár sadový ocelový |  |  |  | 250 | 9,00 | ks | 2250
| 9 |  | 210204002 |  |  |  | stožár sadový ocelový |  |  |  | 450 | 10,00 | ks | 4500
| 10 |  | 210204201 |  |  |  | elektrovýzbroj stožáru pro 1okruh |  |  |  | 410 | 10,00 | ks | 4100
| 11 |  | 210220022 |  |  |  | uzemění v zemi FeZn průměru 8-10mm vč. svorek, propojení a izolace spojů |  |  |  | 36.95 | 340,00 | m | 12563
| 12 |  | 210800527 |  |  |  | CY 6mm2 (H07V-U) zelenožlutý (VU) |  |  |  | 13.9 | 10,00 | m | 139
| 13 |  | 210810005 |  |  |  | CYKY-CYKYm 3Bx1.5mm2 (CYKY 3J1.5) 750V (VU) |  |  |  | 13.9 | 70,00 | m | 973
| 14 |  | 210810013 |  |  |  | CYKY-CYKYm 4Bx10mm2 (CYKY 4J10) 750V (VU) |  |  |  | 17.1 | 380,00 | m | 6498
| 15 |  | 210950101 |  |  |  | označovací štítek na kabel(navíc proti ČSN) |  |  |  | 7.5 | 20,00 | ks | 150
| Montáž celkem: | [13 empty] | 52014.3
Celkem za ceník:
|  | Cena: |  | 52014.3
Základ DPH
| Základ 21,00% |  |  |  |  | 52014.3
| Celkem: |  |  |  |  | 52014.3
C46M - Zemní práce
| Poř.č. |  | Číslo pol. |  |  |  | Popis položky |  |  |  | Cena/jedn. [Kč] | Množství | Jedn. | Celkem [Kč]
| 1 |  | 4600000001 |  |  |  | kabel.lože z kop.písku rýha 65cm tl.10cm |  |  |  | 99 | 315,00 | m | 31185
| 2 |  | 4600000002 |  |  |  | křižovatka se silovým kabelem (potrubí) |  |  |  | 184.35 | 30,00 | ks | 5530.5
| 3 |  | 4600000003 |  |  |  | fólie výstražná z PVC šířky 33cm |  |  |  | 5.8 | 315,00 | m | 1827
| 4 |  | 460010024 |  |  |  | Vytyčení trati vedení kabelového podzemního v zástavbě |  |  |  | 1345.5 | 0,32 | km | 430.56
| 5 |  | 460050003.1 |  |  |  | ruční výkop jámy zem.tř.3-4 |  |  |  | 700 | 2,00 | m3 | 1400
| 6 |  | 460050003.1 |  |  |  | zához jámy zem.tř. 3-4 |  |  |  | 400 | 1,00 | m3 | 400
| 7 |  | 460050005 |  |  |  | betonový základ do bednění |  |  |  | 1230 | 1,00 | m3 | 1230
| 8 |  | 460200163 |  |  |  | Hloubení kabelových nezapažených rýh ručně š. 35 cm, hl. 80 cm, v hornině tř. 3 |  |  |  | 130 | 300,00 | m | 39000
| 9 |  | 460200303 |  |  |  | Hloubení kabelových nezapažených rýh ručně š. 50 cm, hl. 120 cm, v hornině tř. 3 |  |  |  | 500 | 15,00 | m | 7500
| 10 |  | 460560143 |  |  |  | Zásyp rýh ručně šířky 35 cm, hloubky 60 cm, z horniny tř. 3 |  |  |  | 70 | 300,00 | m | 21000
| 11 |  | 460560283 |  |  |  | Zásyp rýh ručně šířky 50 cm, hloubky 100 cm, z horniny tř. 3 |  |  |  | 170 | 15,00 | m | 2550
| Montáž celkem: | [13 empty] | 112053.06
Celkem za ceník:
|  | Cena: |  | 112053.06
Základ DPH
| Základ 21,00% |  |  |  |  | 112053.06
| Celkem: |  |  |  |  | 112053.06
Revize, DSPS, geo. zaměření
| Poř.č. |  | Číslo pol. |  |  |  | Popis položky |  |  |  | Cena/jedn. [Kč] | Množství | Jedn. | Celkem [Kč]
| 1 |  | 320410001 |  |  |  | celk.prohl.el.zaříz.a vyhot.rev.zp.do 50.tis.mont. |  |  |  | 2765 | 1,00 | kpl | 2765
| 2 |  | 320410001 |  |  |  | dokumentace skutečného provedení stavby |  |  |  | 3000 | 1,00 | kpl | 3000
| 3 |  | 320410001 |  |  |  | geodetické zaměření |  |  |  | 14000 | 1,00 | kpl | 14000
| 4 |  | 320410001 |  |  |  | montážní plošina |  |  |  | 8000 | 1,00 | kpl | 8000
| 5 |  | 320410021 |  |  |  | Měř.zemn.odporu pro zem.sít do 500m pásku |  |  |  | 2240 | 1,00 | měření | 2240
| 6 |  | 460620002 |  |  |  | recyklační poplatky |  |  |  | 200 | 1,00 | kpl | 200
| Montáž celkem: | [13 empty] | 30205
Celkem za ceník:
|  | Cena: |  | 30205
Základ DPH
| Základ 21,00% |  |  |  |  | 30205
| Celkem: |  |  |  |  | 30205
Materiály
| Poř.č. |  | Číslo pol. |  |  |  | Popis položky |  |  |  | Cena/jedn. [Kč] | Množství | Jedn. | Celkem [Kč]
| 1 |  | 00240 |  |  |  | trubka ohebná KOPODUR 50 |  |  |  | 39 | 380 | m | 14820
| 2 |  | 00906 |  |  |  | pojistkový dotyk 20A |  |  |  | 30 | 10 | ks | 300
| 3 |  | 00909 |  |  |  | beton C25/20 |  |  |  | 2500 | 1 | m3 | 2500
| 4 |  | 00909 |  |  |  | pojistková vložka E27/20A |  |  |  | 25 | 10 | ks | 250
| 5 |  | 00909 |  |  |  | svítidlo LED - 28 W |  |  |  | 5600 | 10 | ks | 56000
| 6 |  | 00909 |  |  |  | vertikální držák |  |  |  | 270 | 10 | ks | 2700
| 7 |  | 01063 |  |  |  | stožár sadový ocelový - 133/89/60, výška 6 m |  |  |  | 6200 | 10 | ks | 62000
| 8 |  | 01154 |  |  |  | elektrovýzbroj stožáru pro 1 okruh |  |  |  | 460 | 10 | ks | 4600
| 9 |  | 01403 |  |  |  | FeZn průměr 10mm |  |  |  | 36 | 340 | m | 12240
| 10 |  | 01473 |  |  |  | ochranná manžeta plastová |  |  |  | 835 | 10 | ks | 8350
| 11 |  | 01473 |  |  |  | připojovací svorka SS spojovací pro lana |  |  |  | 25 | 34 | ks | 850
| 12 |  | 01473 |  |  |  | stožárové pouzdro |  |  |  | 335 | 10 | ks | 3350
| 13 |  | 02944 |  |  |  | CYKY 4Bx10mm2 (CYKY 4J10) |  |  |  | 155 | 380 | m | 58900
| 14 |  | 15100 |  |  |  | pojistková hlavice 2310-11 E27 |  |  |  | 18.23 | 10 | ks | 182.3
| 15 |  | 15101 |  |  |  | pojistkový spodek 2110-30 E27 |  |  |  | 90.6 | 10 | ks | 906
| 16 |  | 33746 |  |  |  | CY 6mm2 (H07V-U) zelenožlutý |  |  |  | 55 | 10 | m | 550
| 17 |  | 33912 |  |  |  | CYKY 3Bx1.5mm2 (CYKY 3J1.5) |  |  |  | 20 | 70 | m | 1400
| Základ 21,00% DPH: | [13 empty] | 229898.3
Celkem za materiály:
|  | Cena: |  | 229898.3
Základ 21,00%
| Prořez 5,00% | [8 empty] | 4395.5
Základ DPH
| Základ 21,00% |  |  |  |  | 234293.8
| Celkem: |  |  |  |  | 234293.8