## výkaz výměr,cenová nabídka
Výměna šatních skříněk - LDA
Zadavatel: Slatinné lázně Třeboň, Lázeňská 1001, 379 01 Třeboň
Účastník vyplní níže pole označená žlutou barvou
Výkaz výměr, specifikace položek, cenová nabídka
pol. | název položky | počet (ks) | cena za 1 ks/1kpl Kč bez DPH | celkem Kč bez DPH | Minimální technický a obchodní standard | barevné provedení
ETAPA 1
1. | Kompletní dodávka truhlářských konstrukcí pro nový saunový provoz dle specifikace PD | 1 kpl | 0 | 0 | DTDL - lanýžově hnědá, povrchová struktura ST9 Smoothtouch Matt, oboustranně laminovaná v dekoru, dřevotřísková deska dle EN 312, objemová hmotnost min. 600 kg/m3, tloušťka min. 10 mm, horní dokryv SLP rozvodů výšky 100 mm. Vysoká odolnost proti oděru, skvrnám odolné, jednoduše udržovatelné pomocí hadříků a běžných čistících prostředků odolnost proti nárazu díky vysoké hustotě použitého materiálu tepelná odolnost - odolné vůči teplotě až do 160 °C. Sokl výšky 100 mm z voděodolné HPL, líc soklu, okopový česaný nerezový plech. Výška číslování min. 50 mm, police dole, 2 x dvojháček. | dle PD
2. | Kompletní dodávka technologií - SLP a jiné rozvody, SW, on-line zámkový systém pro nový saunový provoz dle specifikace PD | 1 kpl | 0 | 0 | Sběr informací od jednotlivých zámků a přenos do centrálního serveru stávajícho přístupového systému. Nový zámkový systém musí být kompatibilní se stávajícím identifikačním médiem standardu Mifare Ultralight, Mifare Standard S50, S70, Desfire EV1, EV2. Světelná indikace stavu zámku (každé jednolivé skříňky). Kontrolní systém musí být schopen obsluhovat stávající offline zámky COMINFO. Dodání a implementace SW pro monitoring a management skříněk a webové rozhraní. Pří výpadku datové sítě, skříňky musí být schopny fungovat na klientský čip. Stav 1 – Výpadek datové sítě nastane po uzamčení skříňky klientem. Skříňka musí být schopna tomuto čipu otevřít i v případě nedostupné datové sítě. Stav 2 – Výpadek nastane ještě před uzamčení skříňky klientem. Skříňku musí být možno obsadit jedním klientským čipem a po té znovu tímto čipem otevřít i za předpokladu, že není dostupná datová síť. Pří výpadku datové sítě (i mimo výpadek), musí být skříňky schopny fungovat na vybrané MASTER čipy (možnost skříňku otevřít). Při výpadku datové komunikace mezi skříňkami a serverem varovný alert, např. varovný e-mail, že dané skříňky (řídící jednotky) nekomunikují. Při výpadku napájení skříněk, musí být systém ošetřen záložním zdrojem a poslán varovný alert - e-mail, že skříňky jsou nápájeny pouze z UPS. Komplexní vyzkoušení, bezvadné funkčnosti, zaškolení správců ICT, zaškolení obsluhy, kompletní implementace ve stávajících systémech objednatele, provozní dokumentace a dokumentace skutečného provedení. | dle PD
3. | Silikonové náramky RFID čip Mifare S50 1k | 650 | 0 | 0 | kolečko 35 mm, délka pásku 265 mm | červená
4. | Silikonové náramky RFID čip Mifare S50 1k | 350 | 0 | 0 | kolečko 35 mm, délka pásku 265 mm | modrá
5. | Silikonové náramky RFID čip Mifare S50 1k | 350 | 0 | 0 | kolečko 35 mm, délka pásku 265 mm | zelená
6. | RFID čip MIFARE® S50 1k Teardrop | 650 | 0 | 0 | přívěsek na klíče | černá
ETAPA 1 CELKEM |  |  |  | 0
ETAPA 2
1. | Kompletní dodávka truhlářských konstrukcí pro provozy bazén, fitness, stávající sauna dle specifikace PD | 1 kpl | 0 | 0 | Kompaktní HPL, antivandal provedení, kostra z profilů eloxovaný hliník, s průběžným pantem a ztužení v oblasti zámku. Rádius zaoblení profilů 6 mm, středové profily "T" v celé výši. Dveře skříní tl. 8 mm. Podpěry polic z nerezu integrované do hliníkového profilu skříněk. Police skříní nýtovány k nerezovým podpěrám. Skříně v provedení na zděný sokl s podložením 2x eloxovaným hliníkovým profilem min. v. 10, š. 30 mm. Výška číslování min. 50 mm. Skříňky v provedení 1/1 - horní police, 2 x dvojháček. Skříňky v provedení 1/2 - spodní police, 2 x dvojháček. Horní zákryty SLP rozvodů výšky 100 mm, HPL tl. 8 mm. Barevné provedení dle specifikace. | dle PD
2. | Kompletní dodávka technologií - SLP a jiné rozvody, SW, on-line zámkový systém pro provozy bazén, fitness, stávající sauna dle specifikace PD | 1 kpl | 0 | 0 | Sběr informací od jednotlivých zámků a přenos do centrálního serveru stávajícho přístupového systému. Nový zámkový systém musí být kompatibilní se stávajícím identifikačním médiem standardu Mifare Ultralight, Mifare Standard S50, S70, Desfire EV1, EV2. Světelná indikace stavu zámku (každé jednolivé skříňky). Kontrolní systém musí být schopen obsluhovat stávající offline zámky COMINFO. Dodání a implementace SW pro monitoring a management skříněk a webové rozhraní. Pří výpadku datové sítě, skříňky musí být schopny fungovat na klientský čip. Stav 1 – Výpadek datové sítě nastane po uzamčení skříňky klientem. Skříňka musí být schopna tomuto čipu otevřít i v případě nedostupné datové sítě. Stav 2 – Výpadek nastane ještě před uzamčení skříňky klientem. Skříňku musí být možno obsadit jedním klientským čipem a po té znovu tímto čipem otevřít i za předpokladu, že není dostupná datová síť. Pří výpadku datové sítě (i mimo výpadek), musí být skříňky schopny fungovat na vybrané MASTER čipy (možnost skříňku otevřít). Při výpadku datové komunikace mezi skříňkami a serverem varovný alert, např. varovný e-mail, že dané skříňky (řídící jednotky) nekomunikují. Při výpadku napájení skříněk, musí být systém ošetřen záložním zdrojem a poslán varovný alert - e-mail, že skříňky jsou nápájeny pouze z UPS. Komplexní vyzkoušení, bezvadné funkčnosti, zaškolení správců ICT, zaškolení obsluhy, kompletní implementace ve stávajících systémech objednatele, provozní dokumentace a dokumentace skutečného provedení. | dle PD
ETAPA 2 CELKEM |  |  |  | 0
ZÁRUČNÍ SERVIS TECHNOLOGIE PO DOBU 60 MĚSÍCŮ
1. | Kompletní záruční servis technologie - 6ti měsíční paušál | 6 ti měsíční paušál | 0 |  | Vzdálená podpora na vyžádání e-mailem s reakcí do 24 hodin. Bezplatná aktualizace SW. Bezplatné odstranění záručních vad.
1. | Kompletní záruční servis technologie po dobu 60 měsíců | 1 kpl | 0 | 0 | Vzdálená podpora na vyžádání e-mailem s reakcí do 24 hodin. Bezplatná aktualizace SW. Bezplatné odstranění záručních vad.
ZÁRUČNÍ SERVIS CELKEM |  |  |  | 0
NABÍDKOVÁ SMLUVNÍ CENA BEZ DPH CELKEM |  |  |  | 0