## List1
Příloha č.2: Technická specifikace a cenová nabídka televizor 50" | Dodavatel | vyplní prodávající
Ve sloupci Požadavky Kupujícího je vymezena minimální úroveň požadavku kupujícího. Ve sloupci Nabídka Prodávajícího doplňte splnění požadavku (ANO/NE), popř. jeho upřesnění.
Požadavky Kupujícího | Nabídka Prodávajícího
ZÁKLADNÍ VLASTNOSTI TELEVIZORU | ANO/NE | Poznámka, upřesnění
- Distribuce oficiální ČR, České prostředí TV
- 50" QLED UHD 4K, HDR LED, 2500HzFMX
- DVB-S/S2 + DVB-T/T2 + DVB-C, HEVC (H.265), MPEG 2 & MPEG 4
- DVB-T2 HEVC (H265) s certifikací CRA
- DVB automatická aktualizace programů ve Stand-By
- Nahrávání na USB/HDD, USB MediaPlayer MP3/FILM/JPG
- HbbTV, SMART TV, WiFi, DLNA, LAN, Bluetooth
- interní Wi-Fi (IEEE 802.11a/b/g/n), LAN
- Zrcadlení obsahu z displeje mobilního zařízení (Mirror share) přes WiFi
HOTELOVÝ MÓD S KLONOVÁNÍM
- Uvítací obrazovka
- Nastavení startovací předvolby na níž se televizor bude vždy zapínat
- Zámek nastavení: Zablokování vstupu do OSD menu, ladění a úprav seznamu předvoleb
- Klonování nastavení z jednoho televizoru na ostatní pomocí USB
- Omezení aktivních vstupů (umožňuje i vypnout napájení z USB)
- Omezení maximální hlasitosti
- Nastavení režimu funkce výstupu jack pro sluchátka
- Budík
SMART TV
- Hbb TV2.0.2, WiFi, DLNA 1.5, MIRACAST, INTEL WI‐DI, Bluetooth
- Otevřený internetový prohlížeč
- Internetový portál s aplikacemi (YouTube, Google, NETFLIX, …)
TECHNICKÉ PARAMETRY
- Úhlopříčka: 50"
- Rozlišení:ULTRA HD 4K 3840 x 2160, 2500Hz FMX
- Pozorovací úhly H/V: 178°/178°
- Kontrastní poměr min: 1.000.000:1
- Svítivost (cd/m2) min: 750
- Odezva max: 3,5 ms
Možnosti příjmu
- DVB-S/S2 + DVB-T/T2 + DVB-C, HEVC (H.265), MPEG 2 & MPEG 4
- Analog PAL/SECAM. VHF, UHF, S‐kanály, Hyperband
- Uživatelské seřazení předvoleb napříč tunery
Další vlastosti
- Přehrávání multimédií z USB i pro HEVC/H.265
- Podpora multimediálních formátů
- časovač vypnutí, časovač z EPG
- Teletext, skryté titulky, přístup k podstránkám
- Stránková paměť teletextu pro 1000 stránek
EPG - Elektronický přehled pořadů
- Zobrazení aktuálního a následujícího pořadu, náhled na následujících 7 dní
- Rozšířený popis pořadu, zobrazení údajů v češtině
Seznam programů, editace
- Jeden společný seznam předvoleb programů pro různé tunery
- Uživatelský seznam programů s libovolným setříděním předvoleb
Zvuk
- Hudební výkon min. 2x 10 Watt
- min. 2 reproduktory
- podporav Dolby Vision, Dolby Atmos Audio, DTS:X
Možnosti připojení (mimo vstupy tunerů)
- min. 3x HDMI (eARC, CEC)
- min. 1xDigitální audio výstup S/PDIF optický
- min. 2x USB 2.0
- 1x výstup pro sluchátka
- 1x RJ45 LAN-ETHERNET IEEE 802.3
Napájení, spotřeba
- Spotřeba v běžném režimu max: 67 W
- Spotřeba v pohotovostním režimu max.: 0.5 W
Rozměry, hmotnost, konstrukce
- max. hmotnost 13 kg
- Barva, konstrukce: černá s možností doplňků z kovu
- Bezrámečkový design
- VESA 200x200mm, M6
- Záruka: 24 měsíců
Standardně dodávané příslušenství
- Dálkové ovládání včetně baterií
- Návod k použití
- Účastnický kabel, délka 2m, anténní propojovací kabel, koaxiální provedení, konektor + zdířka (M/F), bílé barevné provedení
Cena za 1 kus bez DPH |  | 1
Recyklační poplatek za 1 kus bez DPH |  | 1
Cena za 59 kusů bez DPH |  | 118
DPH 21% |  | 24.78
Celková cena včetně DPH 21% |  | 142.78
datum: ……………………………….
osoba oprávněná jednat za účastníka: ……………………………….
titul, jméno, příjmení: ……………………………………………………
podpis oprávněné osoby: ……….……….…………………………………