## List1
ROZPOČET - PŘEHLED NÁKLADŮ
OCENĚNO POLOŽKAMI ÚRS – CENOVÁ ÚROVEŇ 2023/I
STAVBA: REKONSTRUKCE ULICE NOVOHRADSKÁ A TROCNOVSKÉ NÁM. V TŘEBONI - AKTUALIZACE PD Z ROKU 2013
MÍSTO STAVBY: k.ú. Třeboň
OBJEDNATEL: Město Třeboň
OBJEKT: SO 401 - VEŘEJNÉ OSVĚTLENÍ
ČÁST: ETAPA 1.
1 | DODÁVKA | 0 | ZAŘÍZENÍ STAVENIŠTĚ 3,25% |  | 0
2 | MONTÁŽ | 0 | PŘESUN STAVEBNÍCH KAPACIT
3 |  |  | ÚZEMÍ SE STÍŽ. PRAC. PODMÍNKAMY 3%
4 |  |  | HORSKÁ OBLAST 3,3% NAD 700M
5 | ZRN CELKEM | 0 | MIMOŘÁDNĚ STÍŽENÉ PROSTŘEDÍ
6 |  |  | OBOR. PŘIRÁŽKA
7 | Ř5+Ř6 | 0
8 | NÁKLADY | 0 | VRN CELKEM | 0
9 | CELKEM BEZ DPH |  | 0
VYPRACOVAL: Josef Chrt
DATUM: 04/2023
REKAPITULACE:
VEŘEJNÉ OSVĚTLENÍ |  |  | 0
PPV 1% |  |  | 0
ZEMNÍ PRÁCE |  |  | 0
DODÁVKY |  | 0
DOPRAVA 3,6% |  | 0
PŘESUN 1% |  |  | 0
DODÁVKA + MONTÁŽ |  | 0 | 0
DODÁVKY:
|  | CENA/KS | KS | CELKEM
SVÍTIDLO PARKOVÉ HISTORIZUJÍCÍHO TYPU DLE ZAVEDENÉHO TYPU A STANDARDU VE MĚSTĚ, LED ZDROJ, 40x led chip, 37,3W / 5888lm / 2700K, POVRCHOVÁ ÚPRAVA PRÁŠKOVÉ LAKOVÁNÍ ČERNÁ BARVA |  |  | 4 | 0
DEKORATIVNÍ HLINÍKOVÝ STOŽÁR CELKOVÉ VÝŠKY 4,8m; NADZEMNÍ ČÁST 4,0m; PODZEMNÍ ČÁST 0,8m O PROMĚNLIVÝCH PRŮMĚRECH DŘÍKU. HORNÍ PRŮMĚR 75mm, SPODNÍ PRŮMĚR 200mm. POVRCHOVÁ ÚPRAVA PRÁŠKOVÉ LAKOVÁNÍ ČERNÁ BARVA. |  |  | 4 | 0
STOŽÁROVÁ SVORKOVNICE JEDNOOKRUHOVÁ |  |  | 4 | 0
KRYT STOŽÁROVÉ SVORKOVNICE |  |  | 4 | 0
DODÁVKY CELKEM |  |  |  | 0
VEŘEJNÉ OSVĚTLENÍ:
ČÍSLO POLOŽKY | NÁZEV | JEDNOTKY | MNOŽSTVÍ | MONTÁŽ | CELKEM | MATERIÁL | CELKEM
741110442 | VRAPOVANÁ CHRÁNIČKA pr.41/50 | m | 122 |  | 0 |  | 0
741110443 | VRAPOVANÁ CHRÁNIČKA pr.94/110 | m | 17 |  | 0 |  | 0
210812033 | KABEL CYKY-J 4x10mm2 | m | 134 |  | 0 |  | 0
210902011 | DEMONTÁŽ KABELU AYKY-J | m | 66 |  | 0
210812011 | KABEL CYKY-J 3x1,5mm2 | m | 18 |  | 0 |  | 0
210812011 | DEMONTÁŽ KABELU CYKY-J 3x1,5mm2 | m | 16 |  | 0
210220022 | DRÁT FeZn 10 | m | 122 |  | 0 |  | 0
210100173 | UKONČENÍ KABELU 3x1,5mm2 | ks | 8 |  | 0
210100173 | ODPOJENÍ KABELU 3x1,5mm2 | ks | 6 |  | 0
210100251 | UKONČENÍ KABELU 4x10mm2 | ks | 11 |  | 0
210100151 | ODPOJENÍ KABELU 4x16mm2 | ks | 7 |  | 0
210120001 | POJISTKA KOMPLETNÍ 6A E27 | ks | 4 |  | 0 |  | 0
210204011 | MONTÁŽ STOŽÁRU V.O. | ks | 4 |  | 0
210204011 | DEMONTÁŽ STOŽÁRU V.O. | ks | 3 |  | 0
210202013 | MONTÁŽ SVÍTIDLA V.O. | ks | 4 |  | 0
210202013 | DEMONTÁŽ SVÍTIDLA V.O. | ks | 3 |  | 0
210204201 | MONTÁŽ ELEKTROVÝZBROJE 1 OKRUH | ks | 4 |  | 0
210204201 | DEMONTÁŽ ELEKTROVÝZBROJE 1 OKRUH | ks | 3 |  | 0
210220301 | SVORKA SP,SS | ks | 24 |  | 0 |  | 0
| PŘIPOJENÍ NOVÉHO ROZVODU VO DO STÁVAJÍCÍHO STOŽÁRU VO – PŘI ZTÍŽENÝCH PODMÍNKÁCH BUDE NUTNÉ ODPOJENÍ STÁVAJÍCÍCH PŘÍVODNÍCH VEDENÍ, DEMONTÁŽ A OPĚTOVNÁ MONTÁŽ STOŽÁRU VČETNĚ VÝLOŽNÍKU A SVÍTIDLA | ks | 1 |  | 0
| IZOLACE UZEMNĚNÍ | m | 1.2 |  | 0 |  | 0
4ks stožáru x 0,3m izolace/zařízení = 1,2m
| PRONÁJEM MONTÁŽNÍ PLOŠINY | h | 5.05 |  | 0
demontáž 3ks svítidla x 0,459h + montáž 4ks svítidla x 0,918h
| PRONÁJEM JEŘÁBU | h | 25.57 |  | 0
demontáž 3ks stožáru x 1,959h + montáž 4ks stožáru x 3,918h
| EKOLOGICKÁ LIKVIDACE ODPADU | t | 1 |  | 0
| DOKUMENTACE SKUTEČNÉHO PROVEDENÍ STAVBY | ks | 1 |  | 0
| GEODETICKÉ ZAMĚŘENÍ | ks | 1 |  | 0
| VYTYČENÍ STÁVAJÍCÍCH PODZEMNÍCH SÍTÍ, POMOCNÉ PRÁCE | ks | 1 |  | 0
210280002 | VÝCHOZÍ REVIZE | ks | 1 |  | 0
| MONTÁŽ+MATERIÁL |  |  |  | 0 |  | 0
| PLUS 3% PODRUŽNÝ MATERIÁL | [5 empty] | 0
ZEMNÍ PRÁCE:
ČÍSLO POLOŽKY | NÁZEV | JEDNOTKY | MNOŽSTVÍ | MONTÁŽ | CELKEM
460010021 | VYTÝČENÍ KABELOVÉ TRASY | km | 0.088 |  | 0
celková délka zemních prací – 88m
| VYTÝČENÍ KABELOVÉ TRASY PEVNÁ POLOŽKA | ks | 1 |  | 0
celková délka zemních prací – 88m
460030011 | SEJMUTÍ DRNU | m2 | 1.6 |  | 0
4m x 0,4m
468051121 | BOURÁNÍ BETONOVÝCH ZÁKLADŮ | m2 | 0.9 |  | 0
3ks x 0,5m x 0,5m x 1,2m
469972111 | ODVOZ VYBOURANÉHO BETONU NA SKLÁDKU DO 1km | t | 1.98 |  | 0
3ks x 0,5m x 0,5m x 1,2m
469972121 | PŘÍPLATEK K ODVOZU VYBOURANÉHO BETONU NA SKLÁDKU ZA KAŽDÝ DALŠÍ KM | t | 39.6 |  | 0
3ks x 0,5m x 0,5m x 1,2m, vzdálenost 20km
469973111 | POPLATEK ZA ULOŽENÍ VYBOURANÉHO BETONU NA SKLÁDCE | t | 1.98 |  | 0
3ks x 0,5m x 0,5m x 1,2m
460131113 | VÝKOP PRO ZÁKLAD – RUČNĚ | m3 | 1.2 |  | 0
4ks x 0,5m x 0,5m x 1,2m
460171142 | VÝKOP RÝHY 35x50 | m | 76 |  | 0
76m x 0,35m x 0,5m
460171292 | VÝKOP RÝHY 50x100 | m | 12 |  | 0
12m x 0,5m x 1,0m
460641131 | ZÁKLAD PRO STOŽÁR V.O. C25/30 XF2 (ChRL) | m3 | 1.2 |  | 0
4ks x 0,5m x 0,5m x 1,2m
460371121 | NALOŽENÍ PŘEBYTEČNÉ ZEMINY | m3 | 6.52 |  | 0
4ks x 0,5m x 0,5m x 1,2m + místo pískového lože 76m x 0,35m x 0,2m
460381121 | NÁSYP PŘEBYTEČNÉ ZEMINY | m3 | 6.52 |  | 0
4ks x 0,5m x 0,5m x 1,2m + místo pískového lože 76m x 0,35m x 0,2m
469972111 | ODVOZ PŘEBYTEČNÉ ZEMINY NA SKLÁDKU DO 1km | t | 12.39 |  | 0
4ks x 0,5m x 0,5m x 1,2m + místo pískového lože 76m x 0,35m x 0,2m
469972121 | PŘÍPLATEK K ODVOZU PŘEBYTEČNÉ ZEMINY NA SKLÁDKU ZA KAŽDÝ DALŠÍ KM | t | 248 |  | 0
4ks x 0,5m x 0,5m x 1,2m + místo pískového lože 76m x 0,35m x 0,2m – 20km
460361111 | POPLATEK ZA ULOŽENÍ ZEMINY NA SKLÁDCE | t | 12.39 |  | 0
4ks x 0,5m x 0,5m x 1,2m + místo pískového lože 76m x 0,35m x 0,2m
460661512 | ZŘÍZENÍ PÍSKOVÉHO KABELOVÉHO LOŽE, VČETNĚ PÍSKU 5,32m3 (9t) | m | 76 |  | 0
76 x 0,35m x 0,2m = 5,32m3 = 9t
460671112 | VÝSTRAŽNÁ FÓLIE PVC220 | m | 80 |  | 0
celková délka trasy nových výkopů 76m + 5% prořez + překryt
460451152 | ZÁHOZ RÝHY 35x50 VČETNĚ ZHUTNĚNÍ | m | 76 |  | 0
76m x 0,35m x 0,5m
460451312 | ZÁHOZ RÝHY 50x100 VČETNĚ ZHUTNĚNÍ | m | 12 |  | 0
12m x 0,5m x 1,0m
460742112 | KABELOVÝ PROSTUP DO 15cm | m | 17 |  | 0
17m
460541111 | PROVIZORNÍ ÚPRAVA TERÉNU | m2 | 32.6 |  | 0
celková délka trasy výkopů 88m - 76m x 0,35m + 12m x 0,5m
460581111 | POLOŽENÍ DRNU | m2 | 1.6 |  | 0
4m x 0,4m
| PLASTOVÁ TRUBKA pr. 250 mm | m | 3.2 |  | 0
4ks x 0,8m
| PLASTOVÁ TRUBKA pr. 110 mm | m | 1.6 |  | 0
4ks x 0,4m
| ZEMNÍ PRÁCE CELKEM |  |  |  | 0