## VzorPolozky (hidden)
Položkový rozpočet
S:
O:
R:

## VRN VRN Naklady (hidden)
Soupis vedlejších a ostatních nákladů | [26 empty] | #TypZaznamu#
S: | 009 | Snížení energetické náročnosti objektu 11.MŠ Na Ryšavce 241, Písek | [24 empty] | STA
O: | VRN | Vedlejší a ostatní náklady | [21 empty] | NAK |  |  | OBJ
R: | VRN | Vedlejší a ostatní náklady | [24 empty] | ROZ
P.č. | Číslo položky | Název položky | MJ | Množství | Cena / MJ | Celkem | Dodávka | Dodávka celk. | Montáž | Montáž celk. | DPH | Cena s DPH | Hmotnost / MJ | Hmotnost celk.(t) | Dem. hmotnost / MJ | Dem. hmotnost celk.(t) | Ceník | Cen. soustava / platnost | Cenová úroveň | Nhod / MJ | Nhod celk. | Dodavatel | Typ položky
Díl: | 62 | Úpravy povrchů vnější |  |  |  | 0 |  | 0 |  | 0 |  | 0 |  | 0.17 |  | 0 |  |  |  |  | 3.96 | [5 empty] | DIL
1 | 622421144R00 | Omítky vnější stěn vápenné nebo vápenocementové štukové, , složitost 3 | m2 | 3 |  | 0 |  | 0 |  | 0 | 21 | 0 | 0.05723 | 0.17 | 0 | 0 | 801-1 | RTS 19/ I | RTS 19/ I | 1.321 | 3.96 |  | Práce |  |  |  | POL1_
|  | vyvzorkování probarvené omítky : 3 |  | 3 | [22 empty] | VV | 0
2 | 00523 R | Zkoušky a revize | Soubor | 1 |  | 0 |  | 0 |  | 0 | 21 | 0 | 0 | 0 | 0 | 0 |  | RTS 19/ I | Indiv | 0 | 0 |  | VRN |  |  |  | POL99_2
|  | odtrhová zkouška lepící vrstvy od podkladu (protokol) : | [24 empty] | VV | 0
|  | tahové zkoušky pro určení typu kotev zateplvoacího systému a jejich množství : 1 |  | 1 | [22 empty] | VV | 0
Díl: | VN | Vedlejší náklady |  |  |  | 0 |  | 0 |  | 0 |  | 0 |  | 0 |  | 0 |  |  |  |  | 0 | [5 empty] | DIL
3 | 005121011R | Vybudování zařízení staveniště pro JKSO 801 až 803 | Soubor | 1 |  | 0 |  | 0 |  | 0 | 21 | 0 | 0 | 0 | 0 | 0 |  | RTS 19/ I | Indiv | 0 | 0 |  | VRN |  |  |  | POL99_2
|  | Zařízení staveniště, zabezpečení staveniště, oplocení staveniště : 1 |  | 1 | [22 empty] | VV | 0
|  | zrušení zařízení staveniště, rozebrání, bourání a odvoz : | [24 empty] | VV | 0
4 | 005121021R | Provoz zařízení staveniště pro JKSO 801 až 803 | Soubor | 1 |  | 0 |  | 0 |  | 0 | 21 | 0 | 0 | 0 | 0 | 0 |  | RTS 19/ I | Indiv | 0 | 0 |  | VRN |  |  |  | POL99_2
5 | 005121031R | Odstranění zařízení staveniště pro JKSO 801 až 803 | Soubor | 1 |  | 0 |  | 0 |  | 0 | 21 | 0 | 0 | 0 | 0 | 0 |  | RTS 19/ I | Indiv | 0 | 0 |  | VRN |  |  |  | POL99_2
[25 empty] | 15 | 21
| Celkem |  |  |  |  | 0 | [18 empty] | 0 | 0 | SUM
END
Note on S6: Jedná se o informaci, zda se jedná o položku, která je do rozpočtu zadána z cenové soustavy RTS, nebo vlastní.
Note on T6: Jedná se o název CÚ, která je zadána u položky rozpočtu

## Rekapitulace
zakázka / dílo / stavba | Oprava střech LDA
VÝKAZ VÝMĚR - CENOVÁ NABÍDKA
Zadavatel/objednatel | Slatinné lázně Třeboň s.r.o, Lázeňská 1001, 379 01 Třeboň, IČ 25179896
Účastník/dodavatel | "vyplní účastník"
Objekt |  |  | celková cena v Kč bez DPH za objekt
Střecha nad Rezervační kanceláří (C1, C2), objekt na p.č. 1997/11 |  |  | 0
Tělocvična - oprava římsy, objekt na p.č. 1977/20 |  |  | 0
Plavecký bazén - oprava římsy, objekt na p.č. 1977/15 |  |  | 0
Bazén Atrakce - oprava římsy, objekt na p.č. 1977/15 |  |  | 0
Celková nabídková cena za dílo (v Kč bez DPH) |  | #REF! | 0

## Střecha nad RK
Výkaz výměr
S: |  | Oprava střech LDA
O: |  | Střecha nad rezervační kanceláří (C1, C2)
účastnící doplní takto označená pole
P.č. | Číslo položky | Název položky | MJ | Množství | Cena / MJ | Celkem Kč bez DPH
Díl: |  | Hydroizolace |  |  |  | 0
| 712 37-3111.RV1 | Krytina střech do 10° fólie, 6 kotev/m2, na beton, tl. izolace do 300 mm, fólie ve specifikaci, vč. provedení systémových detailů | m2 | 594.39 | 0 | 0
| 712 87-1801.RT1 | Samostatné vytažení izolace, fólií PVC polož.volně, 1 vrstva folie ve specifikaci, vč. provedení systémových detailů | m2 | 92.91 | 0 | 0
| 28322206R | Fólie střešní mPVC tl. 1,8 mm, mechanicky kotvená | m2 | 824.76 | 0 | 0
| 712 39-1171.RT2 | Provedení povlakové krytiny střech do 10°, podkladní textilií, 2 vrstvy - textilie ve specifikaci | m2 | 594.39 | 0 | 0
| 693 66199.R | Geotextilie FILTEK 500 g/m2 š. 200cm 100% PP | m2 | 683.5485 | 0 | 0
| 693 66195.R | Textilie sklovláknitá FILTEK V 120 g/m2 š. 200cm | m2 | 683.5485 | 0 | 0
| 712 39-1171.RT2 | Provedení povlakové krytiny střech do 10°, podkladní textilií, 2 vrstvy - textilie ve specifikaci | m2 | 92.91 | 0 | 0
| 693 66199.R | Geotextilie FILTEK 500 g/m2 š. 200cm 100% PP | m2 | 106.8465 | 0 | 0
| 693 66195.R | Textilie sklovláknitá FILTEK V 120 g/m2 š. 200cm | m2 | 106.8465 | 0 | 0
Díl: |  | Klempířské prvky |  |  |  | 0
| 712 37-8006.R00 | Tvarovka ze systémového poplast. plechu k mPVC folii do RŠ 100 mm | bm | 435.8 | 0 | 0
| 712 37-8001.R00 | Tvarovka ze systémového poplast. plechu k mPVC folii do RŠ 150 mm | bm | 56.7 | 0 | 0
| 712 37-8002.R00 | Tvarovka ze systémového poplast. plechu k mPVC folii do RŠ 200 mm | bm | 52.3 | 0 | 0
| 712 37-8004.R00 | Tvarovka ze systémového poplast. plechu k mPVC folii do RŠ 330mm | bm | 91.8 | 0 | 0
| 764 81-3120.R00 | Lemování zdí z lakovaného Pz plechu, do rš 200 mm | bm | 56.7 | 0 | 0
| 712 39-1175.R00 | Připevnění izol.kotvic.pásy(nýty 5 kus/m)°,do 10° | bm | 693.3 | 0 | 0
Díl: |  | Vyrovnání podkladu EPS |  |  |  | 0
| 713 14-1312.R00 | Montáž tepelné izolace střech do tl. 160 mm, 1 vrstva, na kotvy (4 kusy/m2) | m2 | 594.39 | 0 | 0
| 283 75704.R | Deska izolační EPS 100 | m3 | 62.4109 | 0 | 0
Díl: |  | Hromosvodová soustava |  |  |  | 0
| R.01 | Oprava jímací části hromosvodové soustavy po provedení opravy střešního pláště vč. demontáže stávajících částí, vč. hromosvodových stojánků | bm | 183 | 0 | 0
Díl: |  | Ostatní |  |  |  | 0
| 711 77-7588.R00 | Opracování prostupů trub termoplasty, D do 200 mm | kpl | 1 | 0 | 0
| 711 77-7688.R00 | Opracování prostupů trub termoplasty, D do 500 mm | kpl | 1 | 0 | 0
| 711 77-7788.R00 | Opracování hranatých prostupů termoplasty do rozměru 500x500mm | kpl | 1 | 0 | 0
| 711 77-7788.R00 | Opracování hranatých prostupů termoplasty do rozměru 1000x1000mm | kpl | 1 | 0 | 0
| 712 37-8102.RT4 | Povlaková krytina střech do 10°, fólie, komínek odvětrání střechy s manžetou z PVC DN 125 mm | ks | 3 | 0 | 0
| 712 37-8102.RT7 | Povlaková krytina střech do 10°, fólie, komínek odvětrání střechy s manžetou z PVC DN 150 mm | ks | 4 | 0 | 0
| R.02 | Úprava vodorovné části atiky pro montáž systémového oplechování z poplast. plechu k mPVC folii | bm | 91.75 | 0 | 0
| R.03 | Vyrovnání svislé části atiky pomocí EPS do tl. 50mm | m2 | 35.24 | 0 | 0
| R.04 | D+M - napojení na stávající střešní vtok/ osazení nového vtoku | ks | 5 | 0 | 0
| R.05 | Úprava dveří | kpl | 1 | 0 | 0
| R.06 | Manipulace s VZT | kpl | 1 | 0 | 0
| R.07 | Jiskrová zkouška povlakové krytiny | kpl | 1 | 0 | 0
|  | MEZISOUČET |  |  |  | 0
Díl: |  | Přesuny hmot |  |  |  | 0
| R.08 | Přesuny hmot vodorovné | kpl | 1 | 0 | 0
| R.09 | Přesuny hmot svislé | kpl | 1 | 0 | 0
| R.10 | Likvidace odpadu (kontejnery) | kpl | 1 | 0 | 0
CELKEM | [5 empty] | 0

## ŘÍMSA Tělocvična
Výkaz výměr
S: | 009 | Oprava střech LDA
O: |  | Tělocvična - oprava římsy
účastnící doplní takto označená pole
P.č. | Číslo položky | Název položky | MJ | Množství | Cena / MJ | Celkem Kč bez DPH
Díl: |  | Hydroizolace |  |  |  | 0
| 712 37-3111.RV1 | Krytina střech do 10° fólie, 6 kotev/m2, na beton, tl. izolace do 300 mm, fólie ve specifikaci, vč. provedení systémových detailů | m2 | 14.536 | 0 | 0
| 712 87-1801.RT1 | Samostatné vytažení izolace, fólií PVC polož.volně, 1 vrstva folie ve specifikaci, vč. provedení systémových detailů | m2 | 5.451 | 0 | 0
| 28322206R | Fólie střešní mPVC tl. 1,8 mm, mechanicky kotvená | m2 | 23.9844 | 0 | 0
| 712 39-1171.RT2 | Provedení povlakové krytiny střech do 10°, podkladní textilií, 2 vrstvy - textilie ve specifikaci | m2 | 14.536 | 0 | 0
| 693 66199.R | Geotextilie FILTEK 500 g/m2 š. 200cm 100% PP | m2 | 16.7164 | 0 | 0
| 693 66195.R | Textilie sklovláknitá FILTEK V 120 g/m2 š. 200cm | m2 | 16.7164 | 0 | 0
| 712 39-1171.RT2 | Provedení povlakové krytiny střech do 10°, podkladní textilií, 2 vrstvy - textilie ve specifikaci | m2 | 5.451 | 0 | 0
| 693 66199.R | Geotextilie FILTEK 500 g/m2 š. 200cm 100% PP | m2 | 6.2687 | 0 | 0
| 693 66195.R | Textilie sklovláknitá FILTEK V 120 g/m2 š. 200cm | m2 | 6.2687 | 0 | 0
Díl: |  | Klempířské prvky |  |  |  | 0
| 712 37-8006.R00 | Tvarovka ze systémového poplast. plechu k mPVC folii do RŠ 100 mm -Koutová lišta | bm | 35 | 0 | 0
| 712 37-8002.R00 | Tvarovka ze systémového poplast. plechu k mPVC folii do RŠ 200 mm | bm | 36.5 | 0 | 0
| 764 81-3120.R00 | Lemování zdí z lakovaného Pz plechu, do rš 200 mm Okapnice | bm | 36.5 | 0 | 0
| 712 39-1175.R00 | Připevnění izol.kotvic.pásy(nýty 5 kus/m)°,do 10° | bm | 36.5 | 0 | 0
Díl: |  | Vyrovnání podkladu EPS |  |  |  | 0
| 713 14-1312.R00 | Montáž - vyrovnání střech do tl. 40 mm, 1 vrstva, na kotvy (8 kusy/m2) | m2 | 14.6 | 0 | 0
| 283 75704.R | Deska izolační EPS 100 tl 40 mm | m3 | 0.6132 | 0 | 0
| R.03 | Vyrovnání svislé části atiky pomocí EPS do tl. 30mm | m2 | 5.25 | 0 | 0
Díl: | 94 | Lešení a stavební výtahy |  |  |  | 0
67 | 941941031R00 | Montáž lešení lehkého pracovního řadového s podlahami šířky od 0,80 do 1,00 m, výšky do 10 m | m2 | 175.5 | 0 | 0
68 | 941941191R00 | Montáž lešení lehkého pracovního řadového s podlahami příplatek za každý další i započatý měsíc použití lešení šířky šířky od 0,80 do 1,00 m a výšky do 10 m | m2 | 175.5 | 0 | 0
69 | 941941831R00 | Demontáž lešení lehkého řadového s podlahami šířky od 0,8 do 1 m, výšky do 10 m ( Podlaha ve výše 4,2-4,5 m) ŘÍMSA VE VÝŠCE 5,7-6,0 M) | m2 | 175.5 | 0 | 0
|  | Přesun hmot pro lešení | t | 2.3 | 0 | 0
Díl: |  | Přesuny hmot |  |  |  | 0
| R.07 | Přesuny hmot vodorovné | kpl | 0.81467 | 0 | 0
| R.08 | Přesuny hmot svislé | kpl | 0.2444 | 0 | 0
CELKEM | [5 empty] | 0

## ŘÍMSY Bazén plavecký
Výkaz výměr
S: | 009 | Oprava střech LDA
O: |  | Plavecký bazén - oprava římsy
účastnící doplní takto označená pole
P.č. | Číslo položky | Název položky | MJ | Množství | Cena / MJ | Celkem Kč bez DPH
Díl: |  | Hydroizolace |  |  |  | 0
| R 01 | Demontáž oplechování říms z titanzinku Rš do 500mm | bm | 42.86 | 0 | 0
| R 02 | Začištění a opravy konstrukce říms z DTD po demontáži. Oprava do 20% plochy výměnou poškozených OSB desek | m2 | 12.858 | 0 | 0
| 764521480 | Oplechování říms Rš do 500 mm lakovaným pozink plechem Ral 7045 | bm | 42.86 | 0 | 0
| 693 66195.R | Textilie sklovláknitá FILTEK V 120 g/m2 š. 200cm | m2 | 22.5015 | 0 | 0
| R 03 | Přesun vybouraných hmot po demontáži k likvidaci | t | 0.10286 | 0 | 0
|  | Poplatek za odvoz a likvidaci demontovaných říms | t | 0.10286 | 0 | 0
| R 01 | Demontáž oplechování říms z titanzinku Rš do 600mm | bm | 42.86 | 0 | 0
| R 02 | Začištění a opravy konstrukce říms z DTD po demontáži. Oprava do 20% plochy výměnou poškozených desek | m2 | 16.0725 | 0 | 0
| 764521480 | Oplechování říms Rš do 600 mm lakovaným pozink plechem Ral 7045 | bm | 42.86 | 0 | 0
| 693 66195.R | Textilie sklovláknitá FILTEK V 120 g/m2 š. 200cm | m2 | 16.8761 | 0 | 0
| R 03 | Přesun vybouraných hmot po demontáži k likvidaci | t | 0.12344 | 0 | 0
|  | Poplatek za odvoz a likvidaci demontovaných říms | t | 0.12344 | 0 | 0
Díl: | 94 | Lešení a stavební výtahy |  |  |  | 0
67 | 941941031R00 | Montáž lešení lehkého pracovního řadového s podlahami šířky od 0,80 do 1,00 m, výšky do 10 m | m2 | 188.4 | 0 | 0
68 | 941941191R00 | Montáž lešení lehkého pracovního řadového s podlahami příplatek za každý další i započatý měsíc použití lešení šířky šířky od 0,80 do 1,00 m a výšky do 10 m | m2 | 188.4 | 0 | 0
69 | 941941831R00 | Demontáž lešení lehkého řadového s podlahami šířky od 0,8 do 1 m, výšky do 10 m ( Podlaha ve výše 4,2-4,5 m) ŘÍMSA VE VÝŠCE 5,7-6,0 M) | m2 | 188.4 | 0 | 0
| R.04 | Přesun hmot pro lešení - jeřábem na terasu | t | 2.4 | 0 | 0
Díl: |  | Přesuny hmot |  |  |  | 0
| R.05 | Přesuny hmot svislé a vodorovné na stavbě | kpl | 1 | 0 | 0
| R.06 | Doprava osob a materiálu mimo stavbu | kpl | 1 | 0 | 0
CELKEM | [5 empty] | 0

## ŘÍMSA Bazén Atrakce
Výkaz výměr
S: | 009 | Oprava střech LDA
O: |  | Bazén Atrakce - oprava římsy
účastnící doplní takto označená pole
P.č. | Číslo položky | Název položky | MJ | Množství | Cena / MJ | Celkem Kč bez DPH
Díl: |  | Hydroizolace |  |  |  | 0
|  | Demontáž oplechování říms z titanzinku Rš do 650mm | bm | 5.4 | 0 | 0
|  | Demontáž oplechování říms z titanzinku Rš do 900mm | bm | 23.85 | 0 | 0
| 712 37-3111.RV1 | Krytina střech do 10° fólie, 6 kotev/m2, nastávající podklad TiZn., tl. izolace do 30 mm, fólie ve specifikaci, vč. provedení systémových detailů | m2 | 22.69 | 0 | 0
| 712 87-1801.RT1 | Samostatné vytažení izolace, fólií PVC polož.volně, 1 vrstva folie ve specifikaci, vč. provedení systémových detailů | m2 | 5.77 | 0 | 0
| 28322206R | Fólie střešní mPVC tl. 1,8 mm, mechanicky kotvená | m2 | 34.152 | 0 | 0
| 712 39-1171.RT2 | Provedení povlakové krytiny střech do 10°, podkladní textilií, 2 vrstvy - textilie ve specifikaci | m2 | 22.69 | 0 | 0
| 693 66199.R | Geotextilie FILTEK 500 g/m2 š. 200cm 100% PP | m2 | 26.0935 | 0 | 0
| 693 66195.R | Textilie sklovláknitá FILTEK V 120 g/m2 š. 200cm | m2 | 26.0935 | 0 | 0
| 712 39-1171.RT2 | Provedení povlakové krytiny střech do 10°, podkladní textilií, 2 vrstvy - textilie ve specifikaci | m2 | 5.77 | 0 | 0
| 693 66199.R | Geotextilie FILTEK 500 g/m2 š. 200cm 100% PP | m2 | 6.6355 | 0 | 0
| 693 66195.R | Textilie sklovláknitá FILTEK V 120 g/m2 š. 200cm | m2 | 6.6355 | 0 | 0
Díl: |  | Klempířské prvky |  |  |  | 0
| 712 37-8006.R00 | Tvarovka ze systémového poplast. plechu k mPVC folii do RŠ 100 mm -Koutová lišta | bm | 28.85 | 0 | 0
| 712 37-8002.R00 | Tvarovka ze systémového poplast. plechu k mPVC folii do RŠ 200 mm - okapnice | bm | 31.55 | 0 | 0
| 764 81-3120.R00 | Lemování zdí z lakovaného Pz plechu, do rš 200 mm Okapnice | bm | 29.55 | 0 | 0
| 712 39-1175.R00 | Připevnění izol.kotvic.pásy(nýty 5 kus/m)°,do 10° | bm | 31.55 | 0 | 0
Díl: |  | Vyrovnání podkladu EPS |  |  |  | 0
| 713 14-1312.R00 | Montáž - vyrovnání střech do tl. 30 mm, 1 vrstva, na kotvy (8 kusy/m2) | m2 | 16.68 | 0 | 0
| R.03 | Vyrovnání svislé části atiky pomocí EPS do tl. 30mm | m2 | 4.3275 | 0 | 0
| 283 75704.R | Deska izolační EPS 100 tl 30 mm | m3 | 0.66174 | 0 | 0
Díl: | 94 | Lešení a stavební výtahy |  |  |  | 0
67 | 941941031R00 | Montáž lešení lehkého pracovního řadového s podlahami šířky od 0,80 do 1,00 m, výšky do 10 m | m2 | 157 | 0 | 0
68 | 941941191R00 | Montáž lešení lehkého pracovního řadového s podlahami příplatek za každý další i započatý měsíc použití lešení šířky šířky od 0,80 do 1,00 m a výšky do 10 m | m2 | 157 | 0 | 0
69 | 941941831R00 | Demontáž lešení lehkého řadového s podlahami šířky od 0,8 do 1 m, výšky do 10 m ( Podlaha ve výše 4,2-4,5 m) ŘÍMSA VE VÝŠCE 5,7-6,0 M) | m2 | 175.5 | 0 | 0
|  | Přesun hmot pro lešení | t | 2.3 | 0 | 0
Díl: |  | Přesuny hmot |  |  |  | 0
| R.07 | Přesuny hmot vodorovné | kpl | 1.1223 | 0 | 0
| R.08 | Přesuny hmot svislé | kpl | 0.3367 | 0 | 0
CELKEM | [5 empty] | 0

## A D.1.4.a Pol (hidden)
Položkový soupis prací a dodávek | [26 empty] | #TypZaznamu#
S: | 009 | Snížení energetické náročnosti objektu 11.MŠ Na Ryšavce 241, Písek | [24 empty] | STA
O: | A | Objekt A | [21 empty] | STA |  |  | OBJ
R: | D.1.4.a | Elektroinstalace | [24 empty] | ROZ
P.č. | Číslo položky | Název položky | MJ | Množství | Cena / MJ | Celkem | Dodávka | Dodávka celk. | Montáž | Montáž celk. | DPH | Cena s DPH | Hmotnost / MJ | Hmotnost celk.(t) | Dem. hmotnost / MJ | Dem. hmotnost celk.(t) | Ceník | Cen. soustava / platnost | Cenová úroveň | Nhod / MJ | Nhod celk. | Dodavatel | Typ položky
Díl: | 94 | Lešení a stavební výtahy |  |  |  | 0 |  | 0 |  | 0 |  | 0 |  | 0.05 |  | 0 |  |  |  |  | 7.43 | [5 empty] | DIL
1 | 941955001R00 | Lešení lehké pracovní pomocné pomocné, o výšce lešeňové podlahy do 1,2 m | m2 | 42 |  | 0 |  | 0 |  | 0 | 21 | 0 | 0.00121 | 0.05 | 0 | 0 | 800-3 | RTS 19/ I | RTS 19/ I | 0.177 | 7.43 |  | Práce |  |  |  | POL1_
Díl: | 99 | Staveništní přesun hmot |  |  |  | 0 |  | 0 |  | 0 |  | 0 |  | 0 |  | 0 |  |  |  |  | 0.04 | [5 empty] | DIL
2 | 998011001R00 | Přesun hmot pro budovy s nosnou konstrukcí zděnou výšky do 6 m | t | 0.05082 |  | 0 |  | 0 |  | 0 | 21 | 0 | 0 | 0 | 0 | 0 | 801-1 | RTS 19/ I | RTS 19/ I | 0.852 | 0.04 |  | Přesun hmot |  |  |  | POL7_
|  | přesun hmot pro budovy občanské výstavby (JKSO 801), budovy pro bydlení (JKSO 803) budovy pro výrobu a služby (JKSO 812) s nosnou svislou konstrukcí zděnou z cihel nebo tvárnic nebo kovovou | [24 empty] | SPI |  | přesun hmot pro budovy občanské výstavby (JKSO 801), budovy pro bydlení (JKSO 803) budovy pro výrobu a služby (JKSO 812) s nosnou svislou konstrukcí zděnou z cihel nebo tvárnic nebo kovovou
|  | Hmotnosti z položek s pořadovými čísly: : | [24 empty] | VV | 0
|  | 1, : | [24 empty] | VV | 0
|  | Součet: : 0,05082 |  | 0.05082 | [22 empty] | VV | 0
Díl: | M21 | Elektromontáže |  |  |  | 0 |  | 0 |  | 0 |  | 0 |  | 0.12 |  | 0 |  |  |  |  | 90.15 | [5 empty] | DIL
3 | 732 8T00 | Venkovní čidlo | ks | 2 |  | 0 |  | 0 |  | 0 | 21 | 0 | 0.001 | 0 | 0 | 0 |  | Vlastní | Indiv | 0 | 0 |  | Práce |  |  |  | POL1_
4 | 210 2 5T00 | Revize elektro rozvodů a zařízení | hod | 15 |  | 0 |  | 0 |  | 0 | 21 | 0 | 0 | 0 | 0 | 0 |  | Vlastní | Kalkul | 0 | 0 |  | Práce |  |  |  | POL1_
5 | 210 005T00 | Připojení klimatizace | ks | 1 |  | 0 |  | 0 |  | 0 | 21 | 0 | 0.005 | 0.01 | 0 | 0 |  | Vlastní | Indiv | 0 | 0 |  | Práce |  |  |  | POL1_
|  | VZT jednotka : 1 |  | 1 | [22 empty] | VV | 0
6 | 210025T00 | Demontáž svítidla | kus | 2 |  | 0 |  | 0 |  | 0 | 21 | 0 | 0 | 0 | 0 | 0 |  | Vlastní | Kalkul | 0 | 0 |  | Práce |  |  |  | POL1_
7 | 210010115R00 | Montáž lišty elektroinstalační, z PVC, šířky do 40 mm, uložená pevně přilepením | m | 45 |  | 0 |  | 0 |  | 0 | 21 | 0 | 0 | 0 | 0 | 0 | M21 | RTS 19/ I | RTS 19/ I | 0.1 | 4.5 |  | Práce |  |  |  | POL1_
|  | včetně dodání : 45 |  | 45 | [22 empty] | VV | 0
8 | 210010321RT1 | Montáž krabice plastové univerzální včetně dodávky, kruhové, o průměru 73 mm, hloubky 42 mm, s víčkem a svorkovnicí, se zapojením | kus | 3 |  | 0 |  | 0 |  | 0 | 21 | 0 | 9e-05 | 0 | 0 | 0 | M21 | RTS 19/ I | RTS 19/ I | 0.39017 | 1.17 |  | Práce |  |  |  | POL1_
9 | 210010322RT1 | Montáž krabice plastové rozvodné včetně dodávky, kruhové, o průměru 73 mm, hloubky 42 mm, s víčkem a svorkovnicí, se zapojením | kus | 3 |  | 0 |  | 0 |  | 0 | 21 | 0 | 0 | 0 | 0 | 0 | M21 | RTS 19/ I | RTS 19/ I | 0.40083 | 1.2 |  | Práce |  |  |  | POL1_
10 | 210100002R00 | Ukončení vodičů v rozvaděči včetně zapojení a vodičové koncovky, , průřez do 6 mm2 | kus | 5 |  | 0 |  | 0 |  | 0 | 21 | 0 | 0 | 0 | 0 | 0 | M21 | RTS 19/ I | RTS 19/ I | 0.05 | 0.25 |  | Práce |  |  |  | POL1_
11 | 210100251R00 | Ukončení kabelů smršťovací záklopkou nebo páskou, celoplastových, do průřezu 4x10 mm | kus | 4 |  | 0 |  | 0 |  | 0 | 21 | 0 | 0 | 0 | 0 | 0 | M21 | RTS 19/ I | RTS 19/ I | 0.24233 | 0.97 |  | Práce |  |  |  | POL1_
|  | 5x4 : 4 |  | 4 | [22 empty] | VV | 0
12 | 210120441R00 | Montáž jističe třípólového | kus | 1 |  | 0 |  | 0 |  | 0 | 21 | 0 | 0 | 0 | 0 | 0 | M21 | RTS 19/ I | RTS 19/ I | 0.85 | 0.85 |  | Práce |  |  |  | POL1_
|  | modulárního, do rozvodné skříně | [24 empty] | SPI
13 | 210200211R00 | Montáž svítidla žárovkového do bytových nebo společenských místností, stropní přisazené, s jedním světelným zdrojem | kus | 1 |  | 0 |  | 0 |  | 0 | 21 | 0 | 0 | 0 | 0 | 0 | M21 | RTS 19/ I | RTS 19/ I | 0.45 | 0.45 |  | Práce |  |  |  | POL1_
14 | 210200271R00 | Montáž svítidla žárovkového do bytových nebo společenských místností, stěnové přisazené, s jedním světelným zdrojem | kus | 2 |  | 0 |  | 0 |  | 0 | 21 | 0 | 0 | 0 | 0 | 0 | M21 | RTS 19/ I | RTS 19/ I | 0.44 | 0.88 |  | Práce |  |  |  | POL1_
15 | 210220101RT1 | Montáž svodového vodiče , a podpěr, včetně drátu FeZn 8 mm a podpěr pro plechové střechy PV 23 | m | 96 |  | 0 |  | 0 |  | 0 | 21 | 0 | 0.00047 | 0.05 | 0 | 0 | M21 | RTS 19/ I | RTS 19/ I | 0.49717 | 47.73 |  | Práce |  |  |  | POL1_
16 | 210220101RT3 | Montáž svodového vodiče , a podpěr, včetně drátu FeZn 8 mm a podpěr pro zdivo PV 01 | m | 15 |  | 0 |  | 0 |  | 0 | 21 | 0 | 0.00047 | 0.01 | 0 | 0 | M21 | RTS 19/ I | RTS 19/ I | 0.49717 | 7.46 |  | Práce |  |  |  | POL1_
17 | 210220212RT2 | Montáž jímací tyče na střešní hřeben do zdi, , včetně dodávky jímací tyče JR dl. 2,0 m a dvou držáků DJ 1 | kus | 5 |  | 0 |  | 0 |  | 0 | 21 | 0 | 0.00594 | 0.03 | 0 | 0 | M21 | RTS 19/ I | RTS 19/ I | 0.9495 | 4.75 |  | Práce |  |  |  | POL1_
18 | 210220301RT2 | Montáž svorky hromosvodové včetně dodávky svorky spojovací (SS) | kus | 6 |  | 0 |  | 0 |  | 0 | 21 | 0 | 0.00011 | 0 | 0 | 0 | M21 | RTS 19/ I | RTS 19/ I | 0.244 | 1.46 |  | Práce |  |  |  | POL1_
19 | 210220301RT3 | Montáž svorky hromosvodové včetně dodávky svorky zkušební (SZ) | kus | 3 |  | 0 |  | 0 |  | 0 | 21 | 0 | 0.0002 | 0 | 0 | 0 | M21 | RTS 19/ I | RTS 19/ I | 0.244 | 0.73 |  | Práce |  |  |  | POL1_
20 | 210220302RT3 | Montáž svorky hromosvodové včetně dodávky svorky křížové SK pro vodič 6-10 mm | kus | 14 |  | 0 |  | 0 |  | 0 | 21 | 0 | 0.00022 | 0 | 0 | 0 | M21 | RTS 19/ I | RTS 19/ I | 0.35217 | 4.93 |  | Práce |  |  |  | POL1_
21 | 210220302RT5 | Montáž svorky hromosvodové včetně dodávky svorky SJ 1 k jímací tyči | kus | 5 |  | 0 |  | 0 |  | 0 | 21 | 0 | 0.00039 | 0 | 0 | 0 | M21 | RTS 19/ I | RTS 19/ I | 0.35217 | 1.76 |  | Práce |  |  |  | POL1_
22 | 210220302RT6 | Montáž svorky hromosvodové včetně dodávky svorky kovových částí d 3-12 mm (SP) | kus | 2 |  | 0 |  | 0 |  | 0 | 21 | 0 | 0.00013 | 0 | 0 | 0 | M21 | RTS 19/ I | RTS 19/ I | 0.35217 | 0.7 |  | Práce |  |  |  | POL1_
23 | 210220321RT1 | Montáž svorky hromosvodové "Bernard" na potrubí, včetně dodávky svorky a Cu pásku (bez vodiče a připoj. vod.) | kus | 5 |  | 0 |  | 0 |  | 0 | 21 | 0 | 0.00025 | 0 | 0 | 0 | M21 | RTS 19/ I | RTS 19/ I | 0.26417 | 1.32 |  | Práce |  |  |  | POL1_
24 | 210220372RT1 | Montáž ochranného úhelníku,trubky, nebo lišty do zdiva, včetně dodávky ochranného úhelníku dl. 2 m a dvou držáků | kus | 3 |  | 0 |  | 0 |  | 0 | 21 | 0 | 0.00364 | 0.01 | 0 | 0 | M21 | RTS 19/ I | RTS 19/ I | 0.871 | 2.61 |  | Práce |  |  |  | POL1_
25 | 210220401RT1 | Označení svodu štítky plastovým, nebo smaltovaným, včetně dodávky štítku | kus | 3 |  | 0 |  | 0 |  | 0 | 21 | 0 | 0 | 0 | 0 | 0 | M21 | RTS 19/ I | RTS 19/ I | 0.11 | 0.33 |  | Práce |  |  |  | POL1_
26 | 210290814R00 | Montáž připojení motorických spotřebičů, které byly přechodně vyřazeny z provozu, , do 30 kW | kus | 1 |  | 0 |  | 0 |  | 0 | 21 | 0 | 0 | 0 | 0 | 0 | M21 | RTS 19/ I | RTS 19/ I | 0.4 | 0.4 |  | Práce |  |  |  | POL1_
|  | regulátory : 1 |  | 1 | [22 empty] | VV | 0
27 | 210 24T00 | Demontáž stávajících rozvodů | hod | 15 |  | 0 |  | 0 |  | 0 | 21 | 0 | 0 | 0 | 0 | 0 |  | Vlastní | Indiv | 0 | 0 |  | Práce |  |  |  | POL1_
|  | Montáže na stávajících zařízeních, demontáže : 15 |  | 15 | [22 empty] | VV | 0
28 | 210800645RT1 | Montáž vodiče H07V-K (CYA), 4 mm2, uloženého pevně, včetně dodávky vodiče | m | 18 |  | 0 |  | 0 |  | 0 | 21 | 0 | 5e-05 | 0 | 0 | 0 | M21 | RTS 19/ I | RTS 19/ I | 0.09122 | 1.64 |  | Práce |  |  |  | POL1_
29 | 210800101R00 | Montáž kabelu CYKY 750 V, 2 x 1,5 mm2, uloženého pod omítkou | m | 24 |  | 0 |  | 0 |  | 0 | 21 | 0 | 0 | 0 | 0 | 0 | M21 | RTS 19/ I | RTS 19/ I | 0.07 | 1.68 |  | Práce |  |  |  | POL1_
|  | JYTY 2x1 : 24 |  | 24 | [22 empty] | VV | 0
30 | 210800105RT1 | Montáž kabelu CYKY 750 V, 3 x 1,5 mm2, uloženého pod omítkou, včetně dodávky kabelu | m | 5 |  | 0 |  | 0 |  | 0 | 21 | 0 | 0.00016 | 0 | 0 | 0 | M21 | RTS 19/ I | RTS 19/ I | 0.07 | 0.35 |  | Práce |  |  |  | POL1_
31 | 210800116RT1 | Montáž kabelu CYKY 750 V, 5 x 2,5 mm2, uloženého pod omítkou, včetně dodávky kabelu | m | 28 |  | 0 |  | 0 |  | 0 | 21 | 0 | 0.00032 | 0.01 | 0 | 0 | M21 | RTS 19/ I | RTS 19/ I | 0.07246 | 2.03 |  | Práce |  |  |  | POL1_
32 | 10.681.158T | LED svítidlo stropní nebo nástěnné IP 44, 230V AC. šroub | ks | 1 |  | 0 |  | 0 |  | 0 | 21 | 0 | 0 | 0 | 0 | 0 |  | Vlastní | Kalkulace | 0 | 0 |  | Specifikace |  |  |  | POL3_
|  | Odkaz na mn. položky pořadí 13 : 1,00000 |  | 1 | [22 empty] | VV | 5
33 | 22903T | Stabilizovaný zdroj, výstupní proud AUX 2 A, výstupní proud Aku 1 A, stabilizované výstupní napětí, 26.5 V DC | ks | 1 |  | 0 |  | 0 |  | 0 | 21 | 0 | 0 | 0 | 0 | 0 |  | Vlastní | Indiv | 0 | 0 |  | Specifikace |  |  |  | POL3_
|  | Stabilizovaný zdroj, výstupní proud AUX 2 A, výstupní proud Aku 1 A, stabilizované výstupní napětí 26.5 V DC | [24 empty] | POP |  | Stabilizovaný zdroj, výstupní proud AUX 2 A, výstupní proud Aku 1 A, stabilizované výstupní napětí 26.5 V DC
|  | stabilizovaný zdroj pro video : 1 |  | 1 | [22 empty] | VV | 0
34 | 34121550R | kabel JYTY; sdělovací; pevné uložení vnitřní; Cu jádra holá; počet žil 2; jmen.prům.jádra 1,00 mm; teplota použití do 70 °C; barva pláště šedá | m | 25.2 |  | 0 |  | 0 |  | 0 | 21 | 0 | 4e-05 | 0 | 0 | 0 | SPCM | RTS 19/ I | RTS 19/ I | 0 | 0 |  | Specifikace |  |  |  | POL3_
|  | Odkaz na mn. položky pořadí 29 : 24,00000*1,05 |  | 25.2 | [22 empty] | VV | 5
35 | 35441312R | stříška ochranná horní; provedení Fe/Zn | kus | 1 |  | 0 |  | 0 |  | 0 | 21 | 0 | 0.00018 | 0 | 0 | 0 | SPCM | RTS 19/ I | RTS 19/ I | 0 | 0 |  | Specifikace |  |  |  | POL3_
36 | 35822003015R | jistič modulární systém s instalací na lištu; jmen.proud 16,00 A; charakt. B; počet pólů 3; jmenovitá zkratová schopnost/230 V a.c. 10 kA; tepl.okolí -25 do + 55 °C; IP 20 | kus | 1 |  | 0 |  | 0 |  | 0 | 21 | 0 | 0.0004 | 0 | 0 | 0 | SPCM | RTS 19/ I | RTS 19/ I | 0 | 0 |  | Specifikace |  |  |  | POL3_
|  | Odkaz na mn. položky pořadí 12 : 1,00000 |  | 1 | [22 empty] | VV | 5
37 | 374141300.1T | Telefon pro venkovní bránu, kompletní | ks | 1 |  | 0 |  | 0 |  | 0 | 21 | 0 | 0.002 | 0 | 0 | 0 |  | Vlastní | Vlastní CÚ | 0 | 0 |  | Specifikace |  |  |  | POL3_
|  | videotelefon CDV-35A : 1 |  | 1 | [22 empty] | VV | 0
38 | 38227050R | napáječ síťový síťový zdroj pro 4+n audiosystém s bzučákovým vyzváněním; použití: pro napájení DT s bzučákem; síťové napětí 230 V, 50 Hz; jmen. napětí-střídavé 8 V/1 A; jmen. napětí-jednosměrné 8 V/250 mA; provozní teplota -5 až 40 °C; vyzváněcí signál bzučákem | kus | 1 |  | 0 |  | 0 |  | 0 | 21 | 0 | 0.0006 | 0 | 0 | 0 | SPCM | RTS 19/ I | RTS 19/ I | 0 | 0 |  | Specifikace |  |  |  | POL3_
39 | 38227332R | modul elektrického vrátného pro komunikaci s domácím telefonem; tlačítka: 4 x vyzváněcí, 0 x pro osvětlení (trvalé); š = 110,0 mm; v = 199,0 mm; hl = 30,0 mm; umístění do montážní krabice (pod omítku, krycí rámeček pod omítku, stříška pod omítku), do stříšky nad omítku + krycí rámeček | kus | 1 |  | 0 |  | 0 |  | 0 | 21 | 0 | 0.0004 | 0 | 0 | 0 | SPCM | RTS 19/ I | RTS 19/ I | 0 | 0 |  | Specifikace |  |  |  | POL3_
40 | 38229005R | zámek elektrický bez aretace; provozní napětí 6 až 8 V stříd., max 0,8 A V; provozní teplota -30 až 40 °C; š = 20,0 mm; v = 100,0 mm; hl = 61,0 mm | kus | 1 |  | 0 |  | 0 |  | 0 | 21 | 0 | 0.00013 | 0 | 0 | 0 | SPCM | RTS 19/ I | RTS 19/ I | 0 | 0 |  | Specifikace |  |  |  | POL3_
Díl: | M22 | Montáž sdělovací a zabezp. techniky |  |  |  | 0 |  | 0 |  | 0 |  | 0 |  | 2.23 |  | 0 |  |  |  |  | 35.77 | [5 empty] | DIL
41 | 210120421R00 | Montáž jističe jednopólového | kus | 1 |  | 0 |  | 0 |  | 0 | 21 | 0 | 0 | 0 | 0 | 0 | M21 | RTS 19/ I | RTS 19/ I | 0.42 | 0.42 |  | Práce |  |  |  | POL1_
|  | modulárního, do rozvodné skříně | [24 empty] | SPI
42 | 220260553R00 | Trubka PVC pod omítku, vnější průměr 32 mm | m | 44 |  | 0 |  | 0 |  | 0 | 21 | 0 | 0.03366 | 1.48 | 0 | 0 |  | RTS 19/ I | RTS 19/ I | 0.27 | 11.88 |  | Práce |  |  |  | POL1_
43 | 220261661R00 | Značení trasy trubkového vedení | m | 44 |  | 0 |  | 0 |  | 0 | 21 | 0 | 0 | 0 | 0 | 0 |  | RTS 19/ I | RTS 19/ I | 0.026 | 1.14 |  | Práce |  |  |  | POL1_
44 | 220261662R00 | Zhotovení drážky ve zdi cihlovém | m | 44 |  | 0 |  | 0 |  | 0 | 21 | 0 | 0 | 0 | 0 | 0 |  | RTS 19/ I | RTS 19/ I | 0.3 | 13.2 |  | Práce |  |  |  | POL1_
45 | 220261664R00 | Zazdění drážky | m | 44 |  | 0 |  | 0 |  | 0 | 21 | 0 | 0.01685 | 0.74 | 0 | 0 |  | RTS 19/ I | RTS 19/ I | 0.012 | 0.53 |  | Práce |  |  |  | POL1_
46 | 220711301R00 | Montáž detektoru | kus | 2 |  | 0 |  | 0 |  | 0 | 21 | 0 | 0 | 0 | 0 | 0 |  | RTS 19/ I | RTS 19/ I | 0.6776 | 1.36 |  | Práce |  |  |  | POL1_
47 | 222280241R00 | Koaxiální kabel v trubkách | m | 45 |  | 0 |  | 0 |  | 0 | 21 | 0 | 0 | 0 | 0 | 0 |  | RTS 19/ I | RTS 19/ I | 0.06183 | 2.78 |  | Práce |  |  |  | POL1_
48 | 222280511R00 | SYKFY 5x2x0,5mm volně ve žlabu, liště | m | 55 |  | 0 |  | 0 |  | 0 | 21 | 0 | 0 | 0 | 0 | 0 |  | RTS 19/ I | RTS 19/ I | 0.081 | 4.46 |  | Práce |  |  |  | POL1_
49 | 34121050R | kabel SYKFY; sdělovací, stíněný vnitřní; pevné uložení vnitřní; Cu plná holá jádra; počet prvků 5; počet žil v prvku 2; jmen.prům.jádra 0,50 mm; teplota použití -25 až 60 °C; barva pláště šedá | m | 57.75 |  | 0 |  | 0 |  | 0 | 21 | 0 | 3e-05 | 0 | 0 | 0 | SPCM | RTS 19/ I | RTS 19/ I | 0 | 0 |  | Specifikace |  |  |  | POL3_
|  | Odkaz na mn. položky pořadí 48 : 55,00000*1,05 |  | 57.75 | [22 empty] | VV | 5
50 | 3412652212R | kabel homologovaný koaxiální 75 Ohm; sdělovací, stíněný vnitřní; Cu plná holá jádra; počet a průřez žil 1x1mm, průměr přes plášť 7 mm; teplota použití -30 až 70 °C; barva pláště bílá | m | 45 |  | 0 |  | 0 |  | 0 | 21 | 0 | 0 | 0 | 0 | 0 | SPCM | RTS 19/ I | RTS 19/ I | 0 | 0 |  | Specifikace |  |  |  | POL3_
51 | 345710553R | trubka ohebná, elektroinstalační; mat. PVC samozhášivé; vnější pr.= 38,0 mm; vnitřní pr.= 32,0 mm; mech.odolnost nízká; mezní hodnota zatížení 320 N/5 cm; teplot.rozsah 5 až 60 °C; stupeň hořlavosti A1-F; použití: ohebná ochranná | m | 46.2 |  | 0 |  | 0 |  | 0 | 21 | 0 | 0.00024 | 0.01 | 0 | 0 | SPCM | RTS 19/ I | RTS 19/ I | 0 | 0 |  | Specifikace |  |  |  | POL3_
|  | Odkaz na mn. položky pořadí 42 : 44,00000*1,05 |  | 46.2 | [22 empty] | VV | 5
52 | 35822003010R | jistič modulární systém s instalací na lištu; jmen.proud 6,00 A; charakt. B; počet pólů 1; jmenovitá zkratová schopnost/230 V a.c. 10 kA; tepl.okolí -25 do + 55 °C; IP 20 | kus | 1 |  | 0 |  | 0 |  | 0 | 21 | 0 | 0.0003 | 0 | 0 | 0 | SPCM | RTS 19/ I | RTS 19/ I | 0 | 0 |  | Specifikace |  |  |  | POL3_
|  | Odkaz na mn. položky pořadí 41 : 1,00000 |  | 1 | [22 empty] | VV | 5
[25 empty] | 15 | 21
| Celkem |  |  |  |  | 0 | [18 empty] | 0 | 0 | SUM
JKSO:
| 801.31 | budovy mateřských škol | [24 empty] | JKSO
| m3 | svislá nosná konstrukce monolitická betonová plošná | [24 empty] | JKSOChar
|  | rekonstrukce a modernizace objektu s opravou | [24 empty] | JKSOAkce
END
Note on S6: Jedná se o informaci, zda se jedná o položku, která je do rozpočtu zadána z cenové soustavy RTS, nebo vlastní.
Note on T6: Jedná se o název CÚ, která je zadána u položky rozpočtu

## A D.1.4.b Pol (hidden)
Položkový soupis prací a dodávek | [26 empty] | #TypZaznamu#
S: | 009 | Snížení energetické náročnosti objektu 11.MŠ Na Ryšavce 241, Písek | [24 empty] | STA
O: | A | Objekt A | [21 empty] | STA |  |  | OBJ
R: | D.1.4.b | Vzduchotechnika | [24 empty] | ROZ
P.č. | Číslo položky | Název položky | MJ | Množství | Cena / MJ | Celkem | Dodávka | Dodávka celk. | Montáž | Montáž celk. | DPH | Cena s DPH | Hmotnost / MJ | Hmotnost celk.(t) | Dem. hmotnost / MJ | Dem. hmotnost celk.(t) | Ceník | Cen. soustava / platnost | Cenová úroveň | Nhod / MJ | Nhod celk. | Dodavatel | Typ položky
Díl: | 713 | Izolace tepelné |  |  |  | 0 |  | 0 |  | 0 |  | 0 |  | 0 |  | 0 |  |  |  |  | 0.88 | [5 empty] | DIL
1 | 713492431R00 | Izolace tepelné potrubí a ohybů - doplňky obalení oboustranně, hliníkovou fólií | m2 | 8 |  | 0 |  | 0 |  | 0 | 21 | 0 | 0.00027 | 0 | 0 | 0 | 800-713 | RTS 19/ I | RTS 19/ I | 0.11 | 0.88 |  | Práce |  |  |  | POL1_
2 | 998713101R00 | Přesun hmot pro izolace tepelné v objektech výšky do 6 m | t | 0.00216 |  | 0 |  | 0 |  | 0 | 21 | 0 | 0 | 0 | 0 | 0 | 800-713 | RTS 19/ I | RTS 19/ I | 1.74 | 0 |  | Přesun hmot |  |  |  | POL7_
|  | 50 m vodorovně | [24 empty] | SPI
|  | Hmotnosti z položek s pořadovými čísly: : | [24 empty] | VV | 0
|  | 1, : | [24 empty] | VV | 0
|  | Součet: : 0,00216 |  | 0.00216 | [22 empty] | VV | 0
Díl: | 721 | Vnitřní kanalizace |  |  |  | 0 |  | 0 |  | 0 |  | 0 |  | 0 |  | 0 |  |  |  |  | 27.79 | [5 empty] | DIL
3 | 900 R01 | Hodinové zúčtovací sazby stavební dělník, tarifní třída 4 | h | 25 |  | 0 |  | 0 |  | 0 | 21 | 0 | 0 | 0 | 0 | 0 | 801-1 | RTS 19/ I | RTS 19/ I | 1 | 25 |  | Práce |  |  |  | POL1_
|  | stavební přípomoce : 25 |  | 25 | [22 empty] | VV | 0
4 | 721140915R00 | Opravy odpadního potrubí litinového propojení dosavadního potrubí , DN 100 | kus | 1 |  | 0 |  | 0 |  | 0 | 21 | 0 | 0 | 0 | 0 | 0 | 800-721 | RTS 19/ I | RTS 19/ I | 0.992 | 0.99 |  | Práce |  |  |  | POL1_
5 | 721176103R00 | Potrubí HT připojovací vnější průměr D 50 mm, tloušťka stěny 1,8 mm, DN 50 | m | 5 |  | 0 |  | 0 |  | 0 | 21 | 0 | 0.00047 | 0 | 0 | 0 | 800-721 | RTS 19/ I | RTS 19/ I | 0.359 | 1.8 |  | Práce |  |  |  | POL1_
|  | včetně tvarovek, objímek. Bez zednických výpomocí. | [24 empty] | SPI
6 | 998721101R00 | Přesun hmot pro vnitřní kanalizaci v objektech výšky do 6 m | t | 0.00235 |  | 0 |  | 0 |  | 0 | 21 | 0 | 0 | 0 | 0 | 0 | 800-721 | RTS 19/ I | RTS 19/ I | 1.47 | 0 |  | Přesun hmot |  |  |  | POL7_
|  | 50 m vodorovně, měřeno od těžiště půdorysné plochy skládky do těžiště půdorysné plochy objektu | [24 empty] | SPI
|  | Hmotnosti z položek s pořadovými čísly: : | [24 empty] | VV | 0
|  | 5, : | [24 empty] | VV | 0
|  | Součet: : 0,00235 |  | 0.00235 | [22 empty] | VV | 0
Díl: | 728 | Vzduchotechnika |  |  |  | 0 |  | 0 |  | 0 |  | 0 |  | 0.88 |  | 0 |  |  |  |  | 29.42 | [5 empty] | DIL
7 | 728 051T00 | Řídící jednotka viz PD | soubor | 1 |  | 0 |  | 0 |  | 0 | 21 | 0 | 0.035 | 0.04 | 0 | 0 |  | Vlastní | Indiv | 0 | 0 |  | Práce |  |  |  | POL1_
|  | Řídící jednotka Digireg M3-Vx , včetně digitálního ovladače pro Digireg, čidel a prokabelování : 1 |  | 1 | [22 empty] | VV | 0
8 | 728 052T00 | Prostorové čidlo viz PD | soubor | 1 |  | 0 |  | 0 |  | 0 | 21 | 0 | 0.035 | 0.04 | 0 | 0 |  | Vlastní | Indiv | 0 | 0 |  | Práce |  |  |  | POL1_
|  | Prostorové čidlo EDF-CO2 : 1 |  | 1 | [22 empty] | VV | 0
9 | 728 053T00 | Detektor kouře do potrubí viz PD | soubor | 1 |  | 0 |  | 0 |  | 0 | 21 | 0 | 0.035 | 0.04 | 0 | 0 |  | Vlastní | Indiv | 0 | 0 |  | Práce |  |  |  | POL1_
|  | Detektor kouře do potrubí včetně prokabelování : 1 |  | 1 | [22 empty] | VV | 0
10 | 728 054T00 | Sifon podtlakový s uzávěrem SF-P 300 viz PD | kus | 1 |  | 0 |  | 0 |  | 0 | 21 | 0 | 0.035 | 0.04 | 0 | 0 |  | Vlastní | Kalkul | 0 | 0 |  | Práce |  |  |  | POL1_
11 | 728 055T00 | Spojovací manžeta VBM 200 | ks | 4 |  | 0 |  | 0 |  | 0 | 21 | 0 | 0.035 | 0.14 | 0 | 0 |  | Vlastní | Kalkul | 0 | 0 |  | Práce |  |  |  | POL1_
12 | 728 22T00 | Montáž zařízení VZT | ks | 1 |  | 0 |  | 0 |  | 0 | 21 | 0 | 0.25 | 0.25 | 0 | 0 |  | Vlastní | Indiv | 0 | 0 |  | Práce |  |  |  | POL1_
|  | Kompaktní vzduchotechnická jednotka v horizontálním provedení s rekuperací tepla například Duovent Compact DV 500 DI2 KL G4+F7/M5 DVAV AH : | [24 empty] | VV | 0
|  | Poznámka k položce: : | [24 empty] | VV | 0
|  | v sestavě: : | [24 empty] | VV | 0
|  | - přívodní část : | [24 empty] | VV | 0
|  | 1) regulační klapka se servopohonem : | [24 empty] | VV | 0
|  | 2) filtr G4 + F7 včetně filtračních vložek : | [24 empty] | VV | 0
|  | 3) deskový rekuperátor tepla s obtokem a servem, účinnost ZZT minimálně 90% : | [24 empty] | VV | 0
|  | 4) komora s elektrickým ohřívačem o výkonu 2kW : | [24 empty] | VV | 0
|  | 5) radiální ventilátor 300m3/h, 300Pa : | [24 empty] | VV | 0
|  | - odvodní část : | [24 empty] | VV | 0
|  | 6) regulační klapka se servopohony : | [24 empty] | VV | 0
|  | 7) filtr F5 včetně filtrační vložky : | [24 empty] | VV | 0
|  | 8) ventilátor 300m3/h, 300Pa : 1 |  | 1 | [22 empty] | VV | 0
13 | 728111113R00 | Montáž čtyřhranného plechového potrubí do průřezu 0,07 m2 | m | 2 |  | 0 |  | 0 |  | 0 | 21 | 0 | 0 | 0 | 0 | 0 | 800-728 | RTS 19/ I | RTS 19/ I | 0.55 | 1.1 |  | Práce |  |  |  | POL1_
14 | 728112112R00 | Montáž kruhového plechového potrubí do průměru d 200 mm | m | 40 |  | 0 |  | 0 |  | 0 | 21 | 0 | 0 | 0 | 0 | 0 | 800-728 | RTS 19/ I | RTS 19/ I | 0.37 | 14.8 |  | Práce |  |  |  | POL1_
15 | 728312122R00 | Montáž tlumiče hluku do kruhového potrubí, , do průměru d 200 mm | kus | 6 |  | 0 |  | 0 |  | 0 | 21 | 0 | 0 | 0 | 0 | 0 | 800-728 | RTS 19/ I | RTS 19/ I | 0.83 | 4.98 |  | Práce |  |  |  | POL1_
16 | 728314111R00 | Montáž protidešťové žaluzie do čtyřhranného potrubí, do průřezu 0,15 m2 | kus | 2 |  | 0 |  | 0 |  | 0 | 21 | 0 | 0 | 0 | 0 | 0 | 800-728 | RTS 19/ I | RTS 19/ I | 0.67 | 1.34 |  | Práce |  |  |  | POL1_
17 | 728411311R00 | Montáž vyústě čtyřhranné, do průřezu 0,040 m2, | kus | 5 |  | 0 |  | 0 |  | 0 | 21 | 0 | 0 | 0 | 0 | 0 | 800-728 | RTS 19/ I | RTS 19/ I | 0.43 | 2.15 |  | Práce |  |  |  | POL1_
18 | 728413522R00 | Montáž talířového ventilu kruhového, do průměru d 200 mm | kus | 2 |  | 0 |  | 0 |  | 0 | 21 | 0 | 0 | 0 | 0 | 0 | 800-728 | RTS 19/ I | RTS 19/ I | 0.37 | 0.74 |  | Práce |  |  |  | POL1_
19 | 429 010T | Talířový ventil odvodní KK 125 včetně montážního kroužku KKT 125 | ks | 2 |  | 0 |  | 0 |  | 0 | 21 | 0 | 0.005 | 0.01 | 0 | 0 |  | Vlastní | Kalkulace | 0 | 0 |  | Specifikace |  |  |  | POL3_
|  | Odkaz na mn. položky pořadí 18 : 2,00000 |  | 2 | [22 empty] | VV | 5
20 | 429 113T | Tlumič hluku DN 200 900 mm | ks | 4 |  | 0 |  | 0 |  | 0 | 21 | 0 | 0.025 | 0.1 | 0 | 0 |  | Vlastní | Kalkulace | 0 | 0 |  | Specifikace |  |  |  | POL3_
21 | 429 114T | Vyústka čtyřhranná VK-1.O-280x80-R1 + nástavec na potrubí | ks | 1 |  | 0 |  | 0 |  | 0 | 21 | 0 | 0.008 | 0.01 | 0 | 0 |  | Vlastní | Kalkulace | 0 | 0 |  | Specifikace |  |  |  | POL3_
|  | 1 |  | 1 | [22 empty] | VV | 0
22 | 429 115T | Vyústka čtyřhranná VK-2.O-200x80-R1 + nástavec na potrubí | ks | 4 |  | 0 |  | 0 |  | 0 | 21 | 0 | 0.008 | 0.03 | 0 | 0 |  | Vlastní | Kalkulace | 0 | 0 |  | Specifikace |  |  |  | POL3_
23 | 429 116T | Dveřní mřížka oboustranná 400x200 | ks | 1 |  | 0 |  | 0 |  | 0 | 21 | 0 | 0.002 | 0 | 0 | 0 |  | Vlastní | Kalkulace | 0 | 0 |  | Specifikace |  |  |  | POL3_
24 | 429 117T | Čtyřhranné potrubí pozink sk. I. včetně všech potřebných tvarovek (oblouky, odbočky,atd.), velikost do obvodu 1000 mm, 33 % tvarovek | m2 | 4 |  | 0 |  | 0 |  | 0 | 21 | 0 | 0.008 | 0.03 | 0 | 0 |  | Vlastní | Kalkulace | 0 | 0 |  | Specifikace |  |  |  | POL3_
25 | 429 120T | Tlumič hluku DN 200 600 mm | ks | 2 |  | 0 |  | 0 |  | 0 | 21 | 0 | 0.025 | 0.05 | 0 | 0 |  | Vlastní | Kalkulace | 0 | 0 |  | Specifikace |  |  |  | POL3_
|  | 2 |  | 2 | [22 empty] | VV | 0
26 | 4295330106.1T | Žaluzie protidešťová PDZM 250x250 pozin. RAL | kus | 2 |  | 0 |  | 0 |  | 0 | 21 | 0 | 0.0025 | 0.01 | 0 | 0 |  | Vlastní | Kalkulace | 0 | 0 |  | Specifikace |  |  |  | POL3_
|  | Odkaz na mn. položky pořadí 16 : 2,00000 |  | 2 | [22 empty] | VV | 5
27 | 42981182R | potrubí hladká roura; pozinkovaný plech; pr. 125,0 mm; l = 1 000 mm; použití pro rozvody vzduchu | m | 10 |  | 0 |  | 0 |  | 0 | 21 | 0 | 0.00157 | 0.02 | 0 | 0 | SPCM | RTS 19/ I | RTS 19/ I | 0 | 0 |  | Specifikace |  |  |  | POL3_
|  | 10 |  | 10 | [22 empty] | VV | 0
28 | 42981184R | potrubí hladká roura; pozinkovaný plech; pr. 160,0 mm; l = 1 000 mm; použití pro rozvody vzduchu | m | 20 |  | 0 |  | 0 |  | 0 | 21 | 0 | 0.00202 | 0.04 | 0 | 0 | SPCM | RTS 19/ I | RTS 19/ I | 0 | 0 |  | Specifikace |  |  |  | POL3_
29 | 42981186R | potrubí hladká roura; pozinkovaný plech; pr. 200,0 mm; l = 1 000 mm; použití pro rozvody vzduchu | m | 10 |  | 0 |  | 0 |  | 0 | 21 | 0 | 0.00256 | 0.03 | 0 | 0 | SPCM | RTS 19/ I | RTS 19/ I | 0 | 0 |  | Specifikace |  |  |  | POL3_
30 | 998728101R00 | Přesun hmot pro vzduchotechniku v objektech výšky do 6 m | t | 0.8507 |  | 0 |  | 0 |  | 0 | 21 | 0 | 0 | 0 | 0 | 0 | 800-728 | RTS 19/ I | RTS 19/ I | 5.064 | 4.31 |  | Přesun hmot |  |  |  | POL7_
|  | vodorovně do 50 m | [24 empty] | SPI
|  | Hmotnosti z položek s pořadovými čísly: : | [24 empty] | VV | 0
|  | 7,8,9,10,11,12,19,20,21,22,23,24,25,26,27,28,29, : | [24 empty] | VV | 0
|  | Součet: : 0,85070 |  | 0.8507 | [22 empty] | VV | 0
[25 empty] | 15 | 21
| Celkem |  |  |  |  | 0 | [18 empty] | 0 | 0 | SUM
JKSO:
| 801.31 | budovy mateřských škol | [24 empty] | JKSO
| m3 | svislá nosná konstrukce monolitická betonová plošná | [24 empty] | JKSOChar
|  | rekonstrukce a modernizace objektu s opravou | [24 empty] | JKSOAkce
END
Note on S6: Jedná se o informaci, zda se jedná o položku, která je do rozpočtu zadána z cenové soustavy RTS, nebo vlastní.
Note on T6: Jedná se o název CÚ, která je zadána u položky rozpočtu

## B D.1.4.a Pol (hidden)
Položkový soupis prací a dodávek | [26 empty] | #TypZaznamu#
S: | 009 | Snížení energetické náročnosti objektu 11.MŠ Na Ryšavce 241, Písek | [24 empty] | STA
O: | B | Objekt B | [21 empty] | STA |  |  | OBJ
R: | D.1.4.a | Eletroinstalace | [24 empty] | ROZ
P.č. | Číslo položky | Název položky | MJ | Množství | Cena / MJ | Celkem | Dodávka | Dodávka celk. | Montáž | Montáž celk. | DPH | Cena s DPH | Hmotnost / MJ | Hmotnost celk.(t) | Dem. hmotnost / MJ | Dem. hmotnost celk.(t) | Ceník | Cen. soustava / platnost | Cenová úroveň | Nhod / MJ | Nhod celk. | Dodavatel | Typ položky
Díl: | 94 | Lešení a stavební výtahy |  |  |  | 0 |  | 0 |  | 0 |  | 0 |  | 0.05 |  | 0 |  |  |  |  | 7.79 | [5 empty] | DIL
1 | 941955001R00 | Lešení lehké pracovní pomocné pomocné, o výšce lešeňové podlahy do 1,2 m | m2 | 44 |  | 0 |  | 0 |  | 0 | 21 | 0 | 0.00121 | 0.05 | 0 | 0 | 800-3 | RTS 19/ I | RTS 19/ I | 0.177 | 7.79 |  | Práce |  |  |  | POL1_
Díl: | 99 | Staveništní přesun hmot |  |  |  | 0 |  | 0 |  | 0 |  | 0 |  | 0 |  | 0 |  |  |  |  | 0.05 | [5 empty] | DIL
2 | 998011001R00 | Přesun hmot pro budovy s nosnou konstrukcí zděnou výšky do 6 m | t | 0.05324 |  | 0 |  | 0 |  | 0 | 21 | 0 | 0 | 0 | 0 | 0 | 801-1 | RTS 19/ I | RTS 19/ I | 0.852 | 0.05 |  | Přesun hmot |  |  |  | POL7_
|  | přesun hmot pro budovy občanské výstavby (JKSO 801), budovy pro bydlení (JKSO 803) budovy pro výrobu a služby (JKSO 812) s nosnou svislou konstrukcí zděnou z cihel nebo tvárnic nebo kovovou | [24 empty] | SPI |  | přesun hmot pro budovy občanské výstavby (JKSO 801), budovy pro bydlení (JKSO 803) budovy pro výrobu a služby (JKSO 812) s nosnou svislou konstrukcí zděnou z cihel nebo tvárnic nebo kovovou
|  | Hmotnosti z položek s pořadovými čísly: : | [24 empty] | VV | 0
|  | 1, : | [24 empty] | VV | 0
|  | Součet: : 0,05324 |  | 0.05324 | [22 empty] | VV | 0
Díl: | M21 | Elektromontáže |  |  |  | 0 |  | 0 |  | 0 |  | 0 |  | 0.09 |  | 0 |  |  |  |  | 91.06 | [5 empty] | DIL
3 | 210 2 5T00 | Revize elektro rozvodů a zařízení | hod | 15 |  | 0 |  | 0 |  | 0 | 21 | 0 | 0 | 0 | 0 | 0 |  | Vlastní | Kalkul | 0 | 0 |  | Práce |  |  |  | POL1_
4 | 210 005T00 | Připojení klimatizace | ks | 2 |  | 0 |  | 0 |  | 0 | 21 | 0 | 0.005 | 0.01 | 0 | 0 |  | Vlastní | Kalkul | 0 | 0 |  | Práce |  |  |  | POL1_
|  | VZT jednotka : 2 |  | 2 | [22 empty] | VV | 0
5 | 210025T00 | Demontáž svítidla | kus | 2 |  | 0 |  | 0 |  | 0 | 21 | 0 | 0 | 0 | 0 | 0 |  | Vlastní | Kalkul | 0 | 0 |  | Práce |  |  |  | POL1_
6 | 210010115R00 | Montáž lišty elektroinstalační, z PVC, šířky do 40 mm, uložená pevně přilepením | m | 48 |  | 0 |  | 0 |  | 0 | 21 | 0 | 0 | 0 | 0 | 0 | M21 | RTS 19/ I | RTS 19/ I | 0.1 | 4.8 |  | Práce |  |  |  | POL1_
|  | včetně dodání : 48 |  | 48 | [22 empty] | VV | 0
7 | 210010321RT1 | Montáž krabice plastové univerzální včetně dodávky, kruhové, o průměru 73 mm, hloubky 42 mm, s víčkem a svorkovnicí, se zapojením | kus | 2 |  | 0 |  | 0 |  | 0 | 21 | 0 | 9e-05 | 0 | 0 | 0 | M21 | RTS 19/ I | RTS 19/ I | 0.39017 | 0.78 |  | Práce |  |  |  | POL1_
8 | 210010322RT1 | Montáž krabice plastové rozvodné včetně dodávky, kruhové, o průměru 73 mm, hloubky 42 mm, s víčkem a svorkovnicí, se zapojením | kus | 2 |  | 0 |  | 0 |  | 0 | 21 | 0 | 0 | 0 | 0 | 0 | M21 | RTS 19/ I | RTS 19/ I | 0.40083 | 0.8 |  | Práce |  |  |  | POL1_
9 | 210100002R00 | Ukončení vodičů v rozvaděči včetně zapojení a vodičové koncovky, , průřez do 6 mm2 | kus | 10 |  | 0 |  | 0 |  | 0 | 21 | 0 | 0 | 0 | 0 | 0 | M21 | RTS 19/ I | RTS 19/ I | 0.05 | 0.5 |  | Práce |  |  |  | POL1_
10 | 210100251R00 | Ukončení kabelů smršťovací záklopkou nebo páskou, celoplastových, do průřezu 4x10 mm | kus | 8 |  | 0 |  | 0 |  | 0 | 21 | 0 | 0 | 0 | 0 | 0 | M21 | RTS 19/ I | RTS 19/ I | 0.24233 | 1.94 |  | Práce |  |  |  | POL1_
|  | 5x4 : 8 |  | 8 | [22 empty] | VV | 0
11 | 210120441R00 | Montáž jističe třípólového | kus | 2 |  | 0 |  | 0 |  | 0 | 21 | 0 | 0 | 0 | 0 | 0 | M21 | RTS 19/ I | RTS 19/ I | 0.85 | 1.7 |  | Práce |  |  |  | POL1_
|  | modulárního, do rozvodné skříně | [24 empty] | SPI
12 | 210200211R00 | Montáž svítidla žárovkového do bytových nebo společenských místností, stropní přisazené, s jedním světelným zdrojem | kus | 1 |  | 0 |  | 0 |  | 0 | 21 | 0 | 0 | 0 | 0 | 0 | M21 | RTS 19/ I | RTS 19/ I | 0.45 | 0.45 |  | Práce |  |  |  | POL1_
|  | 1 |  | 1 | [22 empty] | VV | 0
13 | 210200271R00 | Montáž svítidla žárovkového do bytových nebo společenských místností, stěnové přisazené, s jedním světelným zdrojem | kus | 2 |  | 0 |  | 0 |  | 0 | 21 | 0 | 0 | 0 | 0 | 0 | M21 | RTS 19/ I | RTS 19/ I | 0.44 | 0.88 |  | Práce |  |  |  | POL1_
|  | zpětná montáž : 2 |  | 2 | [22 empty] | VV | 0
14 | 210220101RT1 | Montáž svodového vodiče , a podpěr, včetně drátu FeZn 8 mm a podpěr pro plechové střechy PV 23 | m | 88 |  | 0 |  | 0 |  | 0 | 21 | 0 | 0.00047 | 0.04 | 0 | 0 | M21 | RTS 19/ I | RTS 19/ I | 0.49717 | 43.75 |  | Práce |  |  |  | POL1_
|  | svorka PV 21 : 88 |  | 88 | [22 empty] | VV | 0
15 | 210220101RT3 | Montáž svodového vodiče , a podpěr, včetně drátu FeZn 8 mm a podpěr pro zdivo PV 01 | m | 22 |  | 0 |  | 0 |  | 0 | 21 | 0 | 0.00047 | 0.01 | 0 | 0 | M21 | RTS 19/ I | RTS 19/ I | 0.49717 | 10.94 |  | Práce |  |  |  | POL1_
16 | 210220301RT2 | Montáž svorky hromosvodové včetně dodávky svorky spojovací (SS) | kus | 6 |  | 0 |  | 0 |  | 0 | 21 | 0 | 0.00011 | 0 | 0 | 0 | M21 | RTS 19/ I | RTS 19/ I | 0.244 | 1.46 |  | Práce |  |  |  | POL1_
17 | 210220301RT3 | Montáž svorky hromosvodové včetně dodávky svorky zkušební (SZ) | kus | 2 |  | 0 |  | 0 |  | 0 | 21 | 0 | 0.0002 | 0 | 0 | 0 | M21 | RTS 19/ I | RTS 19/ I | 0.244 | 0.49 |  | Práce |  |  |  | POL1_
18 | 210220302RT3 | Montáž svorky hromosvodové včetně dodávky svorky křížové SK pro vodič 6-10 mm | kus | 11 |  | 0 |  | 0 |  | 0 | 21 | 0 | 0.00022 | 0 | 0 | 0 | M21 | RTS 19/ I | RTS 19/ I | 0.35217 | 3.87 |  | Práce |  |  |  | POL1_
19 | 210220302RT5 | Montáž svorky hromosvodové včetně dodávky svorky SJ 1 k jímací tyči | kus | 5 |  | 0 |  | 0 |  | 0 | 21 | 0 | 0.00039 | 0 | 0 | 0 | M21 | RTS 19/ I | RTS 19/ I | 0.35217 | 1.76 |  | Práce |  |  |  | POL1_
20 | 210220302RT6 | Montáž svorky hromosvodové včetně dodávky svorky kovových částí d 3-12 mm (SP) | kus | 2 |  | 0 |  | 0 |  | 0 | 21 | 0 | 0.00013 | 0 | 0 | 0 | M21 | RTS 19/ I | RTS 19/ I | 0.35217 | 0.7 |  | Práce |  |  |  | POL1_
21 | 210220321RT1 | Montáž svorky hromosvodové "Bernard" na potrubí, včetně dodávky svorky a Cu pásku (bez vodiče a připoj. vod.) | kus | 10 |  | 0 |  | 0 |  | 0 | 21 | 0 | 0.00025 | 0 | 0 | 0 | M21 | RTS 19/ I | RTS 19/ I | 0.26417 | 2.64 |  | Práce |  |  |  | POL1_
22 | 210220372RT1 | Montáž ochranného úhelníku,trubky, nebo lišty do zdiva, včetně dodávky ochranného úhelníku dl. 2 m a dvou držáků | kus | 2 |  | 0 |  | 0 |  | 0 | 21 | 0 | 0.00364 | 0.01 | 0 | 0 | M21 | RTS 19/ I | RTS 19/ I | 0.871 | 1.74 |  | Práce |  |  |  | POL1_
23 | 210220401RT1 | Označení svodu štítky plastovým, nebo smaltovaným, včetně dodávky štítku | kus | 2 |  | 0 |  | 0 |  | 0 | 21 | 0 | 0 | 0 | 0 | 0 | M21 | RTS 19/ I | RTS 19/ I | 0.11 | 0.22 |  | Práce |  |  |  | POL1_
24 | 210290814R00 | Montáž připojení motorických spotřebičů, které byly přechodně vyřazeny z provozu, , do 30 kW | kus | 2 |  | 0 |  | 0 |  | 0 | 21 | 0 | 0 | 0 | 0 | 0 | M21 | RTS 19/ I | RTS 19/ I | 0.4 | 0.8 |  | Práce |  |  |  | POL1_
|  | regulátory : 2 |  | 2 | [22 empty] | VV | 0
25 | 210 24T00 | Demontáž stávajících rozvodů | hod | 15 |  | 0 |  | 0 |  | 0 | 21 | 0 | 0 | 0 | 0 | 0 |  | Vlastní | Kalkul | 0 | 0 |  | Práce |  |  |  | POL1_
|  | Montáže na stávajících zařízeních, demontáže : 15 |  | 15 | [22 empty] | VV | 0
26 | 210800645RT1 | Montáž vodiče H07V-K (CYA), 4 mm2, uloženého pevně, včetně dodávky vodiče | m | 36 |  | 0 |  | 0 |  | 0 | 21 | 0 | 5e-05 | 0 | 0 | 0 | M21 | RTS 19/ I | RTS 19/ I | 0.09122 | 3.28 |  | Práce |  |  |  | POL1_
27 | 210800101R00 | Montáž kabelu CYKY 750 V, 2 x 1,5 mm2, uloženého pod omítkou | m | 48 |  | 0 |  | 0 |  | 0 | 21 | 0 | 0 | 0 | 0 | 0 | M21 | RTS 19/ I | RTS 19/ I | 0.07 | 3.36 |  | Práce |  |  |  | POL1_
|  | JYTY 2x1 : 48 |  | 48 | [22 empty] | VV | 0
28 | 210800105RT1 | Montáž kabelu CYKY 750 V, 3 x 1,5 mm2, uloženého pod omítkou, včetně dodávky kabelu | m | 2 |  | 0 |  | 0 |  | 0 | 21 | 0 | 0.00016 | 0 | 0 | 0 | M21 | RTS 19/ I | RTS 19/ I | 0.07 | 0.14 |  | Práce |  |  |  | POL1_
29 | 210800116RT1 | Montáž kabelu CYKY 750 V, 5 x 2,5 mm2, uloženého pod omítkou, včetně dodávky kabelu | m | 56 |  | 0 |  | 0 |  | 0 | 21 | 0 | 0.00032 | 0.02 | 0 | 0 | M21 | RTS 19/ I | RTS 19/ I | 0.07246 | 4.06 |  | Práce |  |  |  | POL1_
30 | 10.681.158T | LED svítidlo stropní nebo nástěnné IP 44, 230V AC. šroub | ks | 1 |  | 0 |  | 0 |  | 0 | 21 | 0 | 0 | 0 | 0 | 0 |  | Vlastní | Kalkulace | 0 | 0 |  | Specifikace |  |  |  | POL3_
|  | Odkaz na mn. položky pořadí 12 : 1,00000 |  | 1 | [22 empty] | VV | 5
31 | 34121550R | kabel JYTY; sdělovací; pevné uložení vnitřní; Cu jádra holá; počet žil 2; jmen.prům.jádra 1,00 mm; teplota použití do 70 °C; barva pláště šedá | m | 50.4 |  | 0 |  | 0 |  | 0 | 21 | 0 | 4e-05 | 0 | 0 | 0 | SPCM | RTS 19/ I | RTS 19/ I | 0 | 0 |  | Specifikace |  |  |  | POL3_
|  | Odkaz na mn. položky pořadí 27 : 48,00000*1,05 |  | 50.4 | [22 empty] | VV | 5
32 | 35822003015R | jistič modulární systém s instalací na lištu; jmen.proud 16,00 A; charakt. B; počet pólů 3; jmenovitá zkratová schopnost/230 V a.c. 10 kA; tepl.okolí -25 do + 55 °C; IP 20 | kus | 2 |  | 0 |  | 0 |  | 0 | 21 | 0 | 0.0004 | 0 | 0 | 0 | SPCM | RTS 19/ I | RTS 19/ I | 0 | 0 |  | Specifikace |  |  |  | POL3_
|  | Odkaz na mn. položky pořadí 11 : 2,00000 |  | 2 | [22 empty] | VV | 5
Díl: | M22 | Montáž sdělovací a zabezp. techniky |  |  |  | 0 |  | 0 |  | 0 |  | 0 |  | 1.99 |  | 0 |  |  |  |  | 33.49 | [5 empty] | DIL
33 | 220260553R00 | Trubka PVC pod omítku, vnější průměr 32 mm | m | 28 |  | 0 |  | 0 |  | 0 | 21 | 0 | 0.03366 | 0.94 | 0 | 0 |  | RTS 19/ I | RTS 19/ I | 0.27 | 7.56 |  | Práce |  |  |  | POL1_
34 | 220261661R00 | Značení trasy trubkového vedení | m | 62 |  | 0 |  | 0 |  | 0 | 21 | 0 | 0 | 0 | 0 | 0 |  | RTS 19/ I | RTS 19/ I | 0.026 | 1.61 |  | Práce |  |  |  | POL1_
35 | 220261662R00 | Zhotovení drážky ve zdi cihlovém | m | 62 |  | 0 |  | 0 |  | 0 | 21 | 0 | 0 | 0 | 0 | 0 |  | RTS 19/ I | RTS 19/ I | 0.3 | 18.6 |  | Práce |  |  |  | POL1_
36 | 220261664R00 | Zazdění drážky | m | 62 |  | 0 |  | 0 |  | 0 | 21 | 0 | 0.01685 | 1.04 | 0 | 0 |  | RTS 19/ I | RTS 19/ I | 0.012 | 0.74 |  | Práce |  |  |  | POL1_
37 | 220711301R00 | Montáž detektoru | kus | 4 |  | 0 |  | 0 |  | 0 | 21 | 0 | 0 | 0 | 0 | 0 |  | RTS 19/ I | RTS 19/ I | 0.6776 | 2.71 |  | Práce |  |  |  | POL1_
38 | 222280511R00 | SYKFY 5x2x0,5mm volně ve žlabu, liště | m | 28 |  | 0 |  | 0 |  | 0 | 21 | 0 | 0 | 0 | 0 | 0 |  | RTS 19/ I | RTS 19/ I | 0.081 | 2.27 |  | Práce |  |  |  | POL1_
39 | 34121050R | kabel SYKFY; sdělovací, stíněný vnitřní; pevné uložení vnitřní; Cu plná holá jádra; počet prvků 5; počet žil v prvku 2; jmen.prům.jádra 0,50 mm; teplota použití -25 až 60 °C; barva pláště šedá | m | 29.4 |  | 0 |  | 0 |  | 0 | 21 | 0 | 3e-05 | 0 | 0 | 0 | SPCM | RTS 19/ I | RTS 19/ I | 0 | 0 |  | Specifikace |  |  |  | POL3_
|  | Odkaz na mn. položky pořadí 38 : 28,00000*1,05 |  | 29.4 | [22 empty] | VV | 5
40 | 345710553R | trubka ohebná, elektroinstalační; mat. PVC samozhášivé; vnější pr.= 38,0 mm; vnitřní pr.= 32,0 mm; mech.odolnost nízká; mezní hodnota zatížení 320 N/5 cm; teplot.rozsah 5 až 60 °C; stupeň hořlavosti A1-F; použití: ohebná ochranná | m | 29.4 |  | 0 |  | 0 |  | 0 | 21 | 0 | 0.00024 | 0.01 | 0 | 0 | SPCM | RTS 19/ I | RTS 19/ I | 0 | 0 |  | Specifikace |  |  |  | POL3_
|  | Odkaz na mn. položky pořadí 33 : 28,00000*1,05 |  | 29.4 | [22 empty] | VV | 5
[25 empty] | 15 | 21
| Celkem |  |  |  |  | 0 | [18 empty] | 0 | 0 | SUM
END
Note on S6: Jedná se o informaci, zda se jedná o položku, která je do rozpočtu zadána z cenové soustavy RTS, nebo vlastní.
Note on T6: Jedná se o název CÚ, která je zadána u položky rozpočtu

## B D.1.4.b Pol (hidden)
Položkový soupis prací a dodávek | [26 empty] | #TypZaznamu#
S: | 009 | Snížení energetické náročnosti objektu 11.MŠ Na Ryšavce 241, Písek | [24 empty] | STA
O: | B | Objekt B | [21 empty] | STA |  |  | OBJ
R: | D.1.4.b | Vztuchotechnika | [24 empty] | ROZ
P.č. | Číslo položky | Název položky | MJ | Množství | Cena / MJ | Celkem | Dodávka | Dodávka celk. | Montáž | Montáž celk. | DPH | Cena s DPH | Hmotnost / MJ | Hmotnost celk.(t) | Dem. hmotnost / MJ | Dem. hmotnost celk.(t) | Ceník | Cen. soustava / platnost | Cenová úroveň | Nhod / MJ | Nhod celk. | Dodavatel | Typ položky
Díl: | 713 | Izolace tepelné |  |  |  | 0 |  | 0 |  | 0 |  | 0 |  | 0 |  | 0 |  |  |  |  | 1.66 | [5 empty] | DIL
1 | 713492431R00 | Izolace tepelné potrubí a ohybů - doplňky obalení oboustranně, hliníkovou fólií | m2 | 15 |  | 0 |  | 0 |  | 0 | 21 | 0 | 0.00027 | 0 | 0 | 0 | 800-713 | RTS 19/ I | RTS 19/ I | 0.11 | 1.65 |  | Práce |  |  |  | POL1_
2 | 998713101R00 | Přesun hmot pro izolace tepelné v objektech výšky do 6 m | t | 0.00405 |  | 0 |  | 0 |  | 0 | 21 | 0 | 0 | 0 | 0 | 0 | 800-713 | RTS 19/ I | RTS 19/ I | 1.74 | 0.01 |  | Přesun hmot |  |  |  | POL7_
|  | 50 m vodorovně | [24 empty] | SPI
|  | Hmotnosti z položek s pořadovými čísly: : | [24 empty] | VV | 0
|  | 1, : | [24 empty] | VV | 0
|  | Součet: : 0,00405 |  | 0.00405 | [22 empty] | VV | 0
Díl: | 721 | Vnitřní kanalizace |  |  |  | 0 |  | 0 |  | 0 |  | 0 |  | 0 |  | 0 |  |  |  |  | 35.58 | [5 empty] | DIL
3 | 900 R01 | Hodinové zúčtovací sazby stavební dělník, tarifní třída 4 | h | 30 |  | 0 |  | 0 |  | 0 | 21 | 0 | 0 | 0 | 0 | 0 | 801-1 | RTS 19/ I | RTS 19/ I | 1 | 30 |  | Práce |  |  |  | POL1_
|  | stavební přípomoce : 30 |  | 30 | [22 empty] | VV | 0
4 | 721140915R00 | Opravy odpadního potrubí litinového propojení dosavadního potrubí , DN 100 | kus | 2 |  | 0 |  | 0 |  | 0 | 21 | 0 | 0 | 0 | 0 | 0 | 800-721 | RTS 19/ I | RTS 19/ I | 0.992 | 1.98 |  | Práce |  |  |  | POL1_
5 | 721176103R00 | Potrubí HT připojovací vnější průměr D 50 mm, tloušťka stěny 1,8 mm, DN 50 | m | 10 |  | 0 |  | 0 |  | 0 | 21 | 0 | 0.00047 | 0 | 0 | 0 | 800-721 | RTS 19/ I | RTS 19/ I | 0.359 | 3.59 |  | Práce |  |  |  | POL1_
|  | včetně tvarovek, objímek. Bez zednických výpomocí. | [24 empty] | SPI
6 | 998721102R00 | Přesun hmot pro vnitřní kanalizaci v objektech výšky do 12 m | t | 0.0047 |  | 0 |  | 0 |  | 0 | 21 | 0 | 0 | 0 | 0 | 0 | 800-721 | RTS 19/ I | RTS 19/ I | 1.523 | 0.01 |  | Přesun hmot |  |  |  | POL7_
|  | 50 m vodorovně, měřeno od těžiště půdorysné plochy skládky do těžiště půdorysné plochy objektu | [24 empty] | SPI
|  | Hmotnosti z položek s pořadovými čísly: : | [24 empty] | VV | 0
|  | 5, : | [24 empty] | VV | 0
|  | Součet: : 0,00470 |  | 0.0047 | [22 empty] | VV | 0
Díl: | 728 | Vzduchotechnika |  |  |  | 0 |  | 0 |  | 0 |  | 0 |  | 1.68 |  | 0 |  |  |  |  | 54.69 | [5 empty] | DIL
7 | 728 051T00 | Řídící jednotka viz PD | soubor | 2 |  | 0 |  | 0 |  | 0 | 21 | 0 | 0.035 | 0.07 | 0 | 0 |  | Vlastní | Indiv | 0 | 0 |  | Práce |  |  |  | POL1_
|  | Řídící jednotka Digireg M3-Vx , včetně digitálního ovladače pro Digireg, čidel a prokabelování : 2 |  | 2 | [22 empty] | VV | 0
8 | 728 052T00 | Prostorové čidlo viz PD | soubor | 2 |  | 0 |  | 0 |  | 0 | 21 | 0 | 0.035 | 0.07 | 0 | 0 |  | Vlastní | Indiv | 0 | 0 |  | Práce |  |  |  | POL1_
|  | Prostorové čidlo EDF-CO2 : 2 |  | 2 | [22 empty] | VV | 0
9 | 728 053T00 | Detektor kouře do potrubí viz PD | soubor | 2 |  | 0 |  | 0 |  | 0 | 21 | 0 | 0.035 | 0.07 | 0 | 0 |  | Vlastní | Indiv | 0 | 0 |  | Práce |  |  |  | POL1_
|  | Detektor kouře do potrubí včetně prokabelování : 2 |  | 2 | [22 empty] | VV | 0
10 | 728 054T00 | Sifon podtlakový s uzávěrem SF-P 300 viz PD | kus | 2 |  | 0 |  | 0 |  | 0 | 21 | 0 | 0.035 | 0.07 | 0 | 0 |  | Vlastní | Indiv | 0 | 0 |  | Práce |  |  |  | POL1_
11 | 728 055T00 | Spojovací manžeta VBM 200 | ks | 8 |  | 0 |  | 0 |  | 0 | 21 | 0 | 0.035 | 0.28 | 0 | 0 |  | Vlastní | Indiv | 0 | 0 |  | Práce |  |  |  | POL1_
12 | 728 22T00 | Montáž zařízení VZT | ks | 2 |  | 0 |  | 0 |  | 0 | 21 | 0 | 0.25 | 0.5 | 0 | 0 |  | Vlastní | Indiv | 0 | 0 |  | Práce |  |  |  | POL1_
|  | Kompaktní vzduchotechnická jednotka v horizontálním provedení s rekuperací tepla například Duovent Compact DV 500 DI2 KL G4+F7/M5 DVAV AH : | [24 empty] | VV | 0
|  | Poznámka k položce: : | [24 empty] | VV | 0
|  | v sestavě: : | [24 empty] | VV | 0
|  | - přívodní část : | [24 empty] | VV | 0
|  | 1) regulační klapka se servopohonem : | [24 empty] | VV | 0
|  | 2) filtr G4 + F7 včetně filtračních vložek : | [24 empty] | VV | 0
|  | 3) deskový rekuperátor tepla s obtokem a servem, účinnost ZZT minimálně 90% : | [24 empty] | VV | 0
|  | 4) komora s elektrickým ohřívačem o výkonu 2kW : | [24 empty] | VV | 0
|  | 5) radiální ventilátor 300m3/h, 300Pa : | [24 empty] | VV | 0
|  | - odvodní část : | [24 empty] | VV | 0
|  | 6) regulační klapka se servopohony : | [24 empty] | VV | 0
|  | 7) filtr F5 včetně filtrační vložky : | [24 empty] | VV | 0
|  | 8) ventilátor 300m3/h, 300Pa : 2 |  | 2 | [22 empty] | VV | 0
13 | 728111113R00 | Montáž čtyřhranného plechového potrubí do průřezu 0,07 m2 | m | 4 |  | 0 |  | 0 |  | 0 | 21 | 0 | 0 | 0 | 0 | 0 | 800-728 | RTS 19/ I | RTS 19/ I | 0.55 | 2.2 |  | Práce |  |  |  | POL1_
14 | 728112112R00 | Montáž kruhového plechového potrubí do průměru d 200 mm | m | 80 |  | 0 |  | 0 |  | 0 | 21 | 0 | 0 | 0 | 0 | 0 | 800-728 | RTS 19/ I | RTS 19/ I | 0.37 | 29.6 |  | Práce |  |  |  | POL1_
15 | 728312122R00 | Montáž tlumiče hluku do kruhového potrubí, , do průměru d 200 mm | kus | 12 |  | 0 |  | 0 |  | 0 | 21 | 0 | 0 | 0 | 0 | 0 | 800-728 | RTS 19/ I | RTS 19/ I | 0.83 | 9.96 |  | Práce |  |  |  | POL1_
16 | 728314111R00 | Montáž protidešťové žaluzie do čtyřhranného potrubí, do průřezu 0,15 m2 | kus | 4 |  | 0 |  | 0 |  | 0 | 21 | 0 | 0 | 0 | 0 | 0 | 800-728 | RTS 19/ I | RTS 19/ I | 0.67 | 2.68 |  | Práce |  |  |  | POL1_
17 | 728413522R00 | Montáž talířového ventilu kruhového, do průměru d 200 mm | kus | 4 |  | 0 |  | 0 |  | 0 | 21 | 0 | 0 | 0 | 0 | 0 | 800-728 | RTS 19/ I | RTS 19/ I | 0.37 | 1.48 |  | Práce |  |  |  | POL1_
18 | 429 010T | Talířový ventil odvodní KK 125 včetně montážního kroužku KKT 125 | ks | 4 |  | 0 |  | 0 |  | 0 | 21 | 0 | 0.005 | 0.02 | 0 | 0 |  | Vlastní | Kalkulace | 0 | 0 |  | Specifikace |  |  |  | POL3_
|  | Odkaz na mn. položky pořadí 17 : 4,00000 |  | 4 | [22 empty] | VV | 5
19 | 429 113T | Tlumič hluku DN 200 900 mm | ks | 8 |  | 0 |  | 0 |  | 0 | 21 | 0 | 0.025 | 0.2 | 0 | 0 |  | Vlastní | Kalkulace | 0 | 0 |  | Specifikace |  |  |  | POL3_
20 | 429 114T | Vyústka čtyřhranná VK-1.O-280x80-R1 + nástavec na potrubí | ks | 1 |  | 0 |  | 0 |  | 0 | 21 | 0 | 0.008 | 0.01 | 0 | 0 |  | Vlastní | Kalkulace | 0 | 0 |  | Specifikace |  |  |  | POL3_
|  | 1 |  | 1 | [22 empty] | VV | 0
21 | 429 115T | Vyústka čtyřhranná VK-2.O-200x80-R1 + nástavec na potrubí | ks | 8 |  | 0 |  | 0 |  | 0 | 21 | 0 | 0.008 | 0.06 | 0 | 0 |  | Vlastní | Kalkulace | 0 | 0 |  | Specifikace |  |  |  | POL3_
22 | 429 116T | Dveřní mřížka oboustranná 400x200 | ks | 2 |  | 0 |  | 0 |  | 0 | 21 | 0 | 0.002 | 0 | 0 | 0 |  | Vlastní | Kalkulace | 0 | 0 |  | Specifikace |  |  |  | POL3_
23 | 429 117T | Čtyřhranné potrubí pozink sk. I. včetně všech potřebných tvarovek (oblouky, odbočky,atd.), velikost do obvodu 1000 mm, 33 % tvarovek | m2 | 7 |  | 0 |  | 0 |  | 0 | 21 | 0 | 0.008 | 0.06 | 0 | 0 |  | Vlastní | Kalkulace | 0 | 0 |  | Specifikace |  |  |  | POL3_
24 | 429 120T | Tlumič hluku DN 200 600 mm | ks | 4 |  | 0 |  | 0 |  | 0 | 21 | 0 | 0.025 | 0.1 | 0 | 0 |  | Vlastní | Kalkulace | 0 | 0 |  | Specifikace |  |  |  | POL3_
|  | 4 |  | 4 | [22 empty] | VV | 0
25 | 4295330106.1T | Žaluzie protidešťová PDZM 250x250 pozin. RAL | kus | 4 |  | 0 |  | 0 |  | 0 | 21 | 0 | 0.0025 | 0.01 | 0 | 0 |  | Vlastní | Kalkulace | 0 | 0 |  | Specifikace |  |  |  | POL3_
|  | Odkaz na mn. položky pořadí 16 : 4,00000 |  | 4 | [22 empty] | VV | 5
26 | 42981182R | potrubí hladká roura; pozinkovaný plech; pr. 125,0 mm; l = 1 000 mm; použití pro rozvody vzduchu | m | 20 |  | 0 |  | 0 |  | 0 | 21 | 0 | 0.00157 | 0.03 | 0 | 0 | SPCM | RTS 19/ I | RTS 19/ I | 0 | 0 |  | Specifikace |  |  |  | POL3_
|  | 20 |  | 20 | [22 empty] | VV | 0
27 | 42981184R | potrubí hladká roura; pozinkovaný plech; pr. 160,0 mm; l = 1 000 mm; použití pro rozvody vzduchu | m | 40 |  | 0 |  | 0 |  | 0 | 21 | 0 | 0.00202 | 0.08 | 0 | 0 | SPCM | RTS 19/ I | RTS 19/ I | 0 | 0 |  | Specifikace |  |  |  | POL3_
28 | 42981186R | potrubí hladká roura; pozinkovaný plech; pr. 200,0 mm; l = 1 000 mm; použití pro rozvody vzduchu | m | 20 |  | 0 |  | 0 |  | 0 | 21 | 0 | 0.00256 | 0.05 | 0 | 0 | SPCM | RTS 19/ I | RTS 19/ I | 0 | 0 |  | Specifikace |  |  |  | POL3_
29 | 998728102R00 | Přesun hmot pro vzduchotechniku v objektech výšky do 12 m | t | 1.6854 |  | 0 |  | 0 |  | 0 | 21 | 0 | 0 | 0 | 0 | 0 | 800-728 | RTS 19/ I | RTS 19/ I | 5.206 | 8.77 |  | Přesun hmot |  |  |  | POL7_
|  | vodorovně do 50 m | [24 empty] | SPI
|  | Hmotnosti z položek s pořadovými čísly: : | [24 empty] | VV | 0
|  | 7,8,9,10,11,12,18,19,20,21,22,23,24,25,26,27,28, : | [24 empty] | VV | 0
|  | Součet: : 1,68540 |  | 1.6854 | [22 empty] | VV | 0
Díl: | 733 | Rozvod potrubí |  |  |  | 0 |  | 0 |  | 0 |  | 0 |  | 0.07 |  | 0.03 |  |  |  |  | 5.29 | [5 empty] | DIL
30 | 733111325R00 | Potrubí z trubek závitových ocelových svařovaných, běžných, nízkotlaké a středotlaké, DN 25 | m | 10 |  | 0 |  | 0 |  | 0 | 21 | 0 | 0.00744 | 0.07 | 0 | 0 | 800-731 | RTS 19/ I | RTS 19/ I | 0.431 | 4.31 |  | Práce |  |  |  | POL1_
31 | 733110806R00 | Demontáž potrubí z ocelových trubek závitových přes 15 do DN 32 | m | 10 |  | 0 |  | 0 |  | 0 | 21 | 0 | 2e-05 | 0 | 0.0032 | 0.03 | 800-731 | RTS 19/ I | RTS 19/ I | 0.053 | 0.53 |  | Práce |  |  |  | POL1_
32 | 733190106R00 | Tlakové zkoušky potrubí ocelových závitových, plastových, měděných do DN 32 | m | 10 |  | 0 |  | 0 |  | 0 | 21 | 0 | 0 | 0 | 0 | 0 | 800-731 | RTS 19/ I | RTS 19/ I | 0.018 | 0.18 |  | Práce |  |  |  | POL1_
33 | 998733101R00 | Přesun hmot pro rozvody potrubí v objektech výšky do 6 m | t | 0.0746 |  | 0 |  | 0 |  | 0 | 21 | 0 | 0 | 0 | 0 | 0 | 800-731 | RTS 19/ I | RTS 19/ I | 3.563 | 0.27 |  | Přesun hmot |  |  |  | POL7_
|  | Hmotnosti z položek s pořadovými čísly: : | [24 empty] | VV | 0
|  | 30,31, : | [24 empty] | VV | 0
|  | Součet: : 0,07460 |  | 0.0746 | [22 empty] | VV | 0
Díl: | 735 | Otopná tělesa |  |  |  | 0 |  | 0 |  | 0 |  | 0 |  | 0 |  | 0 |  |  |  |  | 2.08 | [5 empty] | DIL
34 | 735191910R00 | Ostatní opravy otopných těles napuštění vody do otopného systému včetně potrubí (bez kotle a ohříváků) otopných těles | m2 | 25 |  | 0 |  | 0 |  | 0 | 21 | 0 | 0 | 0 | 0 | 0 | 800-731 | RTS 19/ I | RTS 19/ I | 0.031 | 0.78 |  | Práce |  |  |  | POL1_
35 | 735494811R00 | Vypuštění vody z otopných soustav bez kotlů, ohříváků, zásobníků a nádrží | m2 | 25 |  | 0 |  | 0 |  | 0 | 21 | 0 | 0 | 0 | 0 | 0 | 800-731 | RTS 19/ I | RTS 19/ I | 0.052 | 1.3 |  | Práce |  |  |  | POL1_
|  | ( bez kotlů, ohříváků, zásobníků a nádrží ) | [24 empty] | SPI
Díl: | 783 | Nátěry |  |  |  | 0 |  | 0 |  | 0 |  | 0 |  | 0 |  | 0 |  |  |  |  | 0.29 | [5 empty] | DIL
36 | 783424740R00 | Nátěry potrubí a armatur syntetické potrubí, do DN 50 mm, základní | m | 10 |  | 0 |  | 0 |  | 0 | 21 | 0 | 3e-05 | 0 | 0 | 0 | 800-783 | RTS 19/ I | RTS 19/ I | 0.029 | 0.29 |  | Práce |  |  |  | POL1_
|  | na vzduchu schnoucí | [24 empty] | SPI
Díl: | D96 | Přesuny suti a vybouraných hmot |  |  |  | 0 |  | 0 |  | 0 |  | 0 |  | 0 |  | 0 |  |  |  |  | 0.09 | [5 empty] | DIL
37 | 979086112R00 | Vodorovná doprava suti a vybouraných hmot nakládání nebo překládání suti a vybouraných hmot na dopravní prostředek při vodorovné dopravě, , | t | 0.032 |  | 0 |  | 0 |  | 0 | 21 | 0 | 0 | 0 | 0 | 0 | 832-1 | RTS 19/ I | RTS 19/ I | 0.277 | 0.01 |  | Práce |  |  |  | POL1_
|  | bez naložení, s vyložením a hrubým urovnáním | [24 empty] | SPI
38 | 979081121R00 | Odvoz suti a vybouraných hmot na skládku příplatek za každý další 1 km | t | 0.64 |  | 0 |  | 0 |  | 0 | 21 | 0 | 0 | 0 | 0 | 0 | 801-3 | RTS 19/ I | RTS 19/ I | 0 | 0 |  | Práce |  |  |  | POL1_
|  | dalších 20 km : ,032*20 |  | 0.64 | [22 empty] | VV | 0
39 | 979082111R00 | Vnitrostaveništní doprava suti a vybouraných hmot do 10 m | t | 0.032 |  | 0 |  | 0 |  | 0 | 21 | 0 | 0 | 0 | 0 | 0 | 801-3 | RTS 19/ I | RTS 19/ I | 0.942 | 0.03 |  | Práce |  |  |  | POL1_
40 | 979082121R00 | Vnitrostaveništní doprava suti a vybouraných hmot příplatek k ceně za každých dalších 5 m | t | 0.256 |  | 0 |  | 0 |  | 0 | 21 | 0 | 0 | 0 | 0 | 0 | 801-3 | RTS 19/ I | RTS 19/ I | 0.105 | 0.03 |  | Práce |  |  |  | POL1_
|  | dalších 40 m : ,032*8 |  | 0.256 | [22 empty] | VV | 0
41 | 979990101R00 | Poplatek za skládku směsi betonu a cihel do 30x30 cm | t | 0.032 |  | 0 |  | 0 |  | 0 | 21 | 0 | 0 | 0 | 0 | 0 | 801-3 | RTS 19/ I | RTS 19/ I | 0 | 0 |  | Práce |  |  |  | POL1_
|  | ,032 |  | 0.032 | [22 empty] | VV | 0
42 | 979093111R00 | Uložení suti na skládku bez zhutnění | t | 0.032 |  | 0 |  | 0 |  | 0 | 21 | 0 | 0 | 0 | 0 | 0 | 800-6 | RTS 19/ I | RTS 19/ I | 0.006 | 0 |  | Práce |  |  |  | POL1_
|  | s hrubým urovnáním, | [24 empty] | SPI
43 | 979081111R00 | Odvoz suti a vybouraných hmot na skládku do 1 km | t | 0.032 |  | 0 |  | 0 |  | 0 | 21 | 0 | 0 | 0 | 0 | 0 | 801-3 | RTS 19/ I | RTS 19/ I | 0.49 | 0.02 |  | Přesun suti |  |  |  | POL8_
|  | Demontážní hmotnosti z položek s pořadovými čísly: : | [24 empty] | VV | 0
|  | 31, : | [24 empty] | VV | 0
|  | Součet: : 0,03200 |  | 0.032 | [22 empty] | VV | 0
[25 empty] | 15 | 21
| Celkem |  |  |  |  | 0 | [18 empty] | 0 | 0 | SUM
END
Note on S6: Jedná se o informaci, zda se jedná o položku, která je do rozpočtu zadána z cenové soustavy RTS, nebo vlastní.
Note on T6: Jedná se o název CÚ, která je zadána u položky rozpočtu

## C D.1.4.a Pol (hidden)
Položkový soupis prací a dodávek | [26 empty] | #TypZaznamu#
S: | 009 | Snížení energetické náročnosti objektu 11.MŠ Na Ryšavce 241, Písek | [24 empty] | STA
O: | C | Objekt C | [21 empty] | STA |  |  | OBJ
R: | D.1.4.a | Elektroinstalace | [24 empty] | ROZ
P.č. | Číslo položky | Název položky | MJ | Množství | Cena / MJ | Celkem | Dodávka | Dodávka celk. | Montáž | Montáž celk. | DPH | Cena s DPH | Hmotnost / MJ | Hmotnost celk.(t) | Dem. hmotnost / MJ | Dem. hmotnost celk.(t) | Ceník | Cen. soustava / platnost | Cenová úroveň | Nhod / MJ | Nhod celk. | Dodavatel | Typ položky
Díl: | 94 | Lešení a stavební výtahy |  |  |  | 0 |  | 0 |  | 0 |  | 0 |  | 0.05 |  | 0 |  |  |  |  | 7.43 | [5 empty] | DIL
1 | 941955001R00 | Lešení lehké pracovní pomocné pomocné, o výšce lešeňové podlahy do 1,2 m | m2 | 42 |  | 0 |  | 0 |  | 0 | 21 | 0 | 0.00121 | 0.05 | 0 | 0 | 800-3 | RTS 19/ I | RTS 19/ I | 0.177 | 7.43 |  | Práce |  |  |  | POL1_
Díl: | 99 | Staveništní přesun hmot |  |  |  | 0 |  | 0 |  | 0 |  | 0 |  | 0 |  | 0 |  |  |  |  | 0.04 | [5 empty] | DIL
2 | 998011001R00 | Přesun hmot pro budovy s nosnou konstrukcí zděnou výšky do 6 m | t | 0.05082 |  | 0 |  | 0 |  | 0 | 21 | 0 | 0 | 0 | 0 | 0 | 801-1 | RTS 19/ I | RTS 19/ I | 0.852 | 0.04 |  | Přesun hmot |  |  |  | POL7_
|  | přesun hmot pro budovy občanské výstavby (JKSO 801), budovy pro bydlení (JKSO 803) budovy pro výrobu a služby (JKSO 812) s nosnou svislou konstrukcí zděnou z cihel nebo tvárnic nebo kovovou | [24 empty] | SPI |  | přesun hmot pro budovy občanské výstavby (JKSO 801), budovy pro bydlení (JKSO 803) budovy pro výrobu a služby (JKSO 812) s nosnou svislou konstrukcí zděnou z cihel nebo tvárnic nebo kovovou
|  | Hmotnosti z položek s pořadovými čísly: : | [24 empty] | VV | 0
|  | 1, : | [24 empty] | VV | 0
|  | Součet: : 0,05082 |  | 0.05082 | [22 empty] | VV | 0
Díl: | M21 | Elektromontáže |  |  |  | 0 |  | 0 |  | 0 |  | 0 |  | 0.1 |  | 0 |  |  |  |  | 85.97 | [5 empty] | DIL
3 | 210 2 5T00 | Revize elektro rozvodů a zařízení | hod | 15 |  | 0 |  | 0 |  | 0 | 21 | 0 | 0 | 0 | 0 | 0 |  | Vlastní | Kalkul | 0 | 0 |  | Práce |  |  |  | POL1_
|  | 15 |  | 15 | [22 empty] | VV | 0
4 | 210025T00 | Demontáž svítidla | kus | 2 |  | 0 |  | 0 |  | 0 | 21 | 0 | 0 | 0 | 0 | 0 |  | Vlastní | Kalkul | 0 | 0 |  | Práce |  |  |  | POL1_
5 | 210010322RT1 | Montáž krabice plastové rozvodné včetně dodávky, kruhové, o průměru 73 mm, hloubky 42 mm, s víčkem a svorkovnicí, se zapojením | kus | 3 |  | 0 |  | 0 |  | 0 | 21 | 0 | 0 | 0 | 0 | 0 | M21 | RTS 19/ I | RTS 19/ I | 0.40083 | 1.2 |  | Práce |  |  |  | POL1_
6 | 210100251R00 | Ukončení kabelů smršťovací záklopkou nebo páskou, celoplastových, do průřezu 4x10 mm | kus | 8 |  | 0 |  | 0 |  | 0 | 21 | 0 | 0 | 0 | 0 | 0 | M21 | RTS 19/ I | RTS 19/ I | 0.24233 | 1.94 |  | Práce |  |  |  | POL1_
|  | 5x4 : 8 |  | 8 | [22 empty] | VV | 0
7 | 210200211R00 | Montáž svítidla žárovkového do bytových nebo společenských místností, stropní přisazené, s jedním světelným zdrojem | kus | 1 |  | 0 |  | 0 |  | 0 | 21 | 0 | 0 | 0 | 0 | 0 | M21 | RTS 19/ I | RTS 19/ I | 0.45 | 0.45 |  | Práce |  |  |  | POL1_
8 | 210200271R00 | Montáž svítidla žárovkového do bytových nebo společenských místností, stěnové přisazené, s jedním světelným zdrojem | kus | 2 |  | 0 |  | 0 |  | 0 | 21 | 0 | 0 | 0 | 0 | 0 | M21 | RTS 19/ I | RTS 19/ I | 0.44 | 0.88 |  | Práce |  |  |  | POL1_
|  | zpětná montáž : 2 |  | 2 | [22 empty] | VV | 0
9 | 210220101RT1 | Montáž svodového vodiče , a podpěr, včetně drátu FeZn 8 mm a podpěr pro plechové střechy PV 23 | m | 98 |  | 0 |  | 0 |  | 0 | 21 | 0 | 0.00047 | 0.05 | 0 | 0 | M21 | RTS 19/ I | RTS 19/ I | 0.49717 | 48.72 |  | Práce |  |  |  | POL1_
10 | 210220101RT3 | Montáž svodového vodiče , a podpěr, včetně drátu FeZn 8 mm a podpěr pro zdivo PV 01 | m | 28 |  | 0 |  | 0 |  | 0 | 21 | 0 | 0.00047 | 0.01 | 0 | 0 | M21 | RTS 19/ I | RTS 19/ I | 0.49717 | 13.92 |  | Práce |  |  |  | POL1_
11 | 210220212RT2 | Montáž jímací tyče na střešní hřeben do zdi, , včetně dodávky jímací tyče JR dl. 2,0 m a dvou držáků DJ 1 | kus | 5 |  | 0 |  | 0 |  | 0 | 21 | 0 | 0.00594 | 0.03 | 0 | 0 | M21 | RTS 19/ I | RTS 19/ I | 0.9495 | 4.75 |  | Práce |  |  |  | POL1_
12 | 210220301RT2 | Montáž svorky hromosvodové včetně dodávky svorky spojovací (SS) | kus | 6 |  | 0 |  | 0 |  | 0 | 21 | 0 | 0.00011 | 0 | 0 | 0 | M21 | RTS 19/ I | RTS 19/ I | 0.244 | 1.46 |  | Práce |  |  |  | POL1_
13 | 210220301RT3 | Montáž svorky hromosvodové včetně dodávky svorky zkušební (SZ) | kus | 4 |  | 0 |  | 0 |  | 0 | 21 | 0 | 0.0002 | 0 | 0 | 0 | M21 | RTS 19/ I | RTS 19/ I | 0.244 | 0.98 |  | Práce |  |  |  | POL1_
14 | 210220302RT3 | Montáž svorky hromosvodové včetně dodávky svorky křížové SK pro vodič 6-10 mm | kus | 13 |  | 0 |  | 0 |  | 0 | 21 | 0 | 0.00022 | 0 | 0 | 0 | M21 | RTS 19/ I | RTS 19/ I | 0.35217 | 4.58 |  | Práce |  |  |  | POL1_
15 | 210220302RT5 | Montáž svorky hromosvodové včetně dodávky svorky SJ 1 k jímací tyči | kus | 5 |  | 0 |  | 0 |  | 0 | 21 | 0 | 0.00039 | 0 | 0 | 0 | M21 | RTS 19/ I | RTS 19/ I | 0.35217 | 1.76 |  | Práce |  |  |  | POL1_
16 | 210220302RT6 | Montáž svorky hromosvodové včetně dodávky svorky kovových částí d 3-12 mm (SP) | kus | 3 |  | 0 |  | 0 |  | 0 | 21 | 0 | 0.00013 | 0 | 0 | 0 | M21 | RTS 19/ I | RTS 19/ I | 0.35217 | 1.06 |  | Práce |  |  |  | POL1_
17 | 210220372RT1 | Montáž ochranného úhelníku,trubky, nebo lišty do zdiva, včetně dodávky ochranného úhelníku dl. 2 m a dvou držáků | kus | 4 |  | 0 |  | 0 |  | 0 | 21 | 0 | 0.00364 | 0.01 | 0 | 0 | M21 | RTS 19/ I | RTS 19/ I | 0.871 | 3.48 |  | Práce |  |  |  | POL1_
18 | 210220401RT1 | Označení svodu štítky plastovým, nebo smaltovaným, včetně dodávky štítku | kus | 4 |  | 0 |  | 0 |  | 0 | 21 | 0 | 0 | 0 | 0 | 0 | M21 | RTS 19/ I | RTS 19/ I | 0.11 | 0.44 |  | Práce |  |  |  | POL1_
19 | 210 24T00 | Demontáž stávajících rozvodů | hod | 5 |  | 0 |  | 0 |  | 0 | 21 | 0 | 0 | 0 | 0 | 0 |  | Vlastní | Kalkul | 0 | 0 |  | Práce |  |  |  | POL1_
|  | Montáže na stávajících zařízeních, demontáže : 5 |  | 5 | [22 empty] | VV | 0
20 | 210800105RT1 | Montáž kabelu CYKY 750 V, 3 x 1,5 mm2, uloženého pod omítkou, včetně dodávky kabelu | m | 5 |  | 0 |  | 0 |  | 0 | 21 | 0 | 0.00016 | 0 | 0 | 0 | M21 | RTS 19/ I | RTS 19/ I | 0.07 | 0.35 |  | Práce |  |  |  | POL1_
21 | 10.681.158T | LED svítidlo stropní nebo nástěnné IP 44, 230V AC. šroub | ks | 1 |  | 0 |  | 0 |  | 0 | 21 | 0 | 0 | 0 | 0 | 0 |  | Vlastní | Kalkulace | 0 | 0 |  | Specifikace |  |  |  | POL3_
|  | Odkaz na mn. položky pořadí 7 : 1,00000 |  | 1 | [22 empty] | VV | 5
[25 empty] | 15 | 21
| Celkem |  |  |  |  | 0 | [18 empty] | 0 | 0 | SUM
END
Note on S6: Jedná se o informaci, zda se jedná o položku, která je do rozpočtu zadána z cenové soustavy RTS, nebo vlastní.
Note on T6: Jedná se o název CÚ, která je zadána u položky rozpočtu

## D D.1.4.a Pol (hidden)
Položkový soupis prací a dodávek | [26 empty] | #TypZaznamu#
S: | 009 | Snížení energetické náročnosti objektu 11.MŠ Na Ryšavce 241, Písek | [24 empty] | STA
O: | D | Objekt D | [21 empty] | STA |  |  | OBJ
R: | D.1.4.a | Elektroinstalace | [24 empty] | ROZ
P.č. | Číslo položky | Název položky | MJ | Množství | Cena / MJ | Celkem | Dodávka | Dodávka celk. | Montáž | Montáž celk. | DPH | Cena s DPH | Hmotnost / MJ | Hmotnost celk.(t) | Dem. hmotnost / MJ | Dem. hmotnost celk.(t) | Ceník | Cen. soustava / platnost | Cenová úroveň | Nhod / MJ | Nhod celk. | Dodavatel | Typ položky
Díl: | M21 | Elektromontáže |  |  |  | 0 |  | 0 |  | 0 |  | 0 |  | 0.04 |  | 0 |  |  |  |  | 43.49 | [5 empty] | DIL
1 | 210 2 5T00 | Revize elektro rozvodů a zařízení | hod | 15 |  | 0 |  | 0 |  | 0 | 21 | 0 | 0 | 0 | 0 | 0 |  | Vlastní | Kalkul | 0 | 0 |  | Práce |  |  |  | POL1_
|  | 15 |  | 15 | [22 empty] | VV | 0
2 | 210220101RT1 | Montáž svodového vodiče , a podpěr, včetně drátu FeZn 8 mm a podpěr pro plechové střechy PV 23 | m | 68 |  | 0 |  | 0 |  | 0 | 21 | 0 | 0.00047 | 0.03 | 0 | 0 | M21 | RTS 19/ I | RTS 19/ I | 0.49717 | 33.81 |  | Práce |  |  |  | POL1_
3 | 210220101RT3 | Montáž svodového vodiče , a podpěr, včetně drátu FeZn 8 mm a podpěr pro zdivo PV 01 | m | 12 |  | 0 |  | 0 |  | 0 | 21 | 0 | 0.00047 | 0.01 | 0 | 0 | M21 | RTS 19/ I | RTS 19/ I | 0.49717 | 5.97 |  | Práce |  |  |  | POL1_
4 | 210220301RT2 | Montáž svorky hromosvodové včetně dodávky svorky spojovací (SS) | kus | 3 |  | 0 |  | 0 |  | 0 | 21 | 0 | 0.00011 | 0 | 0 | 0 | M21 | RTS 19/ I | RTS 19/ I | 0.244 | 0.73 |  | Práce |  |  |  | POL1_
5 | 210220301RT3 | Montáž svorky hromosvodové včetně dodávky svorky zkušební (SZ) | kus | 1 |  | 0 |  | 0 |  | 0 | 21 | 0 | 0.0002 | 0 | 0 | 0 | M21 | RTS 19/ I | RTS 19/ I | 0.244 | 0.24 |  | Práce |  |  |  | POL1_
6 | 210220302RT3 | Montáž svorky hromosvodové včetně dodávky svorky křížové SK pro vodič 6-10 mm | kus | 5 |  | 0 |  | 0 |  | 0 | 21 | 0 | 0.00022 | 0 | 0 | 0 | M21 | RTS 19/ I | RTS 19/ I | 0.35217 | 1.76 |  | Práce |  |  |  | POL1_
7 | 210220372RT1 | Montáž ochranného úhelníku,trubky, nebo lišty do zdiva, včetně dodávky ochranného úhelníku dl. 2 m a dvou držáků | kus | 1 |  | 0 |  | 0 |  | 0 | 21 | 0 | 0.00364 | 0 | 0 | 0 | M21 | RTS 19/ I | RTS 19/ I | 0.871 | 0.87 |  | Práce |  |  |  | POL1_
8 | 210220401RT1 | Označení svodu štítky plastovým, nebo smaltovaným, včetně dodávky štítku | kus | 1 |  | 0 |  | 0 |  | 0 | 21 | 0 | 0 | 0 | 0 | 0 | M21 | RTS 19/ I | RTS 19/ I | 0.11 | 0.11 |  | Práce |  |  |  | POL1_
9 | 210 24T00 | Demontáž stávajících rozvodů | hod | 5 |  | 0 |  | 0 |  | 0 | 21 | 0 | 0 | 0 | 0 | 0 |  | Vlastní | Kalkul | 0 | 0 |  | Práce |  |  |  | POL1_
|  | Montáže na stávajících zařízeních, demontáže : 5 |  | 5 | [22 empty] | VV | 0
[25 empty] | 15 | 21
| Celkem |  |  |  |  | 0 | [18 empty] | 0 | 0 | SUM
END
Note on S6: Jedná se o informaci, zda se jedná o položku, která je do rozpočtu zadána z cenové soustavy RTS, nebo vlastní.
Note on T6: Jedná se o název CÚ, která je zadána u položky rozpočtu

## SZ ZS Pol (hidden)
Položkový soupis prací a dodávek | [26 empty] | #TypZaznamu#
S: | 009 | Snížení energetické náročnosti objektu 11.MŠ Na Ryšavce 241, Písek | [24 empty] | STA
O: | SZ | Záchytné systémy proti pádu | [21 empty] | STA |  |  | OBJ
R: | ZS | Záchytné systémy proti pádu | [24 empty] | ROZ
P.č. | Číslo položky | Název položky | MJ | Množství | Cena / MJ | Celkem | Dodávka | Dodávka celk. | Montáž | Montáž celk. | DPH | Cena s DPH | Hmotnost / MJ | Hmotnost celk.(t) | Dem. hmotnost / MJ | Dem. hmotnost celk.(t) | Ceník | Cen. soustava / platnost | Cenová úroveň | Nhod / MJ | Nhod celk. | Dodavatel | Typ položky
Díl: | 767 | Konstrukce zámečnické |  |  |  | 0 |  | 0 |  | 0 |  | 0 |  | 0.12 |  | 0 |  |  |  |  | 192.85 | [5 empty] | DIL
1 | 767842340RT1 | Ochranný systém proti pádu osob nerezový kotvicí bod, délky 400 mm, osazený do betonové střechy minimální tloušťky 80 mm na chemické kotvy | kus | 32 |  | 0 |  | 0 |  | 0 | 21 | 0 | 0.00309 | 0.1 | 0 | 0 | 800-767 | RTS 19/ I | RTS 19/ I | 3.14 | 100.48 |  | Práce |  |  |  | POL1_
2 | 905 R00 | Hzs-revize provoz.souboru a st.obj. | h | 12 |  | 0 |  | 0 |  | 0 | 21 | 0 | 0 | 0 | 0 | 0 |  | RTS 19/ I | RTS 19/ I | 1 | 12 |  | Práce |  |  |  | POL1_
|  | revize systému a předání do užívání : 12 |  | 12 | [22 empty] | VV | 0
3 | 909 R00 | Hzs-nezmeritelne stavebni prace | h | 80 |  | 0 |  | 0 |  | 0 | 21 | 0 | 0 | 0 | 0 | 0 |  | RTS 19/ I | RTS 19/ I | 1 | 80 |  | Práce |  |  |  | POL1_
|  | montáž záchytného zařízení : 80 |  | 80 | [22 empty] | VV | 0
4 | 311716542R | napínák typ DIN 1480 hák-hák; ocelový, pozinkováno, nosnost 120 kg; rozměr kotvy závit M8, délka 110mm, vnitř.pr.háku 10 mm mm | kus | 1 |  | 0 |  | 0 |  | 0 | 21 | 0 | 0.00016 | 0 | 0 | 0 | SPCM | RTS 19/ I | RTS 19/ I | 0 | 0 |  | Specifikace |  |  |  | POL3_
5 | 31459108R | koncovka k nerez lanu, pevná; d = 8 mm; materiál nerez | kus | 1 |  | 0 |  | 0 |  | 0 | 21 | 0 | 0.00032 | 0 | 0 | 0 | SPCM | RTS 19/ I | RTS 19/ I | 0 | 0 |  | Specifikace |  |  |  | POL3_
6 | 35441846R | štítek označení, plast | kus | 1 |  | 0 |  | 0 |  | 0 | 21 | 0 | 0 | 0 | 0 | 0 | SPCM | RTS 19/ I | RTS 19/ I | 0 | 0 |  | Specifikace |  |  |  | POL3_
7 | 67543151R | lano PA; průměr lana 14,00 mm; l = 23,00 m; červené | kus | 5 |  | 0 |  | 0 |  | 0 | 21 | 0 | 0.00446 | 0.02 | 0 | 0 | SPCM | RTS 19/ I | RTS 19/ I | 0 | 0 |  | Specifikace |  |  |  | POL3_
8 | 767163T | Nerezové lano upevněné ke kotvícím bodům, každé pole bude dimenzované na ukotvení min. 2 pracovníků, - přesná spc.viz.PD | m | 22 |  | 0 |  | 0 |  | 0 | 21 | 0 | 0 | 0 | 0 | 0 |  | Vlastní | Kalkul | 0 | 0 |  | Specifikace |  |  |  | POL3_
9 | 998767102R00 | Přesun hmot pro kovové stavební doplňk. konstrukce v objektech výšky do 12 m | t | 0.12166 |  | 0 |  | 0 |  | 0 | 21 | 0 | 0 | 0 | 0 | 0 | 800-767 | RTS 19/ I | RTS 19/ I | 3.006 | 0.37 |  | Přesun hmot |  |  |  | POL7_
|  | 50 m vodorovně | [24 empty] | SPI
|  | Hmotnosti z položek s pořadovými čísly: : | [24 empty] | VV | 0
|  | 1,4,5,7, : | [24 empty] | VV | 0
|  | Součet: : 0,12166 |  | 0.12166 | [22 empty] | VV | 0
[25 empty] | 15 | 21
| Celkem |  |  |  |  | 0 | [18 empty] | 0 | 0 | SUM
END
Note on S6: Jedná se o informaci, zda se jedná o položku, která je do rozpočtu zadána z cenové soustavy RTS, nebo vlastní.
Note on T6: Jedná se o název CÚ, která je zadána u položky rozpočtu