## List1
SOUPIS PRACÍ
OCENĚNO POLOŽKAMI ÚRS – CENOVÁ ÚROVEŇ 2024/II
STAVBA: STAVEBNÍ ÚPRAVY ULICE VALY V TŘEBONI
MÍSTO STAVBY: k.ú. Třeboň
KRAJ: Jihočeský
OBJEDNATEL: Město Třeboň
OBJEKT: SO 401 Veřejné osvětlení
1 | DODÁVKA | 0 | ZAŘÍZENÍ STAVENIŠTĚ 3,25% |  | 0
2 | MONTÁŽ | 0 | PŘESUN STAVEBNÍCH KAPACIT
3 |  |  | ÚZEMÍ SE STÍŽ. PRAC. PODMÍNKAMY 3%
4 |  |  | HORSKÁ OBLAST 3,3% NAD 700M
5 | ZRN CELKEM | 0 | MIMOŘÁDNĚ STÍŽENÉ PROSTŘEDÍ
6 |  |  | OBOR. PŘIRÁŽKA
7 | Ř5+Ř6 | 0
8 | NÁKLADY | 0 | VRN CELKEM | 0
9 | CELKEM BEZ DPH |  | 0
VYPRACOVÁNO: 12/2024
REKAPITULACE:
VEŘEJNÉ OSVĚTLENÍ |  |  | 0
PPV 1% |  |  | 0
ZEMNÍ PRÁCE |  |  | 0
DODÁVKY |  | 0
DOPRAVA 3,6% |  | 0
PŘESUN 1% |  |  | 0
DODÁVKA + MONTÁŽ |  | 0 | 0
DODÁVKY:
|  | CENA/KS | KS | CELKEM
SVÍTIDLO PARKOVÉ HISTORIZUJÍCÍHO TYPU DLE ZAVEDENÉHO TYPU A STANDARDU VE MĚSTĚ, LED ZDROJ, 40x led chip, 37,3W / 5888lm / 2700K, POVRCHOVÁ ÚPRAVA PRÁŠKOVÉ LAKOVÁNÍ ČERNÁ BARVA |  |  | 7 | 0
DEKORATIVNÍ HLINÍKOVÝ STOŽÁR CELKOVÉ VÝŠKY 4,8m; NADZEMNÍ ČÁST 4,0m; PODZEMNÍ ČÁST 0,8m O PROMĚNLIVÝCH PRŮMĚRECH DŘÍKU. HORNÍ PRŮMĚR 75mm, SPODNÍ PRŮMĚR 200mm. POVRCHOVÁ ÚPRAVA PRÁŠKOVÉ LAKOVÁNÍ ČERNÁ BARVA. |  |  | 7 | 0
STOŽÁROVÁ SVORKOVNICE JEDNOOKRUHOVÁ |  |  | 7 | 0
KRYT STOŽÁROVÉ SVORKOVNICE |  |  | 7 | 0
SKŘÍŇ SS200 PRO OSAZENÍ DO ZDIVA |  |  | 1 | 0
OMÍTKOVÁ SMĚS VNĚJŠÍ (pytel 25kg) |  |  | 1 | 0
ŠTUK VNĚJŠÍ (pytel 25kg) |  |  | 1 | 0
DODÁVKY CELKEM |  |  |  | 0
VEŘEJNÉ OSVĚTLENÍ:
ČÍSLO POLOŽKY | NÁZEV | JEDNOTKY | MNOŽSTVÍ | MONTÁŽ | CELKEM | MATERIÁL | CELKEM
741110442 | VRAPOVANÁ CHRÁNIČKA pr.41/50 | m | 211 |  | 0 |  | 0
741110443 | VRAPOVANÁ CHRÁNIČKA pr.94/110 | m | 75 |  | 0 |  | 0
210812033 | KABEL CYKY-J 4x10mm2 | m | 226 |  | 0 |  | 0
210812035 | DEMONTÁŽ KABELU CYKY-J 4x16mm2 | m | 44 |  | 0
210812011 | KABEL CYKY-J 3x1,5mm2 | m | 37 |  | 0 |  | 0
210220022 | DRÁT FeZn 10 | m | 211 |  | 0 |  | 0
210100252 | ODPOJENÍ KABELU 4x16mm2 | ks | 3 |  | 0
210100251 | UKONČENÍ KABELU 4x10mm2 | ks | 16 |  | 0
741132103 | ODPOJENÍ KABELU 3x1,5mm2 | ks | 2 |  | 0
741132103 | UKONČENÍ KABELU 3x1,5mm2 | ks | 14 |  | 0
210120001 | POJISTKA KOMPLETNÍ 6A E27 | ks | 7 |  | 0 |  | 0
218204011 | DEMONTÁŽ STOŽÁRU V.O. | ks | 1 |  | 0
210204011 | MONTÁŽ STOŽÁRU V.O. | ks | 7 |  | 0
218204103 | DEMONTÁŽ VÝLOŽNÍKU V.O. | ks | 1 |  | 0
218202013 | DEMONTÁŽ SVÍTIDLA V.O. | ks | 1 |  | 0
210202013 | MONTÁŽ SVÍTIDLA V.O. | ks | 7 |  | 0
218204201 | DEMONTÁŽ ELEKTROVÝZBROJE 1 OKRUH | ks | 1 |  | 0
210204201 | MONTÁŽ ELEKTROVÝZBROJE 1 OKRUH | ks | 7 |  | 0
210220301 | SVORKA SP,SS | ks | 21 |  | 0 |  | 0
210191531 | MONTÁŽ NOVÉ SKŘÍNĚ VO DO VÝKLENKU – SS 200 | ks | 1 |  | 0
| IZOLACE UZEMNĚNÍ | m | 2.1 |  | 0 |  | 0
7ks stožáru x 0,3m izolace/zařízení = 2,1 m
| PRONÁJEM MONTÁŽNÍ PLOŠINY | h | 8.39 |  | 0
demontáž 1ks svítidla x 0,550h + montáž 7ks svítidla x 0,918h + demontáž 1ks výložníku jednoramenného x 1,412h
| PRONÁJEM JEŘÁBU | h | 31.19 |  | 0
demontáž 1ks stožáru VO x 2,351h + montáž 7ks stožáru VO x 3,918h + demontáž 1ks výložníku jednoramenného x 1,412h
| DOKUMENTACE SKUTEČNÉHO PROVEDENÍ STAVBY | ks | 1 |  | 0
| GEODETICKÉ ZAMĚŘENÍ | ks | 1 |  | 0
| VYTYČENÍ STÁVAJÍCÍCH PODZEMNÍCH SÍTÍ, POMOCNÉ PRÁCE | ks | 1 |  | 0
| MĚŘENÍ OSVĚTLOVACÍ SOUSTAVY | ks | 1 |  | 0
| SOUČINNOST SE SPRÁVCEM VO, DOHLED SPRÁVCE VO | h | 8 |  | 0
210280002 | Zkoušky a prohlídky el rozvodů a zařízení celková prohlídka pro objem montážních prací do 500 tis Kč | ks | 1 |  | 0
| MONTÁŽ+MATERIÁL |  |  |  | 0 |  | 0
| PLUS 3% PODRUŽNÝ MATERIÁL | [5 empty] | 0
ZEMNÍ PRÁCE:
ČÍSLO POLOŽKY | NÁZEV | JEDNOTKY | MNOŽSTVÍ | MONTÁŽ | CELKEM
460010021 | VYTÝČENÍ KABELOVÉ TRASY | km | 0.178 |  | 0
celková délka zemních prací – 178m
| VYTÝČENÍ KABELOVÉ TRASY PEVNÁ POLOŽKA | ks | 1 |  | 0
celková délka zemních prací – 178m
468051121 | BOURÁNÍ BETONOVÝCH ZÁKLADŮ STOŽÁRŮ VO | m3 | 1.38 |  | 0
1ks x 0,9m x 0,9m x 1,7m
469972111 | ODVOZ VYBOURANÝCH HMOT DO 1 km | t | 3 |  | 0
beton ze základu 1ks x 0,9m x 0,9m x 1,7m = 1,38 m3 = 3,0 t
469972121 | PŘÍPLATEK K ODVOZU ZA KAŽDÝ DALŠÍ km | t | 60 |  | 0
beton ze základu 1ks x 0,9m x 0,9m x 1,7m = 1,38 m3 = 3,0 t x 20km odvoz do vzdálenosti 10km x 2 (tam a zpět)
469973111 | POPLATEK ZA ULOŽENÍ BETONOVÉHO ODPADU NA SKLÁDCE | t | 3 |  | 0
beton ze základu 1ks x 0,9m x 0,9m x 1,7m = 1,38 m3 = 3,0 t
460131113 | VÝKOP PRO ZÁKLAD – RUČNĚ | m3 | 2.1 |  | 0
7ks x 0,5m x 0,5m x 1,2m
460171142 | VÝKOP RÝHY 35x50 | m | 134 |  | 0
134m x 0,35m x 0,5m
460171312 | VÝKOP RÝHY 50x110 | m | 44 |  | 0
44m x 0,5m x 1,1m
460641131 | ZÁKLAD PRO STOŽÁR V.O. C25/30 XF2 (ChRL) | m3 | 2.1 |  | 0
7ks x 0,5m x 0,5m x 1,2m
460371121 | NALOŽENÍ PŘEBYTEČNÉ ZEMINY | m3 | 11.48 |  | 0
ze základů pro stožáry 7ks x 0,5m x 0,5m x 1,2m + místo pískového lože 134m x 0,35m x 0,2m
460381121 | NÁSYP PŘEBYTEČNÉ ZEMINY | m3 | 11.48 |  | 0
ze základů pro stožáry 7ks x 0,5m x 0,5m x 1,2m + místo pískového lože 134m x 0,35m x 0,2m
469972111 | ODVOZ PŘEBYTEČNÉ ZEMINY NA SKLÁDKU DO 1km | t | 21.81 |  | 0
ze základů pro stožáry 7ks x 0,5m x 0,5m x 1,2m + místo pískového lože 134m x 0,35m x 0,2m
469972121 | PŘÍPLATEK K ODVOZU PŘEBYTEČNÉ ZEMINY NA SKLÁDKU ZA KAŽDÝ DALŠÍ KM | t | 436.2 |  | 0
ze základů pro stožáry 7ks x 0,5m x 0,5m x 1,2m + místo pískového lože 134m x 0,35m x 0,2m = 11,48 m3 = 21,81 t x 20 km – odvoz do vzdálenosti 10km x 2 (tam a zpět)
460361111 | POPLATEK ZA ULOŽENÍ ZEMINY NA SKLÁDCE | t | 21.81 |  | 0
ze základů pro stožáry 7ks x 0,5m x 0,5m x 1,2m + místo pískového lože 134m x 0,35m x 0,2m
460661512 | ZŘÍZENÍ PÍSKOVÉHO KABELOVÉHO LOŽE, VČETNĚ PÍSKU 9,38m3 (15,95t) | m | 134 |  | 0
134m x 0,35m x 0,2m = 9,38 m3 = 15,95 t
460671112 | VÝSTRAŽNÁ FÓLIE PVC220 | m | 187 |  | 0
celková délka trasy nových výkopů 178 m + 5% prořez + překryt
460451152 | ZÁHOZ RÝHY 35x50 VČETNĚ ZHUTNĚNÍ | m | 134 |  | 0
134m x 0,35m x 0,5m
460451322 | ZÁHOZ RÝHY 50x110 VČETNĚ ZHUTNĚNÍ | m | 44 |  | 0
44m x 0,5m x 1,1m
460742112 | KABELOVÝ PROSTUP DO 15cm | m | 75 |  | 0
75m
460541111 | PROVIZORNÍ ÚPRAVA TERÉNU | m2 | 68.9 |  | 0
celková délka trasy výkopů 178m - 134m x 0,35m + 44m x 0,5m
460905111 | DEMONTÁŽ STÁVAJÍCÍHO PILÍŘE VO (SS200) – PLASTOVÝ PILÍŘ | ks | 1 |  | 0
1ks
468081211 | VYSEKÁNÍ / VYBOURÁNÍ VÝKLENKU / OTVORU DO ZDIVA KAMENNÉHO PRO SKŘÍŇ SS 200 – 0,32x0,6m, HLOUBKA 0,25m | ks | 1 |  | 0
75m
468101133 | VYSEKÁNÍ RÝHY PRO KABELOVÉ VEDENÍ DO ZDIVA KAMENNÉHO 7x10 cm | m | 1 |  | 0
1m
4609412140 | VYPLNĚNÍ A OMÍTNUTÍ RÝHY ŠÍŘKY 10 cm VE ZDIVU | m | 1 |  | 0
1m
460952112 | ZAZDÍVKA A OPRAVA VÝKLENKU PO OSAZENÍ SKŘÍNĚ SS 200 DO ZDIVA | ks | 1 |  | 0
1ks
| VÝMALBA / OPRAVA MALBY PO STAVEBNÍCH PRACÍCH – ZASEKÁNÍ SKŘÍNĚ, OPRAVA RÝHY – 2x NÁTĚR VČETNĚ PENETRACE, VČETNĚ MATERIÁLU | m2 | 2 |  | 0
2m2
| NÁTĚR / NÁSTŘIK SKŘÍNĚ VO (SS200) BARVOU DLE POŽADAVKU INVESTORA A NPÚ | m2 | 0.2 |  | 0
0,2m2
| PLASTOVÁ TRUBKA pr. 250 mm | m | 8.4 |  | 0
7ks x 1,2m
| PLASTOVÁ TRUBKA pr. 110 mm | m | 2.8 |  | 0
7ks x 0,4m
| ZEMNÍ PRÁCE CELKEM |  |  |  | 0