## Rekapitulace stavby
Export Komplet | [24 empty] | VZ | 2.0 | ZAMOK |  |  |  |  | False | False | {604a08ed-e31f-49b1-ac65-c528b0c670df}
[31 empty] | 0,01 | 21
[31 empty] | 0,01 | 12
|  | REKAPITULACE STAVBY | [15 empty] | v --- níže se nacházejí doplnkové a pomocné údaje k sestavám --- v | [11 empty] | Návod na vyplnění | 0,001
|  | Kód: |  |  |  |  | 24001 | [22 empty] | Měnit lze pouze buňky se žlutým podbarvením! 1) v Rekapitulaci stavby vyplňte údaje o Účastníkovi (přenesou se do ostatních sestav i v jiných listech) 2) na vybraných listech vyplňte v sestavě Soupis prací ceny u položek | 0,01
|  | Stavba: |  |  |  |  | Stavební úpravy ulice Valy v Třeboni – projektová dokumentace | [23 empty] | 0,01
|  | KSO: | [11 empty] | CC-CZ: | [16 empty] | 0,01
|  | Místo: |  |  |  |  | Třeboň, ulice Valy | [6 empty] | Datum: |  | 20. 2. 2025 | [14 empty] | 0,01
0,01
|  | Zadavatel: | [11 empty] | IČ: | [16 empty] | 0,01
|  |  | Město Třeboň | [10 empty] | DIČ: | [16 empty] | 0,01
0,01
|  | Účastník: | [11 empty] | IČ: |  | Vyplň údaj | [14 empty] | 0,01
|  |  | Vyplň údaj | [10 empty] | DIČ: |  | Vyplň údaj | [14 empty] | 0,01
False
|  | Projektant: | [11 empty] | IČ: | [16 empty] | False
|  |  | Ing. František Stráský – Atelier SIS | [10 empty] | DIČ: | [16 empty] | True
0,01
|  | Zpracovatel: | [11 empty] | IČ: | [16 empty] | 0,01
[14 empty] | DIČ: | [16 empty] | True
Poznámka:
Soupis prací je sestaven s využitím Cenové soustavy ÚRS. Položky, které pochází z této cenové soustavy, jsou ve sloupci 'Cenová soustava' označeny popisem 'CS ÚRS' a úrovní příslušného kalendářního pololetí. Veškeré další informace vymezující popis a podmínky použití těchto položek z Cenové soustavy, které nejsou uvedeny přímo v soupisu prací, jsou neomezeně dálkově k dispozici na webu podminky.urs.cz.
|  | Cena bez DPH | [11 empty] | 0
[8 empty] | Sazba daně |  | Základ daně |  |  |  | Výše daně
|  | DPH |  | základní |  |  |  | 21% |  | 0 |  |  |  | 0
|  |  |  | snížená |  |  |  | 12% |  | 0 |  |  |  | 0
|  |  |  | zákl. přenesená |  |  |  | 21% |  | 0 |  |  |  | 0
|  |  |  | sníž. přenesená |  |  |  | 12% |  | 0 |  |  |  | 0
|  |  |  | nulová |  |  |  | 0% |  | 0 |  |  |  | 0
|  | Cena s DPH | [6 empty] | v |  | CZK |  |  | 0
REKAPITULACE OBJEKTŮ STAVBY A SOUPISŮ PRACÍ
| Kód: | [6 empty] | 24001
| Stavba: | [6 empty] | Stavební úpravy ulice Valy v Třeboni – projektová dokumentace
| Místo: | [6 empty] | Třeboň, ulice Valy |  |  |  |  | Datum: |  | 20. 2. 2025
| Zadavatel: | [6 empty] | Město Třeboň |  |  |  |  | Projektant: |  | Ing. František Stráský – Atelier SIS |  |  | Informatívní údaje z listů zakázek
| Účastník: | [11 empty] | Zpracovatel:
| Kód |  |  |  | Popis | [6 empty] | Cena bez DPH [CZK] |  |  |  | Cena s DPH [CZK] | Typ | z toho Ostat. náklady [CZK] | DPH [CZK] | Normohodiny [h] | DPH základní [CZK] | DPH snížená [CZK] | DPH základní přenesená [CZK] | DPH snížená přenesená [CZK] | Základna DPH základní | Základna DPH snížená | Základna DPH zákl. přenesená | Základna DPH sníž. přenesená | Základna DPH nulová
| Náklady stavby celkem | [10 empty] | 0 |  |  |  | 0 |  | 0 | 0 | 0 | 0 | 0 | 0 | 0 | 0 | 0 | 0 | 0 | 0 |  | D | 0 | ###NOIMPORT### | IMPORT | {604a08ed-e31f-49b1-ac65-c528b0c670df} | {00000000-0000-0000-0000-000000000000}
/ |  | SO 101 |  |  |  | Komunikace a zpevněné plochy | [5 empty] | 0 |  |  |  | 0 | STA | 0 | 0 | 0 | 0 | 0 | 0 | 0 | 0 | 0 | 0 | 0 | 0 |  |  | 1 |  | IMPORT | {024a87ca-442c-476f-b803-436856adbfbc} | {604a08ed-e31f-49b1-ac65-c528b0c670df} | 2
/ |  | SO 102 |  |  |  | Plochy NPÚ | [5 empty] | 0 |  |  |  | 0 | STA | 0 | 0 | 0 | 0 | 0 | 0 | 0 | 0 | 0 | 0 | 0 | 0 |  |  | 1 |  | IMPORT | {0d1f855b-b124-484d-83e1-de29debbffdb} | {604a08ed-e31f-49b1-ac65-c528b0c670df} | 2
|  | SO 301 |  |  |  | Vodovod včetně přípojek | [5 empty] | 0 |  |  |  | 0 | STA | 0 | 0 | 0 | 0 | 0 | 0 | 0 | 0 | 0 | 0 | 0 | 0 |  | D | 1 | ###NOIMPORT### | IMPORT | {025532fb-b91e-42f7-a537-59ed5442d958} | {604a08ed-e31f-49b1-ac65-c528b0c670df} | 0
/ |  |  | SO 301.1 |  |  |  | Vodovod - hlavní řady |  |  |  |  | 0 |  |  |  | 0 | Soupis | 0 | 0 | 0 | 0 | 0 | 0 | 0 | 0 | 0 | 0 | 0 | 0 |  |  | 2 |  | IMPORT | {d2c40c72-3004-4426-9e55-57899a0c1590} | {025532fb-b91e-42f7-a537-59ed5442d958}
/ |  |  | SO 301.2 |  |  |  | Vodovodní přípojky |  |  |  |  | 0 |  |  |  | 0 | Soupis | 0 | 0 | 0 | 0 | 0 | 0 | 0 | 0 | 0 | 0 | 0 | 0 |  |  | 2 |  | IMPORT | {8a864711-58d3-4f23-a099-189739b71235} | {025532fb-b91e-42f7-a537-59ed5442d958}
|  | SO 302 |  |  |  | Kanalizace jednotná včetně přípojek | [5 empty] | 0 |  |  |  | 0 | STA | 0 | 0 | 0 | 0 | 0 | 0 | 0 | 0 | 0 | 0 | 0 | 0 |  | D | 1 | ###NOIMPORT### | IMPORT | {3186d26f-8a63-4c43-8c2e-f91050719b83} | {604a08ed-e31f-49b1-ac65-c528b0c670df} | 0
/ |  |  | SO 302.1 |  |  |  | Kanalizace jednotná - hlavní řady |  |  |  |  | 0 |  |  |  | 0 | Soupis | 0 | 0 | 0 | 0 | 0 | 0 | 0 | 0 | 0 | 0 | 0 | 0 |  |  | 2 |  | IMPORT | {2ba865e4-2774-4742-bed4-29d4f31c5d50} | {3186d26f-8a63-4c43-8c2e-f91050719b83}
/ |  |  | SO 302.2 |  |  |  | Kanalizační přípojky |  |  |  |  | 0 |  |  |  | 0 | Soupis | 0 | 0 | 0 | 0 | 0 | 0 | 0 | 0 | 0 | 0 | 0 | 0 |  |  | 2 |  | IMPORT | {5817692c-0b0a-4910-81e8-acae011e9d02} | {3186d26f-8a63-4c43-8c2e-f91050719b83}
/ |  | SO 401 |  |  |  | Veřejné osvětlení | [5 empty] | 0 |  |  |  | 0 | STA | 0 | 0 | 0 | 0 | 0 | 0 | 0 | 0 | 0 | 0 | 0 | 0 |  |  | 1 |  | IMPORT | {40cbb68e-76c0-4087-a774-282cadeeebc9} | {604a08ed-e31f-49b1-ac65-c528b0c670df} | 2
/ |  | VON |  |  |  | Vedlejší a ostatní náklady | [5 empty] | 0 |  |  |  | 0 | VON | 0 | 0 | 0 | 0 | 0 | 0 | 0 | 0 | 0 | 0 | 0 | 0 |  |  | 1 |  | IMPORT | {3b01d6d8-2876-4d90-9b7c-8b81fa099137} | {604a08ed-e31f-49b1-ac65-c528b0c670df} | 2

## SO 101 - Komunikace a zpe...
{024a87ca-442c-476f-b803-436856adbfbc}
2
| KRYCÍ LIST SOUPISU PRACÍ | [7 empty] | v --- níže se nacházejí doplnkové a pomocné údaje k sestavám --- v | [8 empty] | False
Stavba:
Stavební úpravy ulice Valy v Třeboni – projektová dokumentace
Objekt:
SO 101 - Komunikace a zpevněné plochy
| KSO: |  |  |  |  | CC-CZ:
| Místo: |  | Třeboň, ulice Valy |  |  | Datum: | 20. 2. 2025
| Zadavatel: |  |  |  |  | IČ:
|  | Město Třeboň |  |  |  | DIČ:
| Účastník: |  |  |  |  | IČ: | Vyplň údaj
|  | Vyplň údaj |  |  |  | DIČ: | Vyplň údaj
| Projektant: |  |  |  |  | IČ:
|  | Ing. František Stráský – Atelier SIS |  |  |  | DIČ:
| Zpracovatel: |  |  |  |  | IČ:
DIČ:
Poznámka:
| Cena bez DPH | [5 empty] | 0
|  |  | Základ daně |  |  | Sazba daně | Výše daně
| DPH | základní | 0 |  |  | 21% | 0
|  | snížená | 0 |  |  | 12% | 0
|  | zákl. přenesená | 0 |  |  | 21% | 0
|  | sníž. přenesená | 0 |  |  | 12% | 0
|  | nulová | 0 |  |  | 0% | 0
| Cena s DPH |  |  | v | CZK |  | 0
REKAPITULACE ČLENĚNÍ SOUPISU PRACÍ
Stavba:
Stavební úpravy ulice Valy v Třeboni – projektová dokumentace
Objekt:
SO 101 - Komunikace a zpevněné plochy
Místo: |  |  | Třeboň, ulice Valy |  |  | Datum: | 20. 2. 2025
Zadavatel: |  |  | Město Třeboň |  |  | Projektant: | Ing. František Stráský – Atelier SIS
Účastník: |  |  | Vyplň údaj |  |  | Zpracovatel:
Kód dílu - Popis | [6 empty] | Cena celkem [CZK]
Náklady stavby celkem | [6 empty] | 0 | [11 empty] | -1
| HSV - Práce a dodávky HSV | [5 empty] | 0
| 1 - Zemní práce | [5 empty] | 0
| 2 - Zakládání | [5 empty] | 0
| 4 - Vodorovné konstrukce | [5 empty] | 0
| 5 - Komunikace pozemní | [5 empty] | 0
| 8 - Trubní vedení | [5 empty] | 0
| 9 - Ostatní konstrukce a práce, bourání | [5 empty] | 0
| 997 - Přesun sutě | [5 empty] | 0
| 998 - Přesun hmot | [5 empty] | 0
SOUPIS PRACÍ
Stavba:
Stavební úpravy ulice Valy v Třeboni – projektová dokumentace
Objekt:
SO 101 - Komunikace a zpevněné plochy
Místo: |  |  | Třeboň, ulice Valy |  |  | Datum: | 20. 2. 2025
Zadavatel: |  |  | Město Třeboň |  |  | Projektant: | Ing. František Stráský – Atelier SIS
Účastník: |  |  | Vyplň údaj |  |  | Zpracovatel:
PČ | Typ | Kód | Popis | MJ | Množství | J.cena [CZK] | Cena celkem [CZK] | Cenová soustava |  | DPH | J. Nh [h] | Nh celkem [h] | J. hmotnost [t] | Hmotnost celkem [t] | J. suť [t] | Suť Celkem [t]
Náklady soupisu celkem | [6 empty] | 0 |  |  |  |  | 0 |  | 930.5706 |  | 1286.598 |  | D | -1 | [10 empty] | 0
| D | HSV | Práce a dodávky HSV |  |  |  | 0 |  |  |  |  | 0 |  | 930.5706 |  | 1286.598 | 1 | D | 0 |  |  |  | ROZPOCET | [6 empty] | 0
| D | 1 | Zemní práce |  |  |  | 0 |  |  |  |  | 0 |  | 100.41 |  | 1286.336 | 1 | D | 1 |  |  |  | ROZPOCET | [6 empty] | 0
1 | K | 111301111 | Sejmutí drnu tl do 100 mm s přemístěním do 50 m nebo naložením na dopravní prostředek | m2 | 41 |  | 0 | CS ÚRS 2025 01 |  | základní |  | 0 | 0 | 0 | 0 | 0 | 4 | K | 2 |  |  |  | ROZPOCET | 0 | 0 | 0 | 0 | 0 | 1 | 0 | 4 | 900811124
| PP |  | Sejmutí drnu tl. do 100 mm, v jakékoliv ploše | [14 empty] | PP | 2
| Online PSC |  | https://podminky.urs.cz/item/CS_URS_2025_01/111301111 | [14 empty] | Online PSC | 2
| VV |  | "Přípravné, bourací a zemní práce" | [14 empty] | VV | 2 | 1 | True | 0 | ROZPOCET
| VV |  | "Stržení drnu v tl. do 100mm" 41 |  | 41 | [12 empty] | VV | 2 | 2 | True | 0 | ROZPOCET
2 | K | 113106132 | Rozebrání dlažeb z betonových nebo kamenných dlaždic komunikací pro pěší strojně pl do 50 m2 | m2 | 27 |  | 0 | CS ÚRS 2025 01 |  | základní |  | 0 | 0 | 0 | 0.255 | 6.885 | 4 | K | 2 |  |  |  | ROZPOCET | 0 | 0 | 0 | 0 | 0 | 1 | 0 | 4 | 235758477
| PP |  | Rozebrání dlažeb komunikací pro pěší s přemístěním hmot na skládku na vzdálenost do 3 m nebo s naložením na dopravní prostředek s ložem z kameniva nebo živice a s jakoukoliv výplní spár strojně plochy jednotlivě do 50 m2 z betonových, kameninových nebo dlaždic, desek nebo tvarovek | [14 empty] | PP | 2
| Online PSC |  | https://podminky.urs.cz/item/CS_URS_2025_01/113106132 | [14 empty] | Online PSC | 2
| VV |  | "Přípravné, bourací a zemní práce" | [14 empty] | VV | 2 | 1 | True | 0 | ROZPOCET
| VV |  | "Demolice chodníku - betonová dlažba" 27 |  | 27 | [12 empty] | VV | 2 | 2 | True | 0 | ROZPOCET
3 | K | 113106133 | Rozebrání dlažeb z kamenných dlaždic komunikací pro pěší strojně pl do 50 m2 | m2 | 22 |  | 0 | CS ÚRS 2025 01 |  | základní |  | 0 | 0 | 0 | 0.235 | 5.17 | 4 | K | 2 |  |  |  | ROZPOCET | 0 | 0 | 0 | 0 | 0 | 1 | 0 | 4 | -558183305
| PP |  | Rozebrání dlažeb komunikací pro pěší s přemístěním hmot na skládku na vzdálenost do 3 m nebo s naložením na dopravní prostředek s ložem z kameniva nebo živice a s jakoukoliv výplní spár strojně plochy jednotlivě do 50 m2 z kamenných dlaždic nebo desek | [14 empty] | PP | 2
| Online PSC |  | https://podminky.urs.cz/item/CS_URS_2025_01/113106133 | [14 empty] | Online PSC | 2
| P |  | Poznámka k položce: vč. příp. očištění a deponování pro zpětné osazení! | [14 empty] | P | 2
| VV |  | "Přípravné, bourací a zemní práce" | [14 empty] | VV | 2 | 1 | True | 0 | ROZPOCET
| VV |  | "Demolice chodníku - kamenná dlažba (bude zpětně použita)" 22 |  | 22 | [12 empty] | VV | 2 | 2 | True | 0 | ROZPOCET
4 | K | 113107222 | Odstranění podkladu z kameniva drceného tl přes 100 do 200 mm strojně pl přes 200 m2 | m2 | 1368 |  | 0 | CS ÚRS 2025 01 |  | základní |  | 0 | 0 | 0 | 0.29 | 396.72 | 4 | K | 2 |  |  |  | ROZPOCET | 0 | 0 | 0 | 0 | 0 | 1 | 0 | 4 | -812859857
| PP |  | Odstranění podkladů nebo krytů strojně plochy jednotlivě přes 200 m2 s přemístěním hmot na skládku na vzdálenost do 20 m nebo s naložením na dopravní prostředek z kameniva hrubého drceného, o tl. vrstvy přes 100 do 200 mm | [14 empty] | PP | 2
| Online PSC |  | https://podminky.urs.cz/item/CS_URS_2025_01/113107222 | [14 empty] | Online PSC | 2
| VV |  | "Přípravné, bourací a zemní práce" | [14 empty] | VV | 2 | 1 | True | 0 | ROZPOCET
| VV |  | "Demolice asfaltové vozovky - podkladní nestm. vrstva celk. prům. tl. 150mm" 1368 |  | 1368 | [12 empty] | VV | 2 | 2 | True | 0 | ROZPOCET
5 | K | 113107224 | Odstranění podkladu z kameniva drceného tl přes 300 do 400 mm strojně pl přes 200 m2 | m2 | 331 |  | 0 | CS ÚRS 2025 01 |  | základní |  | 0 | 0 | 0 | 0.58 | 191.98 | 4 | K | 2 |  |  |  | ROZPOCET | 0 | 0 | 0 | 0 | 0 | 1 | 0 | 4 | 1483658057
| PP |  | Odstranění podkladů nebo krytů strojně plochy jednotlivě přes 200 m2 s přemístěním hmot na skládku na vzdálenost do 20 m nebo s naložením na dopravní prostředek z kameniva hrubého drceného, o tl. vrstvy přes 300 do 400 mm | [14 empty] | PP | 2
| Online PSC |  | https://podminky.urs.cz/item/CS_URS_2025_01/113107224 | [14 empty] | Online PSC | 2
| VV |  | "Přípravné, bourací a zemní práce" | [14 empty] | VV | 2 | 1 | True | 0 | ROZPOCET
| VV |  | "Demolice štěrkové vozovky - vrchní vrstvy a podkladní nestm. vrstva celk. prům. tl. 350mm" 331 |  | 331 | [12 empty] | VV | 2 | 2 | True | 0 | ROZPOCET
6 | K | 113107322 | Odstranění podkladu z kameniva drceného tl přes 100 do 200 mm strojně pl do 50 m2 | m2 | 71 |  | 0 | CS ÚRS 2025 01 |  | základní |  | 0 | 0 | 0 | 0.29 | 20.59 | 4 | K | 2 |  |  |  | ROZPOCET | 0 | 0 | 0 | 0 | 0 | 1 | 0 | 4 | -693262020
| PP |  | Odstranění podkladů nebo krytů strojně plochy jednotlivě do 50 m2 s přemístěním hmot na skládku na vzdálenost do 3 m nebo s naložením na dopravní prostředek z kameniva hrubého drceného, o tl. vrstvy přes 100 do 200 mm | [14 empty] | PP | 2
| Online PSC |  | https://podminky.urs.cz/item/CS_URS_2025_01/113107322 | [14 empty] | Online PSC | 2
| VV |  | "Přípravné, bourací a zemní práce" | [14 empty] | VV | 2 | 1 | True | 0 | ROZPOCET
| VV |  | "Demolice chodníku - lože betonové dlažby a podkladní nestm. vrstva celk. prům. tl. 150mm" 27 |  | 27 | [12 empty] | VV | 2 | 2 | True | 0 | ROZPOCET
| VV |  | "Demolice chodníku - lože kamenné dlažby a podkladní nestm. vrstva celk. prům. tl. 150mm" 22 |  | 22 | [12 empty] | VV | 2 | 2 | True | 0 | ROZPOCET
| VV |  | "Demolice betonové plochy (panely) - lože panelů a podkladní nestm. vrstva celk. prům. tl. 150mm" 22 |  | 22 | [12 empty] | VV | 2 | 2 | True | 0 | ROZPOCET
7 | K | 113107335 | Odstranění podkladu z betonu vyztuženého sítěmi tl do 100 mm strojně pl do 50 m2 | m2 | 22 |  | 0 | CS ÚRS 2025 01 |  | základní |  | 0 | 0 | 0 | 0.243 | 5.346 | 4 | K | 2 |  |  |  | ROZPOCET | 0 | 0 | 0 | 0 | 0 | 1 | 0 | 4 | 3683165
| PP |  | Odstranění podkladů nebo krytů strojně plochy jednotlivě do 50 m2 s přemístěním hmot na skládku na vzdálenost do 3 m nebo s naložením na dopravní prostředek z betonu vyztuženého sítěmi, o tl. vrstvy do 100 mm | [14 empty] | PP | 2
| Online PSC |  | https://podminky.urs.cz/item/CS_URS_2025_01/113107335 | [14 empty] | Online PSC | 2
| VV |  | "Přípravné, bourací a zemní práce" | [14 empty] | VV | 2 | 1 | True | 0 | ROZPOCET
| VV |  | "Demolice betonové plochy (panely) tl. 100mm" 22 |  | 22 | [12 empty] | VV | 2 | 2 | True | 0 | ROZPOCET
8 | K | 113154538 | Frézování živičného krytu tl 100 mm pruh š do 1 m pl přes 500 do 2000 m2 | m2 | 1368 |  | 0 | CS ÚRS 2025 01 |  | základní |  | 0 | 3e-05 | 0.04104 | 0.23 | 314.64 | 4 | K | 2 |  |  |  | ROZPOCET | 0 | 0 | 0 | 0 | 0 | 1 | 0 | 4 | -1798690004
| PP |  | Frézování živičného podkladu nebo krytu s naložením hmot na dopravní prostředek plochy přes 500 do 2 000 m2 pruhu šířky do 1 m, tloušťky vrstvy 100 mm | [14 empty] | PP | 2
| Online PSC |  | https://podminky.urs.cz/item/CS_URS_2025_01/113154538 | [14 empty] | Online PSC | 2
| P |  | Poznámka k položce: dle diagnotiky vozovky živičné vrtsvy rozdílné tloušťky, materiál ZAS T1 a ZAS T4 - spolu s odstraněnnými podkladními vrstvami (celk. tl. 200mm) bude upraveno na meziskládce recyklací za studena a použito zpět do AZ vozovky Frézování na fr. 0/63, min. 0/32 ! | [14 empty] | P | 2
| VV |  | "Přípravné, bourací a zemní práce" | [14 empty] | VV | 2 | 1 | True | 0 | ROZPOCET
| VV |  | "Demolice asfaltové vozovky - vyfrézování obrusných a ložných vrtev spolu s příp. podkladní nestm. vrstvou celk. prům. tl. 200mm" 1368 |  | 1368 | [12 empty] | VV | 2 | 2 | True | 0 | ROZPOCET
9 | K | 113154590 | Příplatek za každých dalších 10 mm | m2 | 13680 |  | 0 | CS ÚRS 2025 01 |  | základní |  | 0 | 0 | 0 | 0.023 | 314.64 | 4 | K | 2 |  |  |  | ROZPOCET | 0 | 0 | 0 | 0 | 0 | 1 | 0 | 4 | -1839069745
| PP |  | Frézování živičného podkladu nebo krytu s naložením hmot na dopravní prostředek Příplatek za každých dalších 10 mm | [14 empty] | PP | 2
| Online PSC |  | https://podminky.urs.cz/item/CS_URS_2025_01/113154590 | [14 empty] | Online PSC | 2
| VV |  | "Přípravné, bourací a zemní práce" | [14 empty] | VV | 2 | 1 | True | 0 | ROZPOCET
| VV |  | "Demolice asfaltové vozovky - vyfrézování obrusných a ložných vrtev spolu s příp. podkladní nestm. vrstvou celk. prům. tl. 200mm - příplatek" 1368*10 |  | 13680 | [12 empty] | VV | 2 | 2 | True | 0 | ROZPOCET
10 | K | 113202111 | Vytrhání obrub krajníků obrubníků stojatých | m | 145 |  | 0 | CS ÚRS 2025 01 |  | základní |  | 0 | 0 | 0 | 0.205 | 29.725 | 4 | K | 2 |  |  |  | ROZPOCET | 0 | 0 | 0 | 0 | 0 | 1 | 0 | 4 | -993435341
| PP |  | Vytrhání obrub s vybouráním lože, s přemístěním hmot na skládku na vzdálenost do 3 m nebo s naložením na dopravní prostředek z krajníků nebo obrubníků stojatých | [14 empty] | PP | 2
| Online PSC |  | https://podminky.urs.cz/item/CS_URS_2025_01/113202111 | [14 empty] | Online PSC | 2
| VV |  | "Přípravné, bourací a zemní práce" | [14 empty] | VV | 2 | 1 | True | 0 | ROZPOCET
| VV |  | "Demolice stáv. silniční betonové obruby vč. lože" 145 |  | 145 | [12 empty] | VV | 2 | 2 | True | 0 | ROZPOCET
11 | K | 113204111 | Vytrhání obrub záhonových | m | 16 |  | 0 | CS ÚRS 2025 01 |  | základní |  | 0 | 0 | 0 | 0.04 | 0.64 | 4 | K | 2 |  |  |  | ROZPOCET | 0 | 0 | 0 | 0 | 0 | 1 | 0 | 4 | -977406310
| PP |  | Vytrhání obrub s vybouráním lože, s přemístěním hmot na skládku na vzdálenost do 3 m nebo s naložením na dopravní prostředek záhonových | [14 empty] | PP | 2
| Online PSC |  | https://podminky.urs.cz/item/CS_URS_2025_01/113204111 | [14 empty] | Online PSC | 2
| VV |  | "Přípravné, bourací a zemní práce" | [14 empty] | VV | 2 | 1 | True | 0 | ROZPOCET
| VV |  | "Demolice stáv. chodníkové betonové obruby vč. lože" 16 |  | 16 | [12 empty] | VV | 2 | 2 | True | 0 | ROZPOCET
12 | K | 121151103 | Sejmutí ornice plochy do 100 m2 tl vrstvy do 200 mm strojně | m2 | 87 |  | 0 | CS ÚRS 2025 01 |  | základní |  | 0 | 0 | 0 | 0 | 0 | 4 | K | 2 |  |  |  | ROZPOCET | 0 | 0 | 0 | 0 | 0 | 1 | 0 | 4 | -1714927261
| PP |  | Sejmutí ornice strojně při souvislé ploše do 100 m2, tl. vrstvy do 200 mm | [14 empty] | PP | 2
| Online PSC |  | https://podminky.urs.cz/item/CS_URS_2025_01/121151103 | [14 empty] | Online PSC | 2
| VV |  | "Přípravné, bourací a zemní práce" | [14 empty] | VV | 2 | 1 | True | 0 | ROZPOCET
| VV |  | "Sejmutí ornice vč. drnu v tl. 150mm" 87 |  | 87 | [12 empty] | VV | 2 | 2 | True | 0 | ROZPOCET
13 | K | 122251104 | Odkopávky a prokopávky nezapažené v hornině třídy těžitelnosti I skupiny 3 objem do 500 m3 strojně | m3 | 350.9 |  | 0 | CS ÚRS 2025 01 |  | základní |  | 0 | 0 | 0 | 0 | 0 | 4 | K | 2 |  |  |  | ROZPOCET | 0 | 0 | 0 | 0 | 0 | 1 | 0 | 4 | -1122540365
| PP |  | Odkopávky a prokopávky nezapažené strojně v hornině třídy těžitelnosti I skupiny 3 přes 100 do 500 m3 | [14 empty] | PP | 2
| Online PSC |  | https://podminky.urs.cz/item/CS_URS_2025_01/122251104 | [14 empty] | Online PSC | 2
| VV |  | "Přípravné, bourací a zemní práce" | [14 empty] | VV | 2 | 1 | True | 0 | ROZPOCET
| VV |  | "Odkopávky zeminy vč. příp. zbylých nestmelených vrstev pro dosažení pláně jednotl. ploch" 350,9 |  | 350.9 | [12 empty] | VV | 2 | 2 | True | 0 | ROZPOCET
14 | K | 122252205 | Odkopávky a prokopávky nezapažené pro silnice a dálnice v hornině třídy těžitelnosti I objem do 1000 m3 strojně | m3 | 541.8 |  | 0 | CS ÚRS 2025 01 |  | základní |  | 0 | 0 | 0 | 0 | 0 | 4 | K | 2 |  |  |  | ROZPOCET | 0 | 0 | 0 | 0 | 0 | 1 | 0 | 4 | 553719724
| PP |  | Odkopávky a prokopávky nezapažené pro silnice a dálnice strojně v hornině třídy těžitelnosti I přes 500 do 1 000 m3 | [14 empty] | PP | 2
| Online PSC |  | https://podminky.urs.cz/item/CS_URS_2025_01/122252205 | [14 empty] | Online PSC | 2
| VV |  | "Sanace AZ vozovky tl. 300mm" | [14 empty] | VV | 2 | 1 | True | 0 | ROZPOCET
| VV |  | "Odkop část AZ v tl. 150mm pro uložení materiálu RSCA z meziskládky" 1806*0,15 |  | 270.9 | [12 empty] | VV | 2 | 2 | True | 0 | ROZPOCET
| VV |  | "Odkop část AZ v tl. 150mm pro uložení ŠD 0/125 - čerpáno v rozsahu dle požadavku objednatele / geot.dozoru!" 1806*0,15 |  | 270.9 | [12 empty] | VV | 2 | 2 | True | 0 | ROZPOCET
15 | K | 132251102 | Hloubení rýh nezapažených š do 800 mm v hornině třídy těžitelnosti I skupiny 3 objem do 50 m3 strojně | m3 | 30 |  | 0 | CS ÚRS 2025 01 |  | základní |  | 0 | 0 | 0 | 0 | 0 | 4 | K | 2 |  |  |  | ROZPOCET | 0 | 0 | 0 | 0 | 0 | 1 | 0 | 4 | 387817243
| PP |  | Hloubení nezapažených rýh šířky do 800 mm strojně s urovnáním dna do předepsaného profilu a spádu v hornině třídy těžitelnosti I skupiny 3 přes 20 do 50 m3 | [14 empty] | PP | 2
| Online PSC |  | https://podminky.urs.cz/item/CS_URS_2025_01/132251102 | [14 empty] | Online PSC | 2
| VV |  | "Přípravné, bourací a zemní práce" | [14 empty] | VV | 2 | 1 | True | 0 | ROZPOCET
| VV |  | "Podélná drenáž - výkop rýhy" 200*0,15 |  | 30 | [12 empty] | VV | 2 | 2 | True | 0 | ROZPOCET
16 | K | 162751117-1 | Vodorovné přemístění výkopku/sypaniny z horniny třídy těžitelnosti I, skupiny 1 až 3 na recyklační středisko nebo skládku dle dodavatele stavby včetně uložení | m3 | 939.85 |  | 0 |  |  | základní |  | 0 | 0 | 0 | 0 | 0 | 4 | K | 2 |  |  |  | ROZPOCET | 0 | 0 | 0 | 0 | 0 | 1 | 0 | 4 | -2006562106
| PP |  | Vodorovné přemístění výkopku nebo sypaniny po suchu na obvyklém dopravním prostředku, bez naložení výkopku, z horniny třídy těžitelnosti I skupiny 1 až 3 na recyklační středisko nebo skládku dle dodavatele stavby včetně uložení | [14 empty] | PP | 2
| VV |  | "stržený drn, sejmutá ornice" 41*0,1+87*0,15 |  | 17.15 | [12 empty] | VV | 2 | 2 | True | 0 | ROZPOCET
| VV |  | "Odkopávky, rýhy" 350,9+541,8+30,0 |  | 922.7 | [12 empty] | VV | 2 | 2 | True | 0 | ROZPOCET
17 | K | 171151131 | Uložení sypaniny z hornin nesoudržných a soudržných střídavě do násypů zhutněných strojně | m3 | 541.8 |  | 0 | CS ÚRS 2025 01 |  | základní |  | 0 | 0 | 0 | 0 | 0 | 4 | K | 2 |  |  |  | ROZPOCET | 0 | 0 | 0 | 0 | 0 | 1 | 0 | 4 | 1856815039
| PP |  | Uložení sypanin do násypů strojně s rozprostřením sypaniny ve vrstvách a s hrubým urovnáním zhutněných z hornin nesoudržných a soudržných střídavě ukládaných | [14 empty] | PP | 2
| Online PSC |  | https://podminky.urs.cz/item/CS_URS_2025_01/171151131 | [14 empty] | Online PSC | 2
| VV |  | "Sanace AZ vozovky (celk. tl. 300mm) se zhutněním (pláně)" | [14 empty] | VV | 2 | 1 | True | 0 | ROZPOCET
| VV |  | "Uložení materiálu RSCA z meziskládky v tl. cca 150mm" 1806*0,15 |  | 270.9 | [12 empty] | VV | 2 | 2 | True | 0 | ROZPOCET
| VV |  | "Uložení nakupované ŠD 0/125 v tl. cca 150mm - čerpáno v rozsahu dle požadavku objednatele / geot.dozoru!" 1806*0,15 |  | 270.9 | [12 empty] | VV | 2 | 2 | True | 0 | ROZPOCET
18 | M | 58344229 | štěrkodrť frakce 0/125 | t | 568.89 |  | 0 | CS ÚRS 2025 01 |  | základní |  | 0 | 0 | 0 | 0 | 0 | 8 | M | 2 |  |  |  | ROZPOCET | 0 | 0 | 0 | 0 | 0 | 1 | 0 | 4 | 798510318
| PP |  | štěrkodrť frakce 0/125 | [14 empty] | PP | 2
| VV |  | 270,9*2,1 'Přepočtené koeficientem množství |  | 568.89 | [12 empty] | VV | 2 | 2 | False | 1 | ROZPOCET
19 | K | 171201231 | Poplatek za uložení zeminy a kamení na recyklační skládce (skládkovné) kód odpadu 17 05 04 | t | 1691.73 |  | 0 | CS ÚRS 2025 01 |  | základní |  | 0 | 0 | 0 | 0 | 0 | 4 | K | 2 |  |  |  | ROZPOCET | 0 | 0 | 0 | 0 | 0 | 1 | 0 | 4 | -540563694
| PP |  | Poplatek za uložení stavebního odpadu na recyklační skládce (skládkovné) zeminy a kamení zatříděného do Katalogu odpadů pod kódem 17 05 04 | [14 empty] | PP | 2
| Online PSC |  | https://podminky.urs.cz/item/CS_URS_2025_01/171201231 | [14 empty] | Online PSC | 2
| VV |  | "stržený drn, sejmutá ornice" 41*0,1+87*0,15 |  | 17.15 | [12 empty] | VV | 2 | 2 | True | 0 | ROZPOCET
| VV |  | "Odkopávky, rýhy" 350,9+541,8+30,0 |  | 922.7 | [12 empty] | VV | 2 | 2 | True | 0 | ROZPOCET
| VV |  | 939,85*1,8 'Přepočtené koeficientem množství |  | 1691.73 | [12 empty] | VV | 2 | 2 | False | 1 | ROZPOCET
20 | K | 181351103 | Rozprostření ornice tl vrstvy do 200 mm pl přes 100 do 500 m2 v rovině nebo ve svahu do 1:5 strojně | m2 | 275 |  | 0 | CS ÚRS 2025 01 |  | základní |  | 0 | 0 | 0 | 0 | 0 | 4 | K | 2 |  |  |  | ROZPOCET | 0 | 0 | 0 | 0 | 0 | 1 | 0 | 4 | -781972911
| PP |  | Rozprostření a urovnání ornice v rovině nebo ve svahu sklonu do 1:5 strojně při souvislé ploše přes 100 do 500 m2, tl. vrstvy do 200 mm | [14 empty] | PP | 2
| Online PSC |  | https://podminky.urs.cz/item/CS_URS_2025_01/181351103 | [14 empty] | Online PSC | 2
| VV |  | "Dokončující práce" | [14 empty] | VV | 2 | 1 | True | 0 | ROZPOCET
| VV |  | "Ohumusování tl. 150mm" 234 |  | 234 | [12 empty] | VV | 2 | 2 | True | 0 | ROZPOCET
| VV |  | "Úprava zel. ploch - doplnění ornice tl. 100mm po stržení drnu" 41 |  | 41 | [12 empty] | VV | 2 | 2 | True | 0 | ROZPOCET
21 | M | 10364101 | zemina pro terénní úpravy - ornice | t | 70.56 |  | 0 | CS ÚRS 2025 01 |  | základní |  | 0 | 1 | 70.56 | 0 | 0 | 8 | M | 2 |  |  |  | ROZPOCET | 0 | 0 | 0 | 0 | 0 | 1 | 0 | 4 | 236087051
| PP |  | zemina pro terénní úpravy - ornice | [14 empty] | PP | 2
| VV |  | (234*0,15+41*0,1)*1,8 |  | 70.56 | [12 empty] | VV | 2 | 2 | True | 0 | ROZPOCET
22 | K | 181411131-1 | Založení parkového trávníku výsevem plochy do 10000 m2 v rovině a ve svahu do 1:5, včetně obdělání půdy, hnojení půdy hnojivem a dodávkou hnojiva, včetně ošetření trávníku, klíčící trávník je nutné v suchém období kropit a po dosažení výšky 10 – 15 cm | m2 | 275 |  | 0 |  |  | základní |  | 0 | 0 | 0 | 0 | 0 | 4 | K | 2 |  |  |  | ROZPOCET | 0 | 0 | 0 | 0 | 0 | 1 | 0 | 4 | 186361659
| PP |  | Založení parkového trávníku výsevem plochy do 10000 m2 v rovině a ve svahu do 1:5, včetně obdělání půdy, hnojení půdy hnojivem a dodávkou hnojiva, včetně ošetření trávníku, klíčící trávník je nutné v suchém období kropit a po dosažení výšky 10 – 15 cm | [14 empty] | PP | 2
| VV |  | "Dokončující práce" | [14 empty] | VV | 2 | 1 | True | 0 | ROZPOCET
| VV |  | "Zatravnění ohumusovaných ploch" 234+41 |  | 275 | [12 empty] | VV | 2 | 2 | True | 0 | ROZPOCET
23 | M | 00572420 | osivo směs travní parková okrasná | kg | 8.25 |  | 0 | CS ÚRS 2025 01 |  | základní |  | 0 | 0.001 | 0.00825 | 0 | 0 | 8 | M | 2 |  |  |  | ROZPOCET | 0 | 0 | 0 | 0 | 0 | 1 | 0 | 4 | 1553763492
| PP |  | osivo směs travní parková okrasná | [14 empty] | PP | 2
| VV |  | 275*0,03 'Přepočtené koeficientem množství |  | 8.25 | [12 empty] | VV | 2 | 2 | False | 1 | ROZPOCET
24 | K | 181951111 | Úprava pláně v hornině třídy těžitelnosti I skupiny 1 až 3 bez zhutnění strojně | m2 | 234 |  | 0 | CS ÚRS 2025 01 |  | základní |  | 0 | 0 | 0 | 0 | 0 | 4 | K | 2 |  |  |  | ROZPOCET | 0 | 0 | 0 | 0 | 0 | 1 | 0 | 4 | -1151304138
| PP |  | Úprava pláně vyrovnáním výškových rozdílů strojně v hornině třídy těžitelnosti I, skupiny 1 až 3 bez zhutnění | [14 empty] | PP | 2
| Online PSC |  | https://podminky.urs.cz/item/CS_URS_2025_01/181951111 | [14 empty] | Online PSC | 2
| VV |  | "Ostatní" | [14 empty] | VV | 2 | 1 | True | 0 | ROZPOCET
| VV |  | "Urovnání ploch pro ohumusování" 234 |  | 234 | [12 empty] | VV | 2 | 2 | True | 0 | ROZPOCET
25 | K | 181951112 | Úprava pláně v hornině třídy těžitelnosti I skupiny 1 až 3 se zhutněním strojně | m2 | 1806 |  | 0 | CS ÚRS 2025 01 |  | základní |  | 0 | 0 | 0 | 0 | 0 | 4 | K | 2 |  |  |  | ROZPOCET | 0 | 0 | 0 | 0 | 0 | 1 | 0 | 4 | -889995692
| PP |  | Úprava pláně vyrovnáním výškových rozdílů strojně v hornině třídy těžitelnosti I, skupiny 1 až 3 se zhutněním | [14 empty] | PP | 2
| Online PSC |  | https://podminky.urs.cz/item/CS_URS_2025_01/181951112 | [14 empty] | Online PSC | 2
| VV |  | "Ostatní" | [14 empty] | VV | 2 | 1 | True | 0 | ROZPOCET
| VV |  | "Přehutnění parapláně plochy výměny AZ" 1806 |  | 1806 | [12 empty] | VV | 2 | 2 | True | 0 | ROZPOCET
26 | K | 184818231 | Ochrana kmene průměru do 300 mm bedněním výšky do 2 m | kus | 1 |  | 0 | CS ÚRS 2025 01 |  | základní |  | 0 | 0.01281 | 0.01281 | 0 | 0 | 4 | K | 2 |  |  |  | ROZPOCET | 0 | 0 | 0 | 0 | 0 | 1 | 0 | 4 | 1558210534
| PP |  | Ochrana kmene bedněním před poškozením stavebním provozem zřízení včetně odstranění výšky bednění do 2 m průměru kmene do 300 mm | [14 empty] | PP | 2
| Online PSC |  | https://podminky.urs.cz/item/CS_URS_2025_01/184818231 | [14 empty] | Online PSC | 2
| VV |  | "Přípravné, bourací a zemní práce" | [14 empty] | VV | 2 | 1 | True | 0 | ROZPOCET
| VV |  | "Ochrana stromu během stavby - lípa" 1 |  | 1 | [12 empty] | VV | 2 | 2 | True | 0 | ROZPOCET
27 | K | 184818235 | Ochrana kmene průměru přes 900 do 1100 mm bedněním výšky do 2 m | kus | 4 |  | 0 | CS ÚRS 2025 01 |  | základní |  | 0 | 0.04698 | 0.18792 | 0 | 0 | 4 | K | 2 |  |  |  | ROZPOCET | 0 | 0 | 0 | 0 | 0 | 1 | 0 | 4 | -1642008
| PP |  | Ochrana kmene bedněním před poškozením stavebním provozem zřízení včetně odstranění výšky bednění do 2 m průměru kmene přes 900 do 1100 mm | [14 empty] | PP | 2
| Online PSC |  | https://podminky.urs.cz/item/CS_URS_2025_01/184818235 | [14 empty] | Online PSC | 2
| VV |  | "Přípravné, bourací a zemní práce" | [14 empty] | VV | 2 | 1 | True | 0 | ROZPOCET
| VV |  | "Ochrana stromu během stavby - kaštan, lípa" 4 |  | 4 | [12 empty] | VV | 2 | 2 | True | 0 | ROZPOCET
28 | K | 184852239 | Řez stromu zdravotní o ploše koruny přes 180 do 210 m2 lezeckou technikou | kus | 4 |  | 0 | CS ÚRS 2025 01 |  | základní |  | 0 | 0 | 0 | 0 | 0 | 4 | K | 2 |  |  |  | ROZPOCET | 0 | 0 | 0 | 0 | 0 | 1 | 0 | 4 | -1728995315
| PP |  | Řez stromů prováděný lezeckou technikou zdravotní (S-RZ), plocha koruny stromu přes 180 do 210 m2 | [14 empty] | PP | 2
| Online PSC |  | https://podminky.urs.cz/item/CS_URS_2025_01/184852239 | [14 empty] | Online PSC | 2
| VV |  | "Ostatní" | [14 empty] | VV | 2 | 1 | True | 0 | ROZPOCET
| VV |  | "Prořez korun stromu - kaštan, lípa (bude čerpáno pouze se souhlasem a v rozsahu dle pokynů objednatele!)" 4 |  | 4 | [12 empty] | VV | 2 | 2 | True | 0 | ROZPOCET
29 | K | 184911211 | Rozprostření valounků vel přes 0,063 do 0,1 m v rovině a svahu do 1:5 | m2 | 185 |  | 0 | CS ÚRS 2025 01 |  | základní |  | 0 | 0 | 0 | 0 | 0 | 4 | K | 2 |  |  |  | ROZPOCET | 0 | 0 | 0 | 0 | 0 | 1 | 0 | 4 | 1723249413
| PP |  | Rozprostření valounků frakce 63 až 100 mm v rovině nebo na svahu do 1:5 | [14 empty] | PP | 2
| Online PSC |  | https://podminky.urs.cz/item/CS_URS_2025_01/184911211 | [14 empty] | Online PSC | 2
| VV |  | "Nové konstrukce" | [14 empty] | VV | 2 | 1 | True | 0 | ROZPOCET
| VV |  | "Valounová dlažba tl. 100mm, do MV (vykázáno zvlášť)" | [14 empty] | VV | 2 | 1 | True | 0 | ROZPOCET
| VV |  | "Ostatní plochy (Valounová dlažba)" 185 |  | 185 | [12 empty] | VV | 2 | 2 | True | 0 | ROZPOCET
30 | M | 58337403 | kamenivo dekorační (kačírek) frakce 16/32 | t | 29.6 |  | 0 | CS ÚRS 2025 01 |  | základní |  | 0 | 1 | 29.6 | 0 | 0 | 8 | M | 2 |  |  |  | ROZPOCET | 0 | 0 | 0 | 0 | 0 | 1 | 0 | 4 | 826592846
| PP |  | kamenivo dekorační (kačírek) frakce 16/32 | [14 empty] | PP | 2
| VV |  | 185*0,16 'Přepočtené koeficientem množství |  | 29.6 | [12 empty] | VV | 2 | 2 | False | 1 | ROZPOCET
| D | 2 | Zakládání |  |  |  | 0 |  |  |  |  | 0 |  | 54.756 |  | 0 | 1 | D | 1 |  |  |  | ROZPOCET | [6 empty] | 0
31 | K | 212752112 | Trativod z drenážních trubek korugovaných PE-HD SN 4 perforace 220° včetně lože otevřený výkop DN 150 pro liniové stavby | m | 200 |  | 0 | CS ÚRS 2025 01 |  | základní |  | 0 | 0.27378 | 54.756 | 0 | 0 | 4 | K | 2 |  |  |  | ROZPOCET | 0 | 0 | 0 | 0 | 0 | 1 | 0 | 4 | -1914687210
| PP |  | Trativody z drenážních trubek pro liniové stavby a komunikace se zřízením štěrkového lože pod trubky a s jejich obsypem v otevřeném výkopu trubka korugovaná sendvičová PE-HD SN 4 perforace 220° DN 150 | [14 empty] | PP | 2
| Online PSC |  | https://podminky.urs.cz/item/CS_URS_2025_01/212752112 | [14 empty] | Online PSC | 2
| VV |  | "Odvodnění" | [14 empty] | VV | 2 | 1 | True | 0 | ROZPOCET
| VV |  | "Podélná drenáž vč. lože (ŠD/beton) a obsypu ŠP 8/32" 200 |  | 200 | [12 empty] | VV | 2 | 2 | True | 0 | ROZPOCET
| D | 4 | Vodorovné konstrukce |  |  |  | 0 |  |  |  |  | 0 |  | 0 |  | 0 | 1 | D | 1 |  |  |  | ROZPOCET | [6 empty] | 0
32 | K | 451457777-1 | Podklad nebo lože pod dlažbu vodorovný nebo do sklonu 1:5 z MV tl přes 30 do 50 mm | m2 | 185 |  | 0 |  |  | základní |  | 0 | 0 | 0 | 0 | 0 | 4 | K | 2 |  |  |  | ROZPOCET | 0 | 0 | 0 | 0 | 0 | 1 | 0 | 4 | -369059082
| PP |  | Podklad nebo lože pod dlažbu (přídlažbu) v ploše vodorovné nebo ve sklonu do 1:5, tloušťky od 30 do 50 mm z vápenné malty | [14 empty] | PP | 2
| VV |  | "Nové konstrukce" | [14 empty] | VV | 2 | 1 | True | 0 | ROZPOCET
| VV |  | "Valounová dlažba tl. 100mm - podkladní maltová vrstva (malta vápenná - složení podléhá schválení objednatelem)" | [14 empty] | VV | 2 | 1 | True | 0 | ROZPOCET
| VV |  | "Ostatní plochy (Valounová dlažba) - lože tl. 40mm" 185 |  | 185 | [12 empty] | VV | 2 | 2 | True | 0 | ROZPOCET
| D | 5 | Komunikace pozemní |  |  |  | 0 |  |  |  |  | 0 |  | 651.6707 |  | 0 | 1 | D | 1 |  |  |  | ROZPOCET | [6 empty] | 0
33 | K | 564861111 | Podklad ze štěrkodrtě ŠD plochy přes 100 m2 tl 200 mm | m2 | 1986.38 |  | 0 | CS ÚRS 2025 01 |  | základní |  | 0 | 0 | 0 | 0 | 0 | 4 | K | 2 |  |  |  | ROZPOCET | 0 | 0 | 0 | 0 | 0 | 1 | 0 | 4 | 2135748750
| PP |  | Podklad ze štěrkodrti ŠD s rozprostřením a zhutněním plochy přes 100 m2, po zhutnění tl. 200 mm | [14 empty] | PP | 2
| Online PSC |  | https://podminky.urs.cz/item/CS_URS_2025_01/564861111 | [14 empty] | Online PSC | 2
| VV |  | "Nové konstrukce" | [14 empty] | VV | 2 | 1 | True | 0 | ROZPOCET
| VV |  | "ŠD fr. 0/63 tl. 200mm, vč. příp. rozšíření vrstev pod obruby, rezervy na vyrovnání spádu komunikace a na příp. nerovnost podkladu celkem 10%" | [14 empty] | VV | 2 | 1 | True | 0 | ROZPOCET
| VV |  | "Nová vozovka (dlážděná z kostek)" 809*1,1 |  | 889.9 | [12 empty] | VV | 2 | 2 | True | 0 | ROZPOCET
| VV |  | "Parkoviště (z kamenných odseků)" 443*1,1 |  | 487.3 | [12 empty] | VV | 2 | 2 | True | 0 | ROZPOCET
| VV |  | "Chodník (dlážděný z mozaiky)" 344*1,1 |  | 378.4 | [12 empty] | VV | 2 | 2 | True | 0 | ROZPOCET
| VV |  | "Ostatní plochy (Valounová dlažba)" 185*1,1 |  | 203.5 | [12 empty] | VV | 2 | 2 | True | 0 | ROZPOCET
| VV |  | "Plocha z kamenných desek (předláždění)" 22*1,1 |  | 24.2 | [12 empty] | VV | 2 | 2 | True | 0 | ROZPOCET
| VV |  | "Rampa od Šupinky (dlážděná z mozaiky, desek)" 2,8*1,1 |  | 3.08 | [12 empty] | VV | 2 | 2 | True | 0 | ROZPOCET
34 | K | 564962111 | Podklad z mechanicky zpevněného kameniva MZK tl 200 mm | m2 | 1805.8 |  | 0 | CS ÚRS 2025 01 |  | základní |  | 0 | 0 | 0 | 0 | 0 | 4 | K | 2 |  |  |  | ROZPOCET | 0 | 0 | 0 | 0 | 0 | 1 | 0 | 4 | 1698379002
| PP |  | Podklad z mechanicky zpevněného kameniva MZK (minerální beton) s rozprostřením a s hutněním, po zhutnění tl. 200 mm | [14 empty] | PP | 2
| Online PSC |  | https://podminky.urs.cz/item/CS_URS_2025_01/564962111 | [14 empty] | Online PSC | 2
| VV |  | "Nové konstrukce" | [14 empty] | VV | 2 | 1 | True | 0 | ROZPOCET
| VV |  | "MZK tl. 200mm" | [14 empty] | VV | 2 | 1 | True | 0 | ROZPOCET
| VV |  | "Nová vozovka (dlážděná z kostek)" 809 |  | 809 | [12 empty] | VV | 2 | 2 | True | 0 | ROZPOCET
| VV |  | "Parkoviště (z kamenných odseků)" 443 |  | 443 | [12 empty] | VV | 2 | 2 | True | 0 | ROZPOCET
| VV |  | "Chodník (dlážděný z mozaiky)" 344 |  | 344 | [12 empty] | VV | 2 | 2 | True | 0 | ROZPOCET
| VV |  | "Ostatní plochy (Valounová dlažba)" 185 |  | 185 | [12 empty] | VV | 2 | 2 | True | 0 | ROZPOCET
| VV |  | "Plocha z kamenných desek (předláždění)" 22 |  | 22 | [12 empty] | VV | 2 | 2 | True | 0 | ROZPOCET
| VV |  | "Rampa od Šupinky (dlážděná z mozaiky, desek)" 2,8 |  | 2.8 | [12 empty] | VV | 2 | 2 | True | 0 | ROZPOCET
35 | K | 567532122 | Recyklace podkladu za studena na místě - promísení s pojivem, kamenivem tl přes 220 do 250 mm pl přes 1000 do 3000 m2 | m2 | 1094.4 |  | 0 | CS ÚRS 2025 01 |  | základní |  | 0 | 0 | 0 | 0 | 0 | 4 | K | 2 |  |  |  | ROZPOCET | 0 | 0 | 0 | 0 | 0 | 1 | 0 | 4 | -155316375
| PP |  | Recyklace podkladní vrstvy za studena na místě promísení rozpojené směsi s kamenivem a pojivem (materiál ve specifikaci) s rozhrnutím, zhutněním a vlhčením plochy přes 1 000 do 3 000 m2, tloušťky po zhutnění přes 220 do 250 mm | [14 empty] | PP | 2
| Online PSC |  | https://podminky.urs.cz/item/CS_URS_2025_01/567532122 | [14 empty] | Online PSC | 2
| P |  | Poznámka k položce: Předpoklad dostatečného množství kameniva v recyklované směsi | [14 empty] | P | 2
| VV |  | "Provedení RSCA na meziskládce" | [14 empty] | VV | 2 | 1 | True | 0 | ROZPOCET
| VV |  | "Úprava v (max.) tl. 250mm z vyzískaného materiálu (plocha 1368 m2 frézovaná v tl. 200mm)" 1368,0*0,2/0,25 |  | 1094.4 | [12 empty] | VV | 2 | 2 | True | 0 | ROZPOCET
36 | M | 58522150 | cement portlandský směsný CEM II 32,5MPa | t | 25.417 |  | 0 | CS ÚRS 2025 01 |  | základní |  | 0 | 1 | 25.417 | 0 | 0 | 8 | M | 2 |  |  |  | ROZPOCET | 0 | 0 | 0 | 0 | 0 | 1 | 0 | 4 | 1690399180
| PP |  | cement portlandský směsný CEM II 32,5MPa | [14 empty] | PP | 2
| P |  | Poznámka k položce: dle Specifikace online Poznámky k souboru cen - obvyklé množství dávkování pojiva | [14 empty] | P | 2
| VV |  | "Doporučené množství pojiva v % objemové hmotnosti zhutněné vrstvy = 4% = 92,9 kg/m3 při tl. vrstvy 250mm (čerpáno dle receptury)" | [14 empty] | VV | 2 | 1 | True | 0 | ROZPOCET
| VV |  | 1094,4*0,25*92,9/1000 |  | 25.417 | [12 empty] | VV | 2 | 2 | True | 0 | ROZPOCET
37 | M | 11162540 | emulze asfaltová obalovací pro použití za studena | t | 15.896 |  | 0 | CS ÚRS 2025 01 |  | základní |  | 0 | 1 | 15.896 | 0 | 0 | 8 | M | 2 |  |  |  | ROZPOCET | 0 | 0 | 0 | 0 | 0 | 1 | 0 | 4 | 916257885
| PP |  | emulze asfaltová obalovací pro použití za studena | [14 empty] | PP | 2
| P |  | Poznámka k položce: dle Specifikace online Poznámky k souboru cen - obvyklé množství dávkování pojiva | [14 empty] | P | 2
| VV |  | "Doporučené množství pojiva v % objemové hmotnosti zhutněné vrstvy = 2,5% = 58,1 kg/m3 při tl. vrstvy 250mm (čerpáno dle receptury)" | [14 empty] | VV | 2 | 1 | True | 0 | ROZPOCET
| VV |  | 1094,4*0,25*58,1/1000 |  | 15.896 | [12 empty] | VV | 2 | 2 | True | 0 | ROZPOCET
38 | K | 591211111 | Kladení dlažby z kostek drobných z kamene do lože z kameniva těženého tl 50 mm | m2 | 1252 |  | 0 | CS ÚRS 2025 01 |  | základní |  | 0 | 0.1837 | 229.9924 | 0 | 0 | 4 | K | 2 |  |  |  | ROZPOCET | 0 | 0 | 0 | 0 | 0 | 1 | 0 | 4 | -1382166670
| PP |  | Kladení dlažby z kostek s provedením lože do tl. 50 mm, s vyplněním spár, s dvojím beraněním a se smetením přebytečného materiálu na krajnici drobných z kamene, do lože z kameniva těženého | [14 empty] | PP | 2
| Online PSC |  | https://podminky.urs.cz/item/CS_URS_2025_01/591211111 | [14 empty] | Online PSC | 2
| VV |  | "Nové konstrukce" | [14 empty] | VV | 2 | 1 | True | 0 | ROZPOCET
| VV |  | "Kamenná dlažba 100x100mm do vějíře, lože z HDK fr. 4/8 tl. 40mm" | [14 empty] | VV | 2 | 1 | True | 0 | ROZPOCET
| VV |  | "Nová vozovka (dlážděná z kostek)" 809 |  | 809 | [12 empty] | VV | 2 | 2 | True | 0 | ROZPOCET
| VV |  | "Kamenné odseky tl. 100mm, lože z HDK fr. 4/8 tl. 40mm" | [14 empty] | VV | 2 | 1 | True | 0 | ROZPOCET
| VV |  | "Parkoviště (z kamenných odseků)" 443 |  | 443 | [12 empty] | VV | 2 | 2 | True | 0 | ROZPOCET
39 | M | 58381007 | kostka štípaná dlažební žula drobná 8/10 | m2 | 825.18 |  | 0 | CS ÚRS 2025 01 |  | základní |  | 0 | 0.222 | 183.19 | 0 | 0 | 8 | M | 2 |  |  |  | ROZPOCET | 0 | 0 | 0 | 0 | 0 | 1 | 0 | 4 | 349670849
| PP |  | kostka štípaná dlažební žula drobná 8/10 | [14 empty] | PP | 2
| VV |  | 809*1,02 'Přepočtené koeficientem množství |  | 825.18 | [12 empty] | VV | 2 | 2 | False | 1 | ROZPOCET
40 | M | 58381185-1 | nepravidelný kámen, povrch přírodní dlažba tl. 100mm | m2 | 451.86 |  | 0 |  |  | základní |  | 0 | 0.21 | 94.8906 | 0 | 0 | 8 | M | 2 |  |  |  | ROZPOCET | 0 | 0 | 0 | 0 | 0 | 1 | 0 | 4 | 2084029159
| PP |  | nepravidelný kámen, povrch přírodní dlažba tl. 100mm | [14 empty] | PP | 2
| VV |  | 443*1,02 'Přepočtené koeficientem množství |  | 451.86 | [12 empty] | VV | 2 | 2 | False | 1 | ROZPOCET
41 | K | 591411111 | Kladení dlažby z mozaiky jednobarevné komunikací pro pěší lože z kameniva | m2 | 346.5 |  | 0 | CS ÚRS 2025 01 |  | základní |  | 0 | 0.167 | 57.8655 | 0 | 0 | 4 | K | 2 |  |  |  | ROZPOCET | 0 | 0 | 0 | 0 | 0 | 1 | 0 | 4 | 1819373177
| PP |  | Kladení dlažby z mozaiky komunikací pro pěší s vyplněním spár, s dvojím beraněním a se smetením přebytečného materiálu na vzdálenost do 3 m jednobarevné, s ložem tl. do 40 mm z kameniva | [14 empty] | PP | 2
| Online PSC |  | https://podminky.urs.cz/item/CS_URS_2025_01/591411111 | [14 empty] | Online PSC | 2
| VV |  | "Nové konstrukce" | [14 empty] | VV | 2 | 1 | True | 0 | ROZPOCET
| VV |  | "Kamenná dlažba 40x60mm, lože z HDK fr. 4/8 tl. 40mm" | [14 empty] | VV | 2 | 1 | True | 0 | ROZPOCET
| VV |  | "Chodník (dlážděný z mozaiky)" 344 |  | 344 | [12 empty] | VV | 2 | 2 | True | 0 | ROZPOCET
| VV |  | "Rampa od Šupinky (dlážděná z mozaiky, desek)" 2 |  | 2 | [12 empty] | VV | 2 | 2 | True | 0 | ROZPOCET
| VV |  | "Rampa od Šupinky - dlažba pro nevidomé - umělá mozaika" 0,5 |  | 0.5 | [12 empty] | VV | 2 | 2 | True | 0 | ROZPOCET
42 | M | 58381004 | kostka štípaná dlažební mozaika žula 4/6 tř 1 | m2 | 352.92 |  | 0 | CS ÚRS 2025 01 |  | základní |  | 0 | 0.118 | 41.6446 | 0 | 0 | 8 | M | 2 |  |  |  | ROZPOCET | 0 | 0 | 0 | 0 | 0 | 1 | 0 | 4 | 949941095
| PP |  | kostka štípaná dlažební mozaika žula 4/6 tř 1 | [14 empty] | PP | 2
| VV |  | 346*1,02 'Přepočtené koeficientem množství |  | 352.92 | [12 empty] | VV | 2 | 2 | False | 1 | ROZPOCET
43 | M | 58381006-1 | kostka dlažební mozaika reliéfní z umělého kamene 4/6 | m2 | 0.515 |  | 0 |  |  | základní |  | 0 | 0.111 | 0.057165 | 0 | 0 | 8 | M | 2 |  |  |  | ROZPOCET | 0 | 0 | 0 | 0 | 0 | 1 | 0 | 4 | -777897457
| PP |  | kostka dlažební mozaika reliéfní z umělého kamene 4/6 | [14 empty] | PP | 2
| VV |  | 0,5*1,03 'Přepočtené koeficientem množství |  | 0.515 | [12 empty] | VV | 2 | 2 | False | 1 | ROZPOCET
44 | K | 596811421-1 | Kladení velkoformátové dlažby tl 100 mm velikosti přes 0,5 m2 pl do 300 m2 | m2 | 22.275 |  | 0 |  |  | základní |  | 0 | 0.088 | 1.9602 | 0 | 0 | 4 | K | 2 |  |  |  | ROZPOCET | 0 | 0 | 0 | 0 | 0 | 1 | 0 | 4 | 951676326
| PP |  | Kladení velkoformátové dlažby pozemních komunikací a komunikací pro pěší s ložem z kameniva tl. 40 mm, s vyplněním spár, s hutněním, vibrováním a se smetením přebytečného materiálu tl. 100 mm, velikosti dlaždic přes 0,5 m2, pro plochy do 300 m2 | [14 empty] | PP | 2
| VV |  | "Nové konstrukce" | [14 empty] | VV | 2 | 1 | True | 0 | ROZPOCET
| VV |  | "Kamenné desky velkoformátové (stávající), lože z HDK fr. 4/8 tl. 40mm" | [14 empty] | VV | 2 | 1 | True | 0 | ROZPOCET
| VV |  | "Plocha z kamenných desek (předláždění) s doplněním lože " 22 |  | 22 | [12 empty] | VV | 2 | 2 | True | 0 | ROZPOCET
| VV |  | "Rampa od Šupinky (dlážděná z mozaiky, desek)" 1,1*0,25 |  | 0.275 | [12 empty] | VV | 2 | 2 | True | 0 | ROZPOCET
45 | M | 58384653-1 | deska dlažební formátovaná kamenná tl do 100mm | m2 | 4.675 |  | 0 |  |  | základní |  | 0 | 0.162 | 0.75735 | 0 | 0 | 8 | M | 2 |  |  |  | ROZPOCET | 0 | 0 | 0 | 0 | 0 | 1 | 0 | 4 | -707583866
| PP |  | deska dlažební formátovaná kamenná tl do 100mm | [14 empty] | PP | 2
| P |  | Poznámka k položce: Desky musí mít obdobnou tloušťku a musí být tvarově a materiálově shodné se stávajícími - výbběr kamene podléhá schválení objednatelem! | [14 empty] | P | 2
| VV |  | "Plocha z kamenných desek - doplnění plochy předláždění - odb. odhad 20% z plochy" 22*0,2 |  | 4.4 | [12 empty] | VV | 2 | 2 | True | 0 | ROZPOCET
| VV |  | "Rampa od Šupinky (dlážděná z mozaiky, desek)" 1,1*0,25 |  | 0.275 | [12 empty] | VV | 2 | 2 | True | 0 | ROZPOCET
| D | 8 | Trubní vedení |  |  |  | 0 |  |  |  |  | 0 |  | 1.6448 |  | 0 | 1 | D | 1 |  |  |  | ROZPOCET | [6 empty] | 0
46 | K | 871310330-1 | Kanalizační přípojka z potrubí hladkého plnostěnného DN 150 | m | 23.5 |  | 0 |  |  | základní |  | 0 | 1e-05 | 0.000235 | 0 | 0 | 4 | K | 2 |  |  |  | ROZPOCET | 0 | 0 | 0 | 0 | 0 | 1 | 0 | 4 | -737678277
| PP |  | Kanalizační přípojka z potrubí hladkého plnostěnného DN 150 včetně provedení výkopu, pískového lože, obsypu, hutněného zásypu a odvozu přebytečného výkopku a jeho likvidace | [14 empty] | PP | 2
| VV |  | "Odvodnění" | [14 empty] | VV | 2 | 1 | True | 0 | ROZPOCET
| VV |  | "Přípojka PVC SN12 DN 150 včetně navrtávky do šachty nebo vpusti" | [14 empty] | VV | 2 | 1 | True | 0 | ROZPOCET
| VV |  | "pro vpusti" 22,5 |  | 22.5 | [12 empty] | VV | 2 | 2 | True | 0 | ROZPOCET
| VV |  | "pro žlab" 1,0 |  | 1 | [12 empty] | VV | 2 | 2 | True | 0 | ROZPOCET
47 | K | 895941311-1 | Zřízení vpusti kanalizační uliční z betonových dílců | kus | 7 |  | 0 |  |  | základní |  | 0 | 0.14494 | 1.0146 | 0 | 0 | 4 | K | 2 |  |  |  | ROZPOCET | 0 | 0 | 0 | 0 | 0 | 1 | 0 | 4 | -246058145
| PP |  | Zřízení vpusti kanalizační uliční z betonových dílců, zahrnuje výkop s likvidací výkopku, osazení nové UV, včetně betonové desky pod UV, prstenců DN500, výstroje, celolitinový rám s mříží D400, koš na splaveniny, obetonování a zpětného obsypu (po vrstvách tl. 300 mm) | [14 empty] | PP | 2
| VV |  | "Odvodnění" | [14 empty] | VV | 2 | 1 | True | 0 | ROZPOCET
| VV |  | "Nová uliční vpusť" 7 |  | 7 | [12 empty] | VV | 2 | 2 | True | 0 | ROZPOCET
48 | M | 592238500-1 | sestava dílců kompletní uliční vpusti vč. mříže a koše | kus | 7 |  | 0 |  |  | základní |  | 0 | 0.09 | 0.63 | 0 | 0 | 8 | M | 2 |  |  |  | ROZPOCET | 0 | 0 | 0 | 0 | 0 | 1 | 0 | 4 | 84658159
| PP |  | sestava dílců kompletní uliční vpusti vč. mříže a koše | [14 empty] | PP | 2
| P |  | Poznámka k položce: Mříž D400 + lapač nečistot + střední část + zápachová uzávěrka + kaliště | [14 empty] | P | 2
| D | 9 | Ostatní konstrukce a práce, bourání |  |  |  | 0 |  |  |  |  | 0 |  | 122.089 |  | 0.262 | 1 | D | 1 |  |  |  | ROZPOCET | [6 empty] | 0
49 | K | 914111111 | Montáž svislé dopravní značky do velikosti 1 m2 objímkami na sloupek nebo konzolu | kus | 2 |  | 0 | CS ÚRS 2025 01 |  | základní |  | 0 | 0.0007 | 0.0014 | 0 | 0 | 4 | K | 2 |  |  |  | ROZPOCET | 0 | 0 | 0 | 0 | 0 | 1 | 0 | 4 | -711783830
| PP |  | Montáž svislé dopravní značky základní velikosti do 1 m2 objímkami na sloupky nebo konzoly | [14 empty] | PP | 2
| Online PSC |  | https://podminky.urs.cz/item/CS_URS_2025_01/914111111 | [14 empty] | Online PSC | 2
| VV |  | "Dopravní značení - svislé" | [14 empty] | VV | 2 | 1 | True | 0 | ROZPOCET
| VV |  | "Nové SDZ - IP12+E13" 1+1 |  | 2 | [12 empty] | VV | 2 | 2 | True | 0 | ROZPOCET
50 | M | 40445625 | informativní značky provozní IP8, IP9, IP11-IP13 500x700mm | kus | 1 |  | 0 | CS ÚRS 2025 01 |  | základní |  | 0 | 0.0035 | 0.0035 | 0 | 0 | 8 | M | 2 |  |  |  | ROZPOCET | 0 | 0 | 0 | 0 | 0 | 1 | 0 | 4 | -792327990
| PP |  | informativní značky provozní IP8, IP9, IP11-IP13 500x700mm | [14 empty] | PP | 2
51 | M | 40445647 | dodatkové tabulky E1, E2a,b , E6, E9, E10 E12c, E17 500x500mm | kus | 1 |  | 0 | CS ÚRS 2025 01 |  | základní |  | 0 | 0.0025 | 0.0025 | 0 | 0 | 8 | M | 2 |  |  |  | ROZPOCET | 0 | 0 | 0 | 0 | 0 | 1 | 0 | 4 | -1362690004
| PP |  | dodatkové tabulky E1, E2a,b , E6, E9, E10 E12c, E17 500x500mm | [14 empty] | PP | 2
52 | K | 914111121 | Montáž svislé dopravní značky do velikosti 2 m2 objímkami na sloupek nebo konzolu | kus | 2 |  | 0 | CS ÚRS 2025 01 |  | základní |  | 0 | 0.00105 | 0.0021 | 0 | 0 | 4 | K | 2 |  |  |  | ROZPOCET | 0 | 0 | 0 | 0 | 0 | 1 | 0 | 4 | -1948793352
| PP |  | Montáž svislé dopravní značky základní velikosti do 2 m2 objímkami na sloupky nebo konzoly | [14 empty] | PP | 2
| Online PSC |  | https://podminky.urs.cz/item/CS_URS_2025_01/914111121 | [14 empty] | Online PSC | 2
| VV |  | "Dopravní značení - svislé" | [14 empty] | VV | 2 | 1 | True | 0 | ROZPOCET
| VV |  | "IP27a, IP 27b - přesun do nové pozice" 2 |  | 2 | [12 empty] | VV | 2 | 2 | True | 0 | ROZPOCET
53 | K | 914511112 | Montáž sloupku dopravních značek délky do 3,5 m s betonovým základem a patkou D 60 mm | kus | 5 |  | 0 | CS ÚRS 2025 01 |  | základní |  | 0 | 0.11241 | 0.56205 | 0 | 0 | 4 | K | 2 |  |  |  | ROZPOCET | 0 | 0 | 0 | 0 | 0 | 1 | 0 | 4 | 1849481235
| PP |  | Montáž sloupku dopravních značek délky do 3,5 m do hliníkové patky pro sloupek D 60 mm | [14 empty] | PP | 2
| Online PSC |  | https://podminky.urs.cz/item/CS_URS_2025_01/914511112 | [14 empty] | Online PSC | 2
| VV |  | "Dopravní značení - svislé" | [14 empty] | VV | 2 | 1 | True | 0 | ROZPOCET
| VV |  | "Zpětné osazení stáv. DZ (sloupek vč. DZ)" | [14 empty] | VV | 2 | 1 | True | 0 | ROZPOCET
| VV |  | "IP12 + E13 + E8d - posun do nové polohy" 1 |  | 1 | [12 empty] | VV | 2 | 2 | True | 0 | ROZPOCET
| VV |  | "IP11a + E13 - posun do nové polohy" 1 |  | 1 | [12 empty] | VV | 2 | 2 | True | 0 | ROZPOCET
| VV |  | "Nové SDZ - sloupek" 3 |  | 3 | [12 empty] | VV | 2 | 2 | True | 0 | ROZPOCET
54 | M | 40445225 | sloupek pro dopravní značku Zn D 60mm v 3,5m | kus | 3 |  | 0 | CS ÚRS 2025 01 |  | základní |  | 0 | 0.0061 | 0.0183 | 0 | 0 | 8 | M | 2 |  |  |  | ROZPOCET | 0 | 0 | 0 | 0 | 0 | 1 | 0 | 4 | 760091643
| PP |  | sloupek pro dopravní značku Zn D 60mm v 3,5m | [14 empty] | PP | 2
55 | K | 915131112 | Vodorovné dopravní značení přechody pro chodce, šipky, symboly retroreflexní bílá barva | m2 | 1.2 |  | 0 | CS ÚRS 2025 01 |  | základní |  | 0 | 0.00145 | 0.00174 | 0 | 0 | 4 | K | 2 |  |  |  | ROZPOCET | 0 | 0 | 0 | 0 | 0 | 1 | 0 | 4 | -1571194389
| PP |  | Vodorovné dopravní značení stříkané barvou přechody pro chodce, šipky, symboly bílé retroreflexní | [14 empty] | PP | 2
| Online PSC |  | https://podminky.urs.cz/item/CS_URS_2025_01/915131112 | [14 empty] | Online PSC | 2
| VV |  | "Dopravní značení - nové vodorovné" | [14 empty] | VV | 2 | 1 | True | 0 | ROZPOCET
| VV |  | "2x symbol vozíčkář (V10f)" 2*0,6 |  | 1.2 | [12 empty] | VV | 2 | 2 | True | 0 | ROZPOCET
56 | K | 915621111 | Předznačení vodorovného plošného značení | m2 | 1.2 |  | 0 | CS ÚRS 2025 01 |  | základní |  | 0 | 1e-05 | 1.2e-05 | 0 | 0 | 4 | K | 2 |  |  |  | ROZPOCET | 0 | 0 | 0 | 0 | 0 | 1 | 0 | 4 | -1149793014
| PP |  | Předznačení pro vodorovné značení stříkané barvou nebo prováděné z nátěrových hmot plošné šipky, symboly, nápisy | [14 empty] | PP | 2
| Online PSC |  | https://podminky.urs.cz/item/CS_URS_2025_01/915621111 | [14 empty] | Online PSC | 2
57 | K | 916111123 | Osazení obruby z drobných kostek s boční opěrou do lože z betonu prostého | m | 392 |  | 0 | CS ÚRS 2025 01 |  | základní |  | 0 | 0.08978 | 35.1938 | 0 | 0 | 4 | K | 2 |  |  |  | ROZPOCET | 0 | 0 | 0 | 0 | 0 | 1 | 0 | 4 | -184518800
| PP |  | Osazení silniční obruby z dlažebních kostek v jedné řadě s ložem tl. přes 50 do 100 mm, s vyplněním a zatřením spár cementovou maltou z drobných kostek s boční opěrou z betonu prostého, do lože z betonu prostého téže značky | [14 empty] | PP | 2
| Online PSC |  | https://podminky.urs.cz/item/CS_URS_2025_01/916111123 | [14 empty] | Online PSC | 2
| VV |  | "Nové konstrukce" | [14 empty] | VV | 2 | 1 | True | 0 | ROZPOCET
| VV |  | "Kamenné kostky 100x100 mm, vč. uložení do betonu C 20/25 n XF3 v množství 0,05m3/bm, vyspárování cementovou maltou" | [14 empty] | VV | 2 | 1 | True | 0 | ROZPOCET
| VV |  | "Parkoviště - oddělení parkovacích stání, vyznačení vjezdů" 178 |  | 178 | [12 empty] | VV | 2 | 2 | True | 0 | ROZPOCET
| VV |  | "Oddělení dlážděných povrchů od zeleně" 214 |  | 214 | [12 empty] | VV | 2 | 2 | True | 0 | ROZPOCET
58 | M | 58381007 | kostka štípaná dlažební žula drobná 8/10 | m2 | 39.2 |  | 0 | CS ÚRS 2025 01 |  | základní |  | 0 | 0.222 | 8.7024 | 0 | 0 | 8 | M | 2 |  |  |  | ROZPOCET | 0 | 0 | 0 | 0 | 0 | 1 | 0 | 4 | 1115227786
| PP |  | kostka štípaná dlažební žula drobná 8/10 | [14 empty] | PP | 2
| VV |  | 392*0,1 'Přepočtené koeficientem množství |  | 39.2 | [12 empty] | VV | 2 | 2 | False | 1 | ROZPOCET
59 | K | 916241213 | Osazení obrubníku kamenného stojatého s boční opěrou do lože z betonu prostého | m | 317 |  | 0 | CS ÚRS 2025 01 |  | základní |  | 0 | 0.15256 | 48.3615 | 0 | 0 | 4 | K | 2 |  |  |  | ROZPOCET | 0 | 0 | 0 | 0 | 0 | 1 | 0 | 4 | -1424648797
| PP |  | Osazení obrubníku kamenného se zřízením lože, s vyplněním a zatřením spár cementovou maltou stojatého s boční opěrou z betonu prostého, do lože z betonu prostého | [14 empty] | PP | 2
| Online PSC |  | https://podminky.urs.cz/item/CS_URS_2025_01/916241213 | [14 empty] | Online PSC | 2
| VV |  | "Nové konstrukce" | [14 empty] | VV | 2 | 1 | True | 0 | ROZPOCET
| VV |  | "Kamenný obrubník 120x250x500-1500 mm - přímý, vč. uložení do betonu C 20/25 n XF3 v množství 0,05m3/bm, vyspárování cementovou maltou" | [14 empty] | VV | 2 | 1 | True | 0 | ROZPOCET
| VV |  | "Obruby podél dlažeb" 317 |  | 317 | [12 empty] | VV | 2 | 2 | True | 0 | ROZPOCET
60 | M | 58380374 | obrubník kamenný žulový přímý 1000x120x250mm | m | 323.34 |  | 0 | CS ÚRS 2025 01 |  | základní |  | 0 | 0.082 | 26.5139 | 0 | 0 | 8 | M | 2 |  |  |  | ROZPOCET | 0 | 0 | 0 | 0 | 0 | 1 | 0 | 4 | 1433261350
| PP |  | obrubník kamenný žulový přímý 1000x120x250mm | [14 empty] | PP | 2
| VV |  | 317*1,02 'Přepočtené koeficientem množství |  | 323.34 | [12 empty] | VV | 2 | 2 | False | 1 | ROZPOCET
61 | K | 935113111 | Osazení odvodňovacího polymerbetonového žlabu s krycím roštem šířky do 200 mm | m | 3.5 |  | 0 | CS ÚRS 2025 01 |  | základní |  | 0 | 0.29221 | 1.0227 | 0 | 0 | 4 | K | 2 |  |  |  | ROZPOCET | 0 | 0 | 0 | 0 | 0 | 1 | 0 | 4 | 1119476590
| PP |  | Osazení odvodňovacího žlabu s krycím roštem polymerbetonového šířky do 200 mm | [14 empty] | PP | 2
| Online PSC |  | https://podminky.urs.cz/item/CS_URS_2025_01/935113111 | [14 empty] | Online PSC | 2
| VV |  | "Odvodnění" | [14 empty] | VV | 2 | 1 | True | 0 | ROZPOCET
| VV |  | "Nový polymerbetonový žlab š. do 200mm typu Acodrain s lit. roštem a čely (do bet. lože s opěrou)" 3,5 |  | 3.5 | [12 empty] | VV | 2 | 2 | True | 0 | ROZPOCET
62 | M | 59227127-1 | žlab odvodňovací s roštem bez spádu dna z polymerbetonu pro střední zatížení š 200mm včetně záslepek | m | 3.5 |  | 0 |  |  | základní |  | 0 | 0.09212 | 0.32242 | 0 | 0 | 8 | M | 2 |  |  |  | ROZPOCET | 0 | 0 | 0 | 0 | 0 | 1 | 0 | 4 | 298754599
| PP |  | žlab odvodňovací s roštem bez spádu dna z polymerbetonu pro střední zatížení š 200mm včetně záslepek | [14 empty] | PP | 2
63 | K | 935923216 | Osazení vpusti pro odvodňovací žlab betonový nebo polymerbetonový s krycím roštem šířky do 200 mm | kus | 1 |  | 0 | CS ÚRS 2025 01 |  | základní |  | 0 | 0.27205 | 0.27205 | 0 | 0 | 4 | K | 2 |  |  |  | ROZPOCET | 0 | 0 | 0 | 0 | 0 | 1 | 0 | 4 | 378282512
| PP |  | Osazení odvodňovacího žlabu s krycím roštem vpusti pro žlab šířky do 200 mm | [14 empty] | PP | 2
| Online PSC |  | https://podminky.urs.cz/item/CS_URS_2025_01/935923216 | [14 empty] | Online PSC | 2
| VV |  | "Odvodnění" | [14 empty] | VV | 2 | 1 | True | 0 | ROZPOCET
| VV |  | "Nová polymerbetonový žlab š. do 200mm typu Acodrain s lit. mříží - vpusť (do bet. lože s opěrou)" 1 |  | 1 | [12 empty] | VV | 2 | 2 | True | 0 | ROZPOCET
64 | M | 59223081 | vpusť odtoková polymerbetonová s integrovaným těsněním a můstkovým litinovým roštem pro horizontální připojení potrubí dolní díl 500x230x365 odtok DN 150 | kus | 1 |  | 0 | CS ÚRS 2025 01 |  | základní |  | 0 | 0.0265 | 0.0265 | 0 | 0 | 8 | M | 2 |  |  |  | ROZPOCET | 0 | 0 | 0 | 0 | 0 | 1 | 0 | 4 | -1886279950
| PP |  | vpusť odtoková polymerbetonová s integrovaným těsněním a můstkovým litinovým roštem pro horizontální připojení potrubí dolní díl 500x230x365 odtok DN 150 | [14 empty] | PP | 2
65 | K | 936104211 | Montáž odpadkového koše do betonové patky | kus | 3 |  | 0 | CS ÚRS 2025 01 |  | základní |  | 0 | 0.07287 | 0.21861 | 0 | 0 | 4 | K | 2 |  |  |  | ROZPOCET | 0 | 0 | 0 | 0 | 0 | 1 | 0 | 4 | -138825991
| PP |  | Montáž odpadkového koše do betonové patky | [14 empty] | PP | 2
| Online PSC |  | https://podminky.urs.cz/item/CS_URS_2025_01/936104211 | [14 empty] | Online PSC | 2
| VV |  | "Ostatní" | [14 empty] | VV | 2 | 1 | True | 0 | ROZPOCET
| VV |  | "odpadkový koš" 3 |  | 3 | [12 empty] | VV | 2 | 2 | True | 0 | ROZPOCET
66 | M | 74910143-1 | koš odpadkový uzpůsobený pro trvalou instalaci kotevního prvku do betonu, celková výška 110 cm, kapacita 30 l, výška kontejneru 48 cm, průměr kazety 28 cm, popelník | kus | 3 |  | 0 |  |  | základní |  | 0 | 0.16 | 0.48 | 0 | 0 | 8 | M | 2 |  |  |  | ROZPOCET | 0 | 0 | 0 | 0 | 0 | 1 | 0 | 4 | 200049995
| PP |  | koš odpadkový uzpůsobený pro trvalou instalaci kotevního prvku do betonu, celková výška 110 cm, kapacita 30 l, výška kontejneru 48 cm, průměr kazety 28 cm, popelník | [14 empty] | PP | 2
| P |  | Poznámka k položce: totožné jako v ulici Novohradské | [14 empty] | P | 2
67 | K | 936124113 | Montáž lavičky stabilní kotvené šrouby na pevný podklad | kus | 2 |  | 0 | CS ÚRS 2025 01 |  | základní |  | 0 | 0.001 | 0.002 | 0 | 0 | 4 | K | 2 |  |  |  | ROZPOCET | 0 | 0 | 0 | 0 | 0 | 1 | 0 | 4 | -713826362
| PP |  | Montáž lavičky parkové stabilní přichycené kotevními šrouby | [14 empty] | PP | 2
| Online PSC |  | https://podminky.urs.cz/item/CS_URS_2025_01/936124113 | [14 empty] | Online PSC | 2
| VV |  | "Ostatní" | [14 empty] | VV | 2 | 1 | True | 0 | ROZPOCET
| VV |  | "lavička s opěradlem a područkami délky 1,8 m" 2 |  | 2 | [12 empty] | VV | 2 | 2 | True | 0 | ROZPOCET
68 | M | 74910110-1 | lavička s opěradlem a područkami délky 1,8 m – odlitky ze slitiny hliníku spojené dřevěnými lamelami pomocí šroubových spojů z nerezu | kus | 2 |  | 0 |  |  | základní |  | 0 | 0.16 | 0.32 | 0 | 0 | 8 | M | 2 |  |  |  | ROZPOCET | 0 | 0 | 0 | 0 | 0 | 1 | 0 | 4 | 1492046248
| PP |  | lavička s opěradlem a područkami délky 1,8 m – odlitky ze slitiny hliníku spojené dřevěnými lamelami pomocí šroubových spojů z nerezu | [14 empty] | PP | 2
| P |  | Poznámka k položce: totožné jako v ulici Novohradské | [14 empty] | P | 2
69 | K | 936174312 | Montáž stojanu na kola pro 10 kol kotevními šrouby na pevný podklad | kus | 2 |  | 0 | CS ÚRS 2025 01 |  | základní |  | 0 | 0.00078 | 0.00156 | 0 | 0 | 4 | K | 2 |  |  |  | ROZPOCET | 0 | 0 | 0 | 0 | 0 | 1 | 0 | 4 | 1919027795
| PP |  | Montáž stojanu na kola přichyceného kotevními šrouby 10 kol | [14 empty] | PP | 2
| Online PSC |  | https://podminky.urs.cz/item/CS_URS_2025_01/936174312 | [14 empty] | Online PSC | 2
| VV |  | "Ostatní" | [14 empty] | VV | 2 | 1 | True | 0 | ROZPOCET
| VV |  | "kolostav pro 6 kol" 2 |  | 2 | [12 empty] | VV | 2 | 2 | True | 0 | ROZPOCET
70 | M | 74910152-1 | stojan na kola na 6 kol jednostranný, kov | kus | 2 |  | 0 |  |  | základní |  | 0 | 0.03 | 0.06 | 0 | 0 | 8 | M | 2 |  |  |  | ROZPOCET | 0 | 0 | 0 | 0 | 0 | 1 | 0 | 4 | 1016864680
| PP |  | stojan na kola na 6 kol jednostranný, kov | [14 empty] | PP | 2
| P |  | Poznámka k položce: totožné jako v ulici Novohradské | [14 empty] | P | 2
71 | K | 966006132 | Odstranění značek dopravních nebo orientačních se sloupky s betonovými patkami | kus | 3 |  | 0 | CS ÚRS 2025 01 |  | základní |  | 0 | 0 | 0 | 0.082 | 0.246 | 4 | K | 2 |  |  |  | ROZPOCET | 0 | 0 | 0 | 0 | 0 | 1 | 0 | 4 | -400597375
| PP |  | Odstranění dopravních nebo orientačních značek se sloupkem s uložením hmot na vzdálenost do 20 m nebo s naložením na dopravní prostředek, se zásypem jam a jeho zhutněním s betonovou patkou | [14 empty] | PP | 2
| Online PSC |  | https://podminky.urs.cz/item/CS_URS_2025_01/966006132 | [14 empty] | Online PSC | 2
| VV |  | "Přípravné, bourací a zemní práce" | [14 empty] | VV | 2 | 1 | True | 0 | ROZPOCET
| VV |  | "Sejmutí stáv. DZ (sloupek vč. DZ)" | [14 empty] | VV | 2 | 1 | True | 0 | ROZPOCET
| VV |  | "B29, B2, IP4b - s očištěním a předání objednateli, příp. likvidace (malé mn.)" 1 |  | 1 | [12 empty] | VV | 2 | 2 | True | 0 | ROZPOCET
| VV |  | "IP12 + E13 + E8d - s očištěním - posun do nové polohy" 1 |  | 1 | [12 empty] | VV | 2 | 2 | True | 0 | ROZPOCET
| VV |  | "IP11a + E13 - s očištěním - posun do nové polohy" 1 |  | 1 | [12 empty] | VV | 2 | 2 | True | 0 | ROZPOCET
72 | K | 966006211 | Odstranění svislých dopravních značek ze sloupů, sloupků nebo konzol | kus | 4 |  | 0 | CS ÚRS 2025 01 |  | základní |  | 0 | 0 | 0 | 0.004 | 0.016 | 4 | K | 2 |  |  |  | ROZPOCET | 0 | 0 | 0 | 0 | 0 | 1 | 0 | 4 | 613679173
| PP |  | Odstranění (demontáž) svislých dopravních značek s odklizením materiálu na skládku na vzdálenost do 20 m nebo s naložením na dopravní prostředek ze sloupů, sloupků nebo konzol | [14 empty] | PP | 2
| Online PSC |  | https://podminky.urs.cz/item/CS_URS_2025_01/966006211 | [14 empty] | Online PSC | 2
| VV |  | "Přípravné, bourací a zemní práce" | [14 empty] | VV | 2 | 1 | True | 0 | ROZPOCET
| VV |  | "Sejmutí stáv. DZ (bez sloupku)" | [14 empty] | VV | 2 | 1 | True | 0 | ROZPOCET
| VV |  | "IP25a, IP25b - předání objednateli, příp. likvidace (malé mn.)" 2 |  | 2 | [12 empty] | VV | 2 | 2 | True | 0 | ROZPOCET
| VV |  | "IP27a, IP 27b - bude přesunuto do nové pozice" 2 |  | 2 | [12 empty] | VV | 2 | 2 | True | 0 | ROZPOCET
| D | 997 | Přesun sutě |  |  |  | 0 |  |  |  |  | 0 |  | 0 |  | 0 | 1 | D | 1 |  |  |  | ROZPOCET | [6 empty] | 0
73 | K | 997221551-0 | Vodorovná doprava suti na meziskládku nebo z meziskládky ze sypkých materiálů včetně uložení na vzdálenost dle dodavatele stavby | t | 1299.821 |  | 0 |  |  | základní |  | 0 | 0 | 0 | 0 | 0 | 4 | K | 2 |  |  |  | ROZPOCET | 0 | 0 | 0 | 0 | 0 | 1 | 0 | 4 | -32963122
| PP |  | Vodorovná doprava suti na meziskládku nebo z meziskládky bez naložení, ale se složením a s hrubým urovnáním ze sypkých materiálů, na vzdálenost dle dodavatele stavby | [14 empty] | PP | 2
| VV |  | "odvoz na meziskládku" | [14 empty] | VV | 2 | 1 | True | 0 | ROZPOCET
| VV |  | "přesun vyfrézované směsi spolu s podkladními vrstvami pro provedení RSCA (dle výkazu suti)" 314,614+314,64 |  | 629.254 | [12 empty] | VV | 2 | 2 | True | 0 | ROZPOCET
| VV |  | "dovoz z meziskládky" | [14 empty] | VV | 2 | 1 | True | 0 | ROZPOCET
| VV |  | "materiál RSCA do AZ (součet původní hmotnosti a přidaných pojiv)" 629,254+25,417+15,896 |  | 670.567 | [12 empty] | VV | 2 | 2 | True | 0 | ROZPOCET
74 | K | 997221551-1 | Vodorovná doprava suti na recyklační středisko nebo skládku ze sypkých materiálů včetně uložení na vzdálenost dle dodavatele stavby | t | 609.29 |  | 0 |  |  | základní |  | 0 | 0 | 0 | 0 | 0 | 4 | K | 2 |  |  |  | ROZPOCET | 0 | 0 | 0 | 0 | 0 | 1 | 0 | 4 | -1958570090
| PP |  | Vodorovná doprava suti na recyklační středisko nebo skládku bez naložení, ale se složením a s hrubým urovnáním ze sypkých materiálů, na vzdálenost dle dodavatele stavby | [14 empty] | PP | 2
| VV |  | "podkladní nestmelené vrstvy (dle výkazu suti)" 396,72+191,980+20,590 |  | 609.29 | [12 empty] | VV | 2 | 2 | True | 0 | ROZPOCET
75 | K | 997221561-1 | Vodorovná doprava suti na recyklační středisko nebo skládku z kusových materiálů včetně uložení na vzdálenost dle dodavatele stavby | t | 42.596 |  | 0 |  |  | základní |  | 0 | 0 | 0 | 0 | 0 | 4 | K | 2 |  |  |  | ROZPOCET | 0 | 0 | 0 | 0 | 0 | 1 | 0 | 4 | -1816549993
| PP |  | Vodorovná doprava suti na recyklační středisko nebo skládku bez naložení, ale se složením a s hrubým urovnáním z kusových materiálů na vzdálenost dle dodavatele stavby | [14 empty] | PP | 2
| VV |  | "dlažba (dle výkazu suti)" 6,885 |  | 6.885 | [12 empty] | VV | 2 | 2 | True | 0 | ROZPOCET
| VV |  | "obrubníky (dle výkazu suti)" 29,725+0,640 |  | 30.365 | [12 empty] | VV | 2 | 2 | True | 0 | ROZPOCET
| VV |  | "panely (dle výkazu suti)" 5,346 |  | 5.346 | [12 empty] | VV | 2 | 2 | True | 0 | ROZPOCET
76 | K | 997221611 | Nakládání suti na dopravní prostředky pro vodorovnou dopravu | t | 670.567 |  | 0 | CS ÚRS 2025 01 |  | základní |  | 0 | 0 | 0 | 0 | 0 | 4 | K | 2 |  |  |  | ROZPOCET | 0 | 0 | 0 | 0 | 0 | 1 | 0 | 4 | 650650091
| PP |  | Nakládání na dopravní prostředky pro vodorovnou dopravu suti | [14 empty] | PP | 2
| Online PSC |  | https://podminky.urs.cz/item/CS_URS_2025_01/997221611 | [14 empty] | Online PSC | 2
| VV |  | "dovoz z meziskládky - naložení" | [14 empty] | VV | 2 | 1 | True | 0 | ROZPOCET
| VV |  | "materiál RSCA do AZ (součet původní hmotnosti a přidaných pojiv)" 629,254+25,417+15,896 |  | 670.567 | [12 empty] | VV | 2 | 2 | True | 0 | ROZPOCET
77 | K | 997221861 | Poplatek za uložení na recyklační skládce (skládkovné) stavebního odpadu z prostého betonu pod kódem 17 01 01 | t | 37.25 |  | 0 | CS ÚRS 2025 01 |  | základní |  | 0 | 0 | 0 | 0 | 0 | 4 | K | 2 |  |  |  | ROZPOCET | 0 | 0 | 0 | 0 | 0 | 1 | 0 | 4 | -413751737
| PP |  | Poplatek za uložení stavebního odpadu na recyklační skládce (skládkovné) z prostého betonu zatříděného do Katalogu odpadů pod kódem 17 01 01 | [14 empty] | PP | 2
| Online PSC |  | https://podminky.urs.cz/item/CS_URS_2025_01/997221861 | [14 empty] | Online PSC | 2
| VV |  | "dlažba (dle výkazu suti)" 6,885 |  | 6.885 | [12 empty] | VV | 2 | 2 | True | 0 | ROZPOCET
| VV |  | "obrubníky (dle výkazu suti)" 29,725+0,640 |  | 30.365 | [12 empty] | VV | 2 | 2 | True | 0 | ROZPOCET
78 | K | 997221862 | Poplatek za uložení na recyklační skládce (skládkovné) stavebního odpadu z armovaného betonu pod kódem 17 01 01 | t | 5.346 |  | 0 | CS ÚRS 2025 01 |  | základní |  | 0 | 0 | 0 | 0 | 0 | 4 | K | 2 |  |  |  | ROZPOCET | 0 | 0 | 0 | 0 | 0 | 1 | 0 | 4 | -1256820343
| PP |  | Poplatek za uložení stavebního odpadu na recyklační skládce (skládkovné) z armovaného betonu zatříděného do Katalogu odpadů pod kódem 17 01 01 | [14 empty] | PP | 2
| Online PSC |  | https://podminky.urs.cz/item/CS_URS_2025_01/997221862 | [14 empty] | Online PSC | 2
| VV |  | "panely (dle výkazu suti)" 5,346 |  | 5.346 | [12 empty] | VV | 2 | 2 | True | 0 | ROZPOCET
79 | K | 997221873 | Poplatek za uložení na recyklační skládce (skládkovné) stavebního odpadu zeminy a kamení zatříděného do Katalogu odpadů pod kódem 17 05 04 | t | 609.29 |  | 0 | CS ÚRS 2025 01 |  | základní |  | 0 | 0 | 0 | 0 | 0 | 4 | K | 2 |  |  |  | ROZPOCET | 0 | 0 | 0 | 0 | 0 | 1 | 0 | 4 | 844616608
| PP |  | Poplatek za uložení stavebního odpadu na recyklační skládce (skládkovné) zeminy a kamení zatříděného do Katalogu odpadů pod kódem 17 05 04 | [14 empty] | PP | 2
| Online PSC |  | https://podminky.urs.cz/item/CS_URS_2025_01/997221873 | [14 empty] | Online PSC | 2
| VV |  | "podkladní nestmelené vrstvy (dle výkazu suti)" 396,72+191,980+20,590 |  | 609.29 | [12 empty] | VV | 2 | 2 | True | 0 | ROZPOCET
| D | 998 | Přesun hmot |  |  |  | 0 |  |  |  |  | 0 |  | 0 |  | 0 | 1 | D | 1 |  |  |  | ROZPOCET | [6 empty] | 0
80 | K | 998223011 | Přesun hmot pro pozemní komunikace s krytem dlážděným | t | 558.343 |  | 0 | CS ÚRS 2025 01 |  | základní |  | 0 | 0 | 0 | 0 | 0 | 4 | K | 2 |  |  |  | ROZPOCET | 0 | 0 | 0 | 0 | 0 | 1 | 0 | 4 | -392033215
| PP |  | Přesun hmot pro pozemní komunikace s krytem dlážděným dopravní vzdálenost do 200 m jakékoliv délky objektu | [14 empty] | PP | 2
| Online PSC |  | https://podminky.urs.cz/item/CS_URS_2025_01/998223011 | [14 empty] | Online PSC | 2
| P |  | Poznámka k položce: odb. odhad 60% strojní přesun (menší stroje) | [14 empty] | P | 2
| VV |  | 930,571*0,6 'Přepočtené koeficientem množství |  | 558.343 | [12 empty] | VV | 2 | 2 | False | 1 | ROZPOCET
81 | K | 998229112 | Přesun hmot ruční pro pozemní komunikace s krytem dlážděným na vzdálenost do 50 m | t | 372.228 |  | 0 | CS ÚRS 2025 01 |  | základní |  | 0 | 0 | 0 | 0 | 0 | 4 | K | 2 |  |  |  | ROZPOCET | 0 | 0 | 0 | 0 | 0 | 1 | 0 | 4 | -1564197978
| PP |  | Přesun hmot ruční pro pozemní komunikace s naložením a složením na vzdálenost do 50 m, s krytem dlážděným | [14 empty] | PP | 2
| Online PSC |  | https://podminky.urs.cz/item/CS_URS_2025_01/998229112 | [14 empty] | Online PSC | 2
| P |  | Poznámka k položce: odb. odhad 40% ruční přesun | [14 empty] | P | 2
| VV |  | 930,571*0,4 'Přepočtené koeficientem množství |  | 372.228 | [12 empty] | VV | 2 | 2 | False | 1 | ROZPOCET
82 | K | 998229121 | Příplatek k ručnímu přesunu hmot pro pro pozemní komunikace za zvětšený přesun ZKD 50 m | t | 372.228 |  | 0 | CS ÚRS 2025 01 |  | základní |  | 0 | 0 | 0 | 0 | 0 | 4 | K | 2 |  |  |  | ROZPOCET | 0 | 0 | 0 | 0 | 0 | 1 | 0 | 4 | -1533195887
| PP |  | Přesun hmot ruční pro pozemní komunikace s naložením a složením na vzdálenost do 50 m, s krytem Příplatek k cenám za ruční zvětšený přesun přes vymezenou vodorovnou dopravní vzdálenost za každých dalších započatých 50 m | [14 empty] | PP | 2
| Online PSC |  | https://podminky.urs.cz/item/CS_URS_2025_01/998229121 | [14 empty] | Online PSC | 2
| VV |  | 930,571*0,4 'Přepočtené koeficientem množství |  | 372.228 | [12 empty] | VV | 2 | 2 | False | 1 | ROZPOCET

## SO 102 - Plochy NPÚ
{0d1f855b-b124-484d-83e1-de29debbffdb}
2
| KRYCÍ LIST SOUPISU PRACÍ | [7 empty] | v --- níže se nacházejí doplnkové a pomocné údaje k sestavám --- v | [8 empty] | False
Stavba:
Stavební úpravy ulice Valy v Třeboni – projektová dokumentace
Objekt:
SO 102 - Plochy NPÚ
| KSO: |  |  |  |  | CC-CZ:
| Místo: |  | Třeboň, ulice Valy |  |  | Datum: | 20. 2. 2025
| Zadavatel: |  |  |  |  | IČ:
|  | Město Třeboň |  |  |  | DIČ:
| Účastník: |  |  |  |  | IČ: | Vyplň údaj
|  | Vyplň údaj |  |  |  | DIČ: | Vyplň údaj
| Projektant: |  |  |  |  | IČ:
|  | Ing. František Stráský – Atelier SIS |  |  |  | DIČ:
| Zpracovatel: |  |  |  |  | IČ:
DIČ:
Poznámka:
| Cena bez DPH | [5 empty] | 0
|  |  | Základ daně |  |  | Sazba daně | Výše daně
| DPH | základní | 0 |  |  | 21% | 0
|  | snížená | 0 |  |  | 12% | 0
|  | zákl. přenesená | 0 |  |  | 21% | 0
|  | sníž. přenesená | 0 |  |  | 12% | 0
|  | nulová | 0 |  |  | 0% | 0
| Cena s DPH |  |  | v | CZK |  | 0
REKAPITULACE ČLENĚNÍ SOUPISU PRACÍ
Stavba:
Stavební úpravy ulice Valy v Třeboni – projektová dokumentace
Objekt:
SO 102 - Plochy NPÚ
Místo: |  |  | Třeboň, ulice Valy |  |  | Datum: | 20. 2. 2025
Zadavatel: |  |  | Město Třeboň |  |  | Projektant: | Ing. František Stráský – Atelier SIS
Účastník: |  |  | Vyplň údaj |  |  | Zpracovatel:
Kód dílu - Popis | [6 empty] | Cena celkem [CZK]
Náklady stavby celkem | [6 empty] | 0 | [11 empty] | -1
| HSV - Práce a dodávky HSV | [5 empty] | 0
| 1 - Zemní práce | [5 empty] | 0
| 5 - Komunikace pozemní | [5 empty] | 0
| 8 - Trubní vedení | [5 empty] | 0
| 9 - Ostatní konstrukce a práce, bourání | [5 empty] | 0
| 997 - Přesun sutě | [5 empty] | 0
| 998 - Přesun hmot | [5 empty] | 0
| PSV - Práce a dodávky PSV | [5 empty] | 0
| 721 - Zdravotechnika - vnitřní kanalizace | [5 empty] | 0
SOUPIS PRACÍ
Stavba:
Stavební úpravy ulice Valy v Třeboni – projektová dokumentace
Objekt:
SO 102 - Plochy NPÚ
Místo: |  |  | Třeboň, ulice Valy |  |  | Datum: | 20. 2. 2025
Zadavatel: |  |  | Město Třeboň |  |  | Projektant: | Ing. František Stráský – Atelier SIS
Účastník: |  |  | Vyplň údaj |  |  | Zpracovatel:
PČ | Typ | Kód | Popis | MJ | Množství | J.cena [CZK] | Cena celkem [CZK] | Cenová soustava |  | DPH | J. Nh [h] | Nh celkem [h] | J. hmotnost [t] | Hmotnost celkem [t] | J. suť [t] | Suť Celkem [t]
Náklady soupisu celkem | [6 empty] | 0 |  |  |  |  | 0 |  | 54.4923 |  | 71.3408 |  | D | -1 | [10 empty] | 0
| D | HSV | Práce a dodávky HSV |  |  |  | 0 |  |  |  |  | 0 |  | 54.4821 |  | 71.3408 | 1 | D | 0 |  |  |  | ROZPOCET | [6 empty] | 0
| D | 1 | Zemní práce |  |  |  | 0 |  |  |  |  | 0 |  | 0 |  | 71.05 | 1 | D | 1 |  |  |  | ROZPOCET | [6 empty] | 0
1 | K | 113107164 | Odstranění podkladu z kameniva drceného tl přes 300 do 400 mm strojně pl přes 50 do 200 m2 | m2 | 122.5 |  | 0 | CS ÚRS 2025 01 |  | základní |  | 0 | 0 | 0 | 0.58 | 71.05 | 4 | K | 2 |  |  |  | ROZPOCET | 0 | 0 | 0 | 0 | 0 | 1 | 0 | 4 | -1409582480
| PP |  | Odstranění podkladů nebo krytů strojně plochy jednotlivě přes 50 m2 do 200 m2 s přemístěním hmot na skládku na vzdálenost do 20 m nebo s naložením na dopravní prostředek z kameniva hrubého drceného, o tl. vrstvy přes 300 do 400 mm | [14 empty] | PP | 2
| Online PSC |  | https://podminky.urs.cz/item/CS_URS_2025_01/113107164 | [14 empty] | Online PSC | 2
| VV |  | "Přípravné, bourací a zemní práce" | [14 empty] | VV | 2 | 1 | True | 0 | ROZPOCET
| VV |  | "Demolice štěrkové vozovky - vrchní vrstvy a podkladní nestm. vrstva celk. prům. tl. 350mm" 122,5 |  | 122.5 | [12 empty] | VV | 2 | 2 | True | 0 | ROZPOCET
2 | K | 121151103 | Sejmutí ornice plochy do 100 m2 tl vrstvy do 200 mm strojně | m2 | 10 |  | 0 | CS ÚRS 2025 01 |  | základní |  | 0 | 0 | 0 | 0 | 0 | 4 | K | 2 |  |  |  | ROZPOCET | 0 | 0 | 0 | 0 | 0 | 1 | 0 | 4 | 1976174033
| PP |  | Sejmutí ornice strojně při souvislé ploše do 100 m2, tl. vrstvy do 200 mm | [14 empty] | PP | 2
| Online PSC |  | https://podminky.urs.cz/item/CS_URS_2025_01/121151103 | [14 empty] | Online PSC | 2
| VV |  | "Přípravné, bourací a zemní práce" | [14 empty] | VV | 2 | 1 | True | 0 | ROZPOCET
| VV |  | "Sejmutí ornice vč. drnu v tl. 150mm" 10 |  | 10 | [12 empty] | VV | 2 | 2 | True | 0 | ROZPOCET
3 | K | 122251102 | Odkopávky a prokopávky nezapažené v hornině třídy těžitelnosti I skupiny 3 objem do 50 m3 strojně | m3 | 27.7 |  | 0 | CS ÚRS 2025 01 |  | základní |  | 0 | 0 | 0 | 0 | 0 | 4 | K | 2 |  |  |  | ROZPOCET | 0 | 0 | 0 | 0 | 0 | 1 | 0 | 4 | 1496075586
| PP |  | Odkopávky a prokopávky nezapažené strojně v hornině třídy těžitelnosti I skupiny 3 přes 20 do 50 m3 | [14 empty] | PP | 2
| Online PSC |  | https://podminky.urs.cz/item/CS_URS_2025_01/122251102 | [14 empty] | Online PSC | 2
| VV |  | "Přípravné, bourací a zemní práce" | [14 empty] | VV | 2 | 1 | True | 0 | ROZPOCET
| VV |  | "Odkopávky zeminy vč. příp. zbylých nestmelených vrstev pro dosažení pláně jednotl. ploch" 27,7 |  | 27.7 | [12 empty] | VV | 2 | 2 | True | 0 | ROZPOCET
4 | K | 122252203 | Odkopávky a prokopávky nezapažené pro silnice a dálnice v hornině třídy těžitelnosti I objem do 100 m3 strojně | m3 | 39 |  | 0 | CS ÚRS 2025 01 |  | základní |  | 0 | 0 | 0 | 0 | 0 | 4 | K | 2 |  |  |  | ROZPOCET | 0 | 0 | 0 | 0 | 0 | 1 | 0 | 4 | 1415403501
| PP |  | Odkopávky a prokopávky nezapažené pro silnice a dálnice strojně v hornině třídy těžitelnosti I do 100 m3 | [14 empty] | PP | 2
| Online PSC |  | https://podminky.urs.cz/item/CS_URS_2025_01/122252203 | [14 empty] | Online PSC | 2
| VV |  | "Sanace AZ vozovky tl. 300mm" | [14 empty] | VV | 2 | 1 | True | 0 | ROZPOCET
| VV |  | "Odkop AZ v tl. 300mm pro uložení ŠD 0/125 - čerpáno v rozsahu dle požadavku objednatele / geot.dozoru!" 130*0,3 |  | 39 | [12 empty] | VV | 2 | 2 | True | 0 | ROZPOCET
5 | K | 162751117-1 | Vodorovné přemístění výkopku/sypaniny z horniny třídy těžitelnosti I, skupiny 1 až 3 na recyklační středisko nebo skládku dle dodavatele stavby včetně uložení | m3 | 67.7 |  | 0 |  |  | základní |  | 0 | 0 | 0 | 0 | 0 | 4 | K | 2 |  |  |  | ROZPOCET | 0 | 0 | 0 | 0 | 0 | 1 | 0 | 4 | -2009865927
| PP |  | Vodorovné přemístění výkopku nebo sypaniny po suchu na obvyklém dopravním prostředku, bez naložení výkopku, z horniny třídy těžitelnosti I skupiny 1 až 3 na recyklační středisko nebo skládku dle dodavatele stavby včetně uložení | [14 empty] | PP | 2
| VV |  | "stržený drn, sejmutá ornice" 10*0,1 |  | 1 | [12 empty] | VV | 2 | 2 | True | 0 | ROZPOCET
| VV |  | "Odkopávky" 27,7+39,0 |  | 66.7 | [12 empty] | VV | 2 | 2 | True | 0 | ROZPOCET
6 | K | 171151131 | Uložení sypaniny z hornin nesoudržných a soudržných střídavě do násypů zhutněných strojně | m3 | 39 |  | 0 | CS ÚRS 2025 01 |  | základní |  | 0 | 0 | 0 | 0 | 0 | 4 | K | 2 |  |  |  | ROZPOCET | 0 | 0 | 0 | 0 | 0 | 1 | 0 | 4 | -1302900364
| PP |  | Uložení sypanin do násypů strojně s rozprostřením sypaniny ve vrstvách a s hrubým urovnáním zhutněných z hornin nesoudržných a soudržných střídavě ukládaných | [14 empty] | PP | 2
| Online PSC |  | https://podminky.urs.cz/item/CS_URS_2025_01/171151131 | [14 empty] | Online PSC | 2
| VV |  | "Sanace AZ vozovky se zhutněním (pláně na hodnotu 45 MPa)" | [14 empty] | VV | 2 | 1 | True | 0 | ROZPOCET
| VV |  | "Uložení nakupované ŠD 0/125 v tl. cca 300mm - čerpáno v rozsahu dle požadavku objednatele / geot.dozoru!" 130*0,3 |  | 39 | [12 empty] | VV | 2 | 2 | True | 0 | ROZPOCET
7 | M | 58344229 | štěrkodrť frakce 0/125 | t | 81.9 |  | 0 | CS ÚRS 2025 01 |  | základní |  | 0 | 0 | 0 | 0 | 0 | 8 | M | 2 |  |  |  | ROZPOCET | 0 | 0 | 0 | 0 | 0 | 1 | 0 | 4 | 1401450098
| PP |  | štěrkodrť frakce 0/125 | [14 empty] | PP | 2
| VV |  | 39*2,1 'Přepočtené koeficientem množství |  | 81.9 | [12 empty] | VV | 2 | 2 | False | 1 | ROZPOCET
8 | K | 171201231 | Poplatek za uložení zeminy a kamení na recyklační skládce (skládkovné) kód odpadu 17 05 04 | t | 121.86 |  | 0 | CS ÚRS 2025 01 |  | základní |  | 0 | 0 | 0 | 0 | 0 | 4 | K | 2 |  |  |  | ROZPOCET | 0 | 0 | 0 | 0 | 0 | 1 | 0 | 4 | -2044578307
| PP |  | Poplatek za uložení stavebního odpadu na recyklační skládce (skládkovné) zeminy a kamení zatříděného do Katalogu odpadů pod kódem 17 05 04 | [14 empty] | PP | 2
| Online PSC |  | https://podminky.urs.cz/item/CS_URS_2025_01/171201231 | [14 empty] | Online PSC | 2
| VV |  | "stržený drn, sejmutá ornice" 10*0,1 |  | 1 | [12 empty] | VV | 2 | 2 | True | 0 | ROZPOCET
| VV |  | "Odkopávky" 27,7+39,0 |  | 66.7 | [12 empty] | VV | 2 | 2 | True | 0 | ROZPOCET
| VV |  | 67,7*1,8 'Přepočtené koeficientem množství |  | 121.86 | [12 empty] | VV | 2 | 2 | False | 1 | ROZPOCET
9 | K | 181951112 | Úprava pláně v hornině třídy těžitelnosti I skupiny 1 až 3 se zhutněním strojně | m2 | 130 |  | 0 | CS ÚRS 2025 01 |  | základní |  | 0 | 0 | 0 | 0 | 0 | 4 | K | 2 |  |  |  | ROZPOCET | 0 | 0 | 0 | 0 | 0 | 1 | 0 | 4 | 423738039
| PP |  | Úprava pláně vyrovnáním výškových rozdílů strojně v hornině třídy těžitelnosti I, skupiny 1 až 3 se zhutněním | [14 empty] | PP | 2
| Online PSC |  | https://podminky.urs.cz/item/CS_URS_2025_01/181951112 | [14 empty] | Online PSC | 2
| VV |  | "Ostatní" | [14 empty] | VV | 2 | 1 | True | 0 | ROZPOCET
| VV |  | "Přehutnění parapláně plochy výměny AZ / Zhutnění pláně na hodnotu 45 MPa" 130 |  | 130 | [12 empty] | VV | 2 | 2 | True | 0 | ROZPOCET
| D | 5 | Komunikace pozemní |  |  |  | 0 |  |  |  |  | 0 |  | 51.5861 |  | 0 | 1 | D | 1 |  |  |  | ROZPOCET | [6 empty] | 0
10 | K | 564861111 | Podklad ze štěrkodrtě ŠD plochy přes 100 m2 tl 200 mm | m2 | 135.45 |  | 0 | CS ÚRS 2025 01 |  | základní |  | 0 | 0 | 0 | 0 | 0 | 4 | K | 2 |  |  |  | ROZPOCET | 0 | 0 | 0 | 0 | 0 | 1 | 0 | 4 | -705794565
| PP |  | Podklad ze štěrkodrti ŠD s rozprostřením a zhutněním plochy přes 100 m2, po zhutnění tl. 200 mm | [14 empty] | PP | 2
| Online PSC |  | https://podminky.urs.cz/item/CS_URS_2025_01/564861111 | [14 empty] | Online PSC | 2
| VV |  | "Nové konstrukce" | [14 empty] | VV | 2 | 1 | True | 0 | ROZPOCET
| VV |  | "ŠD fr. 0/63 tl. 200mm, vč. příp. rozšíření vrstev pod obruby, rezervy na vyrovnání spádu komunikace a na příp. nerovnost podkladu celkem 5%" | [14 empty] | VV | 2 | 1 | True | 0 | ROZPOCET
| VV |  | "Nová vozovka (dlážděná z kostek)" 21*1,05 |  | 22.05 | [12 empty] | VV | 2 | 2 | True | 0 | ROZPOCET
| VV |  | "Parkoviště (z kamenných odseků)" 108*1,05 |  | 113.4 | [12 empty] | VV | 2 | 2 | True | 0 | ROZPOCET
11 | K | 564962111 | Podklad z mechanicky zpevněného kameniva MZK tl 200 mm | m2 | 129 |  | 0 | CS ÚRS 2025 01 |  | základní |  | 0 | 0 | 0 | 0 | 0 | 4 | K | 2 |  |  |  | ROZPOCET | 0 | 0 | 0 | 0 | 0 | 1 | 0 | 4 | 1750201123
| PP |  | Podklad z mechanicky zpevněného kameniva MZK (minerální beton) s rozprostřením a s hutněním, po zhutnění tl. 200 mm | [14 empty] | PP | 2
| Online PSC |  | https://podminky.urs.cz/item/CS_URS_2025_01/564962111 | [14 empty] | Online PSC | 2
| VV |  | "Nové konstrukce" | [14 empty] | VV | 2 | 1 | True | 0 | ROZPOCET
| VV |  | "MZK tl. 200mm" | [14 empty] | VV | 2 | 1 | True | 0 | ROZPOCET
| VV |  | "Nová vozovka (dlážděná z kostek)" 21 |  | 21 | [12 empty] | VV | 2 | 2 | True | 0 | ROZPOCET
| VV |  | "Parkoviště (z kamenných odseků)" 108 |  | 108 | [12 empty] | VV | 2 | 2 | True | 0 | ROZPOCET
12 | K | 591211111 | Kladení dlažby z kostek drobných z kamene do lože z kameniva těženého tl 50 mm | m2 | 129 |  | 0 | CS ÚRS 2025 01 |  | základní |  | 0 | 0.1837 | 23.6973 | 0 | 0 | 4 | K | 2 |  |  |  | ROZPOCET | 0 | 0 | 0 | 0 | 0 | 1 | 0 | 4 | -40264568
| PP |  | Kladení dlažby z kostek s provedením lože do tl. 50 mm, s vyplněním spár, s dvojím beraněním a se smetením přebytečného materiálu na krajnici drobných z kamene, do lože z kameniva těženého | [14 empty] | PP | 2
| Online PSC |  | https://podminky.urs.cz/item/CS_URS_2025_01/591211111 | [14 empty] | Online PSC | 2
| VV |  | "Nové konstrukce" | [14 empty] | VV | 2 | 1 | True | 0 | ROZPOCET
| VV |  | "Kamenná dlažba 100x100mm do vějíře, lože z HDK fr. 4/8 tl. 40mm" | [14 empty] | VV | 2 | 1 | True | 0 | ROZPOCET
| VV |  | "Nová vozovka (dlážděná z kostek)" 21 |  | 21 | [12 empty] | VV | 2 | 2 | True | 0 | ROZPOCET
| VV |  | "Kamenné odseky tl. 100mm, lože z HDK fr. 4/8 tl. 40mm" | [14 empty] | VV | 2 | 1 | True | 0 | ROZPOCET
| VV |  | "Parkoviště (z kamenných odseků)" 108 |  | 108 | [12 empty] | VV | 2 | 2 | True | 0 | ROZPOCET
13 | M | 58381007 | kostka štípaná dlažební žula drobná 8/10 | m2 | 21.42 |  | 0 | CS ÚRS 2025 01 |  | základní |  | 0 | 0.222 | 4.7552 | 0 | 0 | 8 | M | 2 |  |  |  | ROZPOCET | 0 | 0 | 0 | 0 | 0 | 1 | 0 | 4 | -337060468
| PP |  | kostka štípaná dlažební žula drobná 8/10 | [14 empty] | PP | 2
| VV |  | 21*1,02 'Přepočtené koeficientem množství |  | 21.42 | [12 empty] | VV | 2 | 2 | False | 1 | ROZPOCET
14 | M | 58381185-1 | nepravidelný kámen, povrch přírodní dlažba tl. 100mm | m2 | 110.16 |  | 0 |  |  | základní |  | 0 | 0.21 | 23.1336 | 0 | 0 | 8 | M | 2 |  |  |  | ROZPOCET | 0 | 0 | 0 | 0 | 0 | 1 | 0 | 4 | -1124497212
| PP |  | nepravidelný kámen, povrch přírodní dlažba tl. 100mm | [14 empty] | PP | 2
| VV |  | 108*1,02 'Přepočtené koeficientem množství |  | 110.16 | [12 empty] | VV | 2 | 2 | False | 1 | ROZPOCET
| D | 8 | Trubní vedení |  |  |  | 0 |  |  |  |  | 0 |  | 0.65589 |  | 0 | 1 | D | 1 |  |  |  | ROZPOCET | [6 empty] | 0
15 | K | 871310330-0 | Kanalizační přípojka z potrubí hladkého plnostěnného DN 100 | m | 3 |  | 0 |  |  | základní |  | 0 | 1e-05 | 3e-05 | 0 | 0 | 4 | K | 2 |  |  |  | ROZPOCET | 0 | 0 | 0 | 0 | 0 | 1 | 0 | 4 | 956293274
| PP |  | Kanalizační přípojka z potrubí hladkého plnostěnného DN 100 včetně provedení výkopu, pískového lože, obsypu, hutněného zásypu a odvozu přebytečného výkopku a jeho likvidace | [14 empty] | PP | 2
| VV |  | "Odvodnění" | [14 empty] | VV | 2 | 1 | True | 0 | ROZPOCET
| VV |  | "Přípojka PVC SN12 DN 100 včetně navrtávky do šachty nebo vpusti" | [14 empty] | VV | 2 | 1 | True | 0 | ROZPOCET
| VV |  | "pro gajgr" 3,0 |  | 3 | [12 empty] | VV | 2 | 2 | True | 0 | ROZPOCET
16 | K | 871310330-1 | Kanalizační přípojka z potrubí hladkého plnostěnného DN 150 | m | 12.2 |  | 0 |  |  | základní |  | 0 | 1e-05 | 0.000122 | 0 | 0 | 4 | K | 2 |  |  |  | ROZPOCET | 0 | 0 | 0 | 0 | 0 | 1 | 0 | 4 | 1885697068
| PP |  | Kanalizační přípojka z potrubí hladkého plnostěnného DN 150 včetně provedení výkopu, pískového lože, obsypu, hutněného zásypu a odvozu přebytečného výkopku a jeho likvidace | [14 empty] | PP | 2
| VV |  | "Odvodnění" | [14 empty] | VV | 2 | 1 | True | 0 | ROZPOCET
| VV |  | "Přípojka PVC SN12 DN 150 včetně navrtávky do šachty nebo vpusti" | [14 empty] | VV | 2 | 1 | True | 0 | ROZPOCET
| VV |  | "pro vpusť" 12,2 |  | 12.2 | [12 empty] | VV | 2 | 2 | True | 0 | ROZPOCET
17 | K | 895941311-1 | Zřízení vpusti kanalizační uliční z betonových dílců | kus | 1 |  | 0 |  |  | základní |  | 0 | 0.14494 | 0.14494 | 0 | 0 | 4 | K | 2 |  |  |  | ROZPOCET | 0 | 0 | 0 | 0 | 0 | 1 | 0 | 4 | 339918455
| PP |  | Zřízení vpusti kanalizační uliční z betonových dílců, zahrnuje výkop s likvidací výkopku, osazení nové UV, včetně betonové desky pod UV, prstenců DN500, výstroje, celolitinový rám s mříží D400, koš na splaveniny, obetonování a zpětného obsypu (po vrstvách tl. 300 mm) | [14 empty] | PP | 2
| VV |  | "Odvodnění" | [14 empty] | VV | 2 | 1 | True | 0 | ROZPOCET
| VV |  | "Nová uliční vpusť" 1 |  | 1 | [12 empty] | VV | 2 | 2 | True | 0 | ROZPOCET
18 | M | 592238500-1 | sestava dílců kompletní uliční vpusti vč. mříže a koše | kus | 1 |  | 0 |  |  | základní |  | 0 | 0.09 | 0.09 | 0 | 0 | 8 | M | 2 |  |  |  | ROZPOCET | 0 | 0 | 0 | 0 | 0 | 1 | 0 | 4 | -1965538255
| PP |  | sestava dílců kompletní uliční vpusti vč. mříže a koše | [14 empty] | PP | 2
| P |  | Poznámka k položce: Mříž D400 + lapač nečistot + střední část + zápachová uzávěrka + kaliště | [14 empty] | P | 2
19 | K | 899331111-1 | Výšková úprava uličního vstupu nebo vpusti do 200 mm zvýšením nebo snížením poklopu nebo mříže | kus | 1 |  | 0 |  |  | základní |  | 0 | 0.4208 | 0.4208 | 0 | 0 | 4 | K | 2 |  |  |  | ROZPOCET | 0 | 0 | 0 | 0 | 0 | 1 | 0 | 4 | -1184189356
| PP |  | Výšková úprava uličního vstupu nebo vpusti do 200 mm zvýšením nebo snížením poklopu nebo mříže | [14 empty] | PP | 2
| VV |  | "Výšková úprava poklopů kanalizačních šachet" 1 |  | 1 | [12 empty] | VV | 2 | 2 | True | 0 | ROZPOCET
| D | 9 | Ostatní konstrukce a práce, bourání |  |  |  | 0 |  |  |  |  | 0 |  | 2.24 |  | 0.2908 | 1 | D | 1 |  |  |  | ROZPOCET | [6 empty] | 0
20 | K | 914511112 | Montáž sloupku dopravních značek délky do 3,5 m s betonovým základem a patkou D 60 mm | kus | 1 |  | 0 | CS ÚRS 2025 01 |  | základní |  | 0 | 0.11241 | 0.11241 | 0 | 0 | 4 | K | 2 |  |  |  | ROZPOCET | 0 | 0 | 0 | 0 | 0 | 1 | 0 | 4 | -1569855132
| PP |  | Montáž sloupku dopravních značek délky do 3,5 m do hliníkové patky pro sloupek D 60 mm | [14 empty] | PP | 2
| Online PSC |  | https://podminky.urs.cz/item/CS_URS_2025_01/914511112 | [14 empty] | Online PSC | 2
| VV |  | "Dopravní značení - svislé" | [14 empty] | VV | 2 | 1 | True | 0 | ROZPOCET
| VV |  | "Zpětné osazení stáv. DZ (sloupek vč. DZ)" | [14 empty] | VV | 2 | 1 | True | 0 | ROZPOCET
| VV |  | "B1, E13 - posun do nové polohy" 1 |  | 1 | [12 empty] | VV | 2 | 2 | True | 0 | ROZPOCET
21 | K | 916111123 | Osazení obruby z drobných kostek s boční opěrou do lože z betonu prostého | m | 19 |  | 0 | CS ÚRS 2025 01 |  | základní |  | 0 | 0.08978 | 1.7058 | 0 | 0 | 4 | K | 2 |  |  |  | ROZPOCET | 0 | 0 | 0 | 0 | 0 | 1 | 0 | 4 | -777818762
| PP |  | Osazení silniční obruby z dlažebních kostek v jedné řadě s ložem tl. přes 50 do 100 mm, s vyplněním a zatřením spár cementovou maltou z drobných kostek s boční opěrou z betonu prostého, do lože z betonu prostého téže značky | [14 empty] | PP | 2
| Online PSC |  | https://podminky.urs.cz/item/CS_URS_2025_01/916111123 | [14 empty] | Online PSC | 2
| VV |  | "Nové konstrukce" | [14 empty] | VV | 2 | 1 | True | 0 | ROZPOCET
| VV |  | "Kamenné kostky 100x100 mm, vč. uložení do betonu C 20/25 n XF3 v množství 0,05m3/bm, vyspárování cementovou maltou" | [14 empty] | VV | 2 | 1 | True | 0 | ROZPOCET
| VV |  | "Oddělení dlážděných povrchů od zeleně" 19 |  | 19 | [12 empty] | VV | 2 | 2 | True | 0 | ROZPOCET
22 | M | 58381007 | kostka štípaná dlažební žula drobná 8/10 | m2 | 1.9 |  | 0 | CS ÚRS 2025 01 |  | základní |  | 0 | 0.222 | 0.4218 | 0 | 0 | 8 | M | 2 |  |  |  | ROZPOCET | 0 | 0 | 0 | 0 | 0 | 1 | 0 | 4 | -1082330791
| PP |  | kostka štípaná dlažební žula drobná 8/10 | [14 empty] | PP | 2
| VV |  | 19*0,1 'Přepočtené koeficientem množství |  | 1.9 | [12 empty] | VV | 2 | 2 | False | 1 | ROZPOCET
23 | K | 966006132 | Odstranění značek dopravních nebo orientačních se sloupky s betonovými patkami | kus | 1 |  | 0 | CS ÚRS 2025 01 |  | základní |  | 0 | 0 | 0 | 0.082 | 0.082 | 4 | K | 2 |  |  |  | ROZPOCET | 0 | 0 | 0 | 0 | 0 | 1 | 0 | 4 | -1405734046
| PP |  | Odstranění dopravních nebo orientačních značek se sloupkem s uložením hmot na vzdálenost do 20 m nebo s naložením na dopravní prostředek, se zásypem jam a jeho zhutněním s betonovou patkou | [14 empty] | PP | 2
| Online PSC |  | https://podminky.urs.cz/item/CS_URS_2025_01/966006132 | [14 empty] | Online PSC | 2
| VV |  | "Přípravné, bourací a zemní práce" | [14 empty] | VV | 2 | 1 | True | 0 | ROZPOCET
| VV |  | "Sejmutí stáv. DZ (sloupek vč. DZ)" | [14 empty] | VV | 2 | 1 | True | 0 | ROZPOCET
| VV |  | "B1, E13 - s očištěním - posun do nové polohy" 1 |  | 1 | [12 empty] | VV | 2 | 2 | True | 0 | ROZPOCET
24 | K | 966006251 | Odstranění zábrany parkovací zabetonovaného sloupku v do 800 mm | kus | 1 |  | 0 | CS ÚRS 2025 01 |  | základní |  | 0 | 0 | 0 | 0.108 | 0.108 | 4 | K | 2 |  |  |  | ROZPOCET | 0 | 0 | 0 | 0 | 0 | 1 | 0 | 4 | -202681484
| PP |  | Odstranění parkovací zábrany s odklizením materiálu na vzdálenost do 20 m nebo s naložením na dopravní prostředek sloupku zabetonovaného | [14 empty] | PP | 2
| Online PSC |  | https://podminky.urs.cz/item/CS_URS_2025_01/966006251 | [14 empty] | Online PSC | 2
| VV |  | "Přípravné, bourací a zemní práce" | [14 empty] | VV | 2 | 1 | True | 0 | ROZPOCET
| VV |  | "Odstranění sklopného sloupku, vč. předání objednateli nebo likvidace (malé mn.)" 1 |  | 1 | [12 empty] | VV | 2 | 2 | True | 0 | ROZPOCET
25 | K | 976061111 | Vybourání dřevěných madel a zábradlí | m | 6.3 |  | 0 | CS ÚRS 2025 01 |  | základní |  | 0 | 0 | 0 | 0.016 | 0.1008 | 4 | K | 2 |  |  |  | ROZPOCET | 0 | 0 | 0 | 0 | 0 | 1 | 0 | 4 | -1409406831
| PP |  | Vybourání dřevěných konstrukcí zábradlí a madel | [14 empty] | PP | 2
| Online PSC |  | https://podminky.urs.cz/item/CS_URS_2025_01/976061111 | [14 empty] | Online PSC | 2
| VV |  | "Přípravné, bourací a zemní práce" | [14 empty] | VV | 2 | 1 | True | 0 | ROZPOCET
| VV |  | "Odstranění dřevěného zábradlí vč. likvidace (malé mn.)" 6,3 |  | 6.3 | [12 empty] | VV | 2 | 2 | True | 0 | ROZPOCET
| D | 997 | Přesun sutě |  |  |  | 0 |  |  |  |  | 0 |  | 0 |  | 0 | 1 | D | 1 |  |  |  | ROZPOCET | [6 empty] | 0
26 | K | 997221551-1 | Vodorovná doprava suti na recyklační středisko nebo skládku ze sypkých materiálů včetně uložení na vzdálenost dle dodavatele stavby | t | 71.05 |  | 0 |  |  | základní |  | 0 | 0 | 0 | 0 | 0 | 4 | K | 2 |  |  |  | ROZPOCET | 0 | 0 | 0 | 0 | 0 | 1 | 0 | 4 | -884406416
| PP |  | Vodorovná doprava suti na recyklační středisko nebo skládku bez naložení, ale se složením a s hrubým urovnáním ze sypkých materiálů, na vzdálenost dle dodavatele stavby | [14 empty] | PP | 2
| VV |  | "podkladní nestmelené vrstvy (dle výkazu suti)" 71,050 |  | 71.05 | [12 empty] | VV | 2 | 2 | True | 0 | ROZPOCET
27 | K | 997221873 | Poplatek za uložení na recyklační skládce (skládkovné) stavebního odpadu zeminy a kamení zatříděného do Katalogu odpadů pod kódem 17 05 04 | t | 71.05 |  | 0 | CS ÚRS 2025 01 |  | základní |  | 0 | 0 | 0 | 0 | 0 | 4 | K | 2 |  |  |  | ROZPOCET | 0 | 0 | 0 | 0 | 0 | 1 | 0 | 4 | -233860125
| PP |  | Poplatek za uložení stavebního odpadu na recyklační skládce (skládkovné) zeminy a kamení zatříděného do Katalogu odpadů pod kódem 17 05 04 | [14 empty] | PP | 2
| Online PSC |  | https://podminky.urs.cz/item/CS_URS_2025_01/997221873 | [14 empty] | Online PSC | 2
| VV |  | "podkladní nestmelené vrstvy (dle výkazu suti)" 71,050 |  | 71.05 | [12 empty] | VV | 2 | 2 | True | 0 | ROZPOCET
| D | 998 | Přesun hmot |  |  |  | 0 |  |  |  |  | 0 |  | 0 |  | 0 | 1 | D | 1 |  |  |  | ROZPOCET | [6 empty] | 0
28 | K | 998223011 | Přesun hmot pro pozemní komunikace s krytem dlážděným | t | 32.689 |  | 0 | CS ÚRS 2025 01 |  | základní |  | 0 | 0 | 0 | 0 | 0 | 4 | K | 2 |  |  |  | ROZPOCET | 0 | 0 | 0 | 0 | 0 | 1 | 0 | 4 | 1705709165
| PP |  | Přesun hmot pro pozemní komunikace s krytem dlážděným dopravní vzdálenost do 200 m jakékoliv délky objektu | [14 empty] | PP | 2
| Online PSC |  | https://podminky.urs.cz/item/CS_URS_2025_01/998223011 | [14 empty] | Online PSC | 2
| P |  | Poznámka k položce: odb. odhad 60% strojní přesun (menší stroje) | [14 empty] | P | 2
| VV |  | 54,482*0,6 'Přepočtené koeficientem množství |  | 32.689 | [12 empty] | VV | 2 | 2 | False | 1 | ROZPOCET
29 | K | 998229112 | Přesun hmot ruční pro pozemní komunikace s krytem dlážděným na vzdálenost do 50 m | t | 21.793 |  | 0 | CS ÚRS 2025 01 |  | základní |  | 0 | 0 | 0 | 0 | 0 | 4 | K | 2 |  |  |  | ROZPOCET | 0 | 0 | 0 | 0 | 0 | 1 | 0 | 4 | 76730057
| PP |  | Přesun hmot ruční pro pozemní komunikace s naložením a složením na vzdálenost do 50 m, s krytem dlážděným | [14 empty] | PP | 2
| Online PSC |  | https://podminky.urs.cz/item/CS_URS_2025_01/998229112 | [14 empty] | Online PSC | 2
| P |  | Poznámka k položce: odb. odhad 40% ruční přesun | [14 empty] | P | 2
| VV |  | 54,482*0,4 'Přepočtené koeficientem množství |  | 21.793 | [12 empty] | VV | 2 | 2 | False | 1 | ROZPOCET
| D | PSV | Práce a dodávky PSV |  |  |  | 0 |  |  |  |  | 0 |  | 0.01019 |  | 0 | 2 | D | 0 |  |  |  | ROZPOCET | [6 empty] | 0
| D | 721 | Zdravotechnika - vnitřní kanalizace |  |  |  | 0 |  |  |  |  | 0 |  | 0.01019 |  | 0 | 2 | D | 1 |  |  |  | ROZPOCET | [6 empty] | 0
30 | K | 721211611 | Vtok dvorní se svislým odtokem a zápachovou klapkou DN 110/160 mříž litina 226x226 | kus | 1 |  | 0 | CS ÚRS 2025 01 |  | základní |  | 0 | 0.01019 | 0.01019 | 0 | 0 | 16 | K | 2 |  |  |  | ROZPOCET | 0 | 0 | 0 | 0 | 0 | 1 | 0 | 16 | -1422992368
| PP |  | Podlahové vpusti dvorní vtoky (vpusti) se svislým odtokem a zápachovou klapkou DN 110/160 mříž litina 226x226 | [14 empty] | PP | 2
| Online PSC |  | https://podminky.urs.cz/item/CS_URS_2025_01/721211611 | [14 empty] | Online PSC | 2
| VV |  | "Odvodnění" | [14 empty] | VV | 2 | 1 | True | 0 | ROZPOCET
| VV |  | "Gajgr s vývodem DN 100mm" 1 |  | 1 | [12 empty] | VV | 2 | 2 | True | 0 | ROZPOCET
31 | K | 998721101 | Přesun hmot tonážní pro vnitřní kanalizaci v objektech v do 6 m | t | 0.01 |  | 0 | CS ÚRS 2025 01 |  | základní |  | 0 | 0 | 0 | 0 | 0 | 16 | K | 2 |  |  |  | ROZPOCET | 0 | 0 | 0 | 0 | 0 | 1 | 0 | 16 | -1289416842
| PP |  | Přesun hmot pro vnitřní kanalizaci stanovený z hmotnosti přesunovaného materiálu vodorovná dopravní vzdálenost do 50 m základní v objektech výšky do 6 m | [14 empty] | PP | 2
| Online PSC |  | https://podminky.urs.cz/item/CS_URS_2025_01/998721101 | [14 empty] | Online PSC | 2

## SO 301.1 - Vodovod - hlav...
{d2c40c72-3004-4426-9e55-57899a0c1590}
2
| KRYCÍ LIST SOUPISU PRACÍ | [7 empty] | v --- níže se nacházejí doplnkové a pomocné údaje k sestavám --- v | [8 empty] | False
Stavba:
Stavební úpravy ulice Valy v Třeboni – projektová dokumentace
Objekt:
SO 301 - Vodovod včetně přípojek
Soupis:
SO 301.1 - Vodovod - hlavní řady
| KSO: |  |  |  |  | CC-CZ:
| Místo: |  | Třeboň, ulice Valy |  |  | Datum: | 20. 2. 2025
| Zadavatel: |  |  |  |  | IČ:
|  | Město Třeboň |  |  |  | DIČ:
| Účastník: |  |  |  |  | IČ: | Vyplň údaj
|  | Vyplň údaj |  |  |  | DIČ: | Vyplň údaj
| Projektant: |  |  |  |  | IČ: | 65968263
|  | Ing. Jana Máchová - vodohospodářská projekce |  |  |  | DIČ: | CZ7053091243
| Zpracovatel: |  |  |  |  | IČ:
DIČ:
Poznámka:
| Cena bez DPH | [5 empty] | 0
|  |  | Základ daně |  |  | Sazba daně | Výše daně
| DPH | základní | 0 |  |  | 21% | 0
|  | snížená | 0 |  |  | 12% | 0
|  | zákl. přenesená | 0 |  |  | 21% | 0
|  | sníž. přenesená | 0 |  |  | 12% | 0
|  | nulová | 0 |  |  | 0% | 0
| Cena s DPH |  |  | v | CZK |  | 0
REKAPITULACE ČLENĚNÍ SOUPISU PRACÍ
Stavba:
Stavební úpravy ulice Valy v Třeboni – projektová dokumentace
Objekt:
SO 301 - Vodovod včetně přípojek
Soupis:
SO 301.1 - Vodovod - hlavní řady
Místo: |  |  | Třeboň, ulice Valy |  |  | Datum: | 20. 2. 2025
Zadavatel: |  |  | Město Třeboň |  |  | Projektant: | Ing. Jana Máchová - vodohospodářská projekce
Účastník: |  |  | Vyplň údaj |  |  | Zpracovatel:
Kód dílu - Popis | [6 empty] | Cena celkem [CZK]
Náklady stavby celkem | [6 empty] | 0 | [11 empty] | -1
| HSV - Práce a dodávky HSV | [5 empty] | 0
| 1 - Zemní práce | [5 empty] | 0
| 11 - Zemní práce - přípravné a přidružené práce | [5 empty] | 0
| 13 - Zemní práce - hloubené vykopávky | [5 empty] | 0
| 15 - Zemní práce - zajištění výkopu, násypu a svahu | [5 empty] | 0
| 16 - Zemní práce - přemístění výkopku | [5 empty] | 0
| 17 - Zemní práce - konstrukce ze zemin | [5 empty] | 0
| 18 - Zemní práce - povrchové úpravy terénu | [5 empty] | 0
| 3 - Svislé a kompletní konstrukce | [5 empty] | 0
| 35 - Stoky | [5 empty] | 0
| 4 - Vodorovné konstrukce | [5 empty] | 0
| 45 - Podkladní a vedlejší konstrukce kromě vozovek a železničního svršku | [5 empty] | 0
| 8 - Vedení trubní dálková a přípojná | [5 empty] | 0
| 85 - Potrubí z trub litinových | [5 empty] | 0
| 87 - Potrubí z trub plastických a skleněných | [5 empty] | 0
| 89 - Ostatní konstrukce | [5 empty] | 0
| 997 - Doprava suti a vybouraných hmot | [5 empty] | 0
| 998 - Přesun hmot | [5 empty] | 0
| M - Práce a dodávky M | [5 empty] | 0
| 23-M - Montáže potrubí | [5 empty] | 0
SOUPIS PRACÍ
Stavba:
Stavební úpravy ulice Valy v Třeboni – projektová dokumentace
Objekt:
SO 301 - Vodovod včetně přípojek
Soupis:
SO 301.1 - Vodovod - hlavní řady
Místo: |  |  | Třeboň, ulice Valy |  |  | Datum: | 20. 2. 2025
Zadavatel: |  |  | Město Třeboň |  |  | Projektant: | Ing. Jana Máchová - vodohospodářská projekce
Účastník: |  |  | Vyplň údaj |  |  | Zpracovatel:
PČ | Typ | Kód | Popis | MJ | Množství | J.cena [CZK] | Cena celkem [CZK] | Cenová soustava |  | DPH | J. Nh [h] | Nh celkem [h] | J. hmotnost [t] | Hmotnost celkem [t] | J. suť [t] | Suť Celkem [t]
Náklady soupisu celkem | [6 empty] | 0 |  |  |  |  | 0 |  | 119.967 |  | 0.4875 |  | D | -1 | [10 empty] | 0
| D | HSV | Práce a dodávky HSV |  |  |  | 0 |  |  |  |  | 0 |  | 119.965 |  | 0.4875 | 1 | D | 0 |  |  |  | ROZPOCET | [6 empty] | 0
| D | 1 | Zemní práce |  |  |  | 0 |  |  |  |  | 0 |  | 117.4426 |  | 0 | 1 | D | 1 |  |  |  | ROZPOCET | [6 empty] | 0
| D | 11 | Zemní práce - přípravné a přidružené práce |  |  |  | 0 |  |  |  |  | 0 |  | 0.70823 |  | 0 | 1 | D | 2 |  |  |  | ROZPOCET | [6 empty] | 0
1 | K | 115101201 | Čerpání vody na dopravní výšku do 10 m s uvažovaným průměrným přítokem do 500 l/min | hod | 50 |  | 0 | CS ÚRS 2025 01 |  | základní |  | 0 | 3e-05 | 0.0015 | 0 | 0 | 4 | K | 3 |  |  |  | ROZPOCET | 0 | 0 | 0 | 0 | 0 | 1 | 0 | 4 | -1389463783
| PP |  | Čerpání vody na dopravní výšku do 10 m s uvažovaným průměrným přítokem do 500 l/min | [14 empty] | PP | 3
| Online PSC |  | https://podminky.urs.cz/item/CS_URS_2025_01/115101201 | [14 empty] | Online PSC | 3
| VV |  | "čerpání vody - odhad" | [14 empty] | VV | 3 | 1 | True | 0 | ROZPOCET
| VV |  | "řad A" 5*10 |  | 50 | [12 empty] | VV | 3 | 2 | True | 0 | ROZPOCET
| VV |  | Součet |  | 50 | [12 empty] | VV | 3 | 4 | True | 1 | ROZPOCET
2 | K | 115101301 | Pohotovost záložní čerpací soupravy pro dopravní výšku do 10 m s uvažovaným průměrným přítokem do 500 l/min | den | 5 |  | 0 | CS ÚRS 2025 01 |  | základní |  | 0 | 0 | 0 | 0 | 0 | 4 | K | 3 |  |  |  | ROZPOCET | 0 | 0 | 0 | 0 | 0 | 1 | 0 | 4 | -994367237
| PP |  | Pohotovost záložní čerpací soupravy pro dopravní výšku do 10 m s uvažovaným průměrným přítokem do 500 l/min | [14 empty] | PP | 3
| Online PSC |  | https://podminky.urs.cz/item/CS_URS_2025_01/115101301 | [14 empty] | Online PSC | 3
| VV |  | "čerpání vody - odhad" | [14 empty] | VV | 3 | 1 | True | 0 | ROZPOCET
| VV |  | "řad A" 5 |  | 5 | [12 empty] | VV | 3 | 2 | True | 0 | ROZPOCET
| VV |  | Součet |  | 5 | [12 empty] | VV | 3 | 4 | True | 1 | ROZPOCET
3 | K | 119001405 | Dočasné zajištění podzemního potrubí nebo vedení ve výkopišti ve stavu i poloze, ve kterých byla na začátku zemních prací a to s podepřením, vzepřením nebo vyvěšením, případně s ochranným bedněním, se zřízením a odstraněním zajišťovací konstrukce, s opotř | m | 11 |  | 0 | CS ÚRS 2025 01 |  | základní |  | 0 | 0.0369 | 0.4059 | 0 | 0 | 4 | K | 3 |  |  |  | ROZPOCET | 0 | 0 | 0 | 0 | 0 | 1 | 0 | 4 | 452457024
| PP |  | Dočasné zajištění podzemního potrubí nebo vedení ve výkopišti ve stavu i poloze, ve kterých byla na začátku zemních prací a to s podepřením, vzepřením nebo vyvěšením, případně s ochranným bedněním, se zřízením a odstraněním zajišťovací konstrukce, s opotřebením hmot potrubí plastového, jmenovité světlosti DN do 200 mm | [14 empty] | PP | 3
| Online PSC |  | https://podminky.urs.cz/item/CS_URS_2025_01/119001405 | [14 empty] | Online PSC | 3
| VV |  | "potrubí plast do DN 200" | [14 empty] | VV | 3 | 1 | True | 0 | ROZPOCET
| VV |  | "řad A" | [14 empty] | VV | 3 | 1 | True | 0 | ROZPOCET
| VV |  | "km 0,04861 přípojka DK" 1,1 |  | 1.1 | [12 empty] | VV | 3 | 2 | True | 0 | ROZPOCET
| VV |  | "km 0,06181 přípojka vodovodní" 1,1 |  | 1.1 | [12 empty] | VV | 3 | 2 | True | 0 | ROZPOCET
| VV |  | "km 0,06703 přípojka DK" 1,1 |  | 1.1 | [12 empty] | VV | 3 | 2 | True | 0 | ROZPOCET
| VV |  | "km 0,08533 přípojka plynu" 1,1 |  | 1.1 | [12 empty] | VV | 3 | 2 | True | 0 | ROZPOCET
| VV |  | "km 0,12748 přípojka DK" 1,1 |  | 1.1 | [12 empty] | VV | 3 | 2 | True | 0 | ROZPOCET
| VV |  | Mezisoučet |  | 5.5 | [12 empty] | VV | 3 | 3 | True | 0 | ROZPOCET
| VV |  | "vybourání stávajícího potrubí - odhad dtto nové potrubí" 5*1,1 |  | 5.5 | [12 empty] | VV | 3 | 2 | True | 0 | ROZPOCET
| VV |  | Mezisoučet |  | 5.5 | [12 empty] | VV | 3 | 3 | True | 0 | ROZPOCET
| VV |  | Součet |  | 11 | [12 empty] | VV | 3 | 4 | True | 1 | ROZPOCET
4 | K | 119001406 | Dočasné zajištění podzemního potrubí nebo vedení ve výkopišti ve stavu i poloze, ve kterých byla na začátku zemních prací a to s podepřením, vzepřením nebo vyvěšením, případně s ochranným bedněním, se zřízením a odstraněním zajišťovací konstrukce, s opotř | m | 6.6 |  | 0 | CS ÚRS 2025 01 |  | základní |  | 0 | 0.00868 | 0.057288 | 0 | 0 | 4 | K | 3 |  |  |  | ROZPOCET | 0 | 0 | 0 | 0 | 0 | 1 | 0 | 4 | 2082696551
| PP |  | Dočasné zajištění podzemního potrubí nebo vedení ve výkopišti ve stavu i poloze, ve kterých byla na začátku zemních prací a to s podepřením, vzepřením nebo vyvěšením, případně s ochranným bedněním, se zřízením a odstraněním zajišťovací konstrukce, s opotřebením hmot potrubí plastového, jmenovité světlosti DN přes 200 do 500 mm | [14 empty] | PP | 3
| Online PSC |  | https://podminky.urs.cz/item/CS_URS_2025_01/119001406 | [14 empty] | Online PSC | 3
| VV |  | "potrubí plast do DN 500" | [14 empty] | VV | 3 | 1 | True | 0 | ROZPOCET
| VV |  | "řad A" | [14 empty] | VV | 3 | 1 | True | 0 | ROZPOCET
| VV |  | "km 0,01580 - kanalizace DN 400" 1,1 |  | 1.1 | [12 empty] | VV | 3 | 2 | True | 0 | ROZPOCET
| VV |  | "km 0,02458 - kanalizace DN 400" 1,1 |  | 1.1 | [12 empty] | VV | 3 | 2 | True | 0 | ROZPOCET
| VV |  | "km 0,06854 - kanalizace DN 400" 1,1 |  | 1.1 | [12 empty] | VV | 3 | 2 | True | 0 | ROZPOCET
| VV |  | Mezisoučet |  | 3.3 | [12 empty] | VV | 3 | 3 | True | 0 | ROZPOCET
| VV |  | "vybourání stávajícího potrubí - odhad dtto nové potrubí" 3*1,1 |  | 3.3 | [12 empty] | VV | 3 | 2 | True | 0 | ROZPOCET
| VV |  | Mezisoučet |  | 3.3 | [12 empty] | VV | 3 | 3 | True | 0 | ROZPOCET
| VV |  | Součet |  | 6.6 | [12 empty] | VV | 3 | 4 | True | 1 | ROZPOCET
5 | K | 119001421 | Dočasné zajištění podzemního potrubí nebo vedení ve výkopišti ve stavu i poloze, ve kterých byla na začátku zemních prací a to s podepřením, vzepřením nebo vyvěšením, případně s ochranným bedněním, se zřízením a odstraněním zajišťovací konstrukce, s opotř | m | 6.6 |  | 0 | CS ÚRS 2025 01 |  | základní |  | 0 | 0.0369 | 0.24354 | 0 | 0 | 4 | K | 3 |  |  |  | ROZPOCET | 0 | 0 | 0 | 0 | 0 | 1 | 0 | 4 | 94229225
| PP |  | Dočasné zajištění podzemního potrubí nebo vedení ve výkopišti ve stavu i poloze, ve kterých byla na začátku zemních prací a to s podepřením, vzepřením nebo vyvěšením, případně s ochranným bedněním, se zřízením a odstraněním zajišťovací konstrukce, s opotřebením hmot kabelů a kabelových tratí z volně ložených kabelů a to do 3 kabelů | [14 empty] | PP | 3
| Online PSC |  | https://podminky.urs.cz/item/CS_URS_2025_01/119001421 | [14 empty] | Online PSC | 3
| VV |  | "kabely" | [14 empty] | VV | 3 | 1 | True | 0 | ROZPOCET
| VV |  | "km 0,00197 - kabel NN" 1,1 |  | 1.1 | [12 empty] | VV | 3 | 2 | True | 0 | ROZPOCET
| VV |  | "km 0,01298 - kabel NN" 1,1 |  | 1.1 | [12 empty] | VV | 3 | 2 | True | 0 | ROZPOCET
| VV |  | "km 0,07179 - kabel NN" 1,1 |  | 1.1 | [12 empty] | VV | 3 | 2 | True | 0 | ROZPOCET
| VV |  | Mezisoučet |  | 3.3 | [12 empty] | VV | 3 | 3 | True | 0 | ROZPOCET
| VV |  | "vybourání stávajícího potrubí - odhad dtto nové potrubí" 3*1,1 |  | 3.3 | [12 empty] | VV | 3 | 2 | True | 0 | ROZPOCET
| VV |  | Mezisoučet |  | 3.3 | [12 empty] | VV | 3 | 3 | True | 0 | ROZPOCET
| VV |  | Součet |  | 6.6 | [12 empty] | VV | 3 | 4 | True | 1 | ROZPOCET
| D | 13 | Zemní práce - hloubené vykopávky |  |  |  | 0 |  |  |  |  | 0 |  | 0 |  | 0 | 1 | D | 2 |  |  |  | ROZPOCET | [6 empty] | 0
6 | K | 132254204 | Hloubení zapažených rýh šířky přes 800 do 2 000 mm strojně s urovnáním dna do předepsaného profilu a spádu v hornině třídy těžitelnosti I skupiny 3 přes 100 do 500 m3 | m3 | 111.384 |  | 0 | CS ÚRS 2025 01 |  | základní |  | 0 | 0 | 0 | 0 | 0 | 4 | K | 3 |  |  |  | ROZPOCET | 0 | 0 | 0 | 0 | 0 | 1 | 0 | 4 | 208996109
| PP |  | Hloubení zapažených rýh šířky přes 800 do 2 000 mm strojně s urovnáním dna do předepsaného profilu a spádu v hornině třídy těžitelnosti I skupiny 3 přes 100 do 500 m3 | [14 empty] | PP | 3
| Online PSC |  | https://podminky.urs.cz/item/CS_URS_2025_01/132254204 | [14 empty] | Online PSC | 3
| VV |  | "předpoklad alternativa 1 - nadchod chodby bez vzdušníku" | [14 empty] | VV | 3 | 1 | True | 0 | ROZPOCET
| VV |  | "řad A" | [14 empty] | VV | 3 | 1 | True | 0 | ROZPOCET
| VV |  | "km 0,00000 - 0,00503 HTÚ KOM" 1,1*(1,00+1,00)*0,5*(5,03-0,00) |  | 5.533 | [12 empty] | VV | 3 | 2 | True | 0 | ROZPOCET
| VV |  | "km 0,00503 - 0,01003 HTÚ KOM" 1,1*(1,00+0,97)*0,5*(10,03-5,03) |  | 5.418 | [12 empty] | VV | 3 | 2 | True | 0 | ROZPOCET
| VV |  | "km 0,01003 - 0,01172 HTÚ KOM" 1,1*(0,97+1,00)*0,5*(11,72-10,03) |  | 1.831 | [12 empty] | VV | 3 | 2 | True | 0 | ROZPOCET
| VV |  | "km 0,01172 - 0,01580 HTÚ KOM" 1,1*(1,00+0,96)*0,5*(15,80-11,72) |  | 4.398 | [12 empty] | VV | 3 | 2 | True | 0 | ROZPOCET
| VV |  | "km 0,01580 - 0,01734 HTÚ KOM" 1,1*(0,96+1,00)*0,5*(17,34-15,80) |  | 1.66 | [12 empty] | VV | 3 | 2 | True | 0 | ROZPOCET
| VV |  | "km 0,01734 - 0,01781 HTÚ KOM" 1,1*(1,00+1,00)*0,5*(17,81-17,34) |  | 0.517 | [12 empty] | VV | 3 | 2 | True | 0 | ROZPOCET
| VV |  | "km 0,01781 - 0,02828 HTÚ KOM" 1,1*(1,00+0,93)*0,5*(28,28-17,81) |  | 11.114 | [12 empty] | VV | 3 | 2 | True | 0 | ROZPOCET
| VV |  | "km 0,02828 - 0,04009 HTÚ KOM" 1,1*(0,93+1,00)*0,5*(40,09-28,28) |  | 12.536 | [12 empty] | VV | 3 | 2 | True | 0 | ROZPOCET
| VV |  | "km 0,04009 - 0,04773 HTÚ KOM" 1,1*(1,00+0,98)*0,5*(47,73-40,09) |  | 8.32 | [12 empty] | VV | 3 | 2 | True | 0 | ROZPOCET
| VV |  | "km 0,04773 - 0,04940 HTÚ KOM" 1,1*(0,98+0,98)*0,5*(49,40-47,73) |  | 1.8 | [12 empty] | VV | 3 | 2 | True | 0 | ROZPOCET
| VV |  | "km 0,04940 - 0,05849 HTÚ KOM" 1,1*(0,98+1,00)*0,5*(58,49-49,40) |  | 9.899 | [12 empty] | VV | 3 | 2 | True | 0 | ROZPOCET
| VV |  | "km 0,05849 - 0,06628 HTÚ KOM" 1,1*(1,00+1,05)*0,5*(66,28-58,49) |  | 8.783 | [12 empty] | VV | 3 | 2 | True | 0 | ROZPOCET
| VV |  | "km 0,06628 - 0,06854 HTÚ KOM" 1,1*(1,05+1,08)*0,5*(68,54-66,28) |  | 2.648 | [12 empty] | VV | 3 | 2 | True | 0 | ROZPOCET
| VV |  | "km 0,06854 - 0,07179 HTÚ KOM" 1,1*(1,08+1,06)*0,5*(71,79-68,54) |  | 3.825 | [12 empty] | VV | 3 | 2 | True | 0 | ROZPOCET
| VV |  | "km 0,07179 - 0,08171 HTÚ KOM" 1,1*(1,06+1,03)*0,5*(81,71-71,79) |  | 11.403 | [12 empty] | VV | 3 | 2 | True | 0 | ROZPOCET
| VV |  | "km 0,08171 - 0,08887 HTÚ KOM" 1,1*(1,03+1,00)*0,5*(88,87-81,71) |  | 7.994 | [12 empty] | VV | 3 | 2 | True | 0 | ROZPOCET
| VV |  | "km 0,08887 - 0,09240 HTÚ KOM" 1,1*(1,00+1,01)*0,5*(92,40-88,87) |  | 3.902 | [12 empty] | VV | 3 | 2 | True | 0 | ROZPOCET
| VV |  | "km 0,09240 - 0,09680 HTÚ KOM" 1,1*(1,01+1,02)*0,5*(96,80-92,40) |  | 4.913 | [12 empty] | VV | 3 | 2 | True | 0 | ROZPOCET
| VV |  | "km 0,09680 - 0,10000 HTÚ KOM" 1,1*(1,02+1,00)*0,5*(100,00-96,80) |  | 3.555 | [12 empty] | VV | 3 | 2 | True | 0 | ROZPOCET
| VV |  | "km 0,10000 - 0,10250 HTÚ KOM" 1,1*(1,00+0,20)*0,5*(102,50-100,00) |  | 1.65 | [12 empty] | VV | 3 | 2 | True | 0 | ROZPOCET
| VV |  | "km 0,10250 - 0,10331 HTÚ KOM" 1,1*(0,20+0,20)*0,5*(103,31-102,50) |  | 0.178 | [12 empty] | VV | 3 | 2 | True | 0 | ROZPOCET
| VV |  | "prohloubení odhad" ((0+0,60)*0,5*(2*2,50)+0,60*3,0)*1,1*0,5 |  | 1.815 | [12 empty] | VV | 3 | 2 | True | 0 | ROZPOCET
| VV |  | "km 0,10331 - 0,10631 HTÚ KOM CHR" 1,1*(0,20+0,20)*0,5*(106,31-103,31) |  | 0.66 | [12 empty] | VV | 3 | 2 | True | 0 | ROZPOCET
| VV |  | "km 0,10631 - 0,10650 HTÚ KOM" 1,1*(0,20+0,20)*0,5*(106,50-106,31) |  | 0.042 | [12 empty] | VV | 3 | 2 | True | 0 | ROZPOCET
| VV |  | "prohloubení odhad" ((0+0,60)*0,5*(2*2,50)+0,60*3,0)*1,1*0,5 |  | 1.815 | [12 empty] | VV | 3 | 2 | True | 0 | ROZPOCET
| VV |  | "km 0,10650 - 0,10887 HTÚ KOM" 1,1*(0,20+1,00)*0,5*(108,87-106,50) |  | 1.564 | [12 empty] | VV | 3 | 2 | True | 0 | ROZPOCET
| VV |  | "km 0,10887 - 0,11651 HTÚ KOM" 1,1*(1,00+0,97)*0,5*(116,51-108,87) |  | 8.278 | [12 empty] | VV | 3 | 2 | True | 0 | ROZPOCET
| VV |  | "km 0,11651 - 0,12748 HTÚ KOM" 1,1*(0,97+1,00)*0,5*(127,48-116,51) |  | 11.886 | [12 empty] | VV | 3 | 2 | True | 0 | ROZPOCET
| VV |  | "km 0,12748 - 0,12960 HTÚ KOM" 1,1*(1,00+1,00)*0,5*(129,60-127,48) |  | 2.332 | [12 empty] | VV | 3 | 2 | True | 0 | ROZPOCET
| VV |  | Mezisoučet |  | 140.269 | [12 empty] | VV | 3 | 3 | True | 0 | ROZPOCET
| VV |  | "vybourání stávajícího potrubí lPE d 90 - odhad" 75,0*1,1*1,0 |  | 82.5 | [12 empty] | VV | 3 | 2 | True | 0 | ROZPOCET
| VV |  | Mezisoučet |  | 82.5 | [12 empty] | VV | 3 | 3 | True | 0 | ROZPOCET
| VV |  | "výkop rýh celkem = 222,769 m3" | [14 empty] | VV | 3 | 1 | True | 0 | ROZPOCET
| VV |  | "odpočet podílu výkopu v hor. tř. II.,sk. 4" -222,769*0,5 |  | -111.385 | [12 empty] | VV | 3 | 2 | True | 0 | ROZPOCET
| VV |  | Mezisoučet |  | -111.385 | [12 empty] | VV | 3 | 3 | True | 0 | ROZPOCET
| VV |  | Součet |  | 111.384 | [12 empty] | VV | 3 | 4 | True | 1 | ROZPOCET
7 | K | 132354204 | Hloubení zapažených rýh šířky přes 800 do 2 000 mm strojně s urovnáním dna do předepsaného profilu a spádu v hornině třídy těžitelnosti II skupiny 4 přes 100 do 500 m3 | m3 | 111.385 |  | 0 | CS ÚRS 2025 01 |  | základní |  | 0 | 0 | 0 | 0 | 0 | 4 | K | 3 |  |  |  | ROZPOCET | 0 | 0 | 0 | 0 | 0 | 1 | 0 | 4 | -350623997
| PP |  | Hloubení zapažených rýh šířky přes 800 do 2 000 mm strojně s urovnáním dna do předepsaného profilu a spádu v hornině třídy těžitelnosti II skupiny 4 přes 100 do 500 m3 | [14 empty] | PP | 3
| Online PSC |  | https://podminky.urs.cz/item/CS_URS_2025_01/132354204 | [14 empty] | Online PSC | 3
| VV |  | "výkop v hor. tř. II.,sk. 4" 222,769*0,5 |  | 111.385 | [12 empty] | VV | 3 | 2 | True | 0 | ROZPOCET
| VV |  | Mezisoučet |  | 111.385 | [12 empty] | VV | 3 | 3 | True | 0 | ROZPOCET
| VV |  | Součet |  | 111.385 | [12 empty] | VV | 3 | 4 | True | 1 | ROZPOCET
8 | K | 139001101 | Příplatek k cenám hloubených vykopávek za ztížení vykopávky v blízkosti podzemního vedení nebo výbušnin pro jakoukoliv třídu horniny | m3 | 36.665 |  | 0 | CS ÚRS 2025 01 |  | základní |  | 0 | 0 | 0 | 0 | 0 | 4 | K | 3 |  |  |  | ROZPOCET | 0 | 0 | 0 | 0 | 0 | 1 | 0 | 4 | -1701395781
| PP |  | Příplatek k cenám hloubených vykopávek za ztížení vykopávky v blízkosti podzemního vedení nebo výbušnin pro jakoukoliv třídu horniny | [14 empty] | PP | 3
| Online PSC |  | https://podminky.urs.cz/item/CS_URS_2025_01/139001101 | [14 empty] | Online PSC | 3
| VV |  | "potrubí plast do DN 200" | [14 empty] | VV | 3 | 1 | True | 0 | ROZPOCET
| VV |  | "řad A" | [14 empty] | VV | 3 | 1 | True | 0 | ROZPOCET
| VV |  | "km 0,04861 přípojka DK" 1,1*0,98*1,5 |  | 1.617 | [12 empty] | VV | 3 | 2 | True | 0 | ROZPOCET
| VV |  | "km 0,06181 přípojka vodovodní" 1,1*1,02*1,5 |  | 1.683 | [12 empty] | VV | 3 | 2 | True | 0 | ROZPOCET
| VV |  | "km 0,06703 přípojka DK" 1,1*1,05*1,5 |  | 1.733 | [12 empty] | VV | 3 | 2 | True | 0 | ROZPOCET
| VV |  | "km 0,08533 přípojka plynu" 1,1*1,01*1,5 |  | 1.667 | [12 empty] | VV | 3 | 2 | True | 0 | ROZPOCET
| VV |  | "km 0,12748 přípojka DK" 1,1*1,0*1,5 |  | 1.65 | [12 empty] | VV | 3 | 2 | True | 0 | ROZPOCET
| VV |  | "vybourání stávajícího potrubí - odhad dtto nové potrubí" 1,1*(0,98+1,02+1,05+1,01+1,0)*1,5 |  | 8.349 | [12 empty] | VV | 3 | 2 | True | 0 | ROZPOCET
| VV |  | Mezisoučet |  | 16.699 | [12 empty] | VV | 3 | 3 | True | 0 | ROZPOCET
| VV |  | "potrubí plast do DN 500" | [14 empty] | VV | 3 | 1 | True | 0 | ROZPOCET
| VV |  | "řad A" | [14 empty] | VV | 3 | 1 | True | 0 | ROZPOCET
| VV |  | "km 0,01580 - kanalizace DN 400" 1,1*0,96*1,5 |  | 1.584 | [12 empty] | VV | 3 | 2 | True | 0 | ROZPOCET
| VV |  | "km 0,02458 - kanalizace DN 400" 1,1*0,96*1,5 |  | 1.584 | [12 empty] | VV | 3 | 2 | True | 0 | ROZPOCET
| VV |  | "km 0,06854 - kanalizace DN 400" 1,1*1,08*1,5 |  | 1.782 | [12 empty] | VV | 3 | 2 | True | 0 | ROZPOCET
| VV |  | "vybourání stávajícího potrubí - odhad dtto nové potrubí" 1,1*(0,96+0,96+1,08)*1,5 |  | 4.95 | [12 empty] | VV | 3 | 2 | True | 0 | ROZPOCET
| VV |  | Mezisoučet |  | 9.9 | [12 empty] | VV | 3 | 3 | True | 0 | ROZPOCET
| VV |  | "kabely" | [14 empty] | VV | 3 | 1 | True | 0 | ROZPOCET
| VV |  | "km 0,00197 - kabel NN" 1,1*1,0*1,5 |  | 1.65 | [12 empty] | VV | 3 | 2 | True | 0 | ROZPOCET
| VV |  | "km 0,01298 - kabel NN" 1,1*0,99*1,5 |  | 1.634 | [12 empty] | VV | 3 | 2 | True | 0 | ROZPOCET
| VV |  | "km 0,07179 - kabel NN" 1,1*1,06*1,5 |  | 1.749 | [12 empty] | VV | 3 | 2 | True | 0 | ROZPOCET
| VV |  | "vybourání stávajícího potrubí - odhad dtto nové potrubí" 1,1*(1,0+0,99+1,06)*1,5 |  | 5.033 | [12 empty] | VV | 3 | 2 | True | 0 | ROZPOCET
| VV |  | Mezisoučet |  | 10.066 | [12 empty] | VV | 3 | 3 | True | 0 | ROZPOCET
| VV |  | Součet |  | 36.665 | [12 empty] | VV | 3 | 4 | True | 1 | ROZPOCET
| D | 15 | Zemní práce - zajištění výkopu, násypu a svahu |  |  |  | 0 |  |  |  |  | 0 |  | 0.33542 |  | 0 | 1 | D | 2 |  |  |  | ROZPOCET | [6 empty] | 0
9 | K | 151101101 | Zřízení pažení a rozepření stěn rýh pro podzemní vedení příložné pro jakoukoliv mezerovitost, hloubky do 2 m | m2 | 399.309 |  | 0 | CS ÚRS 2025 01 |  | základní |  | 0 | 0.00084 | 0.33542 | 0 | 0 | 4 | K | 3 |  |  |  | ROZPOCET | 0 | 0 | 0 | 0 | 0 | 1 | 0 | 4 | -30488891
| PP |  | Zřízení pažení a rozepření stěn rýh pro podzemní vedení příložné pro jakoukoliv mezerovitost, hloubky do 2 m | [14 empty] | PP | 3
| Online PSC |  | https://podminky.urs.cz/item/CS_URS_2025_01/151101101 | [14 empty] | Online PSC | 3
| VV |  | "předpoklad alternativa 1 - nadchod chodby bez vzdušníku" | [14 empty] | VV | 3 | 1 | True | 0 | ROZPOCET
| VV |  | "řad A" | [14 empty] | VV | 3 | 1 | True | 0 | ROZPOCET
| VV |  | "km 0,00000 - 0,00503 HTÚ KOM" 1,1*(1,00+1,00)*0,5*(5,03-0,00) |  | 5.533 | [12 empty] | VV | 3 | 2 | True | 0 | ROZPOCET
| VV |  | "km 0,00503 - 0,01003 HTÚ KOM" 2*(1,00+0,97)*0,5*(10,03-5,03) |  | 9.85 | [12 empty] | VV | 3 | 2 | True | 0 | ROZPOCET
| VV |  | "km 0,01003 - 0,01172 HTÚ KOM" 2*(0,97+1,00)*0,5*(11,72-10,03) |  | 3.329 | [12 empty] | VV | 3 | 2 | True | 0 | ROZPOCET
| VV |  | "km 0,01172 - 0,01580 HTÚ KOM" 2*(1,00+0,96)*0,5*(15,80-11,72) |  | 7.997 | [12 empty] | VV | 3 | 2 | True | 0 | ROZPOCET
| VV |  | "km 0,01580 - 0,01734 HTÚ KOM" 2*(0,96+1,00)*0,5*(17,34-15,80) |  | 3.018 | [12 empty] | VV | 3 | 2 | True | 0 | ROZPOCET
| VV |  | "km 0,01734 - 0,01781 HTÚ KOM" 2*(1,00+1,00)*0,5*(17,81-17,34) |  | 0.94 | [12 empty] | VV | 3 | 2 | True | 0 | ROZPOCET
| VV |  | "km 0,01781 - 0,02828 HTÚ KOM" 2*(1,00+0,93)*0,5*(28,28-17,81) |  | 20.207 | [12 empty] | VV | 3 | 2 | True | 0 | ROZPOCET
| VV |  | "km 0,02828 - 0,04009 HTÚ KOM" 2*(0,93+1,00)*0,5*(40,09-28,28) |  | 22.793 | [12 empty] | VV | 3 | 2 | True | 0 | ROZPOCET
| VV |  | "km 0,04009 - 0,04773 HTÚ KOM" 2*(1,00+0,98)*0,5*(47,73-40,09) |  | 15.127 | [12 empty] | VV | 3 | 2 | True | 0 | ROZPOCET
| VV |  | "km 0,04773 - 0,04940 HTÚ KOM" 2*(0,98+0,98)*0,5*(49,40-47,73) |  | 3.273 | [12 empty] | VV | 3 | 2 | True | 0 | ROZPOCET
| VV |  | "km 0,04940 - 0,05849 HTÚ KOM" 2*(0,98+1,00)*0,5*(58,49-49,40) |  | 17.998 | [12 empty] | VV | 3 | 2 | True | 0 | ROZPOCET
| VV |  | "km 0,05849 - 0,06628 HTÚ KOM" 2*(1,00+1,05)*0,5*(66,28-58,49) |  | 15.97 | [12 empty] | VV | 3 | 2 | True | 0 | ROZPOCET
| VV |  | "km 0,06628 - 0,06854 HTÚ KOM" 2*(1,05+1,08)*0,5*(68,54-66,28) |  | 4.814 | [12 empty] | VV | 3 | 2 | True | 0 | ROZPOCET
| VV |  | "km 0,06854 - 0,07179 HTÚ KOM" 2*(1,08+1,06)*0,5*(71,79-68,54) |  | 6.955 | [12 empty] | VV | 3 | 2 | True | 0 | ROZPOCET
| VV |  | "km 0,07179 - 0,08171 HTÚ KOM" 2*(1,06+1,03)*0,5*(81,71-71,79) |  | 20.733 | [12 empty] | VV | 3 | 2 | True | 0 | ROZPOCET
| VV |  | "km 0,08171 - 0,08887 HTÚ KOM" 2*(1,03+1,00)*0,5*(88,87-81,71) |  | 14.535 | [12 empty] | VV | 3 | 2 | True | 0 | ROZPOCET
| VV |  | "km 0,08887 - 0,09240 HTÚ KOM" 2*(1,00+1,01)*0,5*(92,40-88,87) |  | 7.095 | [12 empty] | VV | 3 | 2 | True | 0 | ROZPOCET
| VV |  | "km 0,09240 - 0,09680 HTÚ KOM" 2*(1,01+1,02)*0,5*(96,80-92,40) |  | 8.932 | [12 empty] | VV | 3 | 2 | True | 0 | ROZPOCET
| VV |  | "km 0,09680 - 0,10000 HTÚ KOM" 2*(1,02+1,00)*0,5*(100,00-96,80) |  | 6.464 | [12 empty] | VV | 3 | 2 | True | 0 | ROZPOCET
| VV |  | "km 0,10000 - 0,10250 HTÚ KOM" 2*(1,00+0,20)*0,5*(102,50-100,00) |  | 3 | [12 empty] | VV | 3 | 2 | True | 0 | ROZPOCET
| VV |  | "km 0,10250 - 0,10331 HTÚ KOM" 2*(0,20+0,20)*0,5*(103,31-102,50) |  | 0.324 | [12 empty] | VV | 3 | 2 | True | 0 | ROZPOCET
| VV |  | "km 0,10331 - 0,10631 HTÚ KOM CHR" 2*(0,20+0,20)*0,5*(106,31-103,31)*0 |  | 0 | [12 empty] | VV | 3 | 2 | True | 0 | ROZPOCET
| VV |  | "prohloubení odhad" ((0+0,60)*0,5*(2*2,50)+0,60*3,0)*2,0 |  | 6.6 | [12 empty] | VV | 3 | 2 | True | 0 | ROZPOCET
| VV |  | "km 0,10631 - 0,10650 HTÚ KOM" 2*(0,20+0,20)*0,5*(106,50-106,31) |  | 0.076 | [12 empty] | VV | 3 | 2 | True | 0 | ROZPOCET
| VV |  | "km 0,10650 - 0,10887 HTÚ KOM" 2*(0,20+1,00)*0,5*(108,87-106,50) |  | 2.844 | [12 empty] | VV | 3 | 2 | True | 0 | ROZPOCET
| VV |  | "km 0,10887 - 0,11651 HTÚ KOM" 2*(1,00+0,97)*0,5*(116,51-108,87) |  | 15.051 | [12 empty] | VV | 3 | 2 | True | 0 | ROZPOCET
| VV |  | "km 0,11651 - 0,12748 HTÚ KOM" 2*(0,97+1,00)*0,5*(127,48-116,51) |  | 21.611 | [12 empty] | VV | 3 | 2 | True | 0 | ROZPOCET
| VV |  | "km 0,12748 - 0,12960 HTÚ KOM" 2*(1,00+1,00)*0,5*(129,60-127,48) |  | 4.24 | [12 empty] | VV | 3 | 2 | True | 0 | ROZPOCET
| VV |  | Mezisoučet |  | 249.309 | [12 empty] | VV | 3 | 3 | True | 0 | ROZPOCET
| VV |  | "vybourání stávajícího potrubí lPE d 90 - odhad" 75,0*1,0*2 |  | 150 | [12 empty] | VV | 3 | 2 | True | 0 | ROZPOCET
| VV |  | Mezisoučet |  | 150 | [12 empty] | VV | 3 | 3 | True | 0 | ROZPOCET
| VV |  | Součet |  | 399.309 | [12 empty] | VV | 3 | 4 | True | 1 | ROZPOCET
10 | K | 151101111 | Odstranění pažení a rozepření stěn rýh pro podzemní vedení s uložením materiálu na vzdálenost do 3 m od kraje výkopu příložné, hloubky do 2 m | m2 | 399.309 |  | 0 | CS ÚRS 2025 01 |  | základní |  | 0 | 0 | 0 | 0 | 0 | 4 | K | 3 |  |  |  | ROZPOCET | 0 | 0 | 0 | 0 | 0 | 1 | 0 | 4 | -1785138444
| PP |  | Odstranění pažení a rozepření stěn rýh pro podzemní vedení s uložením materiálu na vzdálenost do 3 m od kraje výkopu příložné, hloubky do 2 m | [14 empty] | PP | 3
| Online PSC |  | https://podminky.urs.cz/item/CS_URS_2025_01/151101111 | [14 empty] | Online PSC | 3
| VV |  | "viz pol zřízení" 399,309 |  | 399.309 | [12 empty] | VV | 3 | 2 | True | 0 | ROZPOCET
| VV |  | Součet |  | 399.309 | [12 empty] | VV | 3 | 4 | True | 1 | ROZPOCET
| D | 16 | Zemní práce - přemístění výkopku |  |  |  | 0 |  |  |  |  | 0 |  | 0 |  | 0 | 1 | D | 2 |  |  |  | ROZPOCET | [6 empty] | 0
11 | K | 162751117 | Vodorovné přemístění výkopku nebo sypaniny po suchu na obvyklém dopravním prostředku, bez naložení výkopku, avšak se složením bez rozhrnutí z horniny třídy těžitelnosti I skupiny 1 až 3 na vzdálenost přes 9 000 do 10 000 m | m3 | 34.523 |  | 0 | CS ÚRS 2025 01 |  | základní |  | 0 | 0 | 0 | 0 | 0 | 4 | K | 3 |  |  |  | ROZPOCET | 0 | 0 | 0 | 0 | 0 | 1 | 0 | 4 | -1623077113
| PP |  | Vodorovné přemístění výkopku nebo sypaniny po suchu na obvyklém dopravním prostředku, bez naložení výkopku, avšak se složením bez rozhrnutí z horniny třídy těžitelnosti I skupiny 1 až 3 na vzdálenost přes 9 000 do 10 000 m | [14 empty] | PP | 3
| Online PSC |  | https://podminky.urs.cz/item/CS_URS_2025_01/162751117 | [14 empty] | Online PSC | 3
| VV |  | "výkop rýh v hor. tř. I., sk.3" 222,769*0,5 |  | 111.385 | [12 empty] | VV | 3 | 2 | True | 0 | ROZPOCET
| VV |  | "zásyp" -153,724*0,5 |  | -76.862 | [12 empty] | VV | 3 | 2 | True | 0 | ROZPOCET
| VV |  | Mezisoučet |  | 34.523 | [12 empty] | VV | 3 | 3 | True | 0 | ROZPOCET
| VV |  | Součet |  | 34.523 | [12 empty] | VV | 3 | 4 | True | 1 | ROZPOCET
12 | K | 162751119 | Vodorovné přemístění výkopku nebo sypaniny po suchu na obvyklém dopravním prostředku, bez naložení výkopku, avšak se složením bez rozhrnutí z horniny třídy těžitelnosti I skupiny 1 až 3 na vzdálenost Příplatek k ceně za každých dalších i započatých 1 000 | m3 | 345.23 |  | 0 | CS ÚRS 2025 01 |  | základní |  | 0 | 0 | 0 | 0 | 0 | 4 | K | 3 |  |  |  | ROZPOCET | 0 | 0 | 0 | 0 | 0 | 1 | 0 | 4 | 1627631804
| PP |  | Vodorovné přemístění výkopku nebo sypaniny po suchu na obvyklém dopravním prostředku, bez naložení výkopku, avšak se složením bez rozhrnutí z horniny třídy těžitelnosti I skupiny 1 až 3 na vzdálenost Příplatek k ceně za každých dalších i započatých 1 000 m | [14 empty] | PP | 3
| Online PSC |  | https://podminky.urs.cz/item/CS_URS_2025_01/162751119 | [14 empty] | Online PSC | 3
| VV |  | "skládka předpoklad 20 km" | [14 empty] | VV | 3 | 1 | True | 0 | ROZPOCET
| VV |  | "odvoz v hor. tř. I., sk. 3" 34,523*10 |  | 345.23 | [12 empty] | VV | 3 | 2 | True | 0 | ROZPOCET
| VV |  | Mezisoučet |  | 345.23 | [12 empty] | VV | 3 | 3 | True | 0 | ROZPOCET
| VV |  | Součet |  | 345.23 | [12 empty] | VV | 3 | 4 | True | 1 | ROZPOCET
13 | K | 162751137 | Vodorovné přemístění výkopku nebo sypaniny po suchu na obvyklém dopravním prostředku, bez naložení výkopku, avšak se složením bez rozhrnutí z horniny třídy těžitelnosti II skupiny 4 a 5 na vzdálenost přes 9 000 do 10 000 m | m3 | 34.523 |  | 0 | CS ÚRS 2025 01 |  | základní |  | 0 | 0 | 0 | 0 | 0 | 4 | K | 3 |  |  |  | ROZPOCET | 0 | 0 | 0 | 0 | 0 | 1 | 0 | 4 | -931182758
| PP |  | Vodorovné přemístění výkopku nebo sypaniny po suchu na obvyklém dopravním prostředku, bez naložení výkopku, avšak se složením bez rozhrnutí z horniny třídy těžitelnosti II skupiny 4 a 5 na vzdálenost přes 9 000 do 10 000 m | [14 empty] | PP | 3
| Online PSC |  | https://podminky.urs.cz/item/CS_URS_2025_01/162751137 | [14 empty] | Online PSC | 3
| VV |  | "výkop rýh v hor. tř. Ii., sk. 4" 222,769*0,5 |  | 111.385 | [12 empty] | VV | 3 | 2 | True | 0 | ROZPOCET
| VV |  | "zásyp" -153,724*0,5 |  | -76.862 | [12 empty] | VV | 3 | 2 | True | 0 | ROZPOCET
| VV |  | Mezisoučet |  | 34.523 | [12 empty] | VV | 3 | 3 | True | 0 | ROZPOCET
| VV |  | Součet |  | 34.523 | [12 empty] | VV | 3 | 4 | True | 1 | ROZPOCET
14 | K | 162751139 | Vodorovné přemístění výkopku nebo sypaniny po suchu na obvyklém dopravním prostředku, bez naložení výkopku, avšak se složením bez rozhrnutí z horniny třídy těžitelnosti II skupiny 4 a 5 na vzdálenost Příplatek k ceně za každých dalších i započatých 1 000 | m3 | 345.23 |  | 0 | CS ÚRS 2025 01 |  | základní |  | 0 | 0 | 0 | 0 | 0 | 4 | K | 3 |  |  |  | ROZPOCET | 0 | 0 | 0 | 0 | 0 | 1 | 0 | 4 | 358715397
| PP |  | Vodorovné přemístění výkopku nebo sypaniny po suchu na obvyklém dopravním prostředku, bez naložení výkopku, avšak se složením bez rozhrnutí z horniny třídy těžitelnosti II skupiny 4 a 5 na vzdálenost Příplatek k ceně za každých dalších i započatých 1 000 m | [14 empty] | PP | 3
| Online PSC |  | https://podminky.urs.cz/item/CS_URS_2025_01/162751139 | [14 empty] | Online PSC | 3
| VV |  | "skládka předpoklad 20 km" | [14 empty] | VV | 3 | 1 | True | 0 | ROZPOCET
| VV |  | "odvoz v hor. tř. Ii., sk. 4" 34,523*10 |  | 345.23 | [12 empty] | VV | 3 | 2 | True | 0 | ROZPOCET
| VV |  | Mezisoučet |  | 345.23 | [12 empty] | VV | 3 | 3 | True | 0 | ROZPOCET
| VV |  | Součet |  | 345.23 | [12 empty] | VV | 3 | 4 | True | 1 | ROZPOCET
| D | 17 | Zemní práce - konstrukce ze zemin |  |  |  | 0 |  |  |  |  | 0 |  | 116.399 |  | 0 | 1 | D | 2 |  |  |  | ROZPOCET | [6 empty] | 0
15 | K | 171201231 | Poplatek za uložení stavebního odpadu na recyklační skládce (skládkovné) zeminy a kamení zatříděného do Katalogu odpadů pod kódem 17 05 04 | t | 115.652 |  | 0 | CS ÚRS 2025 01 |  | základní |  | 0 | 0 | 0 | 0 | 0 | 4 | K | 3 |  |  |  | ROZPOCET | 0 | 0 | 0 | 0 | 0 | 1 | 0 | 4 | -675722075
| PP |  | Poplatek za uložení stavebního odpadu na recyklační skládce (skládkovné) zeminy a kamení zatříděného do Katalogu odpadů pod kódem 17 05 04 | [14 empty] | PP | 3
| Online PSC |  | https://podminky.urs.cz/item/CS_URS_2025_01/171201231 | [14 empty] | Online PSC | 3
| VV |  | "odvoz v hor. tř. I., sk. 3" 34,523*1,60 |  | 55.237 | [12 empty] | VV | 3 | 2 | True | 0 | ROZPOCET
| VV |  | "odvoz v hor. tř. Ii., sk. 4" 34,523*1,75 |  | 60.415 | [12 empty] | VV | 3 | 2 | True | 0 | ROZPOCET
| VV |  | Součet |  | 115.652 | [12 empty] | VV | 3 | 4 | True | 1 | ROZPOCET
16 | K | 171251201 | Uložení sypaniny na skládky nebo meziskládky bez hutnění s upravením uložené sypaniny do předepsaného tvaru | m3 | 69.046 |  | 0 | CS ÚRS 2025 01 |  | základní |  | 0 | 0 | 0 | 0 | 0 | 4 | K | 3 |  |  |  | ROZPOCET | 0 | 0 | 0 | 0 | 0 | 1 | 0 | 4 | 1164796032
| PP |  | Uložení sypaniny na skládky nebo meziskládky bez hutnění s upravením uložené sypaniny do předepsaného tvaru | [14 empty] | PP | 3
| Online PSC |  | https://podminky.urs.cz/item/CS_URS_2025_01/171251201 | [14 empty] | Online PSC | 3
| VV |  | "odvoz v hor. tř. I., sk. 3" 34,523 |  | 34.523 | [12 empty] | VV | 3 | 2 | True | 0 | ROZPOCET
| VV |  | "odvoz v hor. tř. Ii., sk. 4" 34,523 |  | 34.523 | [12 empty] | VV | 3 | 2 | True | 0 | ROZPOCET
| VV |  | Součet |  | 69.046 | [12 empty] | VV | 3 | 4 | True | 1 | ROZPOCET
17 | K | 174151101 | Zásyp sypaninou z jakékoliv horniny strojně s uložením výkopku ve vrstvách se zhutněním jam, šachet, rýh nebo kolem objektů v těchto vykopávkách | m3 | 153.724 |  | 0 | CS ÚRS 2025 01 |  | základní |  | 0 | 0 | 0 | 0 | 0 | 4 | K | 3 |  |  |  | ROZPOCET | 0 | 0 | 0 | 0 | 0 | 1 | 0 | 4 | 31848774
| PP |  | Zásyp sypaninou z jakékoliv horniny strojně s uložením výkopku ve vrstvách se zhutněním jam, šachet, rýh nebo kolem objektů v těchto vykopávkách | [14 empty] | PP | 3
| Online PSC |  | https://podminky.urs.cz/item/CS_URS_2025_01/174151101 | [14 empty] | Online PSC | 3
| VV |  | "řad A" | [14 empty] | VV | 3 | 1 | True | 0 | ROZPOCET
| VV |  | "výkop rýhy" 222,769-82,5 |  | 140.269 | [12 empty] | VV | 3 | 2 | True | 0 | ROZPOCET
| VV |  | "šp lože" -14,091 |  | -14.091 | [12 empty] | VV | 3 | 2 | True | 0 | ROZPOCET
| VV |  | "obsyp" -54,139 |  | -54.139 | [12 empty] | VV | 3 | 2 | True | 0 | ROZPOCET
| VV |  | "potrubí" -0,815 |  | -0.815 | [12 empty] | VV | 3 | 2 | True | 0 | ROZPOCET
| VV |  | Mezisoučet |  | 71.224 | [12 empty] | VV | 3 | 3 | True | 0 | ROZPOCET
| VV |  | "vybourání stávajícího potrubí lPE d 90 - odhad" 75,0*1,1*1,0 |  | 82.5 | [12 empty] | VV | 3 | 2 | True | 0 | ROZPOCET
| VV |  | Mezisoučet |  | 82.5 | [12 empty] | VV | 3 | 3 | True | 0 | ROZPOCET
| VV |  | Součet |  | 153.724 | [12 empty] | VV | 3 | 4 | True | 1 | ROZPOCET
18 | K | 175151101 | Obsypání potrubí strojně sypaninou z vhodných hornin třídy těžitelnosti I a II, skupiny 1 až 4 nebo materiálem připraveným podél výkopu ve vzdálenosti do 3 m od jeho kraje, pro jakoukoliv hloubku výkopu a míru zhutnění bez prohození sypaniny | m3 | 54.139 |  | 0 | CS ÚRS 2025 01 |  | základní |  | 0 | 0 | 0 | 0 | 0 | 4 | K | 3 |  |  |  | ROZPOCET | 0 | 0 | 0 | 0 | 0 | 1 | 0 | 4 | 2029866342
| PP |  | Obsypání potrubí strojně sypaninou z vhodných hornin třídy těžitelnosti I a II, skupiny 1 až 4 nebo materiálem připraveným podél výkopu ve vzdálenosti do 3 m od jeho kraje, pro jakoukoliv hloubku výkopu a míru zhutnění bez prohození sypaniny | [14 empty] | PP | 3
| Online PSC |  | https://podminky.urs.cz/item/CS_URS_2025_01/175151101 | [14 empty] | Online PSC | 3
| VV |  | "řad A" | [14 empty] | VV | 3 | 1 | True | 0 | ROZPOCET
| VV |  | 129,60*1,1*0,39 |  | 55.598 | [12 empty] | VV | 3 | 2 | True | 0 | ROZPOCET
| VV |  | "potrubí" -3,14*0,045*0,045*(129,60-1,50) |  | -0.815 | [12 empty] | VV | 3 | 2 | True | 0 | ROZPOCET
| VV |  | "průchod podzemní chodbou odhad" -1,50*1,1*0,39 |  | -0.644 | [12 empty] | VV | 3 | 2 | True | 0 | ROZPOCET
| VV |  | Součet |  | 54.139 | [12 empty] | VV | 3 | 4 | True | 1 | ROZPOCET
19 | M | 58331200 | štěrkopísek netříděný | t | 116.399 |  | 0 | CS ÚRS 2025 01 |  | základní |  | 0 | 1 | 116.399 | 0 | 0 | 8 | M | 3 |  |  |  | ROZPOCET | 0 | 0 | 0 | 0 | 0 | 1 | 0 | 4 | -1238353104
| PP |  | štěrkopísek netříděný | [14 empty] | PP | 3
| VV |  | "obsyp" 54,139*2,15 |  | 116.399 | [12 empty] | VV | 3 | 2 | True | 0 | ROZPOCET
| VV |  | Součet |  | 116.399 | [12 empty] | VV | 3 | 4 | True | 1 | ROZPOCET
| D | 18 | Zemní práce - povrchové úpravy terénu |  |  |  | 0 |  |  |  |  | 0 |  | 0 |  | 0 | 1 | D | 2 |  |  |  | ROZPOCET | [6 empty] | 0
20 | K | R181951102 | Úprava pláně vyrovnáním výškových rozdílů v hornině tř. 1 až 4 se zhutněním ručně | m2 | 140.91 |  | 0 |  |  | základní |  | 0 | 0 | 0 | 0 | 0 | 4 | K | 3 |  |  |  | ROZPOCET | 0 | 0 | 0 | 0 | 0 | 1 | 0 | 4 | 934935604
| PP |  | Úprava pláně vyrovnáním výškových rozdílů v hornině tř. 1 až 4 se zhutněním ručně | [14 empty] | PP | 3
| VV |  | "řad A" 129,60*1,1 |  | 142.56 | [12 empty] | VV | 3 | 2 | True | 0 | ROZPOCET
| VV |  | "průchod podzemní chodbou" -1,50*1,1 |  | -1.65 | [12 empty] | VV | 3 | 2 | True | 0 | ROZPOCET
| VV |  | Součet |  | 140.91 | [12 empty] | VV | 3 | 4 | True | 1 | ROZPOCET
| D | 3 | Svislé a kompletní konstrukce |  |  |  | 0 |  |  |  |  | 0 |  | 0 |  | 0.4875 | 1 | D | 1 |  |  |  | ROZPOCET | [6 empty] | 0
| D | 35 | Stoky |  |  |  | 0 |  |  |  |  | 0 |  | 0 |  | 0.4875 | 1 | D | 2 |  |  |  | ROZPOCET | [6 empty] | 0
21 | K | 358235114 | Bourání stoky kompletní nebo vybourání otvorů průřezové plochy do 4 m2 ve stokách ze zdiva cihelného | m3 | 0.25 |  | 0 | CS ÚRS 2025 01 |  | základní |  | 0 | 0 | 0 | 1.95 | 0.4875 | 4 | K | 3 |  |  |  | ROZPOCET | 0 | 0 | 0 | 0 | 0 | 1 | 0 | 4 | -2109246232
| PP |  | Bourání stoky kompletní nebo vybourání otvorů průřezové plochy do 4 m2 ve stokách ze zdiva cihelného | [14 empty] | PP | 3
| Online PSC |  | https://podminky.urs.cz/item/CS_URS_2025_01/358235114 | [14 empty] | Online PSC | 3
| VV |  | "průchod potrubí vodovodu d90 stěnou podzemní chodby - bourání zdiva - odhad" | [14 empty] | VV | 3 | 1 | True | 0 | ROZPOCET
| VV |  | 0,5*0,5*0,5*2 |  | 0.25 | [12 empty] | VV | 3 | 2 | True | 0 | ROZPOCET
| VV |  | Součet |  | 0.25 | [12 empty] | VV | 3 | 4 | True | 1 | ROZPOCET
| D | 4 | Vodorovné konstrukce |  |  |  | 0 |  |  |  |  | 0 |  | 0.11931 |  | 0 | 1 | D | 1 |  |  |  | ROZPOCET | [6 empty] | 0
| D | 45 | Podkladní a vedlejší konstrukce kromě vozovek a železničního svršku |  |  |  | 0 |  |  |  |  | 0 |  | 0.11931 |  | 0 | 1 | D | 2 |  |  |  | ROZPOCET | [6 empty] | 0
22 | K | 451572111 | Lože pod potrubí, stoky a drobné objekty v otevřeném výkopu z kameniva drobného těženého 0 až 4 mm | m3 | 14.091 |  | 0 | CS ÚRS 2025 01 |  | základní |  | 0 | 0 | 0 | 0 | 0 | 4 | K | 3 |  |  |  | ROZPOCET | 0 | 0 | 0 | 0 | 0 | 1 | 0 | 4 | -1851774288
| PP |  | Lože pod potrubí, stoky a drobné objekty v otevřeném výkopu z kameniva drobného těženého 0 až 4 mm | [14 empty] | PP | 3
| Online PSC |  | https://podminky.urs.cz/item/CS_URS_2025_01/451572111 | [14 empty] | Online PSC | 3
| VV |  | "řad A" 129,60*1,1*0,1 |  | 14.256 | [12 empty] | VV | 3 | 2 | True | 0 | ROZPOCET
| VV |  | "průchod podzemní chodbou" -1,50*1,1*0,1 |  | -0.165 | [12 empty] | VV | 3 | 2 | True | 0 | ROZPOCET
| VV |  | Součet |  | 14.091 | [12 empty] | VV | 3 | 4 | True | 1 | ROZPOCET
23 | K | 452313131 | Podkladní a zajišťovací konstrukce z betonu prostého v otevřeném výkopu bez zvýšených nároků na prostředí bloky pro potrubí z betonu tř. C 12/15 | m3 | 0.7 |  | 0 | CS ÚRS 2025 01 |  | základní |  | 0 | 0 | 0 | 0 | 0 | 4 | K | 3 |  |  |  | ROZPOCET | 0 | 0 | 0 | 0 | 0 | 1 | 0 | 4 | 1581548041
| PP |  | Podkladní a zajišťovací konstrukce z betonu prostého v otevřeném výkopu bez zvýšených nároků na prostředí bloky pro potrubí z betonu tř. C 12/15 | [14 empty] | PP | 3
| Online PSC |  | https://podminky.urs.cz/item/CS_URS_2025_01/452313131 | [14 empty] | Online PSC | 3
| VV |  | "řad A" | [14 empty] | VV | 3 | 1 | True | 0 | ROZPOCET
| VV |  | "napojení" 0,5*0,5*0,4*2 |  | 0.2 | [12 empty] | VV | 3 | 2 | True | 0 | ROZPOCET
| VV |  | "odbočení"0,5*0,5*0,4*1 |  | 0.1 | [12 empty] | VV | 3 | 2 | True | 0 | ROZPOCET
| VV |  | "křížení" 0 |  | 0 | [12 empty] | VV | 3 | 2 | True | 0 | ROZPOCET
| VV |  | "lomy"0,5*0,5*0,4*4 |  | 0.4 | [12 empty] | VV | 3 | 2 | True | 0 | ROZPOCET
| VV |  | Součet |  | 0.7 | [12 empty] | VV | 3 | 4 | True | 1 | ROZPOCET
24 | K | 452353111 | Bednění podkladních a zajišťovacích konstrukcí v otevřeném výkopu bloků pro potrubí zřízení | m2 | 5.6 |  | 0 | CS ÚRS 2025 01 |  | základní |  | 0 | 0.01328 | 0.074368 | 0 | 0 | 4 | K | 3 |  |  |  | ROZPOCET | 0 | 0 | 0 | 0 | 0 | 1 | 0 | 4 | -2008784254
| PP |  | Bednění podkladních a zajišťovacích konstrukcí v otevřeném výkopu bloků pro potrubí zřízení | [14 empty] | PP | 3
| Online PSC |  | https://podminky.urs.cz/item/CS_URS_2025_01/452353111 | [14 empty] | Online PSC | 3
| VV |  | "řad A" | [14 empty] | VV | 3 | 1 | True | 0 | ROZPOCET
| VV |  | "napojení" 0,5*0,4*4*2 |  | 1.6 | [12 empty] | VV | 3 | 2 | True | 0 | ROZPOCET
| VV |  | "odbočení"0,5*0,4*4*1 |  | 0.8 | [12 empty] | VV | 3 | 2 | True | 0 | ROZPOCET
| VV |  | "křížení" 0 |  | 0 | [12 empty] | VV | 3 | 2 | True | 0 | ROZPOCET
| VV |  | "lomy"0,5*0,4*4*4 |  | 3.2 | [12 empty] | VV | 3 | 2 | True | 0 | ROZPOCET
| VV |  | Součet |  | 5.6 | [12 empty] | VV | 3 | 4 | True | 1 | ROZPOCET
25 | K | 452353112 | Bednění podkladních a zajišťovacích konstrukcí v otevřeném výkopu bloků pro potrubí odstranění | m2 | 5.6 |  | 0 | CS ÚRS 2025 01 |  | základní |  | 0 | 0 | 0 | 0 | 0 | 4 | K | 3 |  |  |  | ROZPOCET | 0 | 0 | 0 | 0 | 0 | 1 | 0 | 4 | -1189551216
| PP |  | Bednění podkladních a zajišťovacích konstrukcí v otevřeném výkopu bloků pro potrubí odstranění | [14 empty] | PP | 3
| Online PSC |  | https://podminky.urs.cz/item/CS_URS_2025_01/452353112 | [14 empty] | Online PSC | 3
| VV |  | "viz pol zřízení" 5,6 |  | 5.6 | [12 empty] | VV | 3 | 2 | True | 0 | ROZPOCET
| VV |  | Součet |  | 5.6 | [12 empty] | VV | 3 | 4 | True | 1 | ROZPOCET
26 | K | 454002111.1 | Vložení trub (chrániček) do otvorů vytvořených v konstrukcích šachet a jímek včetně utěsnění, průměru do 300 mm, tloušťky konstrukce do 500 mm | kus | 2 |  | 0 |  |  | základní |  | 0 | 0.0002 | 0.0004 | 0 | 0 | 4 | K | 3 |  |  |  | ROZPOCET | 0 | 0 | 0 | 0 | 0 | 1 | 0 | 4 | 1571998886
| PP |  | Vložení trub (chrániček) do otvorů vytvořených v konstrukcích šachet a jímek včetně utěsnění, průměru do 300 mm, tloušťky konstrukce do 500 mm | [14 empty] | PP | 3
| VV |  | "průchod potrubí vodovodu d90 stěnou podzemní chodby vč. utěsnění elastickým tmelem" | [14 empty] | VV | 3 | 1 | True | 0 | ROZPOCET
| VV |  | 2,0 |  | 2 | [12 empty] | VV | 3 | 2 | True | 1 | ROZPOCET
27 | M | 28611107 | trubka kanalizační PVC-U plnostěnná jednovrstvá s rázovou odolností DN 200x6000mm SN12 | m | 1 |  | 0 | CS ÚRS 2025 01 |  | základní |  | 0 | 0.00673 | 0.00673 | 0 | 0 | 8 | M | 3 |  |  |  | ROZPOCET | 0 | 0 | 0 | 0 | 0 | 1 | 0 | 4 | -2055692349
| PP |  | trubka kanalizační PVC-U plnostěnná jednovrstvá s rázovou odolností DN 200x6000mm SN12 | [14 empty] | PP | 3
| VV |  | "průchod potrubí vodovodu d90 stěnou podzemní chodby vč. utěsnění elastickým tmelem" | [14 empty] | VV | 3 | 1 | True | 0 | ROZPOCET
| VV |  | 2,0*0,5 |  | 1 | [12 empty] | VV | 3 | 2 | True | 0 | ROZPOCET
| VV |  | Součet |  | 1 | [12 empty] | VV | 3 | 4 | True | 1 | ROZPOCET
28 | M | 59071067 | tmel bitumenový plastoelastický | litr | 25.042 |  | 0 | CS ÚRS 2025 01 |  | základní |  | 0 | 0.00151 | 0.037813 | 0 | 0 | 128 | M | 3 |  |  |  | ROZPOCET | 0 | 0 | 0 | 0 | 0 | 1 | 0 | 128 | 588478665
| PP |  | tmel bitumenový plastoelastický | [14 empty] | PP | 3
| VV |  | "odhad" (3,14*0,1*0,1-3,14*0,045*0,045)*0,5*2*1000 |  | 25.042 | [12 empty] | VV | 3 | 2 | True | 0 | ROZPOCET
| VV |  | Součet |  | 25.042 | [12 empty] | VV | 3 | 4 | True | 1 | ROZPOCET
| D | 8 | Vedení trubní dálková a přípojná |  |  |  | 0 |  |  |  |  | 0 |  | 2.4031 |  | 0 | 1 | D | 1 |  |  |  | ROZPOCET | [6 empty] | 0
| D | 85 | Potrubí z trub litinových |  |  |  | 0 |  |  |  |  | 0 |  | 0.0847 |  | 0 | 1 | D | 2 |  |  |  | ROZPOCET | [6 empty] | 0
29 | K | 850245121 | Výřez nebo výsek na potrubí z trub litinových tlakových nebo plastických hmot DN 80 | kus | 2 |  | 0 | CS ÚRS 2025 01 |  | základní |  | 0 | 0 | 0 | 0 | 0 | 4 | K | 3 |  |  |  | ROZPOCET | 0 | 0 | 0 | 0 | 0 | 1 | 0 | 4 | 128703911
| PP |  | Výřez nebo výsek na potrubí z trub litinových tlakových nebo plastických hmot DN 80 | [14 empty] | PP | 3
| Online PSC |  | https://podminky.urs.cz/item/CS_URS_2025_01/850245121 | [14 empty] | Online PSC | 3
| VV |  | "VB1 a VB10" 2 |  | 2 | [12 empty] | VV | 3 | 2 | True | 0 | ROZPOCET
| VV |  | Součet |  | 2 | [12 empty] | VV | 3 | 4 | True | 1 | ROZPOCET
30 | K | 857242122 | Montáž litinových tvarovek na potrubí litinovém tlakovém jednoosých na potrubí z trub přírubových v otevřeném výkopu, kanálu nebo v šachtě DN 80 | kus | 4 |  | 0 | CS ÚRS 2025 01 |  | základní |  | 0 | 0.00167 | 0.00668 | 0 | 0 | 4 | K | 3 |  |  |  | ROZPOCET | 0 | 0 | 0 | 0 | 0 | 1 | 0 | 4 | 1344323063
| PP |  | Montáž litinových tvarovek na potrubí litinovém tlakovém jednoosých na potrubí z trub přírubových v otevřeném výkopu, kanálu nebo v šachtě DN 80 | [14 empty] | PP | 3
| Online PSC |  | https://podminky.urs.cz/item/CS_URS_2025_01/857242122 | [14 empty] | Online PSC | 3
| VV |  | "N- kus patkové koleno DN 80 přírubové - hydrant HP1,2 DN 80" 1+1 |  | 2 | [12 empty] | VV | 3 | 2 | True | 0 | ROZPOCET
| VV |  | "TP 50/200 - hydrant HP1,2 DN 80" 1+1 |  | 2 | [12 empty] | VV | 3 | 2 | True | 0 | ROZPOCET
| VV |  | Součet |  | 4 | [12 empty] | VV | 3 | 4 | True | 1 | ROZPOCET
31 | M | 55254047 | koleno 90° s patkou přírubové litinové vodovodní N-kus PN10/40 DN 80 | kus | 2 |  | 0 | CS ÚRS 2025 01 |  | základní |  | 0 | 0.0122 | 0.0244 | 0 | 0 | 128 | M | 3 |  |  |  | ROZPOCET | 0 | 0 | 0 | 0 | 0 | 1 | 0 | 128 | 100637385
| PP |  | koleno 90° s patkou přírubové litinové vodovodní N-kus PN10/40 DN 80 | [14 empty] | PP | 3
| VV |  | "N- kus patkové koleno DN 80 přírubové - hydrant HP1,2 DN 80" 1+1 |  | 2 | [12 empty] | VV | 3 | 2 | True | 0 | ROZPOCET
| VV |  | Součet |  | 2 | [12 empty] | VV | 3 | 4 | True | 1 | ROZPOCET
32 | M | 55253235 | tvarovka přírubová litinová vodovodní FF-kus PN10/16 DN 80 dl 200mm | kus | 2 |  | 0 | CS ÚRS 2025 01 |  | základní |  | 0 | 0.0096 | 0.0192 | 0 | 0 | 128 | M | 3 |  |  |  | ROZPOCET | 0 | 0 | 0 | 0 | 0 | 1 | 0 | 128 | 1413643350
| PP |  | tvarovka přírubová litinová vodovodní FF-kus PN10/16 DN 80 dl 200mm | [14 empty] | PP | 3
| VV |  | "TP 50/200 - hydrant HP1,2 DN 80" 1+1 |  | 2 | [12 empty] | VV | 3 | 2 | True | 0 | ROZPOCET
| VV |  | Součet |  | 2 | [12 empty] | VV | 3 | 4 | True | 1 | ROZPOCET
33 | K | 857244122 | Montáž litinových tvarovek na potrubí litinovém tlakovém odbočných na potrubí z trub přírubových v otevřeném výkopu, kanálu nebo v šachtě DN 80 | kus | 2 |  | 0 | CS ÚRS 2025 01 |  | základní |  | 0 | 0.00171 | 0.00342 | 0 | 0 | 4 | K | 3 |  |  |  | ROZPOCET | 0 | 0 | 0 | 0 | 0 | 1 | 0 | 4 | 1611056521
| PP |  | Montáž litinových tvarovek na potrubí litinovém tlakovém odbočných na potrubí z trub přírubových v otevřeném výkopu, kanálu nebo v šachtě DN 80 | [14 empty] | PP | 3
| Online PSC |  | https://podminky.urs.cz/item/CS_URS_2025_01/857244122 | [14 empty] | Online PSC | 3
| VV |  | "T-kus DN 80/80 lit přírubový - u HP1" 1 |  | 1 | [12 empty] | VV | 3 | 2 | True | 0 | ROZPOCET
| VV |  | "T-kus DN 80/80 lit přírubový - u HP2" 1 |  | 1 | [12 empty] | VV | 3 | 2 | True | 0 | ROZPOCET
| VV |  | Součet |  | 2 | [12 empty] | VV | 3 | 4 | True | 1 | ROZPOCET
34 | M | 55253511 | tvarovka přírubová litinová s přírubovou odbočkou,práškový epoxid tl 250µm T-kus DN 80/80 | kus | 2 |  | 0 | CS ÚRS 2025 01 |  | základní |  | 0 | 0.0155 | 0.031 | 0 | 0 | 8 | M | 3 |  |  |  | ROZPOCET | 0 | 0 | 0 | 0 | 0 | 1 | 0 | 4 | 439137977
| PP |  | tvarovka přírubová litinová s přírubovou odbočkou,práškový epoxid tl 250µm T-kus DN 80/80 | [14 empty] | PP | 3
| VV |  | "T-kus DN 80/80 lit přírubový - u HP1" 1 |  | 1 | [12 empty] | VV | 3 | 2 | True | 0 | ROZPOCET
| VV |  | "T-kus DN 80/80 lit přírubový - u HP2" 1 |  | 1 | [12 empty] | VV | 3 | 2 | True | 0 | ROZPOCET
| VV |  | Součet |  | 2 | [12 empty] | VV | 3 | 4 | True | 1 | ROZPOCET
| D | 87 | Potrubí z trub plastických a skleněných |  |  |  | 0 |  |  |  |  | 0 |  | 0.3241 |  | 0 | 1 | D | 2 |  |  |  | ROZPOCET | [6 empty] | 0
35 | K | 871241211 | Montáž vodovodního potrubí z polyetylenu PE100 RC v otevřeném výkopu svařovaných elektrotvarovkou SDR 11/PN16 d 90 x 8,2 mm | m | 129.6 |  | 0 | CS ÚRS 2025 01 |  | základní |  | 0 | 0 | 0 | 0 | 0 | 4 | K | 3 |  |  |  | ROZPOCET | 0 | 0 | 0 | 0 | 0 | 1 | 0 | 4 | 877156891
| PP |  | Montáž vodovodního potrubí z polyetylenu PE100 RC v otevřeném výkopu svařovaných elektrotvarovkou SDR 11/PN16 d 90 x 8,2 mm | [14 empty] | PP | 3
| Online PSC |  | https://podminky.urs.cz/item/CS_URS_2025_01/871241211 | [14 empty] | Online PSC | 3
| VV |  | "řad A" 129,60 |  | 129.6 | [12 empty] | VV | 3 | 2 | True | 0 | ROZPOCET
| VV |  | Součet |  | 129.6 | [12 empty] | VV | 3 | 4 | True | 1 | ROZPOCET
36 | M | 28613556 | potrubí vodovodní dvouvrstvé PE100 RC SDR11 90x8,2mm | m | 131.544 |  | 0 | CS ÚRS 2025 01 |  | základní |  | 0 | 0.00214 | 0.2815 | 0 | 0 | 8 | M | 3 |  |  |  | ROZPOCET | 0 | 0 | 0 | 0 | 0 | 1 | 0 | 4 | -1111356103
| PP |  | potrubí vodovodní dvouvrstvé PE100 RC SDR11 90x8,2mm | [14 empty] | PP | 3
| VV |  | "řad A" 129,60*1,015 |  | 131.544 | [12 empty] | VV | 3 | 2 | True | 0 | ROZPOCET
| VV |  | Součet |  | 131.544 | [12 empty] | VV | 3 | 4 | True | 1 | ROZPOCET
37 | M | 28653135 | nákružek lemový PE 100 SDR11 90mm | kus | 6 |  | 0 | CS ÚRS 2025 01 |  | základní |  | 0 | 0.00048 | 0.00288 | 0 | 0 | 128 | M | 3 |  |  |  | ROZPOCET | 0 | 0 | 0 | 0 | 0 | 1 | 0 | 128 | 2000279955
| PP |  | nákružek lemový PE 100 SDR11 90mm | [14 empty] | PP | 3
| VV |  | "VB1" 2 |  | 2 | [12 empty] | VV | 3 | 2 | True | 0 | ROZPOCET
| VV |  | "odbočení k HP1,2" 2+2 |  | 4 | [12 empty] | VV | 3 | 2 | True | 0 | ROZPOCET
| VV |  | Součet |  | 6 | [12 empty] | VV | 3 | 4 | True | 1 | ROZPOCET
38 | M | 28654368 | příruba volná k lemovému nákružku z polypropylénu 90 | kus | 6 |  | 0 | CS ÚRS 2025 01 |  | základní |  | 0 | 0.0036 | 0.0216 | 0 | 0 | 128 | M | 3 |  |  |  | ROZPOCET | 0 | 0 | 0 | 0 | 0 | 1 | 0 | 128 | -649812590
| PP |  | příruba volná k lemovému nákružku z polypropylénu 90 | [14 empty] | PP | 3
| VV |  | "VB1" 2 |  | 2 | [12 empty] | VV | 3 | 2 | True | 0 | ROZPOCET
| VV |  | "odbočení k HP1,2" 2+2 |  | 4 | [12 empty] | VV | 3 | 2 | True | 0 | ROZPOCET
| VV |  | Součet |  | 6 | [12 empty] | VV | 3 | 4 | True | 1 | ROZPOCET
39 | K | 877241101 | Montáž tvarovek na vodovodním plastovém potrubí z polyetylenu PE 100 elektrotvarovek SDR 11/PN16 spojek, oblouků nebo redukcí d 90 | kus | 28 |  | 0 | CS ÚRS 2025 01 |  | základní |  | 0 | 0 | 0 | 0 | 0 | 4 | K | 3 |  |  |  | ROZPOCET | 0 | 0 | 0 | 0 | 0 | 1 | 0 | 4 | -1109244187
| PP |  | Montáž tvarovek na vodovodním plastovém potrubí z polyetylenu PE 100 elektrotvarovek SDR 11/PN16 spojek, oblouků nebo redukcí d 90 | [14 empty] | PP | 3
| Online PSC |  | https://podminky.urs.cz/item/CS_URS_2025_01/877241101 | [14 empty] | Online PSC | 3
| VV |  | "elektrospojka d 90 - viz pol dod" 22 |  | 22 | [12 empty] | VV | 3 | 2 | True | 0 | ROZPOCET
| VV |  | Mezisoučet |  | 22 | [12 empty] | VV | 3 | 3 | True | 0 | ROZPOCET
| VV |  | "oblouk 11° d90" 3 |  | 3 | [12 empty] | VV | 3 | 2 | True | 0 | ROZPOCET
| VV |  | "koleno 30°d 90" 3 |  | 3 | [12 empty] | VV | 3 | 2 | True | 0 | ROZPOCET
| VV |  | Mezisoučet |  | 6 | [12 empty] | VV | 3 | 3 | True | 0 | ROZPOCET
| VV |  | Součet |  | 28 | [12 empty] | VV | 3 | 4 | True | 1 | ROZPOCET
40 | M | 28615974 | elektrospojka SDR11 PE 100 PN16 D 90mm | kus | 22 |  | 0 | CS ÚRS 2025 01 |  | základní |  | 0 | 0.00039 | 0.00858 | 0 | 0 | 128 | M | 3 |  |  |  | ROZPOCET | 0 | 0 | 0 | 0 | 0 | 1 | 0 | 128 | -367205796
| PP |  | elektrospojka SDR11 PE 100 PN16 D 90mm | [14 empty] | PP | 3
| VV |  | "elektrospojka d 90 - řad A trasa - předpoklad" 10 |  | 10 | [12 empty] | VV | 3 | 2 | True | 0 | ROZPOCET
| VV |  | "elektrospojka d 90 pro oblouk 11°" 3*2 |  | 6 | [12 empty] | VV | 3 | 2 | True | 0 | ROZPOCET
| VV |  | "elektrospojka d 90 pro koleno 30°" 3*2 |  | 6 | [12 empty] | VV | 3 | 2 | True | 0 | ROZPOCET
| VV |  | Součet |  | 22 | [12 empty] | VV | 3 | 4 | True | 1 | ROZPOCET
41 | M | WVN.FFD91013W | Oblouk 11° PE100 RC SDR11 90 | kus | 3 |  | 0 |  |  | základní |  | 0 | 0.0011 | 0.0033 | 0 | 0 | 128 | M | 3 |  |  |  | ROZPOCET | 0 | 0 | 0 | 0 | 0 | 1 | 0 | 128 | 1422813750
| PP |  | Oblouk 11° PE100 RC SDR11 90 | [14 empty] | PP | 3
| VV |  | "oblouk 11° d90" | [14 empty] | VV | 3 | 1 | True | 0 | ROZPOCET
| VV |  | "VB 4,6,7" 3 |  | 3 | [12 empty] | VV | 3 | 2 | True | 0 | ROZPOCET
| VV |  | Součet |  | 3 | [12 empty] | VV | 3 | 4 | True | 1 | ROZPOCET
42 | M | WVN.FF585020W | Koleno 30° PE100 SDR11 90 | kus | 3 |  | 0 |  |  | základní |  | 0 | 0.00088 | 0.00264 | 0 | 0 | 128 | M | 3 |  |  |  | ROZPOCET | 0 | 0 | 0 | 0 | 0 | 1 | 0 | 128 | -69126884
| PP |  | Koleno 30° PE100 SDR11 90 | [14 empty] | PP | 3
| VV |  | "koleno 30° d90" | [14 empty] | VV | 3 | 1 | True | 0 | ROZPOCET
| VV |  | "VB 2,9,10" 3 |  | 3 | [12 empty] | VV | 3 | 2 | True | 0 | ROZPOCET
| VV |  | Součet |  | 3 | [12 empty] | VV | 3 | 4 | True | 1 | ROZPOCET
43 | K | 877241110 | Montáž tvarovek na vodovodním plastovém potrubí z polyetylenu PE 100 elektrotvarovek SDR 11/PN16 kolen 45° d 90 | kus | 5 |  | 0 | CS ÚRS 2025 01 |  | základní |  | 0 | 0 | 0 | 0 | 0 | 4 | K | 3 |  |  |  | ROZPOCET | 0 | 0 | 0 | 0 | 0 | 1 | 0 | 4 | -135315148
| PP |  | Montáž tvarovek na vodovodním plastovém potrubí z polyetylenu PE 100 elektrotvarovek SDR 11/PN16 kolen 45° d 90 | [14 empty] | PP | 3
| Online PSC |  | https://podminky.urs.cz/item/CS_URS_2025_01/877241110 | [14 empty] | Online PSC | 3
| VV |  | "elektrokoleno 45°d 90 - VB3 km 0,01734" 1 |  | 1 | [12 empty] | VV | 3 | 2 | True | 0 | ROZPOCET
| VV |  | "výškově trasa u podzemní chodby" 2+2 |  | 4 | [12 empty] | VV | 3 | 2 | True | 0 | ROZPOCET
| VV |  | Součet |  | 5 | [12 empty] | VV | 3 | 4 | True | 1 | ROZPOCET
44 | M | 28614948 | elektrokoleno 45° PE 100 PN16 D 90mm | kus | 5 |  | 0 | CS ÚRS 2025 01 |  | základní |  | 0 | 0.00072 | 0.0036 | 0 | 0 | 128 | M | 3 |  |  |  | ROZPOCET | 0 | 0 | 0 | 0 | 0 | 1 | 0 | 128 | 629621677
| PP |  | elektrokoleno 45° PE 100 PN16 D 90mm | [14 empty] | PP | 3
| VV |  | "elektrokoleno 45°d 90 - VB3 km 0,01734" 1 |  | 1 | [12 empty] | VV | 3 | 2 | True | 0 | ROZPOCET
| VV |  | "výškově trasa u podzemní chodby" 2+2 |  | 4 | [12 empty] | VV | 3 | 2 | True | 0 | ROZPOCET
| VV |  | Součet |  | 5 | [12 empty] | VV | 3 | 4 | True | 1 | ROZPOCET
| D | 89 | Ostatní konstrukce |  |  |  | 0 |  |  |  |  | 0 |  | 1.9943 |  | 0 | 1 | D | 2 |  |  |  | ROZPOCET | [6 empty] | 0
45 | K | 891241112 | Montáž vodovodních armatur na potrubí šoupátek nebo klapek uzavíracích v otevřeném výkopu nebo v šachtách s osazením zemní soupravy (bez poklopů) DN 80 | kus | 3 |  | 0 | CS ÚRS 2025 01 |  | základní |  | 0 | 0.00162 | 0.00486 | 0 | 0 | 4 | K | 3 |  |  |  | ROZPOCET | 0 | 0 | 0 | 0 | 0 | 1 | 0 | 4 | 1886704697
| PP |  | Montáž vodovodních armatur na potrubí šoupátek nebo klapek uzavíracích v otevřeném výkopu nebo v šachtách s osazením zemní soupravy (bez poklopů) DN 80 | [14 empty] | PP | 3
| Online PSC |  | https://podminky.urs.cz/item/CS_URS_2025_01/891241112 | [14 empty] | Online PSC | 3
| VV |  | "šoupáto přírubodé DN 80" | [14 empty] | VV | 3 | 1 | True | 0 | ROZPOCET
| VV |  | "VB1 km 0,000" 1 |  | 1 | [12 empty] | VV | 3 | 2 | True | 0 | ROZPOCET
| VV |  | "u hydrantu HP1,2" 1+1 |  | 2 | [12 empty] | VV | 3 | 2 | True | 0 | ROZPOCET
| VV |  | Součet |  | 3 | [12 empty] | VV | 3 | 4 | True | 1 | ROZPOCET
46 | M | 42221303 | šoupátko pitná voda litina GGG 50 krátká stavební dl PN10/16 DN 80x180mm | kus | 3 |  | 0 | CS ÚRS 2025 01 |  | základní |  | 0 | 0.018 | 0.054 | 0 | 0 | 8 | M | 3 |  |  |  | ROZPOCET | 0 | 0 | 0 | 0 | 0 | 1 | 0 | 4 | -811074929
| PP |  | šoupátko pitná voda litina GGG 50 krátká stavební dl PN10/16 DN 80x180mm | [14 empty] | PP | 3
| VV |  | "šoupáto přírubodé DN 80" | [14 empty] | VV | 3 | 1 | True | 0 | ROZPOCET
| VV |  | "VB1 km 0,000" 1 |  | 1 | [12 empty] | VV | 3 | 2 | True | 0 | ROZPOCET
| VV |  | "u hydrantu HP1,2" 1+1 |  | 2 | [12 empty] | VV | 3 | 2 | True | 0 | ROZPOCET
| VV |  | Součet |  | 3 | [12 empty] | VV | 3 | 4 | True | 1 | ROZPOCET
47 | M | 42291073 | souprava zemní pro šoupátka DN 65-80mm Rd 1,5m | kus | 3 |  | 0 | CS ÚRS 2025 01 |  | základní |  | 0 | 0.0035 | 0.0105 | 0 | 0 | 8 | M | 3 |  |  |  | ROZPOCET | 0 | 0 | 0 | 0 | 0 | 1 | 0 | 4 | 76869155
| PP |  | souprava zemní pro šoupátka DN 65-80mm Rd 1,5m | [14 empty] | PP | 3
| VV |  | "šoupáto přírubodé DN 80" | [14 empty] | VV | 3 | 1 | True | 0 | ROZPOCET
| VV |  | "VB1 km 0,000" 1 |  | 1 | [12 empty] | VV | 3 | 2 | True | 0 | ROZPOCET
| VV |  | "u hydrantu HP1,2" 1+1 |  | 2 | [12 empty] | VV | 3 | 2 | True | 0 | ROZPOCET
| VV |  | Součet |  | 3 | [12 empty] | VV | 3 | 4 | True | 1 | ROZPOCET
48 | K | 891247112 | Montáž vodovodních armatur na potrubí hydrantů podzemních (bez osazení poklopů) DN 80 | kus | 2 |  | 0 | CS ÚRS 2025 01 |  | základní |  | 0 | 0.00136 | 0.00272 | 0 | 0 | 4 | K | 3 |  |  |  | ROZPOCET | 0 | 0 | 0 | 0 | 0 | 1 | 0 | 4 | 318853513
| PP |  | Montáž vodovodních armatur na potrubí hydrantů podzemních (bez osazení poklopů) DN 80 | [14 empty] | PP | 3
| Online PSC |  | https://podminky.urs.cz/item/CS_URS_2025_01/891247112 | [14 empty] | Online PSC | 3
| VV |  | "hydrant HP1 km 0,01781" 1 |  | 1 | [12 empty] | VV | 3 | 2 | True | 0 | ROZPOCET
| VV |  | "hydrant HP2 km 0,10250" 1 |  | 1 | [12 empty] | VV | 3 | 2 | True | 0 | ROZPOCET
| VV |  | Součet |  | 2 | [12 empty] | VV | 3 | 4 | True | 1 | ROZPOCET
49 | M | 42273594 | hydrant podzemní DN 80 PN 16 dvojitý uzávěr s koulí krycí v 1500mm | kus | 2 |  | 0 | CS ÚRS 2025 01 |  | základní |  | 0 | 0.048 | 0.096 | 0 | 0 | 8 | M | 3 |  |  |  | ROZPOCET | 0 | 0 | 0 | 0 | 0 | 1 | 0 | 4 | -2094932614
| PP |  | hydrant podzemní DN 80 PN 16 dvojitý uzávěr s koulí krycí v 1500mm | [14 empty] | PP | 3
| VV |  | "hydrant HP1 km 0,01781" 1 |  | 1 | [12 empty] | VV | 3 | 2 | True | 0 | ROZPOCET
| VV |  | "hydrant HP2 km 0,10250" 1 |  | 1 | [12 empty] | VV | 3 | 2 | True | 0 | ROZPOCET
| VV |  | Součet |  | 2 | [12 empty] | VV | 3 | 4 | True | 1 | ROZPOCET
50 | K | 892241111 | Tlakové zkoušky vodou na potrubí DN do 80 | m | 129.6 |  | 0 | CS ÚRS 2025 01 |  | základní |  | 0 | 0 | 0 | 0 | 0 | 4 | K | 3 |  |  |  | ROZPOCET | 0 | 0 | 0 | 0 | 0 | 1 | 0 | 4 | -1191751923
| PP |  | Tlakové zkoušky vodou na potrubí DN do 80 | [14 empty] | PP | 3
| Online PSC |  | https://podminky.urs.cz/item/CS_URS_2025_01/892241111 | [14 empty] | Online PSC | 3
| VV |  | "řad A" 129,60 |  | 129.6 | [12 empty] | VV | 3 | 2 | True | 0 | ROZPOCET
| VV |  | Součet |  | 129.6 | [12 empty] | VV | 3 | 4 | True | 1 | ROZPOCET
51 | K | 892273122 | Proplach a dezinfekce vodovodního potrubí DN od 80 do 125 | m | 129.6 |  | 0 | CS ÚRS 2025 01 |  | základní |  | 0 | 0 | 0 | 0 | 0 | 4 | K | 3 |  |  |  | ROZPOCET | 0 | 0 | 0 | 0 | 0 | 1 | 0 | 4 | 513636923
| PP |  | Proplach a dezinfekce vodovodního potrubí DN od 80 do 125 | [14 empty] | PP | 3
| Online PSC |  | https://podminky.urs.cz/item/CS_URS_2025_01/892273122 | [14 empty] | Online PSC | 3
| VV |  | "řad A" 129,60 |  | 129.6 | [12 empty] | VV | 3 | 2 | True | 0 | ROZPOCET
| VV |  | Součet |  | 129.6 | [12 empty] | VV | 3 | 4 | True | 1 | ROZPOCET
52 | K | 892372111 | Tlakové zkoušky vodou zabezpečení konců potrubí při tlakových zkouškách DN do 300 | kus | 2 |  | 0 | CS ÚRS 2025 01 |  | základní |  | 0 | 0.45937 | 0.91874 | 0 | 0 | 4 | K | 3 |  |  |  | ROZPOCET | 0 | 0 | 0 | 0 | 0 | 1 | 0 | 4 | -885578871
| PP |  | Tlakové zkoušky vodou zabezpečení konců potrubí při tlakových zkouškách DN do 300 | [14 empty] | PP | 3
| Online PSC |  | https://podminky.urs.cz/item/CS_URS_2025_01/892372111 | [14 empty] | Online PSC | 3
| VV |  | 2 |  | 2 | [12 empty] | VV | 3 | 2 | True | 0 | ROZPOCET
| VV |  | Součet |  | 2 | [12 empty] | VV | 3 | 4 | True | 1 | ROZPOCET
53 | K | 894102111 | Ostatní konstrukce na trubním vedení zděné stěny šachet z cihel kanalizačních pálených lícových na cementovou maltu MC 10, tloušťky 120 mm | m3 | 0.219 |  | 0 | CS ÚRS 2025 01 |  | základní |  | 0 | 2.364 | 0.51772 | 0 | 0 | 4 | K | 3 |  |  |  | ROZPOCET | 0 | 0 | 0 | 0 | 0 | 1 | 0 | 4 | -1846539020
| PP |  | Ostatní konstrukce na trubním vedení zděné stěny šachet z cihel kanalizačních pálených lícových na cementovou maltu MC 10, tloušťky 120 mm | [14 empty] | PP | 3
| Online PSC |  | https://podminky.urs.cz/item/CS_URS_2025_01/894102111 | [14 empty] | Online PSC | 3
| VV |  | "průchod potrubí vodovodu d90 stěnou podzemní chodby - dozdění zdiva - odhad" | [14 empty] | VV | 3 | 1 | True | 0 | ROZPOCET
| VV |  | 0,5*0,5*0,5*2-3,14*0,1*0,1*0,5*2 |  | 0.219 | [12 empty] | VV | 3 | 2 | True | 0 | ROZPOCET
| VV |  | Součet |  | 0.219 | [12 empty] | VV | 3 | 4 | True | 1 | ROZPOCET
54 | K | 899273192.1 | Laboratorní rozbor vody | kpl | 1 |  | 0 |  |  | základní |  | 0 | 0 | 0 | 0 | 0 | 4 | K | 3 |  |  |  | ROZPOCET | 0 | 0 | 0 | 0 | 0 | 1 | 0 | 4 | 776826724
| PP |  | Laboratorní rozbor vody | [14 empty] | PP | 3
| VV |  | 1 |  | 1 | [12 empty] | VV | 3 | 2 | True | 0 | ROZPOCET
| VV |  | Součet |  | 1 | [12 empty] | VV | 3 | 4 | True | 1 | ROZPOCET
55 | K | 899401112 | Osazení poklopů uličních s pevným rámem litinových šoupátkových | kus | 3 |  | 0 | CS ÚRS 2025 01 |  | základní |  | 0 | 0.04 | 0.12 | 0 | 0 | 4 | K | 3 |  |  |  | ROZPOCET | 0 | 0 | 0 | 0 | 0 | 1 | 0 | 4 | 1784540947
| PP |  | Osazení poklopů uličních s pevným rámem litinových šoupátkových | [14 empty] | PP | 3
| Online PSC |  | https://podminky.urs.cz/item/CS_URS_2025_01/899401112 | [14 empty] | Online PSC | 3
| VV |  | "Š 80" 3 |  | 3 | [12 empty] | VV | 3 | 2 | True | 0 | ROZPOCET
| VV |  | Součet |  | 3 | [12 empty] | VV | 3 | 4 | True | 1 | ROZPOCET
56 | M | 42291352 | poklop litinový šoupátkový pro zemní soupravy osazení do terénu a do vozovky | kus | 3 |  | 0 | CS ÚRS 2025 01 |  | základní |  | 0 | 0.0133 | 0.0399 | 0 | 0 | 128 | M | 3 |  |  |  | ROZPOCET | 0 | 0 | 0 | 0 | 0 | 1 | 0 | 128 | 1414698721
| PP |  | poklop litinový šoupátkový pro zemní soupravy osazení do terénu a do vozovky | [14 empty] | PP | 3
| VV |  | "Š 80" 3 |  | 3 | [12 empty] | VV | 3 | 2 | True | 0 | ROZPOCET
| VV |  | Součet |  | 3 | [12 empty] | VV | 3 | 4 | True | 1 | ROZPOCET
57 | M | 42210050 | deska podkladová uličního poklopu litinového šoupatového | kus | 3 |  | 0 | CS ÚRS 2025 01 |  | základní |  | 0 | 0.0003 | 0.0009 | 0 | 0 | 8 | M | 3 |  |  |  | ROZPOCET | 0 | 0 | 0 | 0 | 0 | 1 | 0 | 4 | 455119053
| PP |  | deska podkladová uličního poklopu litinového šoupatového | [14 empty] | PP | 3
| VV |  | "Š 80" 3 |  | 3 | [12 empty] | VV | 3 | 2 | True | 0 | ROZPOCET
| VV |  | Součet |  | 3 | [12 empty] | VV | 3 | 4 | True | 1 | ROZPOCET
58 | K | 899401113 | Osazení poklopů uličních s pevným rámem litinových hydrantových | kus | 2 |  | 0 | CS ÚRS 2025 01 |  | základní |  | 0 | 0.05 | 0.1 | 0 | 0 | 4 | K | 3 |  |  |  | ROZPOCET | 0 | 0 | 0 | 0 | 0 | 1 | 0 | 4 | -247683381
| PP |  | Osazení poklopů uličních s pevným rámem litinových hydrantových | [14 empty] | PP | 3
| Online PSC |  | https://podminky.urs.cz/item/CS_URS_2025_01/899401113 | [14 empty] | Online PSC | 3
| VV |  | "hydrant HP 1,2" 1+1 |  | 2 | [12 empty] | VV | 3 | 2 | True | 0 | ROZPOCET
| VV |  | Součet |  | 2 | [12 empty] | VV | 3 | 4 | True | 1 | ROZPOCET
59 | M | 42291452 | poklop litinový hydrantový DN 80 | kus | 2 |  | 0 | CS ÚRS 2025 01 |  | základní |  | 0 | 0.0295 | 0.059 | 0 | 0 | 8 | M | 3 |  |  |  | ROZPOCET | 0 | 0 | 0 | 0 | 0 | 1 | 0 | 4 | 1704406094
| PP |  | poklop litinový hydrantový DN 80 | [14 empty] | PP | 3
| VV |  | "hydrant HP 1,2" 1+1 |  | 2 | [12 empty] | VV | 3 | 2 | True | 0 | ROZPOCET
| VV |  | Součet |  | 2 | [12 empty] | VV | 3 | 4 | True | 1 | ROZPOCET
60 | M | 42210052 | deska podkladová uličního poklopu litinového hydrantového | kus | 2 |  | 0 | CS ÚRS 2025 01 |  | základní |  | 0 | 0.0025 | 0.005 | 0 | 0 | 128 | M | 3 |  |  |  | ROZPOCET | 0 | 0 | 0 | 0 | 0 | 1 | 0 | 128 | -339066887
| PP |  | deska podkladová uličního poklopu litinového hydrantového | [14 empty] | PP | 3
| VV |  | "hydrant HP 1,2" 1+1 |  | 2 | [12 empty] | VV | 3 | 2 | True | 0 | ROZPOCET
| VV |  | Součet |  | 2 | [12 empty] | VV | 3 | 4 | True | 1 | ROZPOCET
61 | K | 899713111 | Orientační tabulky na vodovodních a kanalizačních řadech na sloupku ocelovém nebo betonovém | kus | 3 |  | 0 | CS ÚRS 2025 01 |  | základní |  | 0 | 0.00016 | 0.00048 | 0 | 0 | 4 | K | 3 |  |  |  | ROZPOCET | 0 | 0 | 0 | 0 | 0 | 1 | 0 | 4 | -2093434126
| PP |  | Orientační tabulky na vodovodních a kanalizačních řadech na sloupku ocelovém nebo betonovém | [14 empty] | PP | 3
| Online PSC |  | https://podminky.urs.cz/item/CS_URS_2025_01/899713111 | [14 empty] | Online PSC | 3
| VV |  | "šoupě Š 80 km 0,000" 1 |  | 1 | [12 empty] | VV | 3 | 2 | True | 0 | ROZPOCET
| VV |  | "hydrant HP 1,2 " 1+1 |  | 2 | [12 empty] | VV | 3 | 2 | True | 0 | ROZPOCET
| VV |  | Součet |  | 3 | [12 empty] | VV | 3 | 4 | True | 1 | ROZPOCET
62 | M | 40445225 | sloupek pro dopravní značku Zn D 60mm v 3,5m | kus | 3 |  | 0 | CS ÚRS 2025 01 |  | základní |  | 0 | 0.0061 | 0.0183 | 0 | 0 | 8 | M | 3 |  |  |  | ROZPOCET | 0 | 0 | 0 | 0 | 0 | 1 | 0 | 4 | 770938977
| PP |  | sloupek pro dopravní značku Zn D 60mm v 3,5m | [14 empty] | PP | 3
| VV |  | "šoupě Š 80 km 0,000" 1 |  | 1 | [12 empty] | VV | 3 | 2 | True | 0 | ROZPOCET
| VV |  | "hydrant HP1,2" 1+1 |  | 2 | [12 empty] | VV | 3 | 2 | True | 0 | ROZPOCET
| VV |  | Součet |  | 3 | [12 empty] | VV | 3 | 4 | True | 1 | ROZPOCET
63 | M | 40445240 | patka pro sloupek Al D 60mm | kus | 3 |  | 0 | CS ÚRS 2025 01 |  | základní |  | 0 | 0.003 | 0.009 | 0 | 0 | 128 | M | 3 |  |  |  | ROZPOCET | 0 | 0 | 0 | 0 | 0 | 1 | 0 | 128 | -2036951631
| PP |  | patka pro sloupek Al D 60mm | [14 empty] | PP | 3
| VV |  | "šoupě Š 80 km 0,000" 1 |  | 1 | [12 empty] | VV | 3 | 2 | True | 0 | ROZPOCET
| VV |  | "hydrant HP1,2" 1+1 |  | 2 | [12 empty] | VV | 3 | 2 | True | 0 | ROZPOCET
| VV |  | Součet |  | 3 | [12 empty] | VV | 3 | 4 | True | 1 | ROZPOCET
64 | K | 899721111 | Signalizační vodič na potrubí DN do 150 mm | m | 134.1 |  | 0 | CS ÚRS 2025 01 |  | základní |  | 0 | 0.00019 | 0.025479 | 0 | 0 | 4 | K | 3 |  |  |  | ROZPOCET | 0 | 0 | 0 | 0 | 0 | 1 | 0 | 4 | 2044484322
| PP |  | Signalizační vodič na potrubí DN do 150 mm | [14 empty] | PP | 3
| Online PSC |  | https://podminky.urs.cz/item/CS_URS_2025_01/899721111 | [14 empty] | Online PSC | 3
| VV |  | "řad A" 129,60 |  | 129.6 | [12 empty] | VV | 3 | 2 | True | 0 | ROZPOCET
| VV |  | "vytažení" 3*1,5 |  | 4.5 | [12 empty] | VV | 3 | 2 | True | 0 | ROZPOCET
| VV |  | Součet |  | 134.1 | [12 empty] | VV | 3 | 4 | True | 1 | ROZPOCET
65 | K | 899721119.1 | Revize/proměření signalizačního vodiče na potrubí PVC | kpl | 1 |  | 0 |  |  | základní |  | 0 | 0 | 0 | 0 | 0 | 4 | K | 3 |  |  |  | ROZPOCET | 0 | 0 | 0 | 0 | 0 | 1 | 0 | 4 | -1799622239
| PP |  | Revize/proměření signalizačního vodiče na potrubí PVC | [14 empty] | PP | 3
| VV |  | 1 |  | 1 | [12 empty] | VV | 3 | 2 | True | 0 | ROZPOCET
| VV |  | Součet |  | 1 | [12 empty] | VV | 3 | 4 | True | 1 | ROZPOCET
66 | K | 899722113 | Krytí potrubí z plastů výstražnou fólií z PVC šířky přes 25 do 34 cm | m | 129.6 |  | 0 | CS ÚRS 2025 01 |  | základní |  | 0 | 9e-05 | 0.011664 | 0 | 0 | 4 | K | 3 |  |  |  | ROZPOCET | 0 | 0 | 0 | 0 | 0 | 1 | 0 | 4 | -1448460165
| PP |  | Krytí potrubí z plastů výstražnou fólií z PVC šířky přes 25 do 34 cm | [14 empty] | PP | 3
| Online PSC |  | https://podminky.urs.cz/item/CS_URS_2025_01/899722113 | [14 empty] | Online PSC | 3
| VV |  | "foloe krycí bílá - řad A" 129,60 |  | 129.6 | [12 empty] | VV | 3 | 2 | True | 0 | ROZPOCET
| VV |  | Součet |  | 129.6 | [12 empty] | VV | 3 | 4 | True | 1 | ROZPOCET
67 | M | R30108901.04 | Šrouby,podložky,matice,těsnění pro přírubové spoje dle specifikace oddílu 008 Trubní vedení (jedná se o DN 80 - 14 ks spojeníí) a nátěry kompletační. | kpl | 1 |  | 0 |  |  | základní |  | 0 | 0 | 0 | 0 | 0 | 8 | M | 3 |  |  |  | ROZPOCET | 0 | 0 | 0 | 0 | 0 | 1 | 0 | 4 | 1253428618
| PP |  | Šrouby,podložky,matice,těsnění pro přírubové spoje dle specifikace oddílu 008 Trubní vedení (jedná se o DN 80 - 14 ks spojeníí) a nátěry kompletační. | [14 empty] | PP | 3
| VV |  | 1 |  | 1 | [12 empty] | VV | 3 | 2 | True | 0 | ROZPOCET
| VV |  | Součet |  | 1 | [12 empty] | VV | 3 | 4 | True | 1 | ROZPOCET
68 | K | R00308904.1 | Suchovod d 63 - dodávka, mtž, údržba, dmtž vč. zkoušek a rozboru vody a dočasné ochrany např obsypem | m | 80 |  | 0 |  |  | základní |  | 0 | 0 | 0 | 0 | 0 | 4 | K | 3 |  |  |  | ROZPOCET | 0 | 0 | 0 | 0 | 0 | 1 | 0 | 4 | -12241773
| PP |  | Suchovod d 63 - dodávka, mtž, údržba, dmtž vč. zkoušek a rozboru vody a dočasné ochrany např obsypem | [14 empty] | PP | 3
| VV |  | "předpoklad d 63 dl 80 m" 80,00 |  | 80 | [12 empty] | VV | 3 | 2 | True | 0 | ROZPOCET
| VV |  | Součet |  | 80 | [12 empty] | VV | 3 | 4 | True | 1 | ROZPOCET
| D | 997 | Doprava suti a vybouraných hmot |  |  |  | 0 |  |  |  |  | 0 |  | 0 |  | 0 | 1 | D | 1 |  |  |  | ROZPOCET | [6 empty] | 0
69 | K | 997013863 | Poplatek za uložení stavebního odpadu na recyklační skládce (skládkovné) cihelného zatříděného do Katalogu odpadů pod kódem 17 01 02 | t | 0.488 |  | 0 | CS ÚRS 2025 01 |  | základní |  | 0 | 0 | 0 | 0 | 0 | 4 | K | 2 |  |  |  | ROZPOCET | 0 | 0 | 0 | 0 | 0 | 1 | 0 | 4 | 704453726
| PP |  | Poplatek za uložení stavebního odpadu na recyklační skládce (skládkovné) cihelného zatříděného do Katalogu odpadů pod kódem 17 01 02 | [14 empty] | PP | 2
| Online PSC |  | https://podminky.urs.cz/item/CS_URS_2025_01/997013863 | [14 empty] | Online PSC | 2
| P |  | Poznámka k položce: V případě, že nebude laboratorními testy prokázána nadlimitní přítomnost PAU, nebude tato položka fakturována. | [14 empty] | P | 2
| VV |  | "suť cihelná" 0,488 |  | 0.488 | [12 empty] | VV | 2 | 2 | True | 0 | ROZPOCET
| VV |  | Součet |  | 0.488 | [12 empty] | VV | 2 | 4 | True | 1 | ROZPOCET
70 | K | 997221551 | Vodorovná doprava suti bez naložení, ale se složením a s hrubým urovnáním ze sypkých materiálů, na vzdálenost do 1 km | t | 0.488 |  | 0 | CS ÚRS 2025 01 |  | základní |  | 0 | 0 | 0 | 0 | 0 | 4 | K | 2 |  |  |  | ROZPOCET | 0 | 0 | 0 | 0 | 0 | 1 | 0 | 4 | -1000695272
| PP |  | Vodorovná doprava suti bez naložení, ale se složením a s hrubým urovnáním ze sypkých materiálů, na vzdálenost do 1 km | [14 empty] | PP | 2
| Online PSC |  | https://podminky.urs.cz/item/CS_URS_2025_01/997221551 | [14 empty] | Online PSC | 2
| VV |  | "suť cihelná" 0,488 |  | 0.488 | [12 empty] | VV | 2 | 2 | True | 0 | ROZPOCET
| VV |  | Součet |  | 0.488 | [12 empty] | VV | 2 | 4 | True | 1 | ROZPOCET
71 | K | 997221559 | Vodorovná doprava suti bez naložení, ale se složením a s hrubým urovnáním Příplatek k ceně za každý další započatý 1 km přes 1 km | t | 9.272 |  | 0 | CS ÚRS 2025 01 |  | základní |  | 0 | 0 | 0 | 0 | 0 | 4 | K | 2 |  |  |  | ROZPOCET | 0 | 0 | 0 | 0 | 0 | 1 | 0 | 4 | -232196044
| PP |  | Vodorovná doprava suti bez naložení, ale se složením a s hrubým urovnáním Příplatek k ceně za každý další započatý 1 km přes 1 km | [14 empty] | PP | 2
| Online PSC |  | https://podminky.urs.cz/item/CS_URS_2025_01/997221559 | [14 empty] | Online PSC | 2
| VV |  | "skládka předpoklad 20 km" | [14 empty] | VV | 2 | 1 | True | 0 | ROZPOCET
| VV |  | "suť cihelná" 0,488*19 |  | 9.272 | [12 empty] | VV | 2 | 2 | True | 0 | ROZPOCET
| VV |  | Součet |  | 9.272 | [12 empty] | VV | 2 | 4 | True | 1 | ROZPOCET
| D | 998 | Přesun hmot |  |  |  | 0 |  |  |  |  | 0 |  | 0 |  | 0 | 1 | D | 1 |  |  |  | ROZPOCET | [6 empty] | 0
72 | K | 998276101 | Přesun hmot pro trubní vedení hloubené z trub z plastických hmot nebo sklolaminátových pro vodovody, kanalizace, teplovody, produktovody v otevřeném výkopu dopravní vzdálenost do 15 m | t | 119.787 |  | 0 | CS ÚRS 2025 01 |  | základní |  | 0 | 0 | 0 | 0 | 0 | 4 | K | 2 |  |  |  | ROZPOCET | 0 | 0 | 0 | 0 | 0 | 1 | 0 | 4 | 978278871
| PP |  | Přesun hmot pro trubní vedení hloubené z trub z plastických hmot nebo sklolaminátových pro vodovody, kanalizace, teplovody, produktovody v otevřeném výkopu dopravní vzdálenost do 15 m | [14 empty] | PP | 2
| Online PSC |  | https://podminky.urs.cz/item/CS_URS_2025_01/998276101 | [14 empty] | Online PSC | 2
| D | M | Práce a dodávky M |  |  |  | 0 |  |  |  |  | 0 |  | 0.00195 |  | 0 | 3 | D | 0 |  |  |  | ROZPOCET | [6 empty] | 0
| D | 23-M | Montáže potrubí |  |  |  | 0 |  |  |  |  | 0 |  | 0.00195 |  | 0 | 3 | D | 1 |  |  |  | ROZPOCET | [6 empty] | 0
73 | K | 230202072 | Nasunutí potrubní sekce do chráničky pro plynovody nasouvané potrubí plastové dn přes 63 do 110 mm | m | 6 |  | 0 | CS ÚRS 2025 01 |  | základní |  | 0 | 0 | 0 | 0 | 0 | 64 | K | 2 |  |  |  | ROZPOCET | 0 | 0 | 0 | 0 | 0 | 1 | 0 | 64 | -242687854
| PP |  | Nasunutí potrubní sekce do chráničky pro plynovody nasouvané potrubí plastové dn přes 63 do 110 mm | [14 empty] | PP | 2
| Online PSC |  | https://podminky.urs.cz/item/CS_URS_2025_01/230202072 | [14 empty] | Online PSC | 2
| VV |  | "řad A km 0,10331 -0,10631 chránička - lPE d 90" 6,0 |  | 6 | [12 empty] | VV | 2 | 2 | True | 0 | ROZPOCET
| VV |  | Součet |  | 6 | [12 empty] | VV | 2 | 4 | True | 1 | ROZPOCET
74 | K | 230202130 | Montáž kluzných objímek pro zasunutí potrubí do chráničky pro plynovody výšky 25 mm vnějšího průměru potrubí přes 183 do 220 mm | kus | 7 |  | 0 | CS ÚRS 2025 01 |  | základní |  | 0 | 1e-05 | 7e-05 | 0 | 0 | 64 | K | 2 |  |  |  | ROZPOCET | 0 | 0 | 0 | 0 | 0 | 1 | 0 | 64 | 2081231429
| PP |  | Montáž kluzných objímek pro zasunutí potrubí do chráničky pro plynovody výšky 25 mm vnějšího průměru potrubí přes 183 do 220 mm | [14 empty] | PP | 2
| Online PSC |  | https://podminky.urs.cz/item/CS_URS_2025_01/230202130 | [14 empty] | Online PSC | 2
| VV |  | "řad A km 0,10331 -0,10631 chránička" 6,0+1,0 |  | 7 | [12 empty] | VV | 2 | 2 | True | 0 | ROZPOCET
| VV |  | Součet |  | 7 | [12 empty] | VV | 2 | 4 | True | 1 | ROZPOCET
75 | M | 28655180 | objímka kluzná typ F segment v 25mm | kus | 7 |  | 0 | CS ÚRS 2025 01 |  | základní |  | 0 | 8e-05 | 0.00056 | 0 | 0 | 128 | M | 2 |  |  |  | ROZPOCET | 0 | 0 | 0 | 0 | 0 | 1 | 0 | 128 | -1294496761
| PP |  | objímka kluzná typ F segment v 25mm | [14 empty] | PP | 2
| VV |  | "řad A km 0,10331 -0,10631 chránička 6m" 6+1 |  | 7 | [12 empty] | VV | 2 | 2 | True | 0 | ROZPOCET
| VV |  | Součet |  | 7 | [12 empty] | VV | 2 | 4 | True | 1 | ROZPOCET
76 | K | 230202225 | Montáž manžety na chráničku pro plynovody potrubí plastového dn přes 63 do 110 mm | kus | 2 |  | 0 | CS ÚRS 2025 01 |  | základní |  | 0 | 0 | 0 | 0 | 0 | 64 | K | 2 |  |  |  | ROZPOCET | 0 | 0 | 0 | 0 | 0 | 1 | 0 | 64 | 729425967
| PP |  | Montáž manžety na chráničku pro plynovody potrubí plastového dn přes 63 do 110 mm | [14 empty] | PP | 2
| Online PSC |  | https://podminky.urs.cz/item/CS_URS_2025_01/230202225 | [14 empty] | Online PSC | 2
| VV |  | "řad A km 0,10331 -0,10631 chránička - lPE d 90" 2,0 |  | 2 | [12 empty] | VV | 2 | 2 | True | 0 | ROZPOCET
| VV |  | Součet |  | 2 | [12 empty] | VV | 2 | 4 | True | 1 | ROZPOCET
77 | M | 28655113 | manžeta chráničky vč. upínací pásky 90x220mm DN 80x200 | kus | 2 |  | 0 | CS ÚRS 2025 01 |  | základní |  | 0 | 0.00066 | 0.00132 | 0 | 0 | 128 | M | 2 |  |  |  | ROZPOCET | 0 | 0 | 0 | 0 | 0 | 1 | 0 | 128 | 1060303749
| PP |  | manžeta chráničky vč. upínací pásky 90x220mm DN 80x200 | [14 empty] | PP | 2
| VV |  | "řad A km 0,10331 -0,10631 chránička - lPE d 90" 2,0 |  | 2 | [12 empty] | VV | 2 | 2 | True | 0 | ROZPOCET
| VV |  | Součet |  | 2 | [12 empty] | VV | 2 | 4 | True | 1 | ROZPOCET
78 | K | R013M2301 | Vypěnění konců chráničky montážní pěnou d+m | ks | 2 |  | 0 |  |  | základní |  | 0 | 0 | 0 | 0 | 0 | 4 | K | 2 |  |  |  | ROZPOCET | 0 | 0 | 0 | 0 | 0 | 1 | 0 | 4 | -157398978
| PP |  | Vypěnění konců chráničky montážní pěnou d+m | [14 empty] | PP | 2
| VV |  | 2 |  | 2 | [12 empty] | VV | 2 | 2 | True | 0 | ROZPOCET
| VV |  | Součet |  | 2 | [12 empty] | VV | 2 | 4 | True | 1 | ROZPOCET

## SO 301.2 - Vodovodní příp...
{8a864711-58d3-4f23-a099-189739b71235}
2
| KRYCÍ LIST SOUPISU PRACÍ | [7 empty] | v --- níže se nacházejí doplnkové a pomocné údaje k sestavám --- v | [8 empty] | False
Stavba:
Stavební úpravy ulice Valy v Třeboni – projektová dokumentace
Objekt:
SO 301 - Vodovod včetně přípojek
Soupis:
SO 301.2 - Vodovodní přípojky
| KSO: |  |  |  |  | CC-CZ:
| Místo: |  | Třeboň, ulice Valy |  |  | Datum: | 20. 2. 2025
| Zadavatel: |  |  |  |  | IČ:
|  | Město Třeboň |  |  |  | DIČ:
| Účastník: |  |  |  |  | IČ: | Vyplň údaj
|  | Vyplň údaj |  |  |  | DIČ: | Vyplň údaj
| Projektant: |  |  |  |  | IČ: | 65968263
|  | Ing. Jana Máchová - vodohospodářská projekce |  |  |  | DIČ: | CZ7053091243
| Zpracovatel: |  |  |  |  | IČ:
DIČ:
Poznámka:
| Cena bez DPH | [5 empty] | 0
|  |  | Základ daně |  |  | Sazba daně | Výše daně
| DPH | základní | 0 |  |  | 21% | 0
|  | snížená | 0 |  |  | 12% | 0
|  | zákl. přenesená | 0 |  |  | 21% | 0
|  | sníž. přenesená | 0 |  |  | 12% | 0
|  | nulová | 0 |  |  | 0% | 0
| Cena s DPH |  |  | v | CZK |  | 0
REKAPITULACE ČLENĚNÍ SOUPISU PRACÍ
Stavba:
Stavební úpravy ulice Valy v Třeboni – projektová dokumentace
Objekt:
SO 301 - Vodovod včetně přípojek
Soupis:
SO 301.2 - Vodovodní přípojky
Místo: |  |  | Třeboň, ulice Valy |  |  | Datum: | 20. 2. 2025
Zadavatel: |  |  | Město Třeboň |  |  | Projektant: | Ing. Jana Máchová - vodohospodářská projekce
Účastník: |  |  | Vyplň údaj |  |  | Zpracovatel:
Kód dílu - Popis | [6 empty] | Cena celkem [CZK]
Náklady stavby celkem | [6 empty] | 0 | [11 empty] | -1
| HSV - Práce a dodávky HSV | [5 empty] | 0
| 1 - Zemní práce | [5 empty] | 0
| 11 - Zemní práce - přípravné a přidružené práce | [5 empty] | 0
| 13 - Zemní práce - hloubené vykopávky | [5 empty] | 0
| 15 - Zemní práce - zajištění výkopu, násypu a svahu | [5 empty] | 0
| 16 - Zemní práce - přemístění výkopku | [5 empty] | 0
| 17 - Zemní práce - konstrukce ze zemin | [5 empty] | 0
| 18 - Zemní práce - povrchové úpravy terénu | [5 empty] | 0
| 4 - Vodorovné konstrukce | [5 empty] | 0
| 45 - Podkladní a vedlejší konstrukce kromě vozovek a železničního svršku | [5 empty] | 0
| 8 - Trubní vedení | [5 empty] | 0
| 87 - Potrubí z trub plastických a skleněných | [5 empty] | 0
| 89 - Ostatní konstrukce dálkových a přípojných vedení | [5 empty] | 0
| 99 - Přesun hmot a manipulace se sutí | [5 empty] | 0
SOUPIS PRACÍ
Stavba:
Stavební úpravy ulice Valy v Třeboni – projektová dokumentace
Objekt:
SO 301 - Vodovod včetně přípojek
Soupis:
SO 301.2 - Vodovodní přípojky
Místo: |  |  | Třeboň, ulice Valy |  |  | Datum: | 20. 2. 2025
Zadavatel: |  |  | Město Třeboň |  |  | Projektant: | Ing. Jana Máchová - vodohospodářská projekce
Účastník: |  |  | Vyplň údaj |  |  | Zpracovatel:
PČ | Typ | Kód | Popis | MJ | Množství | J.cena [CZK] | Cena celkem [CZK] | Cenová soustava |  | DPH | J. Nh [h] | Nh celkem [h] | J. hmotnost [t] | Hmotnost celkem [t] | J. suť [t] | Suť Celkem [t]
Náklady soupisu celkem | [6 empty] | 0 |  |  |  |  | 0 |  | 19.8008 |  | 0 |  | D | -1 | [10 empty] | 0
| D | HSV | Práce a dodávky HSV |  |  |  | 0 |  |  |  |  | 0 |  | 19.8008 |  | 0 | 1 | D | 0 |  |  |  | ROZPOCET | [6 empty] | 0
| D | 1 | Zemní práce |  |  |  | 0 |  |  |  |  | 0 |  | 16.5471 |  | 0 | 1 | D | 1 |  |  |  | ROZPOCET | [6 empty] | 0
| D | 11 | Zemní práce - přípravné a přidružené práce |  |  |  | 0 |  |  |  |  | 0 |  | 0.22284 |  | 0 | 1 | D | 2 |  |  |  | ROZPOCET | [6 empty] | 0
1 | K | 115101201 | Čerpání vody na dopravní výšku do 10 m s uvažovaným průměrným přítokem do 500 l/min | hod | 48 |  | 0 | CS ÚRS 2025 01 |  | základní |  | 0 | 3e-05 | 0.00144 | 0 | 0 | 4 | K | 3 |  |  |  | ROZPOCET | 0 | 0 | 0 | 0 | 0 | 1 | 0 | 4 | 1551688878
| PP |  | Čerpání vody na dopravní výšku do 10 m s uvažovaným průměrným přítokem do 500 l/min | [14 empty] | PP | 3
| Online PSC |  | https://podminky.urs.cz/item/CS_URS_2025_01/115101201 | [14 empty] | Online PSC | 3
| VV |  | "vodovodní přípojky P1 - P6 odhad" 6*8 |  | 48 | [12 empty] | VV | 3 | 2 | True | 0 | ROZPOCET
| VV |  | Součet |  | 48 | [12 empty] | VV | 3 | 4 | True | 1 | ROZPOCET
2 | K | 115101301 | Pohotovost záložní čerpací soupravy pro dopravní výšku do 10 m s uvažovaným průměrným přítokem do 500 l/min | den | 6 |  | 0 | CS ÚRS 2025 01 |  | základní |  | 0 | 0 | 0 | 0 | 0 | 4 | K | 3 |  |  |  | ROZPOCET | 0 | 0 | 0 | 0 | 0 | 1 | 0 | 4 | -1872244427
| PP |  | Pohotovost záložní čerpací soupravy pro dopravní výšku do 10 m s uvažovaným průměrným přítokem do 500 l/min | [14 empty] | PP | 3
| Online PSC |  | https://podminky.urs.cz/item/CS_URS_2025_01/115101301 | [14 empty] | Online PSC | 3
| VV |  | "vodovodní přípojky P1 - P6 odhad" 6 |  | 6 | [12 empty] | VV | 3 | 2 | True | 0 | ROZPOCET
| VV |  | Součet |  | 6 | [12 empty] | VV | 3 | 4 | True | 1 | ROZPOCET
3 | K | 119001405 | Dočasné zajištění podzemního potrubí nebo vedení ve výkopišti ve stavu i poloze, ve kterých byla na začátku zemních prací a to s podepřením, vzepřením nebo vyvěšením, případně s ochranným bedněním, se zřízením a odstraněním zajišťovací konstrukce, s opotř | m | 2 |  | 0 | CS ÚRS 2025 01 |  | základní |  | 0 | 0.0369 | 0.0738 | 0 | 0 | 4 | K | 3 |  |  |  | ROZPOCET | 0 | 0 | 0 | 0 | 0 | 1 | 0 | 4 | -1697563132
| PP |  | Dočasné zajištění podzemního potrubí nebo vedení ve výkopišti ve stavu i poloze, ve kterých byla na začátku zemních prací a to s podepřením, vzepřením nebo vyvěšením, případně s ochranným bedněním, se zřízením a odstraněním zajišťovací konstrukce, s opotřebením hmot potrubí plastového, jmenovité světlosti DN do 200 mm | [14 empty] | PP | 3
| Online PSC |  | https://podminky.urs.cz/item/CS_URS_2025_01/119001405 | [14 empty] | Online PSC | 3
| VV |  | "potrubí plast do DN 200" | [14 empty] | VV | 3 | 1 | True | 0 | ROZPOCET
| VV |  | "přípojka P1" 1*1,0 |  | 1 | [12 empty] | VV | 3 | 2 | True | 0 | ROZPOCET
| VV |  | "přípojka P2" 1*1,0 |  | 1 | [12 empty] | VV | 3 | 2 | True | 0 | ROZPOCET
| VV |  | "přípojka P3" 0 |  | 0 | [12 empty] | VV | 3 | 2 | True | 0 | ROZPOCET
| VV |  | "přípojka P4" 0 |  | 0 | [12 empty] | VV | 3 | 2 | True | 0 | ROZPOCET
| VV |  | "přípojka P5" 0 |  | 0 | [12 empty] | VV | 3 | 2 | True | 0 | ROZPOCET
| VV |  | "přípojka P6" 0 |  | 0 | [12 empty] | VV | 3 | 2 | True | 0 | ROZPOCET
| VV |  | Součet |  | 2 | [12 empty] | VV | 3 | 4 | True | 1 | ROZPOCET
4 | K | 119001421 | Dočasné zajištění podzemního potrubí nebo vedení ve výkopišti ve stavu i poloze, ve kterých byla na začátku zemních prací a to s podepřením, vzepřením nebo vyvěšením, případně s ochranným bedněním, se zřízením a odstraněním zajišťovací konstrukce, s opotř | m | 4 |  | 0 | CS ÚRS 2025 01 |  | základní |  | 0 | 0.0369 | 0.1476 | 0 | 0 | 4 | K | 3 |  |  |  | ROZPOCET | 0 | 0 | 0 | 0 | 0 | 1 | 0 | 4 | 1688584078
| PP |  | Dočasné zajištění podzemního potrubí nebo vedení ve výkopišti ve stavu i poloze, ve kterých byla na začátku zemních prací a to s podepřením, vzepřením nebo vyvěšením, případně s ochranným bedněním, se zřízením a odstraněním zajišťovací konstrukce, s opotřebením hmot kabelů a kabelových tratí z volně ložených kabelů a to do 3 kabelů | [14 empty] | PP | 3
| Online PSC |  | https://podminky.urs.cz/item/CS_URS_2025_01/119001421 | [14 empty] | Online PSC | 3
| VV |  | "kabely" | [14 empty] | VV | 3 | 1 | True | 0 | ROZPOCET
| VV |  | "přípojka P1" 0 |  | 0 | [12 empty] | VV | 3 | 2 | True | 0 | ROZPOCET
| VV |  | "přípojka P2" 0 |  | 0 | [12 empty] | VV | 3 | 2 | True | 0 | ROZPOCET
| VV |  | "přípojka P3" 1*1,0 |  | 1 | [12 empty] | VV | 3 | 2 | True | 0 | ROZPOCET
| VV |  | "přípojka P4" 1*1,0 |  | 1 | [12 empty] | VV | 3 | 2 | True | 0 | ROZPOCET
| VV |  | "přípojka P5" 1*1,0 |  | 1 | [12 empty] | VV | 3 | 2 | True | 0 | ROZPOCET
| VV |  | "přípojka P6" 1*1,0 |  | 1 | [12 empty] | VV | 3 | 2 | True | 0 | ROZPOCET
| VV |  | Součet |  | 4 | [12 empty] | VV | 3 | 4 | True | 1 | ROZPOCET
| D | 13 | Zemní práce - hloubené vykopávky |  |  |  | 0 |  |  |  |  | 0 |  | 0 |  | 0 | 1 | D | 2 |  |  |  | ROZPOCET | [6 empty] | 0
5 | K | 132254201 | Hloubení zapažených rýh šířky přes 800 do 2 000 mm strojně s urovnáním dna do předepsaného profilu a spádu v hornině třídy těžitelnosti I skupiny 3 do 20 m3 | m3 | 14.375 |  | 0 | CS ÚRS 2025 01 |  | základní |  | 0 | 0 | 0 | 0 | 0 | 4 | K | 3 |  |  |  | ROZPOCET | 0 | 0 | 0 | 0 | 0 | 1 | 0 | 4 | 884935002
| PP |  | Hloubení zapažených rýh šířky přes 800 do 2 000 mm strojně s urovnáním dna do předepsaného profilu a spádu v hornině třídy těžitelnosti I skupiny 3 do 20 m3 | [14 empty] | PP | 3
| Online PSC |  | https://podminky.urs.cz/item/CS_URS_2025_01/132254201 | [14 empty] | Online PSC | 3
| VV |  | "hloubení přípojek odhad" | [14 empty] | VV | 3 | 1 | True | 0 | ROZPOCET
| VV |  | "přípojka P1" 1,0*(1,0+1,50)*0,5*7,8*0,5 |  | 4.875 | [12 empty] | VV | 3 | 2 | True | 0 | ROZPOCET
| VV |  | "přípojka P2" 1,0*(1,0+1,50)*0,5*5,2*0,5 |  | 3.25 | [12 empty] | VV | 3 | 2 | True | 0 | ROZPOCET
| VV |  | "přípojka P3" 1,0*(1,0+1,50)*0,5*2,2*0,5 |  | 1.375 | [12 empty] | VV | 3 | 2 | True | 0 | ROZPOCET
| VV |  | "přípojka P4" 1,0*(1,0+1,50)*0,5*2,2*0,5 |  | 1.375 | [12 empty] | VV | 3 | 2 | True | 0 | ROZPOCET
| VV |  | "přípojka P5" 1,0*(1,0+1,50)*0,5*2,8*0,5 |  | 1.75 | [12 empty] | VV | 3 | 2 | True | 0 | ROZPOCET
| VV |  | "přípojka P6" 1,0*(1,0+1,50)*0,5*2,8*0,5 |  | 1.75 | [12 empty] | VV | 3 | 2 | True | 0 | ROZPOCET
| VV |  | Mezisoučet |  | 14.375 | [12 empty] | VV | 3 | 3 | True | 0 | ROZPOCET
| VV |  | Součet |  | 14.375 | [12 empty] | VV | 3 | 4 | True | 1 | ROZPOCET
6 | K | 132354201 | Hloubení zapažených rýh šířky přes 800 do 2 000 mm strojně s urovnáním dna do předepsaného profilu a spádu v hornině třídy těžitelnosti II skupiny 4 do 20 m3 | m3 | 14.375 |  | 0 | CS ÚRS 2025 01 |  | základní |  | 0 | 0 | 0 | 0 | 0 | 4 | K | 3 |  |  |  | ROZPOCET | 0 | 0 | 0 | 0 | 0 | 1 | 0 | 4 | 1467790646
| PP |  | Hloubení zapažených rýh šířky přes 800 do 2 000 mm strojně s urovnáním dna do předepsaného profilu a spádu v hornině třídy těžitelnosti II skupiny 4 do 20 m3 | [14 empty] | PP | 3
| Online PSC |  | https://podminky.urs.cz/item/CS_URS_2025_01/132354201 | [14 empty] | Online PSC | 3
| VV |  | "hloubení přípojek odhad" | [14 empty] | VV | 3 | 1 | True | 0 | ROZPOCET
| VV |  | "přípojka P1" 1,0*(1,0+1,50)*0,5*7,8*0,5 |  | 4.875 | [12 empty] | VV | 3 | 2 | True | 0 | ROZPOCET
| VV |  | "přípojka P2" 1,0*(1,0+1,50)*0,5*5,2*0,5 |  | 3.25 | [12 empty] | VV | 3 | 2 | True | 0 | ROZPOCET
| VV |  | "přípojka P3" 1,0*(1,0+1,50)*0,5*2,2*0,5 |  | 1.375 | [12 empty] | VV | 3 | 2 | True | 0 | ROZPOCET
| VV |  | "přípojka P4" 1,0*(1,0+1,50)*0,5*2,2*0,5 |  | 1.375 | [12 empty] | VV | 3 | 2 | True | 0 | ROZPOCET
| VV |  | "přípojka P5" 1,0*(1,0+1,50)*0,5*2,8*0,5 |  | 1.75 | [12 empty] | VV | 3 | 2 | True | 0 | ROZPOCET
| VV |  | "přípojka P6" 1,0*(1,0+1,50)*0,5*2,8*0,5 |  | 1.75 | [12 empty] | VV | 3 | 2 | True | 0 | ROZPOCET
| VV |  | Mezisoučet |  | 14.375 | [12 empty] | VV | 3 | 3 | True | 0 | ROZPOCET
| VV |  | Součet |  | 14.375 | [12 empty] | VV | 3 | 4 | True | 1 | ROZPOCET
7 | K | 139001101 | Příplatek k cenám hloubených vykopávek za ztížení vykopávky v blízkosti podzemního vedení nebo výbušnin pro jakoukoliv třídu horniny | m3 | 8.01 |  | 0 | CS ÚRS 2025 01 |  | základní |  | 0 | 0 | 0 | 0 | 0 | 4 | K | 3 |  |  |  | ROZPOCET | 0 | 0 | 0 | 0 | 0 | 1 | 0 | 4 | 158303505
| PP |  | Příplatek k cenám hloubených vykopávek za ztížení vykopávky v blízkosti podzemního vedení nebo výbušnin pro jakoukoliv třídu horniny | [14 empty] | PP | 3
| Online PSC |  | https://podminky.urs.cz/item/CS_URS_2025_01/139001101 | [14 empty] | Online PSC | 3
| VV |  | "potrubí plast do DN 200" | [14 empty] | VV | 3 | 1 | True | 0 | ROZPOCET
| VV |  | "přípojka P1" 1*1,0*0,98*1,5 |  | 1.47 | [12 empty] | VV | 3 | 2 | True | 0 | ROZPOCET
| VV |  | "přípojka P2" 1*1,0*1,0*1,5 |  | 1.5 | [12 empty] | VV | 3 | 2 | True | 0 | ROZPOCET
| VV |  | "přípojka P3" 0 |  | 0 | [12 empty] | VV | 3 | 2 | True | 0 | ROZPOCET
| VV |  | "přípojka P4" 0 |  | 0 | [12 empty] | VV | 3 | 2 | True | 0 | ROZPOCET
| VV |  | "přípojka P5" 0 |  | 0 | [12 empty] | VV | 3 | 2 | True | 0 | ROZPOCET
| VV |  | "přípojka P6" 0 |  | 0 | [12 empty] | VV | 3 | 2 | True | 0 | ROZPOCET
| VV |  | Mezisoučet |  | 2.97 | [12 empty] | VV | 3 | 3 | True | 0 | ROZPOCET
| VV |  | "kabely" | [14 empty] | VV | 3 | 1 | True | 0 | ROZPOCET
| VV |  | "přípojka P1" 0 |  | 0 | [12 empty] | VV | 3 | 2 | True | 0 | ROZPOCET
| VV |  | "přípojka P2" 0 |  | 0 | [12 empty] | VV | 3 | 2 | True | 0 | ROZPOCET
| VV |  | "přípojka P3" 1*1,0*1,03*1,5 |  | 1.545 | [12 empty] | VV | 3 | 2 | True | 0 | ROZPOCET
| VV |  | "přípojka P4" 1*1,0*1,00*1,5 |  | 1.5 | [12 empty] | VV | 3 | 2 | True | 0 | ROZPOCET
| VV |  | "přípojka P5" 1*1,0*1,01*1,5 |  | 1.515 | [12 empty] | VV | 3 | 2 | True | 0 | ROZPOCET
| VV |  | "přípojka P6" 1*1,0*0,32*1,5 |  | 0.48 | [12 empty] | VV | 3 | 2 | True | 0 | ROZPOCET
| VV |  | Mezisoučet |  | 5.04 | [12 empty] | VV | 3 | 3 | True | 0 | ROZPOCET
| VV |  | Součet |  | 8.01 | [12 empty] | VV | 3 | 4 | True | 1 | ROZPOCET
| D | 15 | Zemní práce - zajištění výkopu, násypu a svahu |  |  |  | 0 |  |  |  |  | 0 |  | 0.0483 |  | 0 | 1 | D | 2 |  |  |  | ROZPOCET | [6 empty] | 0
8 | K | 151101101 | Zřízení pažení a rozepření stěn rýh pro podzemní vedení příložné pro jakoukoliv mezerovitost, hloubky do 2 m | m2 | 57.5 |  | 0 | CS ÚRS 2025 01 |  | základní |  | 0 | 0.00084 | 0.0483 | 0 | 0 | 4 | K | 3 |  |  |  | ROZPOCET | 0 | 0 | 0 | 0 | 0 | 1 | 0 | 4 | 253547546
| PP |  | Zřízení pažení a rozepření stěn rýh pro podzemní vedení příložné pro jakoukoliv mezerovitost, hloubky do 2 m | [14 empty] | PP | 3
| Online PSC |  | https://podminky.urs.cz/item/CS_URS_2025_01/151101101 | [14 empty] | Online PSC | 3
| VV |  | "pažení přípojek odhad" | [14 empty] | VV | 3 | 1 | True | 0 | ROZPOCET
| VV |  | "přípojka P1" 2,0*(1,0+1,50)*0,5*7,8 |  | 19.5 | [12 empty] | VV | 3 | 2 | True | 0 | ROZPOCET
| VV |  | "přípojka P2" 2,0*(1,0+1,50)*0,5*5,2 |  | 13 | [12 empty] | VV | 3 | 2 | True | 0 | ROZPOCET
| VV |  | "přípojka P3" 2,0*(1,0+1,50)*0,5*2,2 |  | 5.5 | [12 empty] | VV | 3 | 2 | True | 0 | ROZPOCET
| VV |  | "přípojka P4" 2,0*(1,0+1,50)*0,5*2,2 |  | 5.5 | [12 empty] | VV | 3 | 2 | True | 0 | ROZPOCET
| VV |  | "přípojka P5" 2,0*(1,0+1,50)*0,5*2,8 |  | 7 | [12 empty] | VV | 3 | 2 | True | 0 | ROZPOCET
| VV |  | "přípojka P6" 2,0*(1,0+1,50)*0,5*2,8 |  | 7 | [12 empty] | VV | 3 | 2 | True | 0 | ROZPOCET
| VV |  | Mezisoučet |  | 57.5 | [12 empty] | VV | 3 | 3 | True | 0 | ROZPOCET
| VV |  | Součet |  | 57.5 | [12 empty] | VV | 3 | 4 | True | 1 | ROZPOCET
9 | K | 151101111 | Odstranění pažení a rozepření stěn rýh pro podzemní vedení s uložením materiálu na vzdálenost do 3 m od kraje výkopu příložné, hloubky do 2 m | m2 | 57.5 |  | 0 | CS ÚRS 2025 01 |  | základní |  | 0 | 0 | 0 | 0 | 0 | 4 | K | 3 |  |  |  | ROZPOCET | 0 | 0 | 0 | 0 | 0 | 1 | 0 | 4 | 180609937
| PP |  | Odstranění pažení a rozepření stěn rýh pro podzemní vedení s uložením materiálu na vzdálenost do 3 m od kraje výkopu příložné, hloubky do 2 m | [14 empty] | PP | 3
| Online PSC |  | https://podminky.urs.cz/item/CS_URS_2025_01/151101111 | [14 empty] | Online PSC | 3
| VV |  | "viz pol zřízení" 57,5 |  | 57.5 | [12 empty] | VV | 3 | 2 | True | 0 | ROZPOCET
| VV |  | Součet |  | 57.5 | [12 empty] | VV | 3 | 4 | True | 1 | ROZPOCET
| D | 16 | Zemní práce - přemístění výkopku |  |  |  | 0 |  |  |  |  | 0 |  | 0 |  | 0 | 1 | D | 2 |  |  |  | ROZPOCET | [6 empty] | 0
10 | K | 162751117 | Vodorovné přemístění výkopku nebo sypaniny po suchu na obvyklém dopravním prostředku, bez naložení výkopku, avšak se složením bez rozhrnutí z horniny třídy těžitelnosti I skupiny 1 až 3 na vzdálenost přes 9 000 do 10 000 m | m3 | 4.945 |  | 0 | CS ÚRS 2025 01 |  | základní |  | 0 | 0 | 0 | 0 | 0 | 4 | K | 3 |  |  |  | ROZPOCET | 0 | 0 | 0 | 0 | 0 | 1 | 0 | 4 | -1130462063
| PP |  | Vodorovné přemístění výkopku nebo sypaniny po suchu na obvyklém dopravním prostředku, bez naložení výkopku, avšak se složením bez rozhrnutí z horniny třídy těžitelnosti I skupiny 1 až 3 na vzdálenost přes 9 000 do 10 000 m | [14 empty] | PP | 3
| Online PSC |  | https://podminky.urs.cz/item/CS_URS_2025_01/162751117 | [14 empty] | Online PSC | 3
| VV |  | "výkop v hor. tř. I.,sk.3" 14,375 |  | 14.375 | [12 empty] | VV | 3 | 2 | True | 0 | ROZPOCET
| VV |  | "zásyp v hor. tř. I.,sk. 3" -18,860*0,5 |  | -9.43 | [12 empty] | VV | 3 | 2 | True | 0 | ROZPOCET
| VV |  | Mezisoučet |  | 4.945 | [12 empty] | VV | 3 | 3 | True | 0 | ROZPOCET
| VV |  | Součet |  | 4.945 | [12 empty] | VV | 3 | 4 | True | 1 | ROZPOCET
11 | K | 162751119 | Vodorovné přemístění výkopku nebo sypaniny po suchu na obvyklém dopravním prostředku, bez naložení výkopku, avšak se složením bez rozhrnutí z horniny třídy těžitelnosti I skupiny 1 až 3 na vzdálenost Příplatek k ceně za každých dalších i započatých 1 000 | m3 | 49.45 |  | 0 | CS ÚRS 2025 01 |  | základní |  | 0 | 0 | 0 | 0 | 0 | 4 | K | 3 |  |  |  | ROZPOCET | 0 | 0 | 0 | 0 | 0 | 1 | 0 | 4 | -1051235880
| PP |  | Vodorovné přemístění výkopku nebo sypaniny po suchu na obvyklém dopravním prostředku, bez naložení výkopku, avšak se složením bez rozhrnutí z horniny třídy těžitelnosti I skupiny 1 až 3 na vzdálenost Příplatek k ceně za každých dalších i započatých 1 000 m | [14 empty] | PP | 3
| Online PSC |  | https://podminky.urs.cz/item/CS_URS_2025_01/162751119 | [14 empty] | Online PSC | 3
| VV |  | "skládka předpoklad 20 km" | [14 empty] | VV | 3 | 1 | True | 0 | ROZPOCET
| VV |  | "odvoz v hor. tř.I., sk. 3" 4,945*10 |  | 49.45 | [12 empty] | VV | 3 | 2 | True | 0 | ROZPOCET
| VV |  | Součet |  | 49.45 | [12 empty] | VV | 3 | 4 | True | 1 | ROZPOCET
12 | K | 162751137 | Vodorovné přemístění výkopku nebo sypaniny po suchu na obvyklém dopravním prostředku, bez naložení výkopku, avšak se složením bez rozhrnutí z horniny třídy těžitelnosti II skupiny 4 a 5 na vzdálenost přes 9 000 do 10 000 m | m3 | 4.945 |  | 0 | CS ÚRS 2025 01 |  | základní |  | 0 | 0 | 0 | 0 | 0 | 4 | K | 3 |  |  |  | ROZPOCET | 0 | 0 | 0 | 0 | 0 | 1 | 0 | 4 | 465294750
| PP |  | Vodorovné přemístění výkopku nebo sypaniny po suchu na obvyklém dopravním prostředku, bez naložení výkopku, avšak se složením bez rozhrnutí z horniny třídy těžitelnosti II skupiny 4 a 5 na vzdálenost přes 9 000 do 10 000 m | [14 empty] | PP | 3
| Online PSC |  | https://podminky.urs.cz/item/CS_URS_2025_01/162751137 | [14 empty] | Online PSC | 3
| VV |  | "výkop v hor. tř. II.,sk.4" 14,375 |  | 14.375 | [12 empty] | VV | 3 | 2 | True | 0 | ROZPOCET
| VV |  | "zásyp v hor. tř. II.,sk. 4" -18,860*0,5 |  | -9.43 | [12 empty] | VV | 3 | 2 | True | 0 | ROZPOCET
| VV |  | Mezisoučet |  | 4.945 | [12 empty] | VV | 3 | 3 | True | 0 | ROZPOCET
| VV |  | Součet |  | 4.945 | [12 empty] | VV | 3 | 4 | True | 1 | ROZPOCET
13 | K | 162751139 | Vodorovné přemístění výkopku nebo sypaniny po suchu na obvyklém dopravním prostředku, bez naložení výkopku, avšak se složením bez rozhrnutí z horniny třídy těžitelnosti II skupiny 4 a 5 na vzdálenost Příplatek k ceně za každých dalších i započatých 1 000 | m3 | 49.45 |  | 0 | CS ÚRS 2025 01 |  | základní |  | 0 | 0 | 0 | 0 | 0 | 4 | K | 3 |  |  |  | ROZPOCET | 0 | 0 | 0 | 0 | 0 | 1 | 0 | 4 | 1749141784
| PP |  | Vodorovné přemístění výkopku nebo sypaniny po suchu na obvyklém dopravním prostředku, bez naložení výkopku, avšak se složením bez rozhrnutí z horniny třídy těžitelnosti II skupiny 4 a 5 na vzdálenost Příplatek k ceně za každých dalších i započatých 1 000 m | [14 empty] | PP | 3
| Online PSC |  | https://podminky.urs.cz/item/CS_URS_2025_01/162751139 | [14 empty] | Online PSC | 3
| VV |  | "skládka předpoklad 20 km" | [14 empty] | VV | 3 | 1 | True | 0 | ROZPOCET
| VV |  | "odvoz v hor. tř.II., sk. 4" 4,945*10 |  | 49.45 | [12 empty] | VV | 3 | 2 | True | 0 | ROZPOCET
| VV |  | Součet |  | 49.45 | [12 empty] | VV | 3 | 4 | True | 1 | ROZPOCET
| D | 17 | Zemní práce - konstrukce ze zemin |  |  |  | 0 |  |  |  |  | 0 |  | 16.276 |  | 0 | 1 | D | 2 |  |  |  | ROZPOCET | [6 empty] | 0
14 | K | 171201231 | Poplatek za uložení stavebního odpadu na recyklační skládce (skládkovné) zeminy a kamení zatříděného do Katalogu odpadů pod kódem 17 05 04 | t | 16.566 |  | 0 | CS ÚRS 2025 01 |  | základní |  | 0 | 0 | 0 | 0 | 0 | 4 | K | 3 |  |  |  | ROZPOCET | 0 | 0 | 0 | 0 | 0 | 1 | 0 | 4 | -1119088810
| PP |  | Poplatek za uložení stavebního odpadu na recyklační skládce (skládkovné) zeminy a kamení zatříděného do Katalogu odpadů pod kódem 17 05 04 | [14 empty] | PP | 3
| Online PSC |  | https://podminky.urs.cz/item/CS_URS_2025_01/171201231 | [14 empty] | Online PSC | 3
| VV |  | "odvoz v hor. tř.I., sk. 3" 4,945*1,60 |  | 7.912 | [12 empty] | VV | 3 | 2 | True | 0 | ROZPOCET
| VV |  | "odvoz v hor. tř.II., sk. 4" 4,945*1,75 |  | 8.654 | [12 empty] | VV | 3 | 2 | True | 0 | ROZPOCET
| VV |  | Mezisoučet |  | 16.566 | [12 empty] | VV | 3 | 3 | True | 0 | ROZPOCET
| VV |  | Součet |  | 16.566 | [12 empty] | VV | 3 | 4 | True | 1 | ROZPOCET
15 | K | 171251201 | Uložení sypaniny na skládky nebo meziskládky bez hutnění s upravením uložené sypaniny do předepsaného tvaru | m3 | 9.89 |  | 0 | CS ÚRS 2025 01 |  | základní |  | 0 | 0 | 0 | 0 | 0 | 4 | K | 3 |  |  |  | ROZPOCET | 0 | 0 | 0 | 0 | 0 | 1 | 0 | 4 | -1066466388
| PP |  | Uložení sypaniny na skládky nebo meziskládky bez hutnění s upravením uložené sypaniny do předepsaného tvaru | [14 empty] | PP | 3
| Online PSC |  | https://podminky.urs.cz/item/CS_URS_2025_01/171251201 | [14 empty] | Online PSC | 3
| VV |  | "odvoz v hor. tř.I., sk. 3" 4,945 |  | 4.945 | [12 empty] | VV | 3 | 2 | True | 0 | ROZPOCET
| VV |  | "odvoz v hor. tř.II., sk. 4" 4,945 |  | 4.945 | [12 empty] | VV | 3 | 2 | True | 0 | ROZPOCET
| VV |  | Mezisoučet |  | 9.89 | [12 empty] | VV | 3 | 3 | True | 0 | ROZPOCET
| VV |  | Součet |  | 9.89 | [12 empty] | VV | 3 | 4 | True | 1 | ROZPOCET
16 | K | 174151101 | Zásyp sypaninou z jakékoliv horniny strojně s uložením výkopku ve vrstvách se zhutněním jam, šachet, rýh nebo kolem objektů v těchto vykopávkách | m3 | 18.86 |  | 0 | CS ÚRS 2025 01 |  | základní |  | 0 | 0 | 0 | 0 | 0 | 4 | K | 3 |  |  |  | ROZPOCET | 0 | 0 | 0 | 0 | 0 | 1 | 0 | 4 | 1781796248
| PP |  | Zásyp sypaninou z jakékoliv horniny strojně s uložením výkopku ve vrstvách se zhutněním jam, šachet, rýh nebo kolem objektů v těchto vykopávkách | [14 empty] | PP | 3
| Online PSC |  | https://podminky.urs.cz/item/CS_URS_2025_01/174151101 | [14 empty] | Online PSC | 3
| VV |  | "výkop rýh" 2*14,375 |  | 28.75 | [12 empty] | VV | 3 | 2 | True | 0 | ROZPOCET
| VV |  | Mezisoučet |  | 28.75 | [12 empty] | VV | 3 | 3 | True | 0 | ROZPOCET
| VV |  | "šp lože" -2,300 |  | -2.3 | [12 empty] | VV | 3 | 2 | True | 0 | ROZPOCET
| VV |  | "obsyp" -7,570 |  | -7.57 | [12 empty] | VV | 3 | 2 | True | 0 | ROZPOCET
| VV |  | "potrubí" -0,020 |  | -0.02 | [12 empty] | VV | 3 | 2 | True | 0 | ROZPOCET
| VV |  | Mezisoučet |  | -9.89 | [12 empty] | VV | 3 | 3 | True | 0 | ROZPOCET
| VV |  | Součet |  | 18.86 | [12 empty] | VV | 3 | 4 | True | 1 | ROZPOCET
17 | K | 175151101 | Obsypání potrubí strojně sypaninou z vhodných hornin třídy těžitelnosti I a II, skupiny 1 až 4 nebo materiálem připraveným podél výkopu ve vzdálenosti do 3 m od jeho kraje, pro jakoukoliv hloubku výkopu a míru zhutnění bez prohození sypaniny | m3 | 7.57 |  | 0 | CS ÚRS 2025 01 |  | základní |  | 0 | 0 | 0 | 0 | 0 | 4 | K | 3 |  |  |  | ROZPOCET | 0 | 0 | 0 | 0 | 0 | 1 | 0 | 4 | -1719181811
| PP |  | Obsypání potrubí strojně sypaninou z vhodných hornin třídy těžitelnosti I a II, skupiny 1 až 4 nebo materiálem připraveným podél výkopu ve vzdálenosti do 3 m od jeho kraje, pro jakoukoliv hloubku výkopu a míru zhutnění bez prohození sypaniny | [14 empty] | PP | 3
| Online PSC |  | https://podminky.urs.cz/item/CS_URS_2025_01/175151101 | [14 empty] | Online PSC | 3
| VV |  | "přípojka P1" 1,0*7,8*0,33 |  | 2.574 | [12 empty] | VV | 3 | 2 | True | 0 | ROZPOCET
| VV |  | "přípojka P2" 1,0*5,2*0,33 |  | 1.716 | [12 empty] | VV | 3 | 2 | True | 0 | ROZPOCET
| VV |  | "přípojka P3" 1,0*2,2*0,33 |  | 0.726 | [12 empty] | VV | 3 | 2 | True | 0 | ROZPOCET
| VV |  | "přípojka P4" 1,0*2,2*0,33 |  | 0.726 | [12 empty] | VV | 3 | 2 | True | 0 | ROZPOCET
| VV |  | "přípojka P5" 1,0*2,8*0,33 |  | 0.924 | [12 empty] | VV | 3 | 2 | True | 0 | ROZPOCET
| VV |  | "přípojka P6" 1,0*2,8*0,33 |  | 0.924 | [12 empty] | VV | 3 | 2 | True | 0 | ROZPOCET
| VV |  | "potrubí" -3,14*0,0165*0,0165*23,0 |  | -0.02 | [12 empty] | VV | 3 | 2 | True | 0 | ROZPOCET
| VV |  | Mezisoučet |  | 7.57 | [12 empty] | VV | 3 | 3 | True | 0 | ROZPOCET
| VV |  | Součet |  | 7.57 | [12 empty] | VV | 3 | 4 | True | 1 | ROZPOCET
18 | M | 58331200 | štěrkopísek netříděný | t | 16.276 |  | 0 | CS ÚRS 2025 01 |  | základní |  | 0 | 1 | 16.276 | 0 | 0 | 8 | M | 3 |  |  |  | ROZPOCET | 0 | 0 | 0 | 0 | 0 | 1 | 0 | 4 | 579167893
| PP |  | štěrkopísek netříděný | [14 empty] | PP | 3
| VV |  | "obsyp" 7,57*2,15 |  | 16.276 | [12 empty] | VV | 3 | 2 | True | 0 | ROZPOCET
| VV |  | Součet |  | 16.276 | [12 empty] | VV | 3 | 4 | True | 1 | ROZPOCET
| D | 18 | Zemní práce - povrchové úpravy terénu |  |  |  | 0 |  |  |  |  | 0 |  | 0 |  | 0 | 1 | D | 2 |  |  |  | ROZPOCET | [6 empty] | 0
19 | K | R181951102 | Úprava pláně vyrovnáním výškových rozdílů v hornině tř. 1 až 4 se zhutněním ručně | m2 | 23 |  | 0 |  |  | základní |  | 0 | 0 | 0 | 0 | 0 | 4 | K | 3 |  |  |  | ROZPOCET | 0 | 0 | 0 | 0 | 0 | 1 | 0 | 4 | -415294342
| PP |  | Úprava pláně vyrovnáním výškových rozdílů v hornině tř. 1 až 4 se zhutněním ručně | [14 empty] | PP | 3
| VV |  | "přípojka P1" 1,0*7,8 |  | 7.8 | [12 empty] | VV | 3 | 2 | True | 0 | ROZPOCET
| VV |  | "přípojka P2" 1,0*5,2 |  | 5.2 | [12 empty] | VV | 3 | 2 | True | 0 | ROZPOCET
| VV |  | "přípojka P3" 1,0*2,2 |  | 2.2 | [12 empty] | VV | 3 | 2 | True | 0 | ROZPOCET
| VV |  | "přípojka P4" 1,0*2,2 |  | 2.2 | [12 empty] | VV | 3 | 2 | True | 0 | ROZPOCET
| VV |  | "přípojka P5" 1,0*2,8 |  | 2.8 | [12 empty] | VV | 3 | 2 | True | 0 | ROZPOCET
| VV |  | "přípojka P6" 1,0*2,8 |  | 2.8 | [12 empty] | VV | 3 | 2 | True | 0 | ROZPOCET
| VV |  | Mezisoučet |  | 23 | [12 empty] | VV | 3 | 3 | True | 0 | ROZPOCET
| VV |  | Součet |  | 23 | [12 empty] | VV | 3 | 4 | True | 1 | ROZPOCET
| D | 4 | Vodorovné konstrukce |  |  |  | 0 |  |  |  |  | 0 |  | 0.010624 |  | 0 | 1 | D | 1 |  |  |  | ROZPOCET | [6 empty] | 0
| D | 45 | Podkladní a vedlejší konstrukce kromě vozovek a železničního svršku |  |  |  | 0 |  |  |  |  | 0 |  | 0.010624 |  | 0 | 1 | D | 2 |  |  |  | ROZPOCET | [6 empty] | 0
20 | K | 451572111 | Lože pod potrubí, stoky a drobné objekty v otevřeném výkopu z kameniva drobného těženého 0 až 4 mm | m3 | 2.3 |  | 0 | CS ÚRS 2025 01 |  | základní |  | 0 | 0 | 0 | 0 | 0 | 4 | K | 3 |  |  |  | ROZPOCET | 0 | 0 | 0 | 0 | 0 | 1 | 0 | 4 | 1240655641
| PP |  | Lože pod potrubí, stoky a drobné objekty v otevřeném výkopu z kameniva drobného těženého 0 až 4 mm | [14 empty] | PP | 3
| Online PSC |  | https://podminky.urs.cz/item/CS_URS_2025_01/451572111 | [14 empty] | Online PSC | 3
| VV |  | "přípojka P1" 1,0*7,8*0,1 |  | 0.78 | [12 empty] | VV | 3 | 2 | True | 0 | ROZPOCET
| VV |  | "přípojka P2" 1,0*5,2*0,1 |  | 0.52 | [12 empty] | VV | 3 | 2 | True | 0 | ROZPOCET
| VV |  | "přípojka P3" 1,0*2,2*0,1 |  | 0.22 | [12 empty] | VV | 3 | 2 | True | 0 | ROZPOCET
| VV |  | "přípojka P4" 1,0*2,2*0,1 |  | 0.22 | [12 empty] | VV | 3 | 2 | True | 0 | ROZPOCET
| VV |  | "přípojka P5" 1,0*2,8*0,1 |  | 0.28 | [12 empty] | VV | 3 | 2 | True | 0 | ROZPOCET
| VV |  | "přípojka P6" 1,0*2,8*0,1 |  | 0.28 | [12 empty] | VV | 3 | 2 | True | 0 | ROZPOCET
| VV |  | Mezisoučet |  | 2.3 | [12 empty] | VV | 3 | 3 | True | 0 | ROZPOCET
| VV |  | Součet |  | 2.3 | [12 empty] | VV | 3 | 4 | True | 1 | ROZPOCET
21 | K | 452313131 | Podkladní a zajišťovací konstrukce z betonu prostého v otevřeném výkopu bez zvýšených nároků na prostředí bloky pro potrubí z betonu tř. C 12/15 | m3 | 0.1 |  | 0 | CS ÚRS 2025 01 |  | základní |  | 0 | 0 | 0 | 0 | 0 | 4 | K | 3 |  |  |  | ROZPOCET | 0 | 0 | 0 | 0 | 0 | 1 | 0 | 4 | -1431446794
| PP |  | Podkladní a zajišťovací konstrukce z betonu prostého v otevřeném výkopu bez zvýšených nároků na prostředí bloky pro potrubí z betonu tř. C 12/15 | [14 empty] | PP | 3
| Online PSC |  | https://podminky.urs.cz/item/CS_URS_2025_01/452313131 | [14 empty] | Online PSC | 3
| VV |  | "řad A" | [14 empty] | VV | 3 | 1 | True | 0 | ROZPOCET
| VV |  | "napojení" 0,5*0,5*0,4*1 |  | 0.1 | [12 empty] | VV | 3 | 2 | True | 0 | ROZPOCET
| VV |  | "odbočení"0 |  | 0 | [12 empty] | VV | 3 | 2 | True | 0 | ROZPOCET
| VV |  | "křížení" 0 |  | 0 | [12 empty] | VV | 3 | 2 | True | 0 | ROZPOCET
| VV |  | "lomy"0 |  | 0 | [12 empty] | VV | 3 | 2 | True | 0 | ROZPOCET
| VV |  | Součet |  | 0.1 | [12 empty] | VV | 3 | 4 | True | 1 | ROZPOCET
22 | K | 452353111 | Bednění podkladních a zajišťovacích konstrukcí v otevřeném výkopu bloků pro potrubí zřízení | m2 | 0.8 |  | 0 | CS ÚRS 2025 01 |  | základní |  | 0 | 0.01328 | 0.010624 | 0 | 0 | 4 | K | 3 |  |  |  | ROZPOCET | 0 | 0 | 0 | 0 | 0 | 1 | 0 | 4 | 266269003
| PP |  | Bednění podkladních a zajišťovacích konstrukcí v otevřeném výkopu bloků pro potrubí zřízení | [14 empty] | PP | 3
| Online PSC |  | https://podminky.urs.cz/item/CS_URS_2025_01/452353111 | [14 empty] | Online PSC | 3
| VV |  | "řad A" | [14 empty] | VV | 3 | 1 | True | 0 | ROZPOCET
| VV |  | "napojení" 0,5*0,4*4*1 |  | 0.8 | [12 empty] | VV | 3 | 2 | True | 0 | ROZPOCET
| VV |  | "odbočení"0 |  | 0 | [12 empty] | VV | 3 | 2 | True | 0 | ROZPOCET
| VV |  | "křížení" 0 |  | 0 | [12 empty] | VV | 3 | 2 | True | 0 | ROZPOCET
| VV |  | "lomy"0 |  | 0 | [12 empty] | VV | 3 | 2 | True | 0 | ROZPOCET
| VV |  | Součet |  | 0.8 | [12 empty] | VV | 3 | 4 | True | 1 | ROZPOCET
23 | K | 452353112 | Bednění podkladních a zajišťovacích konstrukcí v otevřeném výkopu bloků pro potrubí odstranění | m2 | 5.6 |  | 0 | CS ÚRS 2025 01 |  | základní |  | 0 | 0 | 0 | 0 | 0 | 4 | K | 3 |  |  |  | ROZPOCET | 0 | 0 | 0 | 0 | 0 | 1 | 0 | 4 | 708268069
| PP |  | Bednění podkladních a zajišťovacích konstrukcí v otevřeném výkopu bloků pro potrubí odstranění | [14 empty] | PP | 3
| Online PSC |  | https://podminky.urs.cz/item/CS_URS_2025_01/452353112 | [14 empty] | Online PSC | 3
| VV |  | "viz pol zřízení" 5,6 |  | 5.6 | [12 empty] | VV | 3 | 2 | True | 0 | ROZPOCET
| VV |  | Součet |  | 5.6 | [12 empty] | VV | 3 | 4 | True | 1 | ROZPOCET
| D | 8 | Trubní vedení |  |  |  | 0 |  |  |  |  | 0 |  | 3.2431 |  | 0 | 1 | D | 1 |  |  |  | ROZPOCET | [6 empty] | 0
| D | 87 | Potrubí z trub plastických a skleněných |  |  |  | 0 |  |  |  |  | 0 |  | 0.0066631 |  | 0 | 1 | D | 2 |  |  |  | ROZPOCET | [6 empty] | 0
24 | K | 871161211 | Montáž vodovodního potrubí z polyetylenu PE100 RC v otevřeném výkopu svařovaných elektrotvarovkou SDR 11/PN16 d 32 x 3,0 mm | m | 23 |  | 0 | CS ÚRS 2025 01 |  | základní |  | 0 | 0 | 0 | 0 | 0 | 4 | K | 3 |  |  |  | ROZPOCET | 0 | 0 | 0 | 0 | 0 | 1 | 0 | 4 | -1410374679
| PP |  | Montáž vodovodního potrubí z polyetylenu PE100 RC v otevřeném výkopu svařovaných elektrotvarovkou SDR 11/PN16 d 32 x 3,0 mm | [14 empty] | PP | 3
| Online PSC |  | https://podminky.urs.cz/item/CS_URS_2025_01/871161211 | [14 empty] | Online PSC | 3
| VV |  | "přípojka P1" 7,8 |  | 7.8 | [12 empty] | VV | 3 | 2 | True | 0 | ROZPOCET
| VV |  | "přípojka P2" 5,2 |  | 5.2 | [12 empty] | VV | 3 | 2 | True | 0 | ROZPOCET
| VV |  | "přípojka P3" 2,2 |  | 2.2 | [12 empty] | VV | 3 | 2 | True | 0 | ROZPOCET
| VV |  | "přípojka P4" 2,2 |  | 2.2 | [12 empty] | VV | 3 | 2 | True | 0 | ROZPOCET
| VV |  | "přípojka P5" 2,8 |  | 2.8 | [12 empty] | VV | 3 | 2 | True | 0 | ROZPOCET
| VV |  | "přípojka P6" 2,8 |  | 2.8 | [12 empty] | VV | 3 | 2 | True | 0 | ROZPOCET
| VV |  | Mezisoučet |  | 23 | [12 empty] | VV | 3 | 3 | True | 0 | ROZPOCET
| VV |  | Součet |  | 23 | [12 empty] | VV | 3 | 4 | True | 1 | ROZPOCET
25 | M | 28613500 | potrubí vodovodní dvouvrstvé PE100 RC SDR11 32x3,0mm | m | 23.345 |  | 0 | CS ÚRS 2025 01 |  | základní |  | 0 | 0.00027 | 0.0063031 | 0 | 0 | 8 | M | 3 |  |  |  | ROZPOCET | 0 | 0 | 0 | 0 | 0 | 1 | 0 | 4 | -2093173712
| PP |  | potrubí vodovodní dvouvrstvé PE100 RC SDR11 32x3,0mm | [14 empty] | PP | 3
| VV |  | "viz pol mtž" 23,0*1,015 |  | 23.345 | [12 empty] | VV | 3 | 2 | True | 0 | ROZPOCET
| VV |  | Součet |  | 23.345 | [12 empty] | VV | 3 | 4 | True | 1 | ROZPOCET
26 | K | 877161118 | Montáž tvarovek na vodovodním plastovém potrubí z polyetylenu PE 100 elektrotvarovek SDR 11/PN16 záslepek d 32 | kus | 6 |  | 0 | CS ÚRS 2025 01 |  | základní |  | 0 | 0 | 0 | 0 | 0 | 4 | K | 3 |  |  |  | ROZPOCET | 0 | 0 | 0 | 0 | 0 | 1 | 0 | 4 | 1382433035
| PP |  | Montáž tvarovek na vodovodním plastovém potrubí z polyetylenu PE 100 elektrotvarovek SDR 11/PN16 záslepek d 32 | [14 empty] | PP | 3
| Online PSC |  | https://podminky.urs.cz/item/CS_URS_2025_01/877161118 | [14 empty] | Online PSC | 3
| VV |  | " vodovodní přípojky P1 - P6" 6 |  | 6 | [12 empty] | VV | 3 | 2 | True | 0 | ROZPOCET
| VV |  | Součet |  | 6 | [12 empty] | VV | 3 | 4 | True | 1 | ROZPOCET
27 | M | 28615020 | elektrozáslepka SDR11 PE 100 PN16 D 32mm | kus | 6 |  | 0 | CS ÚRS 2025 01 |  | základní |  | 0 | 6e-05 | 0.00036 | 0 | 0 | 8 | M | 3 |  |  |  | ROZPOCET | 0 | 0 | 0 | 0 | 0 | 1 | 0 | 4 | -2127586819
| PP |  | elektrozáslepka SDR11 PE 100 PN16 D 32mm | [14 empty] | PP | 3
| VV |  | " vodovodní přípojky P1 - P6" 6 |  | 6 | [12 empty] | VV | 3 | 2 | True | 0 | ROZPOCET
| VV |  | Součet |  | 6 | [12 empty] | VV | 3 | 4 | True | 1 | ROZPOCET
| D | 89 | Ostatní konstrukce dálkových a přípojných vedení |  |  |  | 0 |  |  |  |  | 0 |  | 3.2364 |  | 0 | 1 | D | 2 |  |  |  | ROZPOCET | [6 empty] | 0
28 | K | 891161321 | Montáž vodovodních armatur na potrubí šoupátek pro domovní přípojky se závitovými konci PN16 G 1" | kus | 6 |  | 0 | CS ÚRS 2025 01 |  | základní |  | 0 | 0.00016 | 0.00096 | 0 | 0 | 4 | K | 3 |  |  |  | ROZPOCET | 0 | 0 | 0 | 0 | 0 | 1 | 0 | 4 | 1197919904
| PP |  | Montáž vodovodních armatur na potrubí šoupátek pro domovní přípojky se závitovými konci PN16 G 1" | [14 empty] | PP | 3
| Online PSC |  | https://podminky.urs.cz/item/CS_URS_2025_01/891161321 | [14 empty] | Online PSC | 3
| VV |  | "Š 1 - vodovodní přípojky P1 - P6" 6 |  | 6 | [12 empty] | VV | 3 | 2 | True | 0 | ROZPOCET
| VV |  | Součet |  | 6 | [12 empty] | VV | 3 | 4 | True | 1 | ROZPOCET
29 | M | 42221551 | šoupátko domovní přípojky litinové vnitřní/vnitřní závit PN16 1"x1" | kus | 6 |  | 0 | CS ÚRS 2025 01 |  | základní |  | 0 | 0.0026 | 0.0156 | 0 | 0 | 8 | M | 3 |  |  |  | ROZPOCET | 0 | 0 | 0 | 0 | 0 | 1 | 0 | 4 | 2016269899
| PP |  | šoupátko domovní přípojky litinové vnitřní/vnitřní závit PN16 1"x1" | [14 empty] | PP | 3
| VV |  | "Š 1 - vodovodní přípojky P1 - P6" 6 |  | 6 | [12 empty] | VV | 3 | 2 | True | 0 | ROZPOCET
| VV |  | Součet |  | 6 | [12 empty] | VV | 3 | 4 | True | 1 | ROZPOCET
30 | M | 31942666 | vsuvka mosaz 1"x1" | kus | 6 |  | 0 | CS ÚRS 2025 01 |  | základní |  | 0 | 0.0001 | 0.0006 | 0 | 0 | 128 | M | 3 |  |  |  | ROZPOCET | 0 | 0 | 0 | 0 | 0 | 1 | 0 | 128 | -1254938413
| PP |  | vsuvka mosaz 1"x1" | [14 empty] | PP | 3
| VV |  | "vsuvka 1x1- vodovodní přípojky P1 - P6" 6 |  | 6 | [12 empty] | VV | 3 | 2 | True | 0 | ROZPOCET
| VV |  | Součet |  | 6 | [12 empty] | VV | 3 | 4 | True | 1 | ROZPOCET
31 | M | AVK.21116321 | Isiflo přechodka s vnitřním závitem, typ 116, rozměr 32x1” | kus | 6 |  | 0 |  |  | základní |  | 0 | 0.00031 | 0.00186 | 0 | 0 | 128 | M | 3 |  |  |  | ROZPOCET | 0 | 0 | 0 | 0 | 0 | 1 | 0 | 128 | -378817939
| PP |  | Isiflo přechodka s vnitřním závitem, typ 116, rozměr 32x1” | [14 empty] | PP | 3
| VV |  | "Isiflo 1- vodovodní přípojky P1 - P6" 6 |  | 6 | [12 empty] | VV | 3 | 2 | True | 0 | ROZPOCET
| VV |  | Součet |  | 6 | [12 empty] | VV | 3 | 4 | True | 1 | ROZPOCET
32 | M | AVK.7731050 | AVK zemní teleskopická souprava 7.7 , přípojková, rozsah 1,05-1,75 m | kus | 6 |  | 0 | CS ÚRS 2025 01 |  | základní |  | 0 | 0.005 | 0.03 | 0 | 0 | 128 | M | 3 |  |  |  | ROZPOCET | 0 | 0 | 0 | 0 | 0 | 1 | 0 | 128 | 1864930564
| PP |  | AVK zemní teleskopická souprava 7.7 , přípojková, rozsah 1,05-1,75 m | [14 empty] | PP | 3
| VV |  | "zemní souprava přípojková - vodovodní přípojky P1 - P6" 6 |  | 6 | [12 empty] | VV | 3 | 2 | True | 0 | ROZPOCET
| VV |  | Součet |  | 6 | [12 empty] | VV | 3 | 4 | True | 1 | ROZPOCET
33 | K | 891249111 | Montáž vodovodních armatur na potrubí navrtávacích pasů s ventilem Jt 1 MPa, na potrubí z trub litinových, ocelových nebo plastických hmot DN 80 | kus | 6 |  | 0 | CS ÚRS 2025 01 |  | základní |  | 0 | 0 | 0 | 0 | 0 | 4 | K | 3 |  |  |  | ROZPOCET | 0 | 0 | 0 | 0 | 0 | 1 | 0 | 4 | -242329727
| PP |  | Montáž vodovodních armatur na potrubí navrtávacích pasů s ventilem Jt 1 MPa, na potrubí z trub litinových, ocelových nebo plastických hmot DN 80 | [14 empty] | PP | 3
| Online PSC |  | https://podminky.urs.cz/item/CS_URS_2025_01/891249111 | [14 empty] | Online PSC | 3
| VV |  | "navrtávací pas 90/1 - vodovodní přípojky P1 - P6" 6 |  | 6 | [12 empty] | VV | 3 | 2 | True | 0 | ROZPOCET
| VV |  | Součet |  | 6 | [12 empty] | VV | 3 | 4 | True | 1 | ROZPOCET
34 | M | 42271412 | pás navrtávací z tvárné litiny DN 80, pro litinové a ocelové potrubí, se závitovým výstupem 1",5/4",6/4",2" | kus | 6 |  | 0 | CS ÚRS 2025 01 |  | základní |  | 0 | 0.0019 | 0.0114 | 0 | 0 | 8 | M | 3 |  |  |  | ROZPOCET | 0 | 0 | 0 | 0 | 0 | 1 | 0 | 4 | -1661903790
| PP |  | pás navrtávací z tvárné litiny DN 80, pro litinové a ocelové potrubí, se závitovým výstupem 1",5/4",6/4",2" | [14 empty] | PP | 3
| VV |  | "navrtávací pas 90/1 - vodovodní přípojky P1 - P6" 6 |  | 6 | [12 empty] | VV | 3 | 2 | True | 0 | ROZPOCET
| VV |  | Součet |  | 6 | [12 empty] | VV | 3 | 4 | True | 1 | ROZPOCET
35 | K | 892233122 | Proplach a dezinfekce vodovodního potrubí DN od 40 do 70 | m | 23 |  | 0 | CS ÚRS 2025 01 |  | základní |  | 0 | 0 | 0 | 0 | 0 | 4 | K | 3 |  |  |  | ROZPOCET | 0 | 0 | 0 | 0 | 0 | 1 | 0 | 4 | -1111359978
| PP |  | Proplach a dezinfekce vodovodního potrubí DN od 40 do 70 | [14 empty] | PP | 3
| Online PSC |  | https://podminky.urs.cz/item/CS_URS_2025_01/892233122 | [14 empty] | Online PSC | 3
| VV |  | "přípojka P1" 7,8 |  | 7.8 | [12 empty] | VV | 3 | 2 | True | 0 | ROZPOCET
| VV |  | "přípojka P2" 5,2 |  | 5.2 | [12 empty] | VV | 3 | 2 | True | 0 | ROZPOCET
| VV |  | "přípojka P3" 2,2 |  | 2.2 | [12 empty] | VV | 3 | 2 | True | 0 | ROZPOCET
| VV |  | "přípojka P4" 2,2 |  | 2.2 | [12 empty] | VV | 3 | 2 | True | 0 | ROZPOCET
| VV |  | "přípojka P5" 2,8 |  | 2.8 | [12 empty] | VV | 3 | 2 | True | 0 | ROZPOCET
| VV |  | "přípojka P6" 2,8 |  | 2.8 | [12 empty] | VV | 3 | 2 | True | 0 | ROZPOCET
| VV |  | Mezisoučet |  | 23 | [12 empty] | VV | 3 | 3 | True | 0 | ROZPOCET
| VV |  | Součet |  | 23 | [12 empty] | VV | 3 | 4 | True | 1 | ROZPOCET
36 | K | 892241111 | Tlakové zkoušky vodou na potrubí DN do 80 | m | 23 |  | 0 | CS ÚRS 2025 01 |  | základní |  | 0 | 0 | 0 | 0 | 0 | 4 | K | 3 |  |  |  | ROZPOCET | 0 | 0 | 0 | 0 | 0 | 1 | 0 | 4 | 2015191153
| PP |  | Tlakové zkoušky vodou na potrubí DN do 80 | [14 empty] | PP | 3
| Online PSC |  | https://podminky.urs.cz/item/CS_URS_2025_01/892241111 | [14 empty] | Online PSC | 3
| VV |  | " vodovodní přípojky P1 - P6" 23,0 |  | 23 | [12 empty] | VV | 3 | 2 | True | 0 | ROZPOCET
| VV |  | Součet |  | 23 | [12 empty] | VV | 3 | 4 | True | 1 | ROZPOCET
37 | K | 892372111 | Tlakové zkoušky vodou zabezpečení konců potrubí při tlakových zkouškách DN do 300 | kus | 6 |  | 0 | CS ÚRS 2025 01 |  | základní |  | 0 | 0.45937 | 2.7562 | 0 | 0 | 4 | K | 3 |  |  |  | ROZPOCET | 0 | 0 | 0 | 0 | 0 | 1 | 0 | 4 | -351635049
| PP |  | Tlakové zkoušky vodou zabezpečení konců potrubí při tlakových zkouškách DN do 300 | [14 empty] | PP | 3
| Online PSC |  | https://podminky.urs.cz/item/CS_URS_2025_01/892372111 | [14 empty] | Online PSC | 3
| VV |  | 6 |  | 6 | [12 empty] | VV | 3 | 2 | True | 0 | ROZPOCET
| VV |  | Součet |  | 6 | [12 empty] | VV | 3 | 4 | True | 1 | ROZPOCET
38 | K | 899273192.1 | Laboratorní rozbor vody | kpl | 1 |  | 0 |  |  | základní |  | 0 | 0 | 0 | 0 | 0 | 4 | K | 3 |  |  |  | ROZPOCET | 0 | 0 | 0 | 0 | 0 | 1 | 0 | 4 | 132418151
| PP |  | Laboratorní rozbor vody | [14 empty] | PP | 3
| VV |  | 1 |  | 1 | [12 empty] | VV | 3 | 2 | True | 0 | ROZPOCET
| VV |  | Součet |  | 1 | [12 empty] | VV | 3 | 4 | True | 1 | ROZPOCET
39 | K | 899401112 | Osazení poklopů uličních s pevným rámem litinových šoupátkových | kus | 6 |  | 0 | CS ÚRS 2025 01 |  | základní |  | 0 | 0.04 | 0.24 | 0 | 0 | 4 | K | 3 |  |  |  | ROZPOCET | 0 | 0 | 0 | 0 | 0 | 1 | 0 | 4 | 35779298
| PP |  | Osazení poklopů uličních s pevným rámem litinových šoupátkových | [14 empty] | PP | 3
| Online PSC |  | https://podminky.urs.cz/item/CS_URS_2025_01/899401112 | [14 empty] | Online PSC | 3
| VV |  | " vodovodní přípojky P1 - P6" 6 |  | 6 | [12 empty] | VV | 3 | 2 | True | 0 | ROZPOCET
| VV |  | Součet |  | 6 | [12 empty] | VV | 3 | 4 | True | 1 | ROZPOCET
40 | M | 42291352 | poklop litinový šoupátkový pro zemní soupravy osazení do terénu a do vozovky | kus | 6 |  | 0 | CS ÚRS 2025 01 |  | základní |  | 0 | 0.0133 | 0.0798 | 0 | 0 | 128 | M | 3 |  |  |  | ROZPOCET | 0 | 0 | 0 | 0 | 0 | 1 | 0 | 128 | -1483458902
| PP |  | poklop litinový šoupátkový pro zemní soupravy osazení do terénu a do vozovky | [14 empty] | PP | 3
| VV |  | " vodovodní přípojky P1 - P6" 6 |  | 6 | [12 empty] | VV | 3 | 2 | True | 0 | ROZPOCET
| VV |  | Součet |  | 6 | [12 empty] | VV | 3 | 4 | True | 1 | ROZPOCET
41 | M | 42210050 | deska podkladová uličního poklopu litinového šoupatového | kus | 6 |  | 0 | CS ÚRS 2025 01 |  | základní |  | 0 | 0.0003 | 0.0018 | 0 | 0 | 8 | M | 3 |  |  |  | ROZPOCET | 0 | 0 | 0 | 0 | 0 | 1 | 0 | 4 | -349346367
| PP |  | deska podkladová uličního poklopu litinového šoupatového | [14 empty] | PP | 3
| VV |  | " vodovodní přípojky P1 - P6" 6 |  | 6 | [12 empty] | VV | 3 | 2 | True | 0 | ROZPOCET
| VV |  | Součet |  | 6 | [12 empty] | VV | 3 | 4 | True | 1 | ROZPOCET
42 | K | 899721111 | Signalizační vodič na potrubí DN do 150 mm | m | 32 |  | 0 | CS ÚRS 2025 01 |  | základní |  | 0 | 0.00019 | 0.00608 | 0 | 0 | 4 | K | 3 |  |  |  | ROZPOCET | 0 | 0 | 0 | 0 | 0 | 1 | 0 | 4 | -1941060416
| PP |  | Signalizační vodič na potrubí DN do 150 mm | [14 empty] | PP | 3
| Online PSC |  | https://podminky.urs.cz/item/CS_URS_2025_01/899721111 | [14 empty] | Online PSC | 3
| VV |  | " vodovodní přípojky P1 - P6" 23,0 |  | 23 | [12 empty] | VV | 3 | 2 | True | 0 | ROZPOCET
| VV |  | "vytažení" 6*1,5 |  | 9 | [12 empty] | VV | 3 | 2 | True | 0 | ROZPOCET
| VV |  | Součet |  | 32 | [12 empty] | VV | 3 | 4 | True | 1 | ROZPOCET
43 | K | 899721119.1 | Revize/proměření signalizačního vodiče na potrubí PVC | kpl | 1 |  | 0 |  |  | základní |  | 0 | 0 | 0 | 0 | 0 | 4 | K | 3 |  |  |  | ROZPOCET | 0 | 0 | 0 | 0 | 0 | 1 | 0 | 4 | 374392495
| PP |  | Revize/proměření signalizačního vodiče na potrubí PVC | [14 empty] | PP | 3
| VV |  | 1 |  | 1 | [12 empty] | VV | 3 | 2 | True | 0 | ROZPOCET
| VV |  | Součet |  | 1 | [12 empty] | VV | 3 | 4 | True | 1 | ROZPOCET
44 | K | 899722113 | Krytí potrubí z plastů výstražnou fólií z PVC šířky přes 25 do 34 cm | m | 23 |  | 0 | CS ÚRS 2025 01 |  | základní |  | 0 | 9e-05 | 0.00207 | 0 | 0 | 4 | K | 3 |  |  |  | ROZPOCET | 0 | 0 | 0 | 0 | 0 | 1 | 0 | 4 | 392965168
| PP |  | Krytí potrubí z plastů výstražnou fólií z PVC šířky přes 25 do 34 cm | [14 empty] | PP | 3
| Online PSC |  | https://podminky.urs.cz/item/CS_URS_2025_01/899722113 | [14 empty] | Online PSC | 3
| VV |  | " folie krycí bílá - vodovodní přípojky P1 - P6" 23,0 |  | 23 | [12 empty] | VV | 3 | 2 | True | 0 | ROZPOCET
| VV |  | Mezisoučet |  | 23 | [12 empty] | VV | 3 | 3 | True | 0 | ROZPOCET
| VV |  | Součet |  | 23 | [12 empty] | VV | 3 | 4 | True | 1 | ROZPOCET
45 | K | R02089901 | Provizorní označení konce přípojky vodovodu/kanalizace pro budoucí napojení ( např. dřevěným prknem,tyčí atp) | ks | 6 |  | 0 |  |  | základní |  | 0 | 0.015 | 0.09 | 0 | 0 | 4 | K | 3 |  |  |  | ROZPOCET | 0 | 0 | 0 | 0 | 0 | 1 | 0 | 4 | 1737899765
| PP |  | Provizorní označení konce přípojky vodovodu/kanalizace pro budoucí napojení ( např. dřevěným prknem,tyčí atp) | [14 empty] | PP | 3
| VV |  | " vodovodní přípojky P1 - P6" 6 |  | 6 | [12 empty] | VV | 3 | 2 | True | 0 | ROZPOCET
| VV |  | Součet |  | 6 | [12 empty] | VV | 3 | 4 | True | 1 | ROZPOCET
| D | 99 | Přesun hmot a manipulace se sutí |  |  |  | 0 |  |  |  |  | 0 |  | 0 |  | 0 | 1 | D | 1 |  |  |  | ROZPOCET | [6 empty] | 0
46 | K | 998276101 | Přesun hmot pro trubní vedení hloubené z trub z plastických hmot nebo sklolaminátových pro vodovody, kanalizace, teplovody, produktovody v otevřeném výkopu dopravní vzdálenost do 15 m | t | 19.689 |  | 0 | CS ÚRS 2025 01 |  | základní |  | 0 | 0 | 0 | 0 | 0 | 4 | K | 2 |  |  |  | ROZPOCET | 0 | 0 | 0 | 0 | 0 | 1 | 0 | 4 | 2117265929
| PP |  | Přesun hmot pro trubní vedení hloubené z trub z plastických hmot nebo sklolaminátových pro vodovody, kanalizace, teplovody, produktovody v otevřeném výkopu dopravní vzdálenost do 15 m | [14 empty] | PP | 2
| Online PSC |  | https://podminky.urs.cz/item/CS_URS_2025_01/998276101 | [14 empty] | Online PSC | 2

## SO 302.1 - Kanalizace jed...
{2ba865e4-2774-4742-bed4-29d4f31c5d50}
2
| KRYCÍ LIST SOUPISU PRACÍ | [7 empty] | v --- níže se nacházejí doplnkové a pomocné údaje k sestavám --- v | [8 empty] | False
Stavba:
Stavební úpravy ulice Valy v Třeboni – projektová dokumentace
Objekt:
SO 302 - Kanalizace jednotná včetně přípojek
Soupis:
SO 302.1 - Kanalizace jednotná - hlavní řady
| KSO: |  |  |  |  | CC-CZ:
| Místo: |  | Třeboň, ulice Valy |  |  | Datum: | 20. 2. 2025
| Zadavatel: |  |  |  |  | IČ:
|  | Město Třeboň |  |  |  | DIČ:
| Účastník: |  |  |  |  | IČ: | Vyplň údaj
|  | Vyplň údaj |  |  |  | DIČ: | Vyplň údaj
| Projektant: |  |  |  |  | IČ: | 65968263
|  | Ing. Jana Máchová - vodohospodářská projekce |  |  |  | DIČ: | CZ7053091243
| Zpracovatel: |  |  |  |  | IČ:
DIČ:
Poznámka:
| Cena bez DPH | [5 empty] | 0
|  |  | Základ daně |  |  | Sazba daně | Výše daně
| DPH | základní | 0 |  |  | 21% | 0
|  | snížená | 0 |  |  | 12% | 0
|  | zákl. přenesená | 0 |  |  | 21% | 0
|  | sníž. přenesená | 0 |  |  | 12% | 0
|  | nulová | 0 |  |  | 0% | 0
| Cena s DPH |  |  | v | CZK |  | 0
REKAPITULACE ČLENĚNÍ SOUPISU PRACÍ
Stavba:
Stavební úpravy ulice Valy v Třeboni – projektová dokumentace
Objekt:
SO 302 - Kanalizace jednotná včetně přípojek
Soupis:
SO 302.1 - Kanalizace jednotná - hlavní řady
Místo: |  |  | Třeboň, ulice Valy |  |  | Datum: | 20. 2. 2025
Zadavatel: |  |  | Město Třeboň |  |  | Projektant: | Ing. Jana Máchová - vodohospodářská projekce
Účastník: |  |  | Vyplň údaj |  |  | Zpracovatel:
Kód dílu - Popis | [6 empty] | Cena celkem [CZK]
Náklady stavby celkem | [6 empty] | 0 | [11 empty] | -1
| HSV - Práce a dodávky HSV | [5 empty] | 0
| 1 - Zemní práce | [5 empty] | 0
| 11 - Zemní práce - přípravné a přidružené práce | [5 empty] | 0
| 13 - Zemní práce - hloubené vykopávky | [5 empty] | 0
| 15 - Zemní práce - zajištění výkopu, násypu a svahu | [5 empty] | 0
| 16 - Zemní práce - přemístění výkopku | [5 empty] | 0
| 17 - Zemní práce - konstrukce ze zemin | [5 empty] | 0
| 18 - Zemní práce - povrchové úpravy terénu | [5 empty] | 0
| 3 - Svislé a kompletní konstrukce | [5 empty] | 0
| 35 - Stoky | [5 empty] | 0
| 4 - Vodorovné konstrukce | [5 empty] | 0
| 45 - Podkladní a vedlejší konstrukce kromě vozovek a železničního svršku | [5 empty] | 0
| 8 - Vedení trubní dálková a přípojná | [5 empty] | 0
| 87 - Potrubí z trub plastických a skleněných | [5 empty] | 0
| 89 - Ostatní konstrukce | [5 empty] | 0
| 9 - Ostatní konstrukce a práce, bourání | [5 empty] | 0
| 997 - Přesun sutě | [5 empty] | 0
| 998 - Přesun hmot | [5 empty] | 0
SOUPIS PRACÍ
Stavba:
Stavební úpravy ulice Valy v Třeboni – projektová dokumentace
Objekt:
SO 302 - Kanalizace jednotná včetně přípojek
Soupis:
SO 302.1 - Kanalizace jednotná - hlavní řady
Místo: |  |  | Třeboň, ulice Valy |  |  | Datum: | 20. 2. 2025
Zadavatel: |  |  | Město Třeboň |  |  | Projektant: | Ing. Jana Máchová - vodohospodářská projekce
Účastník: |  |  | Vyplň údaj |  |  | Zpracovatel:
PČ | Typ | Kód | Popis | MJ | Množství | J.cena [CZK] | Cena celkem [CZK] | Cenová soustava |  | DPH | J. Nh [h] | Nh celkem [h] | J. hmotnost [t] | Hmotnost celkem [t] | J. suť [t] | Suť Celkem [t]
Náklady soupisu celkem | [6 empty] | 0 |  |  |  |  | 0 |  | 39.3614 |  | 3 |  | D | -1 | [10 empty] | 0
| D | HSV | Práce a dodávky HSV |  |  |  | 0 |  |  |  |  | 0 |  | 39.3614 |  | 3 | 1 | D | 0 |  |  |  | ROZPOCET | [6 empty] | 0
| D | 1 | Zemní práce |  |  |  | 0 |  |  |  |  | 0 |  | 1.1699 |  | 0 | 1 | D | 1 |  |  |  | ROZPOCET | [6 empty] | 0
| D | 11 | Zemní práce - přípravné a přidružené práce |  |  |  | 0 |  |  |  |  | 0 |  | 0.45973 |  | 0 | 1 | D | 2 |  |  |  | ROZPOCET | [6 empty] | 0
1 | K | 115101201 | Čerpání vody na dopravní výšku do 10 m s uvažovaným průměrným přítokem do 500 l/min | hod | 80 |  | 0 | CS ÚRS 2025 01 |  | základní |  | 0 | 3e-05 | 0.0024 | 0 | 0 | 4 | K | 3 |  |  |  | ROZPOCET | 0 | 0 | 0 | 0 | 0 | 1 | 0 | 4 | -547496373
| PP |  | Čerpání vody na dopravní výšku do 10 m s uvažovaným průměrným přítokem do 500 l/min | [14 empty] | PP | 3
| Online PSC |  | https://podminky.urs.cz/item/CS_URS_2025_01/115101201 | [14 empty] | Online PSC | 3
| VV |  | "odhad" | [14 empty] | VV | 3 | 1 | True | 0 | ROZPOCET
| VV |  | "sběrač J" 7*8 |  | 56 | [12 empty] | VV | 3 | 2 | True | 0 | ROZPOCET
| VV |  | "sběrač J1" 2*8 |  | 16 | [12 empty] | VV | 3 | 2 | True | 0 | ROZPOCET
| VV |  | "sběrač J2" 1*8 |  | 8 | [12 empty] | VV | 3 | 2 | True | 0 | ROZPOCET
| VV |  | Součet |  | 80 | [12 empty] | VV | 3 | 4 | True | 1 | ROZPOCET
2 | K | 115101301 | Pohotovost záložní čerpací soupravy pro dopravní výšku do 10 m s uvažovaným průměrným přítokem do 500 l/min | den | 10 |  | 0 | CS ÚRS 2025 01 |  | základní |  | 0 | 0 | 0 | 0 | 0 | 4 | K | 3 |  |  |  | ROZPOCET | 0 | 0 | 0 | 0 | 0 | 1 | 0 | 4 | 1561545781
| PP |  | Pohotovost záložní čerpací soupravy pro dopravní výšku do 10 m s uvažovaným průměrným přítokem do 500 l/min | [14 empty] | PP | 3
| Online PSC |  | https://podminky.urs.cz/item/CS_URS_2025_01/115101301 | [14 empty] | Online PSC | 3
| VV |  | "odhad" | [14 empty] | VV | 3 | 1 | True | 0 | ROZPOCET
| VV |  | "sběrač J" 7 |  | 7 | [12 empty] | VV | 3 | 2 | True | 0 | ROZPOCET
| VV |  | "sběrač J1" 2 |  | 2 | [12 empty] | VV | 3 | 2 | True | 0 | ROZPOCET
| VV |  | "sběrač J2" 1 |  | 1 | [12 empty] | VV | 3 | 2 | True | 0 | ROZPOCET
| VV |  | Součet |  | 10 | [12 empty] | VV | 3 | 4 | True | 1 | ROZPOCET
3 | K | 119001405 | Dočasné zajištění podzemního potrubí nebo vedení ve výkopišti ve stavu i poloze, ve kterých byla na začátku zemních prací a to s podepřením, vzepřením nebo vyvěšením, případně s ochranným bedněním, se zřízením a odstraněním zajišťovací konstrukce, s opotř | m | 7.2 |  | 0 | CS ÚRS 2025 01 |  | základní |  | 0 | 0.0369 | 0.26568 | 0 | 0 | 4 | K | 3 |  |  |  | ROZPOCET | 0 | 0 | 0 | 0 | 0 | 1 | 0 | 4 | -939711136
| PP |  | Dočasné zajištění podzemního potrubí nebo vedení ve výkopišti ve stavu i poloze, ve kterých byla na začátku zemních prací a to s podepřením, vzepřením nebo vyvěšením, případně s ochranným bedněním, se zřízením a odstraněním zajišťovací konstrukce, s opotřebením hmot potrubí plastového, jmenovité světlosti DN do 200 mm | [14 empty] | PP | 3
| Online PSC |  | https://podminky.urs.cz/item/CS_URS_2025_01/119001405 | [14 empty] | Online PSC | 3
| VV |  | "potrubí plast do DN 200" | [14 empty] | VV | 3 | 1 | True | 0 | ROZPOCET
| VV |  | "sběrač J" | [14 empty] | VV | 3 | 1 | True | 0 | ROZPOCET
| VV |  | "km 0,00266 - plynovod DN 200" 1,3 |  | 1.3 | [12 empty] | VV | 3 | 2 | True | 0 | ROZPOCET
| VV |  | "km 0,00324 - vodovod d90"1,3 |  | 1.3 | [12 empty] | VV | 3 | 2 | True | 0 | ROZPOCET
| VV |  | "km 0,00644 - vodovod d90" 1,3 |  | 1.3 | [12 empty] | VV | 3 | 2 | True | 0 | ROZPOCET
| VV |  | "km 0,08515 - vodovodní přípojka d 32" 1,1 |  | 1.1 | [12 empty] | VV | 3 | 2 | True | 0 | ROZPOCET
| VV |  | "km 0,08870 - plynovodní přípojka d32" 1,1 |  | 1.1 | [12 empty] | VV | 3 | 2 | True | 0 | ROZPOCET
| VV |  | "km 0,09408 - vodovodní přípojka d 32" 1,1 |  | 1.1 | [12 empty] | VV | 3 | 2 | True | 0 | ROZPOCET
| VV |  | Mezisoučet |  | 7.2 | [12 empty] | VV | 3 | 3 | True | 0 | ROZPOCET
| VV |  | "sběrač J1" | [14 empty] | VV | 3 | 1 | True | 0 | ROZPOCET
| VV |  | 0 |  | 0 | [12 empty] | VV | 3 | 2 | True | 0 | ROZPOCET
| VV |  | Mezisoučet |  | 0 | [12 empty] | VV | 3 | 3 | True | 0 | ROZPOCET
| VV |  | "sběrač J2" | [14 empty] | VV | 3 | 1 | True | 0 | ROZPOCET
| VV |  | 0 |  | 0 | [12 empty] | VV | 3 | 2 | True | 0 | ROZPOCET
| VV |  | Mezisoučet |  | 0 | [12 empty] | VV | 3 | 3 | True | 0 | ROZPOCET
| VV |  | Součet |  | 7.2 | [12 empty] | VV | 3 | 4 | True | 1 | ROZPOCET
4 | K | 119001406 | Dočasné zajištění podzemního potrubí nebo vedení ve výkopišti ve stavu i poloze, ve kterých byla na začátku zemních prací a to s podepřením, vzepřením nebo vyvěšením, případně s ochranným bedněním, se zřízením a odstraněním zajišťovací konstrukce, s opotř | m | 7.2 |  | 0 | CS ÚRS 2025 01 |  | základní |  | 0 | 0.00868 | 0.062496 | 0 | 0 | 4 | K | 3 |  |  |  | ROZPOCET | 0 | 0 | 0 | 0 | 0 | 1 | 0 | 4 | 215697240
| PP |  | Dočasné zajištění podzemního potrubí nebo vedení ve výkopišti ve stavu i poloze, ve kterých byla na začátku zemních prací a to s podepřením, vzepřením nebo vyvěšením, případně s ochranným bedněním, se zřízením a odstraněním zajišťovací konstrukce, s opotřebením hmot potrubí plastového, jmenovité světlosti DN přes 200 do 500 mm | [14 empty] | PP | 3
| Online PSC |  | https://podminky.urs.cz/item/CS_URS_2025_01/119001406 | [14 empty] | Online PSC | 3
| VV |  | "potrubí plast do DN 500" | [14 empty] | VV | 3 | 1 | True | 0 | ROZPOCET
| VV |  | "sběrač J" | [14 empty] | VV | 3 | 1 | True | 0 | ROZPOCET
| VV |  | "km 0,00697 - Kanalizace DN 400" 1,3 |  | 1.3 | [12 empty] | VV | 3 | 2 | True | 0 | ROZPOCET
| VV |  | "km 0,02004 - Kanalizace DN 400" 1,3 |  | 1.3 | [12 empty] | VV | 3 | 2 | True | 0 | ROZPOCET
| VV |  | "km 0,05442 - Kanalizace DN 400" 1,3 |  | 1.3 | [12 empty] | VV | 3 | 2 | True | 0 | ROZPOCET
| VV |  | "km 0,07251 - Kanalizace DN 400" 1,1 |  | 1.1 | [12 empty] | VV | 3 | 2 | True | 0 | ROZPOCET
| VV |  | Mezisoučet |  | 5 | [12 empty] | VV | 3 | 3 | True | 0 | ROZPOCET
| VV |  | "sběrač J1" | [14 empty] | VV | 3 | 1 | True | 0 | ROZPOCET
| VV |  | "km 0,00211 - Kanalizace DN 400" 1,1 |  | 1.1 | [12 empty] | VV | 3 | 2 | True | 0 | ROZPOCET
| VV |  | Mezisoučet |  | 1.1 | [12 empty] | VV | 3 | 3 | True | 0 | ROZPOCET
| VV |  | "sběrač J2" | [14 empty] | VV | 3 | 1 | True | 0 | ROZPOCET
| VV |  | "km 0,00162 - Kanalizace DN 400" 1,1 |  | 1.1 | [12 empty] | VV | 3 | 2 | True | 0 | ROZPOCET
| VV |  | Mezisoučet |  | 1.1 | [12 empty] | VV | 3 | 3 | True | 0 | ROZPOCET
| VV |  | Součet |  | 7.2 | [12 empty] | VV | 3 | 4 | True | 1 | ROZPOCET
5 | K | 119001421 | Dočasné zajištění podzemního potrubí nebo vedení ve výkopišti ve stavu i poloze, ve kterých byla na začátku zemních prací a to s podepřením, vzepřením nebo vyvěšením, případně s ochranným bedněním, se zřízením a odstraněním zajišťovací konstrukce, s opotř | m | 3.5 |  | 0 | CS ÚRS 2025 01 |  | základní |  | 0 | 0.0369 | 0.12915 | 0 | 0 | 4 | K | 3 |  |  |  | ROZPOCET | 0 | 0 | 0 | 0 | 0 | 1 | 0 | 4 | -990185834
| PP |  | Dočasné zajištění podzemního potrubí nebo vedení ve výkopišti ve stavu i poloze, ve kterých byla na začátku zemních prací a to s podepřením, vzepřením nebo vyvěšením, případně s ochranným bedněním, se zřízením a odstraněním zajišťovací konstrukce, s opotřebením hmot kabelů a kabelových tratí z volně ložených kabelů a to do 3 kabelů | [14 empty] | PP | 3
| Online PSC |  | https://podminky.urs.cz/item/CS_URS_2025_01/119001421 | [14 empty] | Online PSC | 3
| VV |  | "kabely" | [14 empty] | VV | 3 | 1 | True | 0 | ROZPOCET
| VV |  | "sběrač J" | [14 empty] | VV | 3 | 1 | True | 0 | ROZPOCET
| VV |  | "km 0,00459 - kabel NN" 1,3 |  | 1.3 | [12 empty] | VV | 3 | 2 | True | 0 | ROZPOCET
| VV |  | "km 0,07522 - kabel NN" 1,1 |  | 1.1 | [12 empty] | VV | 3 | 2 | True | 0 | ROZPOCET
| VV |  | Mezisoučet |  | 2.4 | [12 empty] | VV | 3 | 3 | True | 0 | ROZPOCET
| VV |  | "sběrač J1" | [14 empty] | VV | 3 | 1 | True | 0 | ROZPOCET
| VV |  | "km 0,01320 - kabel NN" 1,1 |  | 1.1 | [12 empty] | VV | 3 | 2 | True | 0 | ROZPOCET
| VV |  | Mezisoučet |  | 1.1 | [12 empty] | VV | 3 | 3 | True | 0 | ROZPOCET
| VV |  | "sběrač J2" | [14 empty] | VV | 3 | 1 | True | 0 | ROZPOCET
| VV |  | 0 |  | 0 | [12 empty] | VV | 3 | 2 | True | 0 | ROZPOCET
| VV |  | Mezisoučet |  | 0 | [12 empty] | VV | 3 | 3 | True | 0 | ROZPOCET
| VV |  | Součet |  | 3.5 | [12 empty] | VV | 3 | 4 | True | 1 | ROZPOCET
| D | 13 | Zemní práce - hloubené vykopávky |  |  |  | 0 |  |  |  |  | 0 |  | 0 |  | 0 | 1 | D | 2 |  |  |  | ROZPOCET | [6 empty] | 0
6 | K | 132254204 | Hloubení zapažených rýh šířky přes 800 do 2 000 mm strojně s urovnáním dna do předepsaného profilu a spádu v hornině třídy těžitelnosti I skupiny 3 přes 100 do 500 m3 | m3 | 317.292 |  | 0 | CS ÚRS 2025 01 |  | základní |  | 0 | 0 | 0 | 0 | 0 | 4 | K | 3 |  |  |  | ROZPOCET | 0 | 0 | 0 | 0 | 0 | 1 | 0 | 4 | -1889260436
| PP |  | Hloubení zapažených rýh šířky přes 800 do 2 000 mm strojně s urovnáním dna do předepsaného profilu a spádu v hornině třídy těžitelnosti I skupiny 3 přes 100 do 500 m3 | [14 empty] | PP | 3
| Online PSC |  | https://podminky.urs.cz/item/CS_URS_2025_01/132254204 | [14 empty] | Online PSC | 3
| VV |  | "sběrač J" | [14 empty] | VV | 3 | 1 | True | 0 | ROZPOCET
| VV |  | "km 0,00000 - 0,00666 HTÚ KOM" 1,3*(1,27+1,55)*0,5*(6,66-0,00) |  | 12.208 | [12 empty] | VV | 3 | 2 | True | 0 | ROZPOCET
| VV |  | "km 0,00666 - 0,00697 HTÚ KOM" 1,3*(1,55+1,55)*0,5*(6,97-6,66) |  | 0.625 | [12 empty] | VV | 3 | 2 | True | 0 | ROZPOCET
| VV |  | "km 0,00697 - 0,01245 HTÚ KOM" 1,3*(1,55+1,66)*0,5*(12,45-6,97) |  | 11.434 | [12 empty] | VV | 3 | 2 | True | 0 | ROZPOCET
| VV |  | "km 0,01245 - 0,01433 HTÚ KOM" 1,3*(1,66+1,71)*0,5*(14,33-12,45) |  | 4.118 | [12 empty] | VV | 3 | 2 | True | 0 | ROZPOCET
| VV |  | "km 0,01433 - 0,01586 HTÚ KOM" 1,3*(1,71+1,73)*0,5*(15,86-14,33) |  | 3.421 | [12 empty] | VV | 3 | 2 | True | 0 | ROZPOCET
| VV |  | "km 0,01586 - 0,02004 HTÚ KOM" 1,3*(1,73+1,79)*0,5*(20,04-15,86) |  | 9.564 | [12 empty] | VV | 3 | 2 | True | 0 | ROZPOCET
| VV |  | "km 0,02004 - 0,02692 HTÚ KOM" 1,3*(1,79+1,90)*0,5*(26,92-20,04) |  | 16.502 | [12 empty] | VV | 3 | 2 | True | 0 | ROZPOCET
| VV |  | "km 0,02692 - 0,03086 HTÚ KOM" 1,3*(1,90+1,90)*0,5*(30,86-26,92) |  | 9.732 | [12 empty] | VV | 3 | 2 | True | 0 | ROZPOCET
| VV |  | "km 0,03086 - 0,05173 HTÚ KOM" 1,3*(1,90+1,70)*0,5*(51,73-30,86) |  | 48.836 | [12 empty] | VV | 3 | 2 | True | 0 | ROZPOCET
| VV |  | "km 0,05173 - 0,05442 HTÚ KOM" 1,3*(1,70+1,70)*0,5*(54,42-51,73) |  | 5.945 | [12 empty] | VV | 3 | 2 | True | 0 | ROZPOCET
| VV |  | "km 0,05442 - 0,06077 HTÚ KOM" 1,3*(1,70+1,68)*0,5*(60,77-54,42) |  | 13.951 | [12 empty] | VV | 3 | 2 | True | 0 | ROZPOCET
| VV |  | "km 0,06077 - 0,06616 HTÚ KOM" 1,3*(1,68+1,76)*0,5*(66,16-60,77) |  | 12.052 | [12 empty] | VV | 3 | 2 | True | 0 | ROZPOCET
| VV |  | "km 0,06616 - 0,07020 HTÚ KOM" 1,3*(1,76+1,83)*0,5*(70,20-66,16) |  | 9.427 | [12 empty] | VV | 3 | 2 | True | 0 | ROZPOCET
| VV |  | "km 0,07020 - 0,07132 HTÚ KOM" 1,3*(1,83+1,80)*0,5*(71,32-70,20) |  | 2.643 | [12 empty] | VV | 3 | 2 | True | 0 | ROZPOCET
| VV |  | "km 0,07132 - 0,07522 HTÚ KOM" 1,1*(1,80+1,76)*0,5*(75,22-71,32) |  | 7.636 | [12 empty] | VV | 3 | 2 | True | 0 | ROZPOCET
| VV |  | "km 0,07522 - 0,08014 HTÚ KOM" 1,1*(1,76+1,70)*0,5*(80,14-75,22) |  | 9.363 | [12 empty] | VV | 3 | 2 | True | 0 | ROZPOCET
| VV |  | "km 0,08014 - 0,09231 HTÚ KOM" 1,1*(1,70+1,70)*0,5*(92,31-80,14) |  | 22.758 | [12 empty] | VV | 3 | 2 | True | 0 | ROZPOCET
| VV |  | "km 0,09231 - 0,09916 HTÚ KOM" 1,1*(1,70+1,59)*0,5*(99,16-92,31) |  | 12.395 | [12 empty] | VV | 3 | 2 | True | 0 | ROZPOCET
| VV |  | "km 0,09916 - 0,10442 HTÚ KOM" 1,1*(1,59+1,50)*0,5*(104,42-99,16) |  | 8.939 | [12 empty] | VV | 3 | 2 | True | 0 | ROZPOCET
| VV |  | "rozšíření pro šachty" 2*0,6*2,5*(1,27+1,73+1,97+1,88+1,70+1,80+1,70+1,50+8*0,15) |  | 44.25 | [12 empty] | VV | 3 | 2 | True | 0 | ROZPOCET
| VV |  | "podkladní desky" 1,3*1,3*0,1*8 |  | 1.352 | [12 empty] | VV | 3 | 2 | True | 0 | ROZPOCET
| VV |  | "napojení odhad" 1,27*1,3*1,0 |  | 1.651 | [12 empty] | VV | 3 | 2 | True | 0 | ROZPOCET
| VV |  | Mezisoučet |  | 268.802 | [12 empty] | VV | 3 | 3 | True | 0 | ROZPOCET
| VV |  | "sběrač J1" | [14 empty] | VV | 3 | 1 | True | 0 | ROZPOCET
| VV |  | "km 0,00000 - 0,00320 HTÚ KOM" 1,1*(1,27+1,42)*0,5*(3,20-0,00) |  | 4.734 | [12 empty] | VV | 3 | 2 | True | 0 | ROZPOCET
| VV |  | "km 0,00320 - 0,00755 HTÚ KOM" 1,1*(1,42+1,64)*0,5*(7,55-3,20) |  | 7.321 | [12 empty] | VV | 3 | 2 | True | 0 | ROZPOCET
| VV |  | "km 0,00755 - 0,01087 HTÚ KOM" 1,1*(1,64+1,71)*0,5*(10,87-7,55) |  | 6.117 | [12 empty] | VV | 3 | 2 | True | 0 | ROZPOCET
| VV |  | "km 0,01087 - 0,01383 HTÚ KOM" 1,1*(1,71+1,79)*0,5*(13,83-10,87) |  | 5.698 | [12 empty] | VV | 3 | 2 | True | 0 | ROZPOCET
| VV |  | "rozšíření pro šachtu" 2*0,7*2,5*(1,79+1*0,15) |  | 6.79 | [12 empty] | VV | 3 | 2 | True | 0 | ROZPOCET
| VV |  | "podkladní desky" 1,3*1,3*0,1*1 |  | 0.169 | [12 empty] | VV | 3 | 2 | True | 0 | ROZPOCET
| VV |  | Mezisoučet |  | 30.829 | [12 empty] | VV | 3 | 3 | True | 0 | ROZPOCET
| VV |  | "sběrač J2" | [14 empty] | VV | 3 | 1 | True | 0 | ROZPOCET
| VV |  | "km 0,00000 - 0,00160 HTÚ KOM" 1,1*(1,97+1,98)*0,5*(1,60-0,00) |  | 3.476 | [12 empty] | VV | 3 | 2 | True | 0 | ROZPOCET
| VV |  | "km 0,00160 - 0,00825 HTÚ KOM" 1,1*(1,98+ 2,00)*0,5*(8,25-1,60) |  | 14.557 | [12 empty] | VV | 3 | 2 | True | 0 | ROZPOCET
| VV |  | "km 0,00825 - 0,00870 HTÚ KOM" 1,1*(2,00+2,01)*0,5*(8,70-8,25) |  | 0.992 | [12 empty] | VV | 3 | 2 | True | 0 | ROZPOCET
| VV |  | "rozšíření pro šachtu" 2*0,7*2,5*(2,01+1*0,15) |  | 7.56 | [12 empty] | VV | 3 | 2 | True | 0 | ROZPOCET
| VV |  | "podkladní desky" 1,3*1,3*0,1*1 |  | 0.169 | [12 empty] | VV | 3 | 2 | True | 0 | ROZPOCET
| VV |  | Mezisoučet |  | 26.754 | [12 empty] | VV | 3 | 3 | True | 0 | ROZPOCET
| VV |  | "zemní práce pro vybourání potrubí BET DN 400! | [14 empty] | VV | 3 | 1 | True | 0 | ROZPOCET
| VV |  | "trasa" 1,4*(54+19+26+11)*1,85 |  | 284.9 | [12 empty] | VV | 3 | 2 | True | 0 | ROZPOCET
| VV |  | "odpočet potrubí" -3,14*0,26*0,26*(54+19+26+11) |  | -23.349 | [12 empty] | VV | 3 | 2 | True | 0 | ROZPOCET
| VV |  | "zemní práce pro vybourání stávajících šachet:" | [14 empty] | VV | 3 | 1 | True | 0 | ROZPOCET
| VV |  | "výkop"2,5*2,5*1,85*5 |  | 57.813 | [12 empty] | VV | 3 | 2 | True | 0 | ROZPOCET
| VV |  | "odpočet těles šachet" -3,14*0,62*0,62*1,85*5 |  | -11.165 | [12 empty] | VV | 3 | 2 | True | 0 | ROZPOCET
| VV |  | Mezisoučet |  | 308.199 | [12 empty] | VV | 3 | 3 | True | 0 | ROZPOCET
| VV |  | "výkop celkem= 634,584 m3" | [14 empty] | VV | 3 | 1 | True | 0 | ROZPOCET
| VV |  | "odpočet podílu výkopu v hor. tř. II.,sk, 4" -0,5*634,584 |  | -317.292 | [12 empty] | VV | 3 | 2 | True | 0 | ROZPOCET
| VV |  | Mezisoučet |  | -317.292 | [12 empty] | VV | 3 | 3 | True | 0 | ROZPOCET
| VV |  | Součet |  | 317.292 | [12 empty] | VV | 3 | 4 | True | 1 | ROZPOCET
7 | K | 132354204 | Hloubení zapažených rýh šířky přes 800 do 2 000 mm strojně s urovnáním dna do předepsaného profilu a spádu v hornině třídy těžitelnosti II skupiny 4 přes 100 do 500 m3 | m3 | 317.292 |  | 0 | CS ÚRS 2025 01 |  | základní |  | 0 | 0 | 0 | 0 | 0 | 4 | K | 3 |  |  |  | ROZPOCET | 0 | 0 | 0 | 0 | 0 | 1 | 0 | 4 | 1780184871
| PP |  | Hloubení zapažených rýh šířky přes 800 do 2 000 mm strojně s urovnáním dna do předepsaného profilu a spádu v hornině třídy těžitelnosti II skupiny 4 přes 100 do 500 m3 | [14 empty] | PP | 3
| Online PSC |  | https://podminky.urs.cz/item/CS_URS_2025_01/132354204 | [14 empty] | Online PSC | 3
| VV |  | "výkop v hor. tř. II.,sk, 4" 0,5*634,584 |  | 317.292 | [12 empty] | VV | 3 | 2 | True | 0 | ROZPOCET
| VV |  | Mezisoučet |  | 317.292 | [12 empty] | VV | 3 | 3 | True | 0 | ROZPOCET
| VV |  | Součet |  | 317.292 | [12 empty] | VV | 3 | 4 | True | 1 | ROZPOCET
8 | K | 139001101 | Příplatek k cenám hloubených vykopávek za ztížení vykopávky v blízkosti podzemního vedení nebo výbušnin pro jakoukoliv třídu horniny | m3 | 43.789 |  | 0 | CS ÚRS 2025 01 |  | základní |  | 0 | 0 | 0 | 0 | 0 | 4 | K | 3 |  |  |  | ROZPOCET | 0 | 0 | 0 | 0 | 0 | 1 | 0 | 4 | -559807957
| PP |  | Příplatek k cenám hloubených vykopávek za ztížení vykopávky v blízkosti podzemního vedení nebo výbušnin pro jakoukoliv třídu horniny | [14 empty] | PP | 3
| Online PSC |  | https://podminky.urs.cz/item/CS_URS_2025_01/139001101 | [14 empty] | Online PSC | 3
| VV |  | "potrubí plast do DN 200" | [14 empty] | VV | 3 | 1 | True | 0 | ROZPOCET
| VV |  | "sběrač J" | [14 empty] | VV | 3 | 1 | True | 0 | ROZPOCET
| VV |  | "km 0,00266 - plynovod DN 200" 1,3*1,58*1,5 |  | 3.081 | [12 empty] | VV | 3 | 2 | True | 0 | ROZPOCET
| VV |  | "km 0,00324 - vodovod d90"1,3*1,41*1,5 |  | 2.75 | [12 empty] | VV | 3 | 2 | True | 0 | ROZPOCET
| VV |  | "km 0,00644 - vodovod d90" 1,3*1,55*1,5 |  | 3.023 | [12 empty] | VV | 3 | 2 | True | 0 | ROZPOCET
| VV |  | "km 0,08515 - vodovodní přípojka d 32" 1,1*1,70*1,5 |  | 2.805 | [12 empty] | VV | 3 | 2 | True | 0 | ROZPOCET
| VV |  | "km 0,08870 - plynovodní přípojka d32" 1,1*1,80*1,5 |  | 2.97 | [12 empty] | VV | 3 | 2 | True | 0 | ROZPOCET
| VV |  | "km 0,09408 - vodovodní přípojka d 32" 1,1*1,68*1,5 |  | 2.772 | [12 empty] | VV | 3 | 2 | True | 0 | ROZPOCET
| VV |  | "sběrač J1" | [14 empty] | VV | 3 | 1 | True | 0 | ROZPOCET
| VV |  | 0 |  | 0 | [12 empty] | VV | 3 | 2 | True | 0 | ROZPOCET
| VV |  | "sběrač J2" | [14 empty] | VV | 3 | 1 | True | 0 | ROZPOCET
| VV |  | 0 |  | 0 | [12 empty] | VV | 3 | 2 | True | 0 | ROZPOCET
| VV |  | Mezisoučet |  | 17.401 | [12 empty] | VV | 3 | 3 | True | 0 | ROZPOCET
| VV |  | "potrubí plast do DN 500" | [14 empty] | VV | 3 | 1 | True | 0 | ROZPOCET
| VV |  | "sběrač J" | [14 empty] | VV | 3 | 1 | True | 0 | ROZPOCET
| VV |  | "km 0,00697 - Kanalizace DN 400" 1,3*1,55*1,5 |  | 3.023 | [12 empty] | VV | 3 | 2 | True | 0 | ROZPOCET
| VV |  | "km 0,02004 - Kanalizace DN 400" 1,3*1,79*1,5 |  | 3.491 | [12 empty] | VV | 3 | 2 | True | 0 | ROZPOCET
| VV |  | "km 0,05442 - Kanalizace DN 400" 1,3*1,70*1,5 |  | 3.315 | [12 empty] | VV | 3 | 2 | True | 0 | ROZPOCET
| VV |  | "km 0,07251 - Kanalizace DN 400" 1,1*1,78*1,5 |  | 2.937 | [12 empty] | VV | 3 | 2 | True | 0 | ROZPOCET
| VV |  | "sběrač J1" | [14 empty] | VV | 3 | 1 | True | 0 | ROZPOCET
| VV |  | "km 0,00211 - Kanalizace DN 400" 1,1*1,37*1,5 |  | 2.261 | [12 empty] | VV | 3 | 2 | True | 0 | ROZPOCET
| VV |  | "sběrač J2" | [14 empty] | VV | 3 | 1 | True | 0 | ROZPOCET
| VV |  | "km 0,00162 - Kanalizace DN 400" 1,1*1,98*1,5 |  | 3.267 | [12 empty] | VV | 3 | 2 | True | 0 | ROZPOCET
| VV |  | Mezisoučet |  | 18.294 | [12 empty] | VV | 3 | 3 | True | 0 | ROZPOCET
| VV |  | "kabely" | [14 empty] | VV | 3 | 1 | True | 0 | ROZPOCET
| VV |  | "sběrač J" | [14 empty] | VV | 3 | 1 | True | 0 | ROZPOCET
| VV |  | "km 0,00459 - kabel NN" 1,3*1,46*1,5 |  | 2.847 | [12 empty] | VV | 3 | 2 | True | 0 | ROZPOCET
| VV |  | "km 0,07522 - kabel NN" 1,1*1,76*1,5 |  | 2.904 | [12 empty] | VV | 3 | 2 | True | 0 | ROZPOCET
| VV |  | Mezisoučet |  | 5.751 | [12 empty] | VV | 3 | 3 | True | 0 | ROZPOCET
| VV |  | "sběrač J1" | [14 empty] | VV | 3 | 1 | True | 0 | ROZPOCET
| VV |  | "km 0,00320 - kabel NN" 1,1*1,42*1,5 |  | 2.343 | [12 empty] | VV | 3 | 2 | True | 0 | ROZPOCET
| VV |  | Mezisoučet |  | 2.343 | [12 empty] | VV | 3 | 3 | True | 0 | ROZPOCET
| VV |  | "sběrač J2" | [14 empty] | VV | 3 | 1 | True | 0 | ROZPOCET
| VV |  | 0 |  | 0 | [12 empty] | VV | 3 | 2 | True | 0 | ROZPOCET
| VV |  | Mezisoučet |  | 0 | [12 empty] | VV | 3 | 3 | True | 0 | ROZPOCET
| VV |  | Součet |  | 43.789 | [12 empty] | VV | 3 | 4 | True | 1 | ROZPOCET
| D | 15 | Zemní práce - zajištění výkopu, násypu a svahu |  |  |  | 0 |  |  |  |  | 0 |  | 0.71019 |  | 0 | 1 | D | 2 |  |  |  | ROZPOCET | [6 empty] | 0
9 | K | 151101101 | Zřízení pažení a rozepření stěn rýh pro podzemní vedení příložné pro jakoukoliv mezerovitost, hloubky do 2 m | m2 | 845.466 |  | 0 | CS ÚRS 2025 01 |  | základní |  | 0 | 0.00084 | 0.71019 | 0 | 0 | 4 | K | 3 |  |  |  | ROZPOCET | 0 | 0 | 0 | 0 | 0 | 1 | 0 | 4 | 1573145204
| PP |  | Zřízení pažení a rozepření stěn rýh pro podzemní vedení příložné pro jakoukoliv mezerovitost, hloubky do 2 m | [14 empty] | PP | 3
| Online PSC |  | https://podminky.urs.cz/item/CS_URS_2025_01/151101101 | [14 empty] | Online PSC | 3
| VV |  | "sběrač J" | [14 empty] | VV | 3 | 1 | True | 0 | ROZPOCET
| VV |  | "km 0,00000 - 0,00666 HTÚ KOM" 2*(1,27+1,55)*0,5*(6,66-0,00) |  | 18.781 | [12 empty] | VV | 3 | 2 | True | 0 | ROZPOCET
| VV |  | "km 0,00666 - 0,00697 HTÚ KOM" 2*(1,55+1,55)*0,5*(6,97-6,66) |  | 0.961 | [12 empty] | VV | 3 | 2 | True | 0 | ROZPOCET
| VV |  | "km 0,00697 - 0,01245 HTÚ KOM" 2*(1,55+1,66)*0,5*(12,45-6,97) |  | 17.591 | [12 empty] | VV | 3 | 2 | True | 0 | ROZPOCET
| VV |  | "km 0,01245 - 0,01433 HTÚ KOM" 2*(1,66+1,71)*0,5*(14,33-12,45) |  | 6.336 | [12 empty] | VV | 3 | 2 | True | 0 | ROZPOCET
| VV |  | "km 0,01433 - 0,01586 HTÚ KOM" 2*(1,71+1,73)*0,5*(15,86-14,33) |  | 5.263 | [12 empty] | VV | 3 | 2 | True | 0 | ROZPOCET
| VV |  | "km 0,01586 - 0,02004 HTÚ KOM" 2*(1,73+1,79)*0,5*(20,04-15,86) |  | 14.714 | [12 empty] | VV | 3 | 2 | True | 0 | ROZPOCET
| VV |  | "km 0,02004 - 0,02692 HTÚ KOM" 2*(1,79+1,90)*0,5*(26,92-20,04) |  | 25.387 | [12 empty] | VV | 3 | 2 | True | 0 | ROZPOCET
| VV |  | "km 0,02692 - 0,03086 HTÚ KOM" 2*(1,90+1,90)*0,5*(30,86-26,92) |  | 14.972 | [12 empty] | VV | 3 | 2 | True | 0 | ROZPOCET
| VV |  | "km 0,03086 - 0,05173 HTÚ KOM" 2*(1,90+1,70)*0,5*(51,73-30,86) |  | 75.132 | [12 empty] | VV | 3 | 2 | True | 0 | ROZPOCET
| VV |  | "km 0,05173 - 0,05442 HTÚ KOM" 2*(1,70+1,70)*0,5*(54,42-51,73) |  | 9.146 | [12 empty] | VV | 3 | 2 | True | 0 | ROZPOCET
| VV |  | "km 0,05442 - 0,06077 HTÚ KOM" 2*(1,70+1,68)*0,5*(60,77-54,42) |  | 21.463 | [12 empty] | VV | 3 | 2 | True | 0 | ROZPOCET
| VV |  | "km 0,06077 - 0,06616 HTÚ KOM" 2*(1,68+1,76)*0,5*(66,16-60,77) |  | 18.542 | [12 empty] | VV | 3 | 2 | True | 0 | ROZPOCET
| VV |  | "km 0,06616 - 0,07020 HTÚ KOM" 2*(1,76+1,83)*0,5*(70,20-66,16) |  | 14.504 | [12 empty] | VV | 3 | 2 | True | 0 | ROZPOCET
| VV |  | "km 0,07020 - 0,07132 HTÚ KOM" 2*(1,83+1,80)*0,5*(71,32-70,20) |  | 4.066 | [12 empty] | VV | 3 | 2 | True | 0 | ROZPOCET
| VV |  | "km 0,07132 - 0,07522 HTÚ KOM" 2*(1,80+1,76)*0,5*(75,22-71,32) |  | 13.884 | [12 empty] | VV | 3 | 2 | True | 0 | ROZPOCET
| VV |  | "km 0,07522 - 0,08014 HTÚ KOM" 2*(1,76+1,70)*0,5*(80,14-75,22) |  | 17.023 | [12 empty] | VV | 3 | 2 | True | 0 | ROZPOCET
| VV |  | "km 0,08014 - 0,09231 HTÚ KOM" 2*(1,70+1,70)*0,5*(92,31-80,14) |  | 41.378 | [12 empty] | VV | 3 | 2 | True | 0 | ROZPOCET
| VV |  | "km 0,09231 - 0,09916 HTÚ KOM" 2*(1,70+1,59)*0,5*(99,16-92,31) |  | 22.537 | [12 empty] | VV | 3 | 2 | True | 0 | ROZPOCET
| VV |  | "km 0,09916 - 0,10442 HTÚ KOM" 2*(1,59+1,50)*0,5*(104,42-99,16) |  | 16.253 | [12 empty] | VV | 3 | 2 | True | 0 | ROZPOCET
| VV |  | "napojení odhad" 2*1,27*1,0 |  | 2.54 | [12 empty] | VV | 3 | 2 | True | 0 | ROZPOCET
| VV |  | Mezisoučet |  | 360.473 | [12 empty] | VV | 3 | 3 | True | 0 | ROZPOCET
| VV |  | "sběrač J1" | [14 empty] | VV | 3 | 1 | True | 0 | ROZPOCET
| VV |  | "km 0,00000 - 0,00320 HTÚ KOM" 2*(1,27+1,42)*0,5*(3,20-0,00) |  | 8.608 | [12 empty] | VV | 3 | 2 | True | 0 | ROZPOCET
| VV |  | "km 0,00320 - 0,00755 HTÚ KOM" 2*(1,42+1,64)*0,5*(7,55-3,20) |  | 13.311 | [12 empty] | VV | 3 | 2 | True | 0 | ROZPOCET
| VV |  | "km 0,00755 - 0,01087 HTÚ KOM" 2*(1,64+1,71)*0,5*(10,87-7,55) |  | 11.122 | [12 empty] | VV | 3 | 2 | True | 0 | ROZPOCET
| VV |  | "km 0,01087 - 0,01383 HTÚ KOM" 2*(1,71+1,79)*0,5*(13,83-10,87) |  | 10.36 | [12 empty] | VV | 3 | 2 | True | 0 | ROZPOCET
| VV |  | Mezisoučet |  | 43.401 | [12 empty] | VV | 3 | 3 | True | 0 | ROZPOCET
| VV |  | "sběrač J2" | [14 empty] | VV | 3 | 1 | True | 0 | ROZPOCET
| VV |  | "km 0,00000 - 0,00160 HTÚ KOM" 2*(1,97+1,98)*0,5*(1,60-0,00) |  | 6.32 | [12 empty] | VV | 3 | 2 | True | 0 | ROZPOCET
| VV |  | "km 0,00160 - 0,00825 HTÚ KOM" 2*(1,98+ 2,00)*0,5*(8,25-1,60) |  | 26.467 | [12 empty] | VV | 3 | 2 | True | 0 | ROZPOCET
| VV |  | "km 0,00825 - 0,00870 HTÚ KOM" 2*(2,00+2,01)*0,5*(8,70-8,25) |  | 1.805 | [12 empty] | VV | 3 | 2 | True | 0 | ROZPOCET
| VV |  | Mezisoučet |  | 34.592 | [12 empty] | VV | 3 | 3 | True | 0 | ROZPOCET
| VV |  | "zemní práce pro vybourání potrubí BET DN 400! | [14 empty] | VV | 3 | 1 | True | 0 | ROZPOCET
| VV |  | "trasa" 2*(54+19+26+11)*1,85 |  | 407 | [12 empty] | VV | 3 | 2 | True | 0 | ROZPOCET
| VV |  | Mezisoučet |  | 407 | [12 empty] | VV | 3 | 3 | True | 0 | ROZPOCET
| VV |  | Součet |  | 845.466 | [12 empty] | VV | 3 | 4 | True | 1 | ROZPOCET
10 | K | 151101111 | Odstranění pažení a rozepření stěn rýh pro podzemní vedení s uložením materiálu na vzdálenost do 3 m od kraje výkopu příložné, hloubky do 2 m | m2 | 845.466 |  | 0 | CS ÚRS 2025 01 |  | základní |  | 0 | 0 | 0 | 0 | 0 | 4 | K | 3 |  |  |  | ROZPOCET | 0 | 0 | 0 | 0 | 0 | 1 | 0 | 4 | -1370716534
| PP |  | Odstranění pažení a rozepření stěn rýh pro podzemní vedení s uložením materiálu na vzdálenost do 3 m od kraje výkopu příložné, hloubky do 2 m | [14 empty] | PP | 3
| Online PSC |  | https://podminky.urs.cz/item/CS_URS_2025_01/151101111 | [14 empty] | Online PSC | 3
| VV |  | "viz pol zřízení " 845,466 |  | 845.466 | [12 empty] | VV | 3 | 2 | True | 0 | ROZPOCET
| VV |  | Součet |  | 845.466 | [12 empty] | VV | 3 | 4 | True | 1 | ROZPOCET
| D | 16 | Zemní práce - přemístění výkopku |  |  |  | 0 |  |  |  |  | 0 |  | 0 |  | 0 | 1 | D | 2 |  |  |  | ROZPOCET | [6 empty] | 0
11 | K | 162751117 | Vodorovné přemístění výkopku nebo sypaniny po suchu na obvyklém dopravním prostředku, bez naložení výkopku, avšak se složením bez rozhrnutí z horniny třídy těžitelnosti I skupiny 1 až 3 na vzdálenost přes 9 000 do 10 000 m | m3 | 70.86 |  | 0 | CS ÚRS 2025 01 |  | základní |  | 0 | 0 | 0 | 0 | 0 | 4 | K | 3 |  |  |  | ROZPOCET | 0 | 0 | 0 | 0 | 0 | 1 | 0 | 4 | -1990973698
| PP |  | Vodorovné přemístění výkopku nebo sypaniny po suchu na obvyklém dopravním prostředku, bez naložení výkopku, avšak se složením bez rozhrnutí z horniny třídy těžitelnosti I skupiny 1 až 3 na vzdálenost přes 9 000 do 10 000 m | [14 empty] | PP | 3
| Online PSC |  | https://podminky.urs.cz/item/CS_URS_2025_01/162751117 | [14 empty] | Online PSC | 3
| VV |  | "výkop" 634,854*0,5 |  | 317.427 | [12 empty] | VV | 3 | 2 | True | 0 | ROZPOCET
| VV |  | "zásyp" -493,134*0,5 |  | -246.567 | [12 empty] | VV | 3 | 2 | True | 0 | ROZPOCET
| VV |  | Mezisoučet |  | 70.86 | [12 empty] | VV | 3 | 3 | True | 0 | ROZPOCET
| VV |  | Součet |  | 70.86 | [12 empty] | VV | 3 | 4 | True | 1 | ROZPOCET
12 | K | 162751119 | Vodorovné přemístění výkopku nebo sypaniny po suchu na obvyklém dopravním prostředku, bez naložení výkopku, avšak se složením bez rozhrnutí z horniny třídy těžitelnosti I skupiny 1 až 3 na vzdálenost Příplatek k ceně za každých dalších i započatých 1 000 | m3 | 708.6 |  | 0 | CS ÚRS 2025 01 |  | základní |  | 0 | 0 | 0 | 0 | 0 | 4 | K | 3 |  |  |  | ROZPOCET | 0 | 0 | 0 | 0 | 0 | 1 | 0 | 4 | -211656038
| PP |  | Vodorovné přemístění výkopku nebo sypaniny po suchu na obvyklém dopravním prostředku, bez naložení výkopku, avšak se složením bez rozhrnutí z horniny třídy těžitelnosti I skupiny 1 až 3 na vzdálenost Příplatek k ceně za každých dalších i započatých 1 000 m | [14 empty] | PP | 3
| Online PSC |  | https://podminky.urs.cz/item/CS_URS_2025_01/162751119 | [14 empty] | Online PSC | 3
| VV |  | "skládka předpoklad 20 km" | [14 empty] | VV | 3 | 1 | True | 0 | ROZPOCET
| VV |  | "odvoz v hor. tř.I.,sk.3" 70,860*10 |  | 708.6 | [12 empty] | VV | 3 | 2 | True | 0 | ROZPOCET
| VV |  | Součet |  | 708.6 | [12 empty] | VV | 3 | 4 | True | 1 | ROZPOCET
13 | K | 162751137 | Vodorovné přemístění výkopku nebo sypaniny po suchu na obvyklém dopravním prostředku, bez naložení výkopku, avšak se složením bez rozhrnutí z horniny třídy těžitelnosti II skupiny 4 a 5 na vzdálenost přes 9 000 do 10 000 m | m3 | 70.86 |  | 0 | CS ÚRS 2025 01 |  | základní |  | 0 | 0 | 0 | 0 | 0 | 4 | K | 3 |  |  |  | ROZPOCET | 0 | 0 | 0 | 0 | 0 | 1 | 0 | 4 | 1151900687
| PP |  | Vodorovné přemístění výkopku nebo sypaniny po suchu na obvyklém dopravním prostředku, bez naložení výkopku, avšak se složením bez rozhrnutí z horniny třídy těžitelnosti II skupiny 4 a 5 na vzdálenost přes 9 000 do 10 000 m | [14 empty] | PP | 3
| Online PSC |  | https://podminky.urs.cz/item/CS_URS_2025_01/162751137 | [14 empty] | Online PSC | 3
| VV |  | "výkop" 634,854*0,5 |  | 317.427 | [12 empty] | VV | 3 | 2 | True | 0 | ROZPOCET
| VV |  | "zásyp" -493,134*0,5 |  | -246.567 | [12 empty] | VV | 3 | 2 | True | 0 | ROZPOCET
| VV |  | Mezisoučet |  | 70.86 | [12 empty] | VV | 3 | 3 | True | 0 | ROZPOCET
| VV |  | Součet |  | 70.86 | [12 empty] | VV | 3 | 4 | True | 1 | ROZPOCET
14 | K | 162751139 | Vodorovné přemístění výkopku nebo sypaniny po suchu na obvyklém dopravním prostředku, bez naložení výkopku, avšak se složením bez rozhrnutí z horniny třídy těžitelnosti II skupiny 4 a 5 na vzdálenost Příplatek k ceně za každých dalších i započatých 1 000 | m3 | 708.6 |  | 0 | CS ÚRS 2025 01 |  | základní |  | 0 | 0 | 0 | 0 | 0 | 4 | K | 3 |  |  |  | ROZPOCET | 0 | 0 | 0 | 0 | 0 | 1 | 0 | 4 | 1059870546
| PP |  | Vodorovné přemístění výkopku nebo sypaniny po suchu na obvyklém dopravním prostředku, bez naložení výkopku, avšak se složením bez rozhrnutí z horniny třídy těžitelnosti II skupiny 4 a 5 na vzdálenost Příplatek k ceně za každých dalších i započatých 1 000 m | [14 empty] | PP | 3
| Online PSC |  | https://podminky.urs.cz/item/CS_URS_2025_01/162751139 | [14 empty] | Online PSC | 3
| VV |  | "skládka předpoklad 20 km" | [14 empty] | VV | 3 | 1 | True | 0 | ROZPOCET
| VV |  | "odvoz v hor. tř.II.,sk. 4" 70,860*10 |  | 708.6 | [12 empty] | VV | 3 | 2 | True | 0 | ROZPOCET
| VV |  | Součet |  | 708.6 | [12 empty] | VV | 3 | 4 | True | 1 | ROZPOCET
| D | 17 | Zemní práce - konstrukce ze zemin |  |  |  | 0 |  |  |  |  | 0 |  | 0 |  | 0 | 1 | D | 2 |  |  |  | ROZPOCET | [6 empty] | 0
15 | K | 171201231 | Poplatek za uložení stavebního odpadu na recyklační skládce (skládkovné) zeminy a kamení zatříděného do Katalogu odpadů pod kódem 17 05 04 | t | 237.381 |  | 0 | CS ÚRS 2025 01 |  | základní |  | 0 | 0 | 0 | 0 | 0 | 4 | K | 3 |  |  |  | ROZPOCET | 0 | 0 | 0 | 0 | 0 | 1 | 0 | 4 | 1392695126
| PP |  | Poplatek za uložení stavebního odpadu na recyklační skládce (skládkovné) zeminy a kamení zatříděného do Katalogu odpadů pod kódem 17 05 04 | [14 empty] | PP | 3
| Online PSC |  | https://podminky.urs.cz/item/CS_URS_2025_01/171201231 | [14 empty] | Online PSC | 3
| VV |  | "odvoz v hor. tř.I.,sk.3" 70,860*1,60 |  | 113.376 | [12 empty] | VV | 3 | 2 | True | 0 | ROZPOCET
| VV |  | "odvoz v hor. tř.II.,sk. 4" 70,860*1,75 |  | 124.005 | [12 empty] | VV | 3 | 2 | True | 0 | ROZPOCET
| VV |  | Součet |  | 237.381 | [12 empty] | VV | 3 | 4 | True | 1 | ROZPOCET
16 | K | 171251201 | Uložení sypaniny na skládky nebo meziskládky bez hutnění s upravením uložené sypaniny do předepsaného tvaru | m3 | 141.72 |  | 0 | CS ÚRS 2025 01 |  | základní |  | 0 | 0 | 0 | 0 | 0 | 4 | K | 3 |  |  |  | ROZPOCET | 0 | 0 | 0 | 0 | 0 | 1 | 0 | 4 | 1654659132
| PP |  | Uložení sypaniny na skládky nebo meziskládky bez hutnění s upravením uložené sypaniny do předepsaného tvaru | [14 empty] | PP | 3
| Online PSC |  | https://podminky.urs.cz/item/CS_URS_2025_01/171251201 | [14 empty] | Online PSC | 3
| VV |  | "odvoz v hor. tř.I.,sk.3" 70,860 |  | 70.86 | [12 empty] | VV | 3 | 2 | True | 0 | ROZPOCET
| VV |  | "odvoz v hor. tř.II.,sk. 4" 70,860 |  | 70.86 | [12 empty] | VV | 3 | 2 | True | 0 | ROZPOCET
| VV |  | Součet |  | 141.72 | [12 empty] | VV | 3 | 4 | True | 1 | ROZPOCET
17 | K | 174151101 | Zásyp sypaninou z jakékoliv horniny strojně s uložením výkopku ve vrstvách se zhutněním jam, šachet, rýh nebo kolem objektů v těchto vykopávkách | m3 | 493.134 |  | 0 | CS ÚRS 2025 01 |  | základní |  | 0 | 0 | 0 | 0 | 0 | 4 | K | 3 |  |  |  | ROZPOCET | 0 | 0 | 0 | 0 | 0 | 1 | 0 | 4 | 779494107
| PP |  | Zásyp sypaninou z jakékoliv horniny strojně s uložením výkopku ve vrstvách se zhutněním jam, šachet, rýh nebo kolem objektů v těchto vykopávkách | [14 empty] | PP | 3
| Online PSC |  | https://podminky.urs.cz/item/CS_URS_2025_01/174151101 | [14 empty] | Online PSC | 3
| VV |  | "výkop" 634,584 |  | 634.584 | [12 empty] | VV | 3 | 2 | True | 0 | ROZPOCET
| VV |  | Mezisoučet |  | 634.584 | [12 empty] | VV | 3 | 3 | True | 0 | ROZPOCET
| VV |  | "šp lože" -15,391 |  | -15.391 | [12 empty] | VV | 3 | 2 | True | 0 | ROZPOCET
| VV |  | "obsyp" -88,517 |  | -88.517 | [12 empty] | VV | 3 | 2 | True | 0 | ROZPOCET
| VV |  | Mezisoučet |  | -103.908 | [12 empty] | VV | 3 | 3 | True | 0 | ROZPOCET
| VV |  | "potrubí" | [14 empty] | VV | 3 | 1 | True | 0 | ROZPOCET
| VV |  | "sběrač J" | [14 empty] | VV | 3 | 1 | True | 0 | ROZPOCET
| VV |  | "potrubí" -(3,14*0,20*0,20*71,32+3,14*0,15*0,15*33,10) |  | -11.296 | [12 empty] | VV | 3 | 2 | True | 0 | ROZPOCET
| VV |  | "sběrač J1" | [14 empty] | VV | 3 | 1 | True | 0 | ROZPOCET
| VV |  | "potrubí" -3,14*0,15*0,15*16,83 |  | -1.189 | [12 empty] | VV | 3 | 2 | True | 0 | ROZPOCET
| VV |  | "sběrač J2" | [14 empty] | VV | 3 | 1 | True | 0 | ROZPOCET
| VV |  | "potrubí" -3,14*0,15*0,15*8,7 |  | -0.615 | [12 empty] | VV | 3 | 2 | True | 0 | ROZPOCET
| VV |  | Mezisoučet |  | -13.1 | [12 empty] | VV | 3 | 3 | True | 0 | ROZPOCET
| VV |  | "tělesa šachet" | [14 empty] | VV | 3 | 1 | True | 0 | ROZPOCET
| VV |  | "sběrač J" | [14 empty] | VV | 3 | 1 | True | 0 | ROZPOCET
| VV |  | -3,14*0,62*0,62*(1,27+1,73+1,97+1,88+1,70+1,80+1,70+1,50+8*0,15) |  | -17.803 | [12 empty] | VV | 3 | 2 | True | 0 | ROZPOCET
| VV |  | "sběrač J1" | [14 empty] | VV | 3 | 1 | True | 0 | ROZPOCET
| VV |  | -3,14*0,62*0,62*(1,79+1*0,15) |  | -2.342 | [12 empty] | VV | 3 | 2 | True | 0 | ROZPOCET
| VV |  | "sběrač J2" | [14 empty] | VV | 3 | 1 | True | 0 | ROZPOCET
| VV |  | -3,14*0,62*0,62*(2,01+1*0,15) |  | -2.607 | [12 empty] | VV | 3 | 2 | True | 0 | ROZPOCET
| VV |  | Mezisoučet |  | -22.752 | [12 empty] | VV | 3 | 3 | True | 0 | ROZPOCET
| VV |  | "podkladní desky" | [14 empty] | VV | 3 | 1 | True | 0 | ROZPOCET
| VV |  | -1,3*1,3*0,1*10 |  | -1.69 | [12 empty] | VV | 3 | 2 | True | 0 | ROZPOCET
| VV |  | Mezisoučet |  | -1.69 | [12 empty] | VV | 3 | 3 | True | 0 | ROZPOCET
| VV |  | Součet |  | 493.134 | [12 empty] | VV | 3 | 4 | True | 1 | ROZPOCET
18 | K | 175151101 | Obsypání potrubí strojně sypaninou z vhodných hornin třídy těžitelnosti I a II, skupiny 1 až 4 nebo materiálem připraveným podél výkopu ve vzdálenosti do 3 m od jeho kraje, pro jakoukoliv hloubku výkopu a míru zhutnění bez prohození sypaniny | m3 | 88.517 |  | 0 | CS ÚRS 2025 01 |  | základní |  | 0 | 0 | 0 | 0 | 0 | 4 | K | 3 |  |  |  | ROZPOCET | 0 | 0 | 0 | 0 | 0 | 1 | 0 | 4 | -403295072
| PP |  | Obsypání potrubí strojně sypaninou z vhodných hornin třídy těžitelnosti I a II, skupiny 1 až 4 nebo materiálem připraveným podél výkopu ve vzdálenosti do 3 m od jeho kraje, pro jakoukoliv hloubku výkopu a míru zhutnění bez prohození sypaniny | [14 empty] | PP | 3
| Online PSC |  | https://podminky.urs.cz/item/CS_URS_2025_01/175151101 | [14 empty] | Online PSC | 3
| VV |  | "odhad" | [14 empty] | VV | 3 | 1 | True | 0 | ROZPOCET
| VV |  | "sběrač J" | [14 empty] | VV | 3 | 1 | True | 0 | ROZPOCET
| VV |  | "trasa" 1,3*71,32*0,7+1,1*33,10*0,6 |  | 86.747 | [12 empty] | VV | 3 | 2 | True | 0 | ROZPOCET
| VV |  | "potrubí" -(3,14*0,20*0,20*71,32+3,14*0,15*0,15*33,10) |  | -11.296 | [12 empty] | VV | 3 | 2 | True | 0 | ROZPOCET
| VV |  | Mezisoučet |  | 75.451 | [12 empty] | VV | 3 | 3 | True | 0 | ROZPOCET
| VV |  | "sběrač J1" | [14 empty] | VV | 3 | 1 | True | 0 | ROZPOCET
| VV |  | "trasa "1,1*13,83*0,6 |  | 9.128 | [12 empty] | VV | 3 | 2 | True | 0 | ROZPOCET
| VV |  | "potrubí" -3,14*0,15*0,15*16,83 |  | -1.189 | [12 empty] | VV | 3 | 2 | True | 0 | ROZPOCET
| VV |  | Mezisoučet |  | 7.939 | [12 empty] | VV | 3 | 3 | True | 0 | ROZPOCET
| VV |  | "sběrač J2" | [14 empty] | VV | 3 | 1 | True | 0 | ROZPOCET
| VV |  | "trasa" 1,1*8,70*0,6 |  | 5.742 | [12 empty] | VV | 3 | 2 | True | 0 | ROZPOCET
| VV |  | "potrubí" -3,14*0,15*0,15*8,7 |  | -0.615 | [12 empty] | VV | 3 | 2 | True | 0 | ROZPOCET
| VV |  | Mezisoučet |  | 5.127 | [12 empty] | VV | 3 | 3 | True | 0 | ROZPOCET
| VV |  | Součet |  | 88.517 | [12 empty] | VV | 3 | 4 | True | 1 | ROZPOCET
19 | M | 58331200 | štěrkopísek netříděný | t | 190.041 |  | 0 | CS ÚRS 2025 01 |  | základní |  | 0 | 0 | 0 | 0 | 0 | 8 | M | 3 |  |  |  | ROZPOCET | 0 | 0 | 0 | 0 | 0 | 1 | 0 | 4 | -490287832
| PP |  | štěrkopísek netříděný | [14 empty] | PP | 3
| VV |  | "obsyp" 88,391*2,15 |  | 190.041 | [12 empty] | VV | 3 | 2 | True | 0 | ROZPOCET
| VV |  | Součet |  | 190.041 | [12 empty] | VV | 3 | 4 | True | 1 | ROZPOCET
| D | 18 | Zemní práce - povrchové úpravy terénu |  |  |  | 0 |  |  |  |  | 0 |  | 0 |  | 0 | 1 | D | 2 |  |  |  | ROZPOCET | [6 empty] | 0
20 | K | R181951102 | Úprava pláně vyrovnáním výškových rozdílů v hornině tř. 1 až 4 se zhutněním ručně | m2 | 153.909 |  | 0 |  |  | základní |  | 0 | 0 | 0 | 0 | 0 | 4 | K | 3 |  |  |  | ROZPOCET | 0 | 0 | 0 | 0 | 0 | 1 | 0 | 4 | -978820391
| PP |  | Úprava pláně vyrovnáním výškových rozdílů v hornině tř. 1 až 4 se zhutněním ručně | [14 empty] | PP | 3
| VV |  | "odhad" | [14 empty] | VV | 3 | 1 | True | 0 | ROZPOCET
| VV |  | "sběrač J" 1,3*71,32+1,1*33,10 |  | 129.126 | [12 empty] | VV | 3 | 2 | True | 0 | ROZPOCET
| VV |  | "sběrač J1"1,1*13,83 |  | 15.213 | [12 empty] | VV | 3 | 2 | True | 0 | ROZPOCET
| VV |  | "sběrač J2" 1,1*8,70 |  | 9.57 | [12 empty] | VV | 3 | 2 | True | 0 | ROZPOCET
| VV |  | Součet |  | 153.909 | [12 empty] | VV | 3 | 4 | True | 1 | ROZPOCET
| D | 3 | Svislé a kompletní konstrukce |  |  |  | 0 |  |  |  |  | 0 |  | 0 |  | 0 | 1 | D | 1 |  |  |  | ROZPOCET | [6 empty] | 0
| D | 35 | Stoky |  |  |  | 0 |  |  |  |  | 0 |  | 0 |  | 0 | 1 | D | 2 |  |  |  | ROZPOCET | [6 empty] | 0
21 | K | 359901211 | Monitoring stok (kamerový systém) jakékoli výšky nová kanalizace | m | 126.95 |  | 0 | CS ÚRS 2025 01 |  | základní |  | 0 | 0 | 0 | 0 | 0 | 4 | K | 3 |  |  |  | ROZPOCET | 0 | 0 | 0 | 0 | 0 | 1 | 0 | 4 | -1758215230
| PP |  | Monitoring stok (kamerový systém) jakékoli výšky nová kanalizace | [14 empty] | PP | 3
| Online PSC |  | https://podminky.urs.cz/item/CS_URS_2025_01/359901211 | [14 empty] | Online PSC | 3
| VV |  | "sběrač J" | [14 empty] | VV | 3 | 1 | True | 0 | ROZPOCET
| VV |  | "DN 400" 71,32 |  | 71.32 | [12 empty] | VV | 3 | 2 | True | 0 | ROZPOCET
| VV |  | "DN 300" 33,10 |  | 33.1 | [12 empty] | VV | 3 | 2 | True | 0 | ROZPOCET
| VV |  | Mezisoučet |  | 104.42 | [12 empty] | VV | 3 | 3 | True | 0 | ROZPOCET
| VV |  | "sběrač J1" | [14 empty] | VV | 3 | 1 | True | 0 | ROZPOCET
| VV |  | "DN 300" 13,83 |  | 13.83 | [12 empty] | VV | 3 | 2 | True | 0 | ROZPOCET
| VV |  | Mezisoučet |  | 13.83 | [12 empty] | VV | 3 | 3 | True | 0 | ROZPOCET
| VV |  | "sběrač J2" | [14 empty] | VV | 3 | 1 | True | 0 | ROZPOCET
| VV |  | "DN 300" 8,70 |  | 8.7 | [12 empty] | VV | 3 | 2 | True | 0 | ROZPOCET
| VV |  | Mezisoučet |  | 8.7 | [12 empty] | VV | 3 | 3 | True | 0 | ROZPOCET
| VV |  | Součet |  | 126.95 | [12 empty] | VV | 3 | 4 | True | 1 | ROZPOCET
| D | 4 | Vodorovné konstrukce |  |  |  | 0 |  |  |  |  | 0 |  | 2.4169 |  | 0 | 1 | D | 1 |  |  |  | ROZPOCET | [6 empty] | 0
| D | 45 | Podkladní a vedlejší konstrukce kromě vozovek a železničního svršku |  |  |  | 0 |  |  |  |  | 0 |  | 2.4169 |  | 0 | 1 | D | 2 |  |  |  | ROZPOCET | [6 empty] | 0
22 | K | 451572111 | Lože pod potrubí, stoky a drobné objekty v otevřeném výkopu z kameniva drobného těženého 0 až 4 mm | m3 | 15.391 |  | 0 | CS ÚRS 2025 01 |  | základní |  | 0 | 0 | 0 | 0 | 0 | 4 | K | 3 |  |  |  | ROZPOCET | 0 | 0 | 0 | 0 | 0 | 1 | 0 | 4 | 2011440295
| PP |  | Lože pod potrubí, stoky a drobné objekty v otevřeném výkopu z kameniva drobného těženého 0 až 4 mm | [14 empty] | PP | 3
| Online PSC |  | https://podminky.urs.cz/item/CS_URS_2025_01/451572111 | [14 empty] | Online PSC | 3
| VV |  | "odhad" | [14 empty] | VV | 3 | 1 | True | 0 | ROZPOCET
| VV |  | "sběrač J" 1,3*71,32*0,1+1,1*33,10*0,1 |  | 12.913 | [12 empty] | VV | 3 | 2 | True | 0 | ROZPOCET
| VV |  | "sběrač J1"1,1*13,83*0,1 |  | 1.521 | [12 empty] | VV | 3 | 2 | True | 0 | ROZPOCET
| VV |  | "sběrač J2" 1,1*8,70*0,1 |  | 0.957 | [12 empty] | VV | 3 | 2 | True | 0 | ROZPOCET
| VV |  | Součet |  | 15.391 | [12 empty] | VV | 3 | 4 | True | 1 | ROZPOCET
23 | K | 452112111 | Osazení betonových dílců prstenců nebo rámů pod poklopy a mříže, výšky do 100 mm | kus | 16 |  | 0 | CS ÚRS 2025 01 |  | základní |  | 0 | 0.08742 | 1.3987 | 0 | 0 | 4 | K | 3 |  |  |  | ROZPOCET | 0 | 0 | 0 | 0 | 0 | 1 | 0 | 4 | -1907116681
| PP |  | Osazení betonových dílců prstenců nebo rámů pod poklopy a mříže, výšky do 100 mm | [14 empty] | PP | 3
| Online PSC |  | https://podminky.urs.cz/item/CS_URS_2025_01/452112111 | [14 empty] | Online PSC | 3
| VV |  | "šachty Š1 - Š10" | [14 empty] | VV | 3 | 1 | True | 0 | ROZPOCET
| VV |  | "prstenec TBW-Q 600/40/120" 1 |  | 1 | [12 empty] | VV | 3 | 2 | True | 0 | ROZPOCET
| VV |  | "prstenec TBW-Q 600/60/120"4 |  | 4 | [12 empty] | VV | 3 | 2 | True | 0 | ROZPOCET
| VV |  | "prstenec TBW-Q 600/80/120" 8 |  | 8 | [12 empty] | VV | 3 | 2 | True | 0 | ROZPOCET
| VV |  | "prstenec TBW-Q 600/100/120" 3 |  | 3 | [12 empty] | VV | 3 | 2 | True | 0 | ROZPOCET
| VV |  | Mezisoučet |  | 16 | [12 empty] | VV | 3 | 3 | True | 0 | ROZPOCET
| VV |  | Součet |  | 16 | [12 empty] | VV | 3 | 4 | True | 1 | ROZPOCET
24 | M | 59224184 | prstenec šachtový vyrovnávací betonový 625x120x40mm | kus | 1.01 |  | 0 | CS ÚRS 2025 01 |  | základní |  | 0 | 0.028 | 0.02828 | 0 | 0 | 128 | M | 3 |  |  |  | ROZPOCET | 0 | 0 | 0 | 0 | 0 | 1 | 0 | 128 | -225213087
| PP |  | prstenec šachtový vyrovnávací betonový 625x120x40mm | [14 empty] | PP | 3
| VV |  | "šachty Š1 - Š10" | [14 empty] | VV | 3 | 1 | True | 0 | ROZPOCET
| VV |  | "prstenec TBW-Q 600/40/120" 1*1,01 |  | 1.01 | [12 empty] | VV | 3 | 2 | True | 0 | ROZPOCET
| VV |  | Mezisoučet |  | 1.01 | [12 empty] | VV | 3 | 3 | True | 0 | ROZPOCET
| VV |  | Součet |  | 1.01 | [12 empty] | VV | 3 | 4 | True | 1 | ROZPOCET
25 | M | 59224185 | prstenec šachtový vyrovnávací betonový 625x120x60mm | kus | 4.04 |  | 0 | CS ÚRS 2025 01 |  | základní |  | 0 | 0.04 | 0.1616 | 0 | 0 | 128 | M | 3 |  |  |  | ROZPOCET | 0 | 0 | 0 | 0 | 0 | 1 | 0 | 128 | -737480075
| PP |  | prstenec šachtový vyrovnávací betonový 625x120x60mm | [14 empty] | PP | 3
| VV |  | "šachty Š1 - Š10" | [14 empty] | VV | 3 | 1 | True | 0 | ROZPOCET
| VV |  | "prstenec TBW-Q 600/60/120"4*1,01 |  | 4.04 | [12 empty] | VV | 3 | 2 | True | 0 | ROZPOCET
| VV |  | Mezisoučet |  | 4.04 | [12 empty] | VV | 3 | 3 | True | 0 | ROZPOCET
| VV |  | Součet |  | 4.04 | [12 empty] | VV | 3 | 4 | True | 1 | ROZPOCET
26 | M | 59224176 | prstenec šachtový vyrovnávací betonový 625x120x80mm | kus | 8.08 |  | 0 | CS ÚRS 2025 01 |  | základní |  | 0 | 0.051 | 0.41208 | 0 | 0 | 128 | M | 3 |  |  |  | ROZPOCET | 0 | 0 | 0 | 0 | 0 | 1 | 0 | 128 | -79251376
| PP |  | prstenec šachtový vyrovnávací betonový 625x120x80mm | [14 empty] | PP | 3
| VV |  | "šachty Š1 - Š10" | [14 empty] | VV | 3 | 1 | True | 0 | ROZPOCET
| VV |  | "prstenec TBW-Q 600/80/120" 8*1,01 |  | 8.08 | [12 empty] | VV | 3 | 2 | True | 0 | ROZPOCET
| VV |  | Mezisoučet |  | 8.08 | [12 empty] | VV | 3 | 3 | True | 0 | ROZPOCET
| VV |  | Součet |  | 8.08 | [12 empty] | VV | 3 | 4 | True | 1 | ROZPOCET
27 | M | 59224187 | prstenec šachtový vyrovnávací betonový 625x120x100mm | kus | 3.03 |  | 0 | CS ÚRS 2025 01 |  | základní |  | 0 | 0.068 | 0.20604 | 0 | 0 | 128 | M | 3 |  |  |  | ROZPOCET | 0 | 0 | 0 | 0 | 0 | 1 | 0 | 128 | -642222898
| PP |  | prstenec šachtový vyrovnávací betonový 625x120x100mm | [14 empty] | PP | 3
| VV |  | "šachty Š1 - Š10" | [14 empty] | VV | 3 | 1 | True | 0 | ROZPOCET
| VV |  | "prstenec TBW-Q 600/100/120" 3*1,01 |  | 3.03 | [12 empty] | VV | 3 | 2 | True | 0 | ROZPOCET
| VV |  | Mezisoučet |  | 3.03 | [12 empty] | VV | 3 | 3 | True | 0 | ROZPOCET
| VV |  | Součet |  | 3.03 | [12 empty] | VV | 3 | 4 | True | 1 | ROZPOCET
28 | K | 452112121 | Osazení betonových dílců prstenců nebo rámů pod poklopy a mříže, výšky přes 100 do 200 mm | kus | 1 |  | 0 | CS ÚRS 2025 01 |  | základní |  | 0 | 0.08742 | 0.08742 | 0 | 0 | 4 | K | 3 |  |  |  | ROZPOCET | 0 | 0 | 0 | 0 | 0 | 1 | 0 | 4 | -1733798654
| PP |  | Osazení betonových dílců prstenců nebo rámů pod poklopy a mříže, výšky přes 100 do 200 mm | [14 empty] | PP | 3
| Online PSC |  | https://podminky.urs.cz/item/CS_URS_2025_01/452112121 | [14 empty] | Online PSC | 3
| VV |  | "šachty Š1 - Š10" | [14 empty] | VV | 3 | 1 | True | 0 | ROZPOCET
| VV |  | "prstenec TBW-Q 600/120/120" 1 |  | 1 | [12 empty] | VV | 3 | 2 | True | 0 | ROZPOCET
| VV |  | Mezisoučet |  | 1 | [12 empty] | VV | 3 | 3 | True | 0 | ROZPOCET
| VV |  | Součet |  | 1 | [12 empty] | VV | 3 | 4 | True | 1 | ROZPOCET
29 | M | 59224188 | prstenec šachtový vyrovnávací betonový 625x120x120mm | kus | 1.01 |  | 0 | CS ÚRS 2025 01 |  | základní |  | 0 | 0.081 | 0.08181 | 0 | 0 | 8 | M | 3 |  |  |  | ROZPOCET | 0 | 0 | 0 | 0 | 0 | 1 | 0 | 4 | -1796044252
| PP |  | prstenec šachtový vyrovnávací betonový 625x120x120mm | [14 empty] | PP | 3
| VV |  | "šachty Š1 - Š10" | [14 empty] | VV | 3 | 1 | True | 0 | ROZPOCET
| VV |  | "prstenec TBW-Q 600/120/120" 1*1,01 |  | 1.01 | [12 empty] | VV | 3 | 2 | True | 0 | ROZPOCET
| VV |  | Mezisoučet |  | 1.01 | [12 empty] | VV | 3 | 3 | True | 0 | ROZPOCET
| VV |  | Součet |  | 1.01 | [12 empty] | VV | 3 | 4 | True | 1 | ROZPOCET
30 | K | 452311131 | Podkladní a zajišťovací konstrukce z betonu prostého v otevřeném výkopu bez zvýšených nároků na prostředí desky pod potrubí, stoky a drobné objekty z betonu tř. C 12/15 | m3 | 1.69 |  | 0 | CS ÚRS 2025 01 |  | základní |  | 0 | 0 | 0 | 0 | 0 | 4 | K | 3 |  |  |  | ROZPOCET | 0 | 0 | 0 | 0 | 0 | 1 | 0 | 4 | 1227163185
| PP |  | Podkladní a zajišťovací konstrukce z betonu prostého v otevřeném výkopu bez zvýšených nároků na prostředí desky pod potrubí, stoky a drobné objekty z betonu tř. C 12/15 | [14 empty] | PP | 3
| Online PSC |  | https://podminky.urs.cz/item/CS_URS_2025_01/452311131 | [14 empty] | Online PSC | 3
| VV |  | "podkladní desky šachet" 1,3*1,3*0,1*10 |  | 1.69 | [12 empty] | VV | 3 | 2 | True | 0 | ROZPOCET
| VV |  | Součet |  | 1.69 | [12 empty] | VV | 3 | 4 | True | 1 | ROZPOCET
31 | K | 452351111 | Bednění podkladních a zajišťovacích konstrukcí v otevřeném výkopu desek nebo sedlových loží pod potrubí, stoky a drobné objekty zřízení | m2 | 5.2 |  | 0 | CS ÚRS 2025 01 |  | základní |  | 0 | 0.00788 | 0.040976 | 0 | 0 | 4 | K | 3 |  |  |  | ROZPOCET | 0 | 0 | 0 | 0 | 0 | 1 | 0 | 4 | -197901344
| PP |  | Bednění podkladních a zajišťovacích konstrukcí v otevřeném výkopu desek nebo sedlových loží pod potrubí, stoky a drobné objekty zřízení | [14 empty] | PP | 3
| Online PSC |  | https://podminky.urs.cz/item/CS_URS_2025_01/452351111 | [14 empty] | Online PSC | 3
| VV |  | "podkladní desky šachet" 1,3*4*0,1*10 |  | 5.2 | [12 empty] | VV | 3 | 2 | True | 0 | ROZPOCET
| VV |  | Součet |  | 5.2 | [12 empty] | VV | 3 | 4 | True | 1 | ROZPOCET
32 | K | 452351112 | Bednění podkladních a zajišťovacích konstrukcí v otevřeném výkopu desek nebo sedlových loží pod potrubí, stoky a drobné objekty odstranění | m2 | 5.2 |  | 0 | CS ÚRS 2025 01 |  | základní |  | 0 | 0 | 0 | 0 | 0 | 4 | K | 3 |  |  |  | ROZPOCET | 0 | 0 | 0 | 0 | 0 | 1 | 0 | 4 | 2146961304
| PP |  | Bednění podkladních a zajišťovacích konstrukcí v otevřeném výkopu desek nebo sedlových loží pod potrubí, stoky a drobné objekty odstranění | [14 empty] | PP | 3
| Online PSC |  | https://podminky.urs.cz/item/CS_URS_2025_01/452351112 | [14 empty] | Online PSC | 3
| VV |  | "viz pol zřízení" 5,20 |  | 5.2 | [12 empty] | VV | 3 | 2 | True | 0 | ROZPOCET
| VV |  | Součet |  | 5.2 | [12 empty] | VV | 3 | 4 | True | 1 | ROZPOCET
| D | 8 | Vedení trubní dálková a přípojná |  |  |  | 0 |  |  |  |  | 0 |  | 35.7746 |  | 3 | 1 | D | 1 |  |  |  | ROZPOCET | [6 empty] | 0
| D | 87 | Potrubí z trub plastických a skleněných |  |  |  | 0 |  |  |  |  | 0 |  | 2.9126 |  | 0 | 1 | D | 2 |  |  |  | ROZPOCET | [6 empty] | 0
33 | K | 871373123 | Montáž kanalizačního potrubí z tvrdého PVC-U hladkého plnostěnného tuhost SN 12 DN 315 | m | 55.63 |  | 0 | CS ÚRS 2025 01 |  | základní |  | 0 | 2e-05 | 0.0011126 | 0 | 0 | 4 | K | 3 |  |  |  | ROZPOCET | 0 | 0 | 0 | 0 | 0 | 1 | 0 | 4 | 1520587417
| PP |  | Montáž kanalizačního potrubí z tvrdého PVC-U hladkého plnostěnného tuhost SN 12 DN 315 | [14 empty] | PP | 3
| Online PSC |  | https://podminky.urs.cz/item/CS_URS_2025_01/871373123 | [14 empty] | Online PSC | 3
| VV |  | "sběrač J" | [14 empty] | VV | 3 | 1 | True | 0 | ROZPOCET
| VV |  | "DN 300" 33,10 |  | 33.1 | [12 empty] | VV | 3 | 2 | True | 0 | ROZPOCET
| VV |  | Mezisoučet |  | 33.1 | [12 empty] | VV | 3 | 3 | True | 0 | ROZPOCET
| VV |  | "sběrač J1" | [14 empty] | VV | 3 | 1 | True | 0 | ROZPOCET
| VV |  | "DN 300" 13,83 |  | 13.83 | [12 empty] | VV | 3 | 2 | True | 0 | ROZPOCET
| VV |  | Mezisoučet |  | 13.83 | [12 empty] | VV | 3 | 3 | True | 0 | ROZPOCET
| VV |  | "sběrač J2" | [14 empty] | VV | 3 | 1 | True | 0 | ROZPOCET
| VV |  | "DN 300" 8,70 |  | 8.7 | [12 empty] | VV | 3 | 2 | True | 0 | ROZPOCET
| VV |  | Mezisoučet |  | 8.7 | [12 empty] | VV | 3 | 3 | True | 0 | ROZPOCET
| VV |  | Součet |  | 55.63 | [12 empty] | VV | 3 | 4 | True | 1 | ROZPOCET
34 | M | 28611109 | trubka kanalizační PVC-U plnostěnná jednovrstvá s rázovou odolností DN 315x6000mm SN12 | m | 56.465 |  | 0 | CS ÚRS 2025 01 |  | základní |  | 0 | 0.01662 | 0.93845 | 0 | 0 | 128 | M | 3 |  |  |  | ROZPOCET | 0 | 0 | 0 | 0 | 0 | 1 | 0 | 128 | 1749183605
| PP |  | trubka kanalizační PVC-U plnostěnná jednovrstvá s rázovou odolností DN 315x6000mm SN12 | [14 empty] | PP | 3
| VV |  | "sběrač J" | [14 empty] | VV | 3 | 1 | True | 0 | ROZPOCET
| VV |  | "DN 300" 33,10*1,015 |  | 33.597 | [12 empty] | VV | 3 | 2 | True | 0 | ROZPOCET
| VV |  | Mezisoučet |  | 33.597 | [12 empty] | VV | 3 | 3 | True | 0 | ROZPOCET
| VV |  | "sběrač J1" | [14 empty] | VV | 3 | 1 | True | 0 | ROZPOCET
| VV |  | "DN 300" 13,83*1,015 |  | 14.037 | [12 empty] | VV | 3 | 2 | True | 0 | ROZPOCET
| VV |  | Mezisoučet |  | 14.037 | [12 empty] | VV | 3 | 3 | True | 0 | ROZPOCET
| VV |  | "sběrač J2" | [14 empty] | VV | 3 | 1 | True | 0 | ROZPOCET
| VV |  | "DN 300" 8,70*1,015 |  | 8.831 | [12 empty] | VV | 3 | 2 | True | 0 | ROZPOCET
| VV |  | Mezisoučet |  | 8.831 | [12 empty] | VV | 3 | 3 | True | 0 | ROZPOCET
| VV |  | Součet |  | 56.465 | [12 empty] | VV | 3 | 4 | True | 1 | ROZPOCET
35 | K | 871393123 | Montáž kanalizačního potrubí z tvrdého PVC-U hladkého plnostěnného tuhost SN 12 DN 400 | m | 71.32 |  | 0 | CS ÚRS 2025 01 |  | základní |  | 0 | 3e-05 | 0.0021396 | 0 | 0 | 4 | K | 3 |  |  |  | ROZPOCET | 0 | 0 | 0 | 0 | 0 | 1 | 0 | 4 | 1620067874
| PP |  | Montáž kanalizačního potrubí z tvrdého PVC-U hladkého plnostěnného tuhost SN 12 DN 400 | [14 empty] | PP | 3
| Online PSC |  | https://podminky.urs.cz/item/CS_URS_2025_01/871393123 | [14 empty] | Online PSC | 3
| VV |  | "sběrač J" | [14 empty] | VV | 3 | 1 | True | 0 | ROZPOCET
| VV |  | "DN 400" 71,32 |  | 71.32 | [12 empty] | VV | 3 | 2 | True | 0 | ROZPOCET
| VV |  | Součet |  | 71.32 | [12 empty] | VV | 3 | 4 | True | 1 | ROZPOCET
36 | M | 28611110 | trubka kanalizační PVC-U plnostěnná jednovrstvá s rázovou odolností DN 400x6000mm SN12 | m | 73.46 |  | 0 | CS ÚRS 2025 01 |  | základní |  | 0 | 0.02683 | 1.9709 | 0 | 0 | 8 | M | 3 |  |  |  | ROZPOCET | 0 | 0 | 0 | 0 | 0 | 1 | 0 | 4 | -1499907299
| PP |  | trubka kanalizační PVC-U plnostěnná jednovrstvá s rázovou odolností DN 400x6000mm SN12 | [14 empty] | PP | 3
| VV |  | "sběrač J" | [14 empty] | VV | 3 | 1 | True | 0 | ROZPOCET
| VV |  | "DN 400" 71,32 |  | 71.32 | [12 empty] | VV | 3 | 2 | True | 0 | ROZPOCET
| VV |  | Součet |  | 71.32 | [12 empty] | VV | 3 | 4 | True | 0 | ROZPOCET
| VV |  | 71,32*1,03 "Přepočtené koeficientem množství |  | 73.46 | [12 empty] | VV | 3 | 2 | True | 1 | ROZPOCET
| D | 89 | Ostatní konstrukce |  |  |  | 0 |  |  |  |  | 0 |  | 32.862 |  | 3 | 1 | D | 2 |  |  |  | ROZPOCET | [6 empty] | 0
37 | K | 890431811 | Bourání šachet a jímek ručně velikosti obestavěného prostoru přes 1,5 do 3 m3 z prefabrikovaných skruží | m3 | 5 |  | 0 | CS ÚRS 2025 01 |  | základní |  | 0 | 0 | 0 | 0.6 | 3 | 4 | K | 3 |  |  |  | ROZPOCET | 0 | 0 | 0 | 0 | 0 | 1 | 0 | 4 | 362903888
| PP |  | Bourání šachet a jímek ručně velikosti obestavěného prostoru přes 1,5 do 3 m3 z prefabrikovaných skruží | [14 empty] | PP | 3
| Online PSC |  | https://podminky.urs.cz/item/CS_URS_2025_01/890431811 | [14 empty] | Online PSC | 3
| VV |  | "vybourání stávajících prefa šachet" 5,0 |  | 5 | [12 empty] | VV | 3 | 2 | True | 0 | ROZPOCET
| VV |  | Součet |  | 5 | [12 empty] | VV | 3 | 4 | True | 1 | ROZPOCET
38 | K | 892351111.2 | Zkouška vodotěsnosti dle čl.4.4.1.5 na potrubí DN 250 nebo 300. kotrola průtočnosti a geometrické přesnosti dle čl. 7.1.5.9.10 ČSN 73 6716,73 0212, 73 0422. | m | 55.63 |  | 0 |  |  | základní |  | 0 | 0 | 0 | 0 | 0 | 4 | K | 3 |  |  |  | ROZPOCET | 0 | 0 | 0 | 0 | 0 | 1 | 0 | 4 | 1196142276
| PP |  | Zkouška vodotěsnosti dle čl.4.4.1.5 na potrubí DN 250 nebo 300. kotrola průtočnosti a geometrické přesnosti dle čl. 7.1.5.9.10 ČSN 73 6716,73 0212, 73 0422. | [14 empty] | PP | 3
| VV |  | "sběrač J" | [14 empty] | VV | 3 | 1 | True | 0 | ROZPOCET
| VV |  | "DN 300" 33,10 |  | 33.1 | [12 empty] | VV | 3 | 2 | True | 0 | ROZPOCET
| VV |  | Mezisoučet |  | 33.1 | [12 empty] | VV | 3 | 3 | True | 0 | ROZPOCET
| VV |  | "sběrač J1" | [14 empty] | VV | 3 | 1 | True | 0 | ROZPOCET
| VV |  | "DN 300" 13,83 |  | 13.83 | [12 empty] | VV | 3 | 2 | True | 0 | ROZPOCET
| VV |  | Mezisoučet |  | 13.83 | [12 empty] | VV | 3 | 3 | True | 0 | ROZPOCET
| VV |  | "sběrač J2" | [14 empty] | VV | 3 | 1 | True | 0 | ROZPOCET
| VV |  | "DN 300" 8,70 |  | 8.7 | [12 empty] | VV | 3 | 2 | True | 0 | ROZPOCET
| VV |  | Mezisoučet |  | 8.7 | [12 empty] | VV | 3 | 3 | True | 0 | ROZPOCET
| VV |  | Součet |  | 55.63 | [12 empty] | VV | 3 | 4 | True | 1 | ROZPOCET
39 | K | 892351111.3 | Zkouška vodotěsnosti dle čl.4.4.1.5 na potrubí DN 350 nebo 400 kontrola průtočnosti a geometrické přesnosti dle čl. 7.1.5.9.10 ČSN 73 6716,73 0212, 73 0422. | m | 71.32 |  | 0 |  |  | základní |  | 0 | 0 | 0 | 0 | 0 | 4 | K | 3 |  |  |  | ROZPOCET | 0 | 0 | 0 | 0 | 0 | 1 | 0 | 4 | -372349642
| PP |  | Zkouška vodotěsnosti dle čl.4.4.1.5 na potrubí DN 350 nebo 400 kontrola průtočnosti a geometrické přesnosti dle čl. 7.1.5.9.10 ČSN 73 6716,73 0212, 73 0422. | [14 empty] | PP | 3
| VV |  | "sběrač J" | [14 empty] | VV | 3 | 1 | True | 0 | ROZPOCET
| VV |  | "DN 400" 71,32 |  | 71.32 | [12 empty] | VV | 3 | 2 | True | 0 | ROZPOCET
| VV |  | Součet |  | 71.32 | [12 empty] | VV | 3 | 4 | True | 1 | ROZPOCET
40 | K | 894204161 | Ostatní konstrukce na trubním vedení z prostého betonu žlaby šachet z prostého betonu tř. C 25/30, průřezu o poloměru do 500 mm | m3 | 1.178 |  | 0 | CS ÚRS 2025 01 |  | základní |  | 0 | 0 | 0 | 0 | 0 | 4 | K | 3 |  |  |  | ROZPOCET | 0 | 0 | 0 | 0 | 0 | 1 | 0 | 4 | -1105560008
| PP |  | Ostatní konstrukce na trubním vedení z prostého betonu žlaby šachet z prostého betonu tř. C 25/30, průřezu o poloměru do 500 mm | [14 empty] | PP | 3
| Online PSC |  | https://podminky.urs.cz/item/CS_URS_2025_01/894204161 | [14 empty] | Online PSC | 3
| VV |  | "dno Š1 - Š10" 3,14*0,5*0,5*0,15*10 |  | 1.178 | [12 empty] | VV | 3 | 2 | True | 0 | ROZPOCET
| VV |  | Součet |  | 1.178 | [12 empty] | VV | 3 | 4 | True | 1 | ROZPOCET
41 | K | 894411311 | Osazení betonových nebo železobetonových dílců pro šachty skruží rovných | kus | 14 |  | 0 | CS ÚRS 2025 01 |  | základní |  | 0 | 0.01019 | 0.14266 | 0 | 0 | 4 | K | 3 |  |  |  | ROZPOCET | 0 | 0 | 0 | 0 | 0 | 1 | 0 | 4 | 1831755610
| PP |  | Osazení betonových nebo železobetonových dílců pro šachty skruží rovných | [14 empty] | PP | 3
| Online PSC |  | https://podminky.urs.cz/item/CS_URS_2025_01/894411311 | [14 empty] | Online PSC | 3
| VV |  | "šachty Š1 - Š 10" | [14 empty] | VV | 3 | 1 | True | 0 | ROZPOCET
| VV |  | "skruž 100/25/12" 5 |  | 5 | [12 empty] | VV | 3 | 2 | True | 0 | ROZPOCET
| VV |  | "skruž 100/50/12" 0 |  | 0 | [12 empty] | VV | 3 | 2 | True | 0 | ROZPOCET
| VV |  | "skruž 100/100/12" 9 |  | 9 | [12 empty] | VV | 3 | 2 | True | 0 | ROZPOCET
| VV |  | Součet |  | 14 | [12 empty] | VV | 3 | 4 | True | 1 | ROZPOCET
42 | M | 59224160 | skruž betonová kanalizační se stupadly 100x25x12cm | kus | 5.05 |  | 0 | CS ÚRS 2025 01 |  | základní |  | 0 | 0.254 | 1.2827 | 0 | 0 | 8 | M | 3 |  |  |  | ROZPOCET | 0 | 0 | 0 | 0 | 0 | 1 | 0 | 4 | 1649927303
| PP |  | skruž betonová kanalizační se stupadly 100x25x12cm | [14 empty] | PP | 3
| VV |  | "šachty Š1 - Š 10" | [14 empty] | VV | 3 | 1 | True | 0 | ROZPOCET
| VV |  | "skruž 100/25/12" 5*1,01 |  | 5.05 | [12 empty] | VV | 3 | 2 | True | 0 | ROZPOCET
| VV |  | Součet |  | 5.05 | [12 empty] | VV | 3 | 4 | True | 1 | ROZPOCET
43 | M | 59224162 | skruž betonová kanalizační se stupadly 100x100x12cm | kus | 9.09 |  | 0 | CS ÚRS 2025 01 |  | základní |  | 0 | 1.013 | 9.2082 | 0 | 0 | 128 | M | 3 |  |  |  | ROZPOCET | 0 | 0 | 0 | 0 | 0 | 1 | 0 | 128 | 324952857
| PP |  | skruž betonová kanalizační se stupadly 100x100x12cm | [14 empty] | PP | 3
| VV |  | "šachty Š1 - Š 10" | [14 empty] | VV | 3 | 1 | True | 0 | ROZPOCET
| VV |  | "skruž 100/100/12" 9*1,01 |  | 9.09 | [12 empty] | VV | 3 | 2 | True | 0 | ROZPOCET
| VV |  | Součet |  | 9.09 | [12 empty] | VV | 3 | 4 | True | 1 | ROZPOCET
44 | M | 59224348 | těsnění elastomerové pro spojení šachetních dílů DN 1000 | kus | 3 |  | 0 | CS ÚRS 2025 01 |  | základní |  | 0 | 0.002 | 0.006 | 0 | 0 | 128 | M | 3 |  |  |  | ROZPOCET | 0 | 0 | 0 | 0 | 0 | 1 | 0 | 128 | 2019433067
| PP |  | těsnění elastomerové pro spojení šachetních dílů DN 1000 | [14 empty] | PP | 3
| VV |  | "šachty Š1 - Š 10" | [14 empty] | VV | 3 | 1 | True | 0 | ROZPOCET
| VV |  | 3 |  | 3 | [12 empty] | VV | 3 | 2 | True | 0 | ROZPOCET
| VV |  | Součet |  | 3 | [12 empty] | VV | 3 | 4 | True | 1 | ROZPOCET
45 | K | 894414111 | Osazení betonových nebo železobetonových dílců pro šachty skruží základových (dno) | kus | 10 |  | 0 | CS ÚRS 2025 01 |  | základní |  | 0 | 0.02854 | 0.2854 | 0 | 0 | 4 | K | 3 |  |  |  | ROZPOCET | 0 | 0 | 0 | 0 | 0 | 1 | 0 | 4 | -1765617708
| PP |  | Osazení betonových nebo železobetonových dílců pro šachty skruží základových (dno) | [14 empty] | PP | 3
| Online PSC |  | https://podminky.urs.cz/item/CS_URS_2025_01/894414111 | [14 empty] | Online PSC | 3
| VV |  | "šachty Š1 - Š 10" | [14 empty] | VV | 3 | 1 | True | 0 | ROZPOCET
| VV |  | "dno šachtové 100/50"4 |  | 4 | [12 empty] | VV | 3 | 2 | True | 0 | ROZPOCET
| VV |  | "dno šachtové 100/80" 6 |  | 6 | [12 empty] | VV | 3 | 2 | True | 0 | ROZPOCET
| VV |  | Součet |  | 10 | [12 empty] | VV | 3 | 4 | True | 1 | ROZPOCET
46 | M | 59224064 | dno betonové šachtové DN 1000 100x50x15cm výtok 25cm | kus | 4 |  | 0 | CS ÚRS 2025 01 |  | základní |  | 0 | 1.29 | 5.16 | 0 | 0 | 128 | M | 3 |  |  |  | ROZPOCET | 0 | 0 | 0 | 0 | 0 | 1 | 0 | 128 | 1336985547
| PP |  | dno betonové šachtové DN 1000 100x50x15cm výtok 25cm | [14 empty] | PP | 3
| VV |  | "šachty Š1 - Š 10" | [14 empty] | VV | 3 | 1 | True | 0 | ROZPOCET
| VV |  | "dno šachtové 100/50" 4 |  | 4 | [12 empty] | VV | 3 | 2 | True | 0 | ROZPOCET
| VV |  | Součet |  | 4 | [12 empty] | VV | 3 | 4 | True | 1 | ROZPOCET
47 | M | 59224062 | dno betonové šachtové DN 1000 100x80x15cm výtok 25-60cm | kus | 6 |  | 0 | CS ÚRS 2025 01 |  | základní |  | 0 | 1.548 | 9.288 | 0 | 0 | 128 | M | 3 |  |  |  | ROZPOCET | 0 | 0 | 0 | 0 | 0 | 1 | 0 | 128 | 548476377
| PP |  | dno betonové šachtové DN 1000 100x80x15cm výtok 25-60cm | [14 empty] | PP | 3
| VV |  | "šachty Š1 - Š 10" | [14 empty] | VV | 3 | 1 | True | 0 | ROZPOCET
| VV |  | "dno šachtové 100/80" 6 |  | 6 | [12 empty] | VV | 3 | 2 | True | 0 | ROZPOCET
| VV |  | Součet |  | 6 | [12 empty] | VV | 3 | 4 | True | 1 | ROZPOCET
48 | K | 894414211 | Osazení betonových nebo železobetonových dílců pro šachty desek zákrytových | kus | 10 |  | 0 | CS ÚRS 2025 01 |  | základní |  | 0 | 0.03927 | 0.3927 | 0 | 0 | 4 | K | 3 |  |  |  | ROZPOCET | 0 | 0 | 0 | 0 | 0 | 1 | 0 | 4 | 1328363535
| PP |  | Osazení betonových nebo železobetonových dílců pro šachty desek zákrytových | [14 empty] | PP | 3
| Online PSC |  | https://podminky.urs.cz/item/CS_URS_2025_01/894414211 | [14 empty] | Online PSC | 3
| VV |  | "šachty Š1 - Š 10" | [14 empty] | VV | 3 | 1 | True | 0 | ROZPOCET
| VV |  | "desky zákrytové 62,5-100/20" 10 |  | 10 | [12 empty] | VV | 3 | 2 | True | 0 | ROZPOCET
| VV |  | Součet |  | 10 | [12 empty] | VV | 3 | 4 | True | 1 | ROZPOCET
49 | M | 59224315 | deska betonová zákrytová pro kruhové šachty 100/62,5x16,5cm | kus | 10.1 |  | 0 | CS ÚRS 2025 01 |  | základní |  | 0 | 0.449 | 4.5349 | 0 | 0 | 128 | M | 3 |  |  |  | ROZPOCET | 0 | 0 | 0 | 0 | 0 | 1 | 0 | 128 | -1769826410
| PP |  | deska betonová zákrytová pro kruhové šachty 100/62,5x16,5cm | [14 empty] | PP | 3
| VV |  | "šachty Š1 - Š 10" | [14 empty] | VV | 3 | 1 | True | 0 | ROZPOCET
| VV |  | "desky zákrytové 62,5-100/20" 10*1,01 |  | 10.1 | [12 empty] | VV | 3 | 2 | True | 0 | ROZPOCET
| VV |  | Součet |  | 10.1 | [12 empty] | VV | 3 | 4 | True | 1 | ROZPOCET
50 | K | 899104112 | Osazení poklopů šachtových litinových, ocelových nebo železobetonových včetně rámů pro třídu zatížení D400, E600 | kus | 10 |  | 0 | CS ÚRS 2025 01 |  | základní |  | 0 | 0.09 | 0.9 | 0 | 0 | 4 | K | 3 |  |  |  | ROZPOCET | 0 | 0 | 0 | 0 | 0 | 1 | 0 | 4 | 970458594
| PP |  | Osazení poklopů šachtových litinových, ocelových nebo železobetonových včetně rámů pro třídu zatížení D400, E600 | [14 empty] | PP | 3
| Online PSC |  | https://podminky.urs.cz/item/CS_URS_2025_01/899104112 | [14 empty] | Online PSC | 3
| VV |  | "šachty Š1 - Š 10" | [14 empty] | VV | 3 | 1 | True | 0 | ROZPOCET
| VV |  | "poklopy BEGU-B-1 D 400" 10 |  | 10 | [12 empty] | VV | 3 | 2 | True | 0 | ROZPOCET
| VV |  | Součet |  | 10 | [12 empty] | VV | 3 | 4 | True | 1 | ROZPOCET
51 | M | 59224661 | poklop šachtový betonový, litinový rám 785(610)x160mm D400 s odvětráním | kus | 10 |  | 0 | CS ÚRS 2025 01 |  | základní |  | 0 | 0.165 | 1.65 | 0 | 0 | 128 | M | 3 |  |  |  | ROZPOCET | 0 | 0 | 0 | 0 | 0 | 1 | 0 | 128 | -159864316
| PP |  | poklop šachtový betonový, litinový rám 785(610)x160mm D400 s odvětráním | [14 empty] | PP | 3
| VV |  | "šachty Š1 - Š 10" | [14 empty] | VV | 3 | 1 | True | 0 | ROZPOCET
| VV |  | "poklopy BEGU-B-1 D 400" 10 |  | 10 | [12 empty] | VV | 3 | 2 | True | 0 | ROZPOCET
| VV |  | Součet |  | 10 | [12 empty] | VV | 3 | 4 | True | 1 | ROZPOCET
52 | K | 899722113 | Krytí potrubí z plastů výstražnou fólií z PVC šířky přes 25 do 34 cm | m | 126.95 |  | 0 | CS ÚRS 2025 01 |  | základní |  | 0 | 9e-05 | 0.011426 | 0 | 0 | 4 | K | 3 |  |  |  | ROZPOCET | 0 | 0 | 0 | 0 | 0 | 1 | 0 | 4 | -1204155320
| PP |  | Krytí potrubí z plastů výstražnou fólií z PVC šířky přes 25 do 34 cm | [14 empty] | PP | 3
| Online PSC |  | https://podminky.urs.cz/item/CS_URS_2025_01/899722113 | [14 empty] | Online PSC | 3
| VV |  | "folie š 34 cm šedá" | [14 empty] | VV | 3 | 1 | True | 0 | ROZPOCET
| VV |  | "sběrač J" | [14 empty] | VV | 3 | 1 | True | 0 | ROZPOCET
| VV |  | "DN 400" 71,32 |  | 71.32 | [12 empty] | VV | 3 | 2 | True | 0 | ROZPOCET
| VV |  | "DN 300" 33,10 |  | 33.1 | [12 empty] | VV | 3 | 2 | True | 0 | ROZPOCET
| VV |  | Mezisoučet |  | 104.42 | [12 empty] | VV | 3 | 3 | True | 0 | ROZPOCET
| VV |  | "sběrač J1" | [14 empty] | VV | 3 | 1 | True | 0 | ROZPOCET
| VV |  | "DN 300" 13,83 |  | 13.83 | [12 empty] | VV | 3 | 2 | True | 0 | ROZPOCET
| VV |  | Mezisoučet |  | 13.83 | [12 empty] | VV | 3 | 3 | True | 0 | ROZPOCET
| VV |  | "sběrač J2" | [14 empty] | VV | 3 | 1 | True | 0 | ROZPOCET
| VV |  | "DN 300" 8,70 |  | 8.7 | [12 empty] | VV | 3 | 2 | True | 0 | ROZPOCET
| VV |  | Mezisoučet |  | 8.7 | [12 empty] | VV | 3 | 3 | True | 0 | ROZPOCET
| VV |  | Součet |  | 126.95 | [12 empty] | VV | 3 | 4 | True | 1 | ROZPOCET
53 | K | R0108901 | Napojení sběrače J na stávající potrubí do šachty Š1 DN 400 vč. utěsnění potrubí d+m | kus | 1 |  | 0 |  |  | základní |  | 0 | 0 | 0 | 0 | 0 | 4 | K | 3 |  |  |  | ROZPOCET | 0 | 0 | 0 | 0 | 0 | 1 | 0 | 4 | -508304792
| PP |  | Napojení sběrače J na stávající potrubí do šachty Š1 DN 400 vč. utěsnění potrubí d+m | [14 empty] | PP | 3
| VV |  | "napojení Š1 na sávající kanalizaci DN 400" 1 |  | 1 | [12 empty] | VV | 3 | 2 | True | 0 | ROZPOCET
| VV |  | Součet |  | 1 | [12 empty] | VV | 3 | 4 | True | 1 | ROZPOCET
| D | 9 | Ostatní konstrukce a práce, bourání |  |  |  | 0 |  |  |  |  | 0 |  | 0 |  | 0 | 1 | D | 1 |  |  |  | ROZPOCET | [6 empty] | 0
| D | 997 | Přesun sutě |  |  |  | 0 |  |  |  |  | 0 |  | 0 |  | 0 | 1 | D | 1 |  |  |  | ROZPOCET | [6 empty] | 0
54 | K | 997013861 | Poplatek za uložení stavebního odpadu na recyklační skládce (skládkovné) z prostého betonu zatříděného do Katalogu odpadů pod kódem 17 01 01 | t | 3 |  | 0 | CS ÚRS 2025 01 |  | základní |  | 0 | 0 | 0 | 0 | 0 | 4 | K | 2 |  |  |  | ROZPOCET | 0 | 0 | 0 | 0 | 0 | 1 | 0 | 4 | -2113565582
| PP |  | Poplatek za uložení stavebního odpadu na recyklační skládce (skládkovné) z prostého betonu zatříděného do Katalogu odpadů pod kódem 17 01 01 | [14 empty] | PP | 2
| Online PSC |  | https://podminky.urs.cz/item/CS_URS_2025_01/997013861 | [14 empty] | Online PSC | 2
| VV |  | "suť betonová z prefa šachet" 3,0 |  | 3 | [12 empty] | VV | 2 | 2 | True | 0 | ROZPOCET
| VV |  | Součet |  | 3 | [12 empty] | VV | 2 | 4 | True | 1 | ROZPOCET
55 | K | 997221551 | Vodorovná doprava suti bez naložení, ale se složením a s hrubým urovnáním ze sypkých materiálů, na vzdálenost do 1 km | t | 3 |  | 0 | CS ÚRS 2025 01 |  | základní |  | 0 | 0 | 0 | 0 | 0 | 4 | K | 2 |  |  |  | ROZPOCET | 0 | 0 | 0 | 0 | 0 | 1 | 0 | 4 | 1562919555
| PP |  | Vodorovná doprava suti bez naložení, ale se složením a s hrubým urovnáním ze sypkých materiálů, na vzdálenost do 1 km | [14 empty] | PP | 2
| Online PSC |  | https://podminky.urs.cz/item/CS_URS_2025_01/997221551 | [14 empty] | Online PSC | 2
| VV |  | "suť betonová z prefašachet" 3,0 |  | 3 | [12 empty] | VV | 2 | 2 | True | 0 | ROZPOCET
| VV |  | Součet |  | 3 | [12 empty] | VV | 2 | 4 | True | 1 | ROZPOCET
56 | K | 997221559 | Vodorovná doprava suti bez naložení, ale se složením a s hrubým urovnáním Příplatek k ceně za každý další započatý 1 km přes 1 km | t | 57 |  | 0 | CS ÚRS 2025 01 |  | základní |  | 0 | 0 | 0 | 0 | 0 | 4 | K | 2 |  |  |  | ROZPOCET | 0 | 0 | 0 | 0 | 0 | 1 | 0 | 4 | -1240682456
| PP |  | Vodorovná doprava suti bez naložení, ale se složením a s hrubým urovnáním Příplatek k ceně za každý další započatý 1 km přes 1 km | [14 empty] | PP | 2
| Online PSC |  | https://podminky.urs.cz/item/CS_URS_2025_01/997221559 | [14 empty] | Online PSC | 2
| VV |  | "skládka předpoklad 20 km" | [14 empty] | VV | 2 | 1 | True | 0 | ROZPOCET
| VV |  | "suť betonová z prefa šachet" 3,0*19 |  | 57 | [12 empty] | VV | 2 | 2 | True | 0 | ROZPOCET
| VV |  | Součet |  | 57 | [12 empty] | VV | 2 | 4 | True | 1 | ROZPOCET
| D | 998 | Přesun hmot |  |  |  | 0 |  |  |  |  | 0 |  | 0 |  | 0 | 1 | D | 1 |  |  |  | ROZPOCET | [6 empty] | 0
57 | K | 998276101 | Přesun hmot pro trubní vedení hloubené z trub z plastických hmot nebo sklolaminátových pro vodovody, kanalizace, teplovody, produktovody v otevřeném výkopu dopravní vzdálenost do 15 m | t | 7.768 |  | 0 | CS ÚRS 2025 01 |  | základní |  | 0 | 0 | 0 | 0 | 0 | 4 | K | 2 |  |  |  | ROZPOCET | 0 | 0 | 0 | 0 | 0 | 1 | 0 | 4 | 1536683140
| PP |  | Přesun hmot pro trubní vedení hloubené z trub z plastických hmot nebo sklolaminátových pro vodovody, kanalizace, teplovody, produktovody v otevřeném výkopu dopravní vzdálenost do 15 m | [14 empty] | PP | 2
| Online PSC |  | https://podminky.urs.cz/item/CS_URS_2025_01/998276101 | [14 empty] | Online PSC | 2

## SO 302.2 - Kanalizační př...
{5817692c-0b0a-4910-81e8-acae011e9d02}
2
| KRYCÍ LIST SOUPISU PRACÍ | [7 empty] | v --- níže se nacházejí doplnkové a pomocné údaje k sestavám --- v | [8 empty] | False
Stavba:
Stavební úpravy ulice Valy v Třeboni – projektová dokumentace
Objekt:
SO 302 - Kanalizace jednotná včetně přípojek
Soupis:
SO 302.2 - Kanalizační přípojky
| KSO: |  |  |  |  | CC-CZ:
| Místo: |  | Třeboň, ulice Valy |  |  | Datum: | 20. 2. 2025
| Zadavatel: |  |  |  |  | IČ:
|  | Město Třeboň |  |  |  | DIČ:
| Účastník: |  |  |  |  | IČ: | Vyplň údaj
|  | Vyplň údaj |  |  |  | DIČ: | Vyplň údaj
| Projektant: |  |  |  |  | IČ: | 65968263
|  | Ing. Jana Máchová - vodohospodářská projekce |  |  |  | DIČ: | CZ7053091243
| Zpracovatel: |  |  |  |  | IČ:
DIČ:
Poznámka:
| Cena bez DPH | [5 empty] | 0
|  |  | Základ daně |  |  | Sazba daně | Výše daně
| DPH | základní | 0 |  |  | 21% | 0
|  | snížená | 0 |  |  | 12% | 0
|  | zákl. přenesená | 0 |  |  | 21% | 0
|  | sníž. přenesená | 0 |  |  | 12% | 0
|  | nulová | 0 |  |  | 0% | 0
| Cena s DPH |  |  | v | CZK |  | 0
REKAPITULACE ČLENĚNÍ SOUPISU PRACÍ
Stavba:
Stavební úpravy ulice Valy v Třeboni – projektová dokumentace
Objekt:
SO 302 - Kanalizace jednotná včetně přípojek
Soupis:
SO 302.2 - Kanalizační přípojky
Místo: |  |  | Třeboň, ulice Valy |  |  | Datum: | 20. 2. 2025
Zadavatel: |  |  | Město Třeboň |  |  | Projektant: | Ing. Jana Máchová - vodohospodářská projekce
Účastník: |  |  | Vyplň údaj |  |  | Zpracovatel:
Kód dílu - Popis | [6 empty] | Cena celkem [CZK]
Náklady stavby celkem | [6 empty] | 0 | [11 empty] | -1
| HSV - Práce a dodávky HSV | [5 empty] | 0
| 1 - Zemní práce | [5 empty] | 0
| 11 - Zemní práce - přípravné a přidružené práce | [5 empty] | 0
| 13 - Zemní práce - hloubené vykopávky | [5 empty] | 0
| 15 - Zemní práce - zajištění výkopu, násypu a svahu | [5 empty] | 0
| 16 - Zemní práce - přemístění výkopku | [5 empty] | 0
| 17 - Zemní práce - konstrukce ze zemin | [5 empty] | 0
| 18 - Zemní práce - povrchové úpravy terénu | [5 empty] | 0
| 3 - Svislé a kompletní konstrukce | [5 empty] | 0
| 35 - Stoky | [5 empty] | 0
| 4 - Vodorovné konstrukce | [5 empty] | 0
| 45 - Podkladní a vedlejší konstrukce kromě vozovek a železničního svršku | [5 empty] | 0
| 8 - Vedení trubní dálková a přípojná | [5 empty] | 0
| 87 - Potrubí z trub plastických a skleněných | [5 empty] | 0
| 89 - Trubní vedení - ostatní konstrukce | [5 empty] | 0
| 998 - Přesun hmot | [5 empty] | 0
| PSV - Práce a dodávky PSV | [5 empty] | 0
| 721 - Zdravotechnika - vnitřní kanalizace | [5 empty] | 0
SOUPIS PRACÍ
Stavba:
Stavební úpravy ulice Valy v Třeboni – projektová dokumentace
Objekt:
SO 302 - Kanalizace jednotná včetně přípojek
Soupis:
SO 302.2 - Kanalizační přípojky
Místo: |  |  | Třeboň, ulice Valy |  |  | Datum: | 20. 2. 2025
Zadavatel: |  |  | Město Třeboň |  |  | Projektant: | Ing. Jana Máchová - vodohospodářská projekce
Účastník: |  |  | Vyplň údaj |  |  | Zpracovatel:
PČ | Typ | Kód | Popis | MJ | Množství | J.cena [CZK] | Cena celkem [CZK] | Cenová soustava |  | DPH | J. Nh [h] | Nh celkem [h] | J. hmotnost [t] | Hmotnost celkem [t] | J. suť [t] | Suť Celkem [t]
Náklady soupisu celkem | [6 empty] | 0 |  |  |  |  | 0 |  | 2.3647 |  | 0 |  | D | -1 | [10 empty] | 0
| D | HSV | Práce a dodávky HSV |  |  |  | 0 |  |  |  |  | 0 |  | 2.1484 |  | 0 | 1 | D | 0 |  |  |  | ROZPOCET | [6 empty] | 0
| D | 1 | Zemní práce |  |  |  | 0 |  |  |  |  | 0 |  | 0.72051 |  | 0 | 1 | D | 1 |  |  |  | ROZPOCET | [6 empty] | 0
| D | 11 | Zemní práce - přípravné a přidružené práce |  |  |  | 0 |  |  |  |  | 0 |  | 0.48138 |  | 0 | 1 | D | 2 |  |  |  | ROZPOCET | [6 empty] | 0
1 | K | 115101201 | Čerpání vody na dopravní výšku do 10 m s uvažovaným průměrným přítokem do 500 l/min | hod | 56 |  | 0 | CS ÚRS 2025 01 |  | základní |  | 0 | 3e-05 | 0.00168 | 0 | 0 | 4 | K | 3 |  |  |  | ROZPOCET | 0 | 0 | 0 | 0 | 0 | 1 | 0 | 4 | -572589671
| PP |  | Čerpání vody na dopravní výšku do 10 m s uvažovaným průměrným přítokem do 500 l/min | [14 empty] | PP | 3
| Online PSC |  | https://podminky.urs.cz/item/CS_URS_2025_01/115101201 | [14 empty] | Online PSC | 3
| VV |  | "odhad" | [14 empty] | VV | 3 | 1 | True | 0 | ROZPOCET
| VV |  | "kanalizační přípojky P1-P2,P6-1,P6-2" 7*8 |  | 56 | [12 empty] | VV | 3 | 2 | True | 0 | ROZPOCET
| VV |  | Součet |  | 56 | [12 empty] | VV | 3 | 4 | True | 1 | ROZPOCET
2 | K | 115101301 | Pohotovost záložní čerpací soupravy pro dopravní výšku do 10 m s uvažovaným průměrným přítokem do 500 l/min | den | 7 |  | 0 | CS ÚRS 2025 01 |  | základní |  | 0 | 0 | 0 | 0 | 0 | 4 | K | 3 |  |  |  | ROZPOCET | 0 | 0 | 0 | 0 | 0 | 1 | 0 | 4 | 730433843
| PP |  | Pohotovost záložní čerpací soupravy pro dopravní výšku do 10 m s uvažovaným průměrným přítokem do 500 l/min | [14 empty] | PP | 3
| Online PSC |  | https://podminky.urs.cz/item/CS_URS_2025_01/115101301 | [14 empty] | Online PSC | 3
| VV |  | "odhad" | [14 empty] | VV | 3 | 1 | True | 0 | ROZPOCET
| VV |  | "kanalizační přípojky P1-P2,P6-1,P6-2" 7 |  | 7 | [12 empty] | VV | 3 | 2 | True | 0 | ROZPOCET
| VV |  | Součet |  | 7 | [12 empty] | VV | 3 | 4 | True | 1 | ROZPOCET
3 | K | 119001405 | Dočasné zajištění podzemního potrubí nebo vedení ve výkopišti ve stavu i poloze, ve kterých byla na začátku zemních prací a to s podepřením, vzepřením nebo vyvěšením, případně s ochranným bedněním, se zřízením a odstraněním zajišťovací konstrukce, s opotř | m | 1 |  | 0 | CS ÚRS 2025 01 |  | základní |  | 0 | 0.0369 | 0.0369 | 0 | 0 | 4 | K | 3 |  |  |  | ROZPOCET | 0 | 0 | 0 | 0 | 0 | 1 | 0 | 4 | -193641473
| PP |  | Dočasné zajištění podzemního potrubí nebo vedení ve výkopišti ve stavu i poloze, ve kterých byla na začátku zemních prací a to s podepřením, vzepřením nebo vyvěšením, případně s ochranným bedněním, se zřízením a odstraněním zajišťovací konstrukce, s opotřebením hmot potrubí plastového, jmenovité světlosti DN do 200 mm | [14 empty] | PP | 3
| Online PSC |  | https://podminky.urs.cz/item/CS_URS_2025_01/119001405 | [14 empty] | Online PSC | 3
| VV |  | "potrubí plast do DN 200" | [14 empty] | VV | 3 | 1 | True | 0 | ROZPOCET
| VV |  | "přípojka P1" 0 |  | 0 | [12 empty] | VV | 3 | 2 | True | 0 | ROZPOCET
| VV |  | "přípojka P2" 0 |  | 0 | [12 empty] | VV | 3 | 2 | True | 0 | ROZPOCET
| VV |  | "přípojka P3" 0 |  | 0 | [12 empty] | VV | 3 | 2 | True | 0 | ROZPOCET
| VV |  | "přípojka P4" 0 |  | 0 | [12 empty] | VV | 3 | 2 | True | 0 | ROZPOCET
| VV |  | "přípojka P5" 0 |  | 0 | [12 empty] | VV | 3 | 2 | True | 0 | ROZPOCET
| VV |  | "přípojka P6" 0 |  | 0 | [12 empty] | VV | 3 | 2 | True | 0 | ROZPOCET
| VV |  | "přípojka P6-1" 0 |  | 0 | [12 empty] | VV | 3 | 2 | True | 0 | ROZPOCET
| VV |  | "přípojka P6-2" 0 |  | 0 | [12 empty] | VV | 3 | 2 | True | 0 | ROZPOCET
| VV |  | "přípojka P7" 0 |  | 0 | [12 empty] | VV | 3 | 2 | True | 0 | ROZPOCET
| VV |  | "přípojka P8" 1 |  | 1 | [12 empty] | VV | 3 | 2 | True | 0 | ROZPOCET
| VV |  | "přípojka P9" 0 |  | 0 | [12 empty] | VV | 3 | 2 | True | 0 | ROZPOCET
| VV |  | "přípojka P10" 0 |  | 0 | [12 empty] | VV | 3 | 2 | True | 0 | ROZPOCET
| VV |  | "přípojka P11" 0 |  | 0 | [12 empty] | VV | 3 | 2 | True | 0 | ROZPOCET
| VV |  | "přípojka P12" 0 |  | 0 | [12 empty] | VV | 3 | 2 | True | 0 | ROZPOCET
| VV |  | Mezisoučet |  | 1 | [12 empty] | VV | 3 | 3 | True | 0 | ROZPOCET
| VV |  | Součet |  | 1 | [12 empty] | VV | 3 | 4 | True | 1 | ROZPOCET
4 | K | 119001421 | Dočasné zajištění podzemního potrubí nebo vedení ve výkopišti ve stavu i poloze, ve kterých byla na začátku zemních prací a to s podepřením, vzepřením nebo vyvěšením, případně s ochranným bedněním, se zřízením a odstraněním zajišťovací konstrukce, s opotř | m | 12 |  | 0 | CS ÚRS 2025 01 |  | základní |  | 0 | 0.0369 | 0.4428 | 0 | 0 | 4 | K | 3 |  |  |  | ROZPOCET | 0 | 0 | 0 | 0 | 0 | 1 | 0 | 4 | -1369909623
| PP |  | Dočasné zajištění podzemního potrubí nebo vedení ve výkopišti ve stavu i poloze, ve kterých byla na začátku zemních prací a to s podepřením, vzepřením nebo vyvěšením, případně s ochranným bedněním, se zřízením a odstraněním zajišťovací konstrukce, s opotřebením hmot kabelů a kabelových tratí z volně ložených kabelů a to do 3 kabelů | [14 empty] | PP | 3
| Online PSC |  | https://podminky.urs.cz/item/CS_URS_2025_01/119001421 | [14 empty] | Online PSC | 3
| VV |  | "kabely" | [14 empty] | VV | 3 | 1 | True | 0 | ROZPOCET
| VV |  | "přípojka P1" 0 |  | 0 | [12 empty] | VV | 3 | 2 | True | 0 | ROZPOCET
| VV |  | "přípojka P2" 0 |  | 0 | [12 empty] | VV | 3 | 2 | True | 0 | ROZPOCET
| VV |  | "přípojka P3" 0 |  | 0 | [12 empty] | VV | 3 | 2 | True | 0 | ROZPOCET
| VV |  | "přípojka P4" 3 |  | 3 | [12 empty] | VV | 3 | 2 | True | 0 | ROZPOCET
| VV |  | "přípojka P5" 1 |  | 1 | [12 empty] | VV | 3 | 2 | True | 0 | ROZPOCET
| VV |  | "přípojka P6" 2 |  | 2 | [12 empty] | VV | 3 | 2 | True | 0 | ROZPOCET
| VV |  | "přípojka P6-1" 2 |  | 2 | [12 empty] | VV | 3 | 2 | True | 0 | ROZPOCET
| VV |  | "přípojka P6-2" 2 |  | 2 | [12 empty] | VV | 3 | 2 | True | 0 | ROZPOCET
| VV |  | "přípojka P7" 1 |  | 1 | [12 empty] | VV | 3 | 2 | True | 0 | ROZPOCET
| VV |  | "přípojka P8" 1 |  | 1 | [12 empty] | VV | 3 | 2 | True | 0 | ROZPOCET
| VV |  | "přípojka P9" 0 |  | 0 | [12 empty] | VV | 3 | 2 | True | 0 | ROZPOCET
| VV |  | "přípojka P10" 0 |  | 0 | [12 empty] | VV | 3 | 2 | True | 0 | ROZPOCET
| VV |  | "přípojka P11" 0 |  | 0 | [12 empty] | VV | 3 | 2 | True | 0 | ROZPOCET
| VV |  | "přípojka P12" 0 |  | 0 | [12 empty] | VV | 3 | 2 | True | 0 | ROZPOCET
| VV |  | Mezisoučet |  | 12 | [12 empty] | VV | 3 | 3 | True | 0 | ROZPOCET
| VV |  | Součet |  | 12 | [12 empty] | VV | 3 | 4 | True | 1 | ROZPOCET
| D | 13 | Zemní práce - hloubené vykopávky |  |  |  | 0 |  |  |  |  | 0 |  | 0 |  | 0 | 1 | D | 2 |  |  |  | ROZPOCET | [6 empty] | 0
5 | K | 132254203 | Hloubení zapažených rýh šířky přes 800 do 2 000 mm strojně s urovnáním dna do předepsaného profilu a spádu v hornině třídy těžitelnosti I skupiny 3 přes 50 do 100 m3 | m3 | 72.921 |  | 0 | CS ÚRS 2025 01 |  | základní |  | 0 | 0 | 0 | 0 | 0 | 4 | K | 3 |  |  |  | ROZPOCET | 0 | 0 | 0 | 0 | 0 | 1 | 0 | 4 | -482001431
| PP |  | Hloubení zapažených rýh šířky přes 800 do 2 000 mm strojně s urovnáním dna do předepsaného profilu a spádu v hornině třídy těžitelnosti I skupiny 3 přes 50 do 100 m3 | [14 empty] | PP | 3
| Online PSC |  | https://podminky.urs.cz/item/CS_URS_2025_01/132254203 | [14 empty] | Online PSC | 3
| VV |  | "hloubení rýh v hor.tř.I., sk.3" | [14 empty] | VV | 3 | 1 | True | 0 | ROZPOCET
| VV |  | "přípojka P1" 1,0*(1,67+1,50)*0,5*1,9*0,5 |  | 1.506 | [12 empty] | VV | 3 | 2 | True | 0 | ROZPOCET
| VV |  | "přípojka P2" 1,0*(1,62+0,80)*0,5*2,0*0,5 |  | 1.21 | [12 empty] | VV | 3 | 2 | True | 0 | ROZPOCET
| VV |  | "přípojka P3" 1,0*(1,70+1,50)*0,5*5,6*0,5 |  | 4.48 | [12 empty] | VV | 3 | 2 | True | 0 | ROZPOCET
| VV |  | "přípojka P4" 1,0*(2,24+0,80)*0,5*9,8*0,5 |  | 7.448 | [12 empty] | VV | 3 | 2 | True | 0 | ROZPOCET
| VV |  | "přípojka P5" 1,0*(2,05+0,80)*0,5*15,3*0,5 |  | 10.901 | [12 empty] | VV | 3 | 2 | True | 0 | ROZPOCET
| VV |  | "přípojka P6" 1,3*(2,20+1,50)*0,5*6,3*0,5 |  | 7.576 | [12 empty] | VV | 3 | 2 | True | 0 | ROZPOCET
| VV |  | "přípojka P6-1" 1,0*(1,65+0,80)*8,7*0,5 |  | 10.658 | [12 empty] | VV | 3 | 2 | True | 0 | ROZPOCET
| VV |  | "přípojka P6-2" 1,0*(1,74+0,80)*0,5*4,9*0,5 |  | 3.112 | [12 empty] | VV | 3 | 2 | True | 0 | ROZPOCET
| VV |  | "přípojka P7" 1,0*(2,11+1,50)*0,5*5,0*0,5 |  | 4.513 | [12 empty] | VV | 3 | 2 | True | 0 | ROZPOCET
| VV |  | "přípojka P8" 1,0*(2,30+1,50)*0,5*10,0*0,5 |  | 9.5 | [12 empty] | VV | 3 | 2 | True | 0 | ROZPOCET
| VV |  | "přípojka P9" 1,0*(2,09+1,50)*0,5*1,4*0,5 |  | 1.257 | [12 empty] | VV | 3 | 2 | True | 0 | ROZPOCET
| VV |  | "přípojka P10" 1,0*(1,99-0,80)*0,5*2,0*0,5 |  | 0.595 | [12 empty] | VV | 3 | 2 | True | 0 | ROZPOCET
| VV |  | "přípojka P11" 1,0*(2,00+0,60)*0,5*11,6*0,5 |  | 7.54 | [12 empty] | VV | 3 | 2 | True | 0 | ROZPOCET
| VV |  | "přípojka P12" 1,0*(2,20+0,80)*0,5*3,5*0,5 |  | 2.625 | [12 empty] | VV | 3 | 2 | True | 0 | ROZPOCET
| VV |  | Mezisoučet |  | 72.921 | [12 empty] | VV | 3 | 3 | True | 0 | ROZPOCET
| VV |  | Součet |  | 72.921 | [12 empty] | VV | 3 | 4 | True | 1 | ROZPOCET
6 | K | 132354203 | Hloubení zapažených rýh šířky přes 800 do 2 000 mm strojně s urovnáním dna do předepsaného profilu a spádu v hornině třídy těžitelnosti II skupiny 4 přes 50 do 100 m3 | m3 | 72.921 |  | 0 | CS ÚRS 2025 01 |  | základní |  | 0 | 0 | 0 | 0 | 0 | 4 | K | 3 |  |  |  | ROZPOCET | 0 | 0 | 0 | 0 | 0 | 1 | 0 | 4 | 197727834
| PP |  | Hloubení zapažených rýh šířky přes 800 do 2 000 mm strojně s urovnáním dna do předepsaného profilu a spádu v hornině třídy těžitelnosti II skupiny 4 přes 50 do 100 m3 | [14 empty] | PP | 3
| Online PSC |  | https://podminky.urs.cz/item/CS_URS_2025_01/132354203 | [14 empty] | Online PSC | 3
| VV |  | "hloubení rýh v hor.tř.II., sk. 4" | [14 empty] | VV | 3 | 1 | True | 0 | ROZPOCET
| VV |  | "přípojka P1" 1,0*(1,67+1,50)*0,5*1,9*0,5 |  | 1.506 | [12 empty] | VV | 3 | 2 | True | 0 | ROZPOCET
| VV |  | "přípojka P2" 1,0*(1,62+0,80)*0,5*2,0*0,5 |  | 1.21 | [12 empty] | VV | 3 | 2 | True | 0 | ROZPOCET
| VV |  | "přípojka P3" 1,0*(1,70+1,50)*0,5*5,6*0,5 |  | 4.48 | [12 empty] | VV | 3 | 2 | True | 0 | ROZPOCET
| VV |  | "přípojka P4" 1,0*(2,24+0,80)*0,5*9,8*0,5 |  | 7.448 | [12 empty] | VV | 3 | 2 | True | 0 | ROZPOCET
| VV |  | "přípojka P5" 1,0*(2,05+0,80)*0,5*15,3*0,5 |  | 10.901 | [12 empty] | VV | 3 | 2 | True | 0 | ROZPOCET
| VV |  | "přípojka P6" 1,3*(2,20+1,50)*0,5*6,3*0,5 |  | 7.576 | [12 empty] | VV | 3 | 2 | True | 0 | ROZPOCET
| VV |  | "přípojka P6-1" 1,0*(1,65+0,80)*8,7*0,5 |  | 10.658 | [12 empty] | VV | 3 | 2 | True | 0 | ROZPOCET
| VV |  | "přípojka P6-2" 1,0*(1,74+0,80)*0,5*4,9*0,5 |  | 3.112 | [12 empty] | VV | 3 | 2 | True | 0 | ROZPOCET
| VV |  | "přípojka P7" 1,0*(2,11+1,50)*0,5*5,0*0,5 |  | 4.513 | [12 empty] | VV | 3 | 2 | True | 0 | ROZPOCET
| VV |  | "přípojka P8" 1,0*(2,30+1,50)*0,5*10,0*0,5 |  | 9.5 | [12 empty] | VV | 3 | 2 | True | 0 | ROZPOCET
| VV |  | "přípojka P9" 1,0*(2,09+1,50)*0,5*1,4*0,5 |  | 1.257 | [12 empty] | VV | 3 | 2 | True | 0 | ROZPOCET
| VV |  | "přípojka P10" 1,0*(1,99-0,80)*0,5*2,0*0,5 |  | 0.595 | [12 empty] | VV | 3 | 2 | True | 0 | ROZPOCET
| VV |  | "přípojka P11" 1,0*(2,00+0,60)*0,5*11,6*0,5 |  | 7.54 | [12 empty] | VV | 3 | 2 | True | 0 | ROZPOCET
| VV |  | "přípojka P12" 1,0*(2,20+0,80)*0,5*3,5*0,5 |  | 2.625 | [12 empty] | VV | 3 | 2 | True | 0 | ROZPOCET
| VV |  | Mezisoučet |  | 72.921 | [12 empty] | VV | 3 | 3 | True | 0 | ROZPOCET
| VV |  | Součet |  | 72.921 | [12 empty] | VV | 3 | 4 | True | 1 | ROZPOCET
7 | K | 139001101 | Příplatek k cenám hloubených vykopávek za ztížení vykopávky v blízkosti podzemního vedení nebo výbušnin pro jakoukoliv třídu horniny | m3 | 34.096 |  | 0 | CS ÚRS 2025 01 |  | základní |  | 0 | 0 | 0 | 0 | 0 | 4 | K | 3 |  |  |  | ROZPOCET | 0 | 0 | 0 | 0 | 0 | 1 | 0 | 4 | 1288280987
| PP |  | Příplatek k cenám hloubených vykopávek za ztížení vykopávky v blízkosti podzemního vedení nebo výbušnin pro jakoukoliv třídu horniny | [14 empty] | PP | 3
| Online PSC |  | https://podminky.urs.cz/item/CS_URS_2025_01/139001101 | [14 empty] | Online PSC | 3
| VV |  | "potrubí plast do DN 200" | [14 empty] | VV | 3 | 1 | True | 0 | ROZPOCET
| VV |  | "přípojka P1" 0 |  | 0 | [12 empty] | VV | 3 | 2 | True | 0 | ROZPOCET
| VV |  | "přípojka P2" 0 |  | 0 | [12 empty] | VV | 3 | 2 | True | 0 | ROZPOCET
| VV |  | "přípojka P3" 0 |  | 0 | [12 empty] | VV | 3 | 2 | True | 0 | ROZPOCET
| VV |  | "přípojka P4" 0 |  | 0 | [12 empty] | VV | 3 | 2 | True | 0 | ROZPOCET
| VV |  | "přípojka P5" 0 |  | 0 | [12 empty] | VV | 3 | 2 | True | 0 | ROZPOCET
| VV |  | "přípojka P6" 0 |  | 0 | [12 empty] | VV | 3 | 2 | True | 0 | ROZPOCET
| VV |  | "přípojka P6-1" 0 |  | 0 | [12 empty] | VV | 3 | 2 | True | 0 | ROZPOCET
| VV |  | "přípojka P6-2" 0 |  | 0 | [12 empty] | VV | 3 | 2 | True | 0 | ROZPOCET
| VV |  | "přípojka P7" 0 |  | 0 | [12 empty] | VV | 3 | 2 | True | 0 | ROZPOCET
| VV |  | "přípojka P8" 1,0*(2,30+1,50)*0,5*1,5 |  | 2.85 | [12 empty] | VV | 3 | 2 | True | 0 | ROZPOCET
| VV |  | "přípojka P9" 0 |  | 0 | [12 empty] | VV | 3 | 2 | True | 0 | ROZPOCET
| VV |  | "přípojka P10" 0 |  | 0 | [12 empty] | VV | 3 | 2 | True | 0 | ROZPOCET
| VV |  | "přípojka P11" 0 |  | 0 | [12 empty] | VV | 3 | 2 | True | 0 | ROZPOCET
| VV |  | "přípojka P12" 0 |  | 0 | [12 empty] | VV | 3 | 2 | True | 0 | ROZPOCET
| VV |  | Mezisoučet |  | 2.85 | [12 empty] | VV | 3 | 3 | True | 0 | ROZPOCET
| VV |  | "kabely" | [14 empty] | VV | 3 | 1 | True | 0 | ROZPOCET
| VV |  | "přípojka P1" 0 |  | 0 | [12 empty] | VV | 3 | 2 | True | 0 | ROZPOCET
| VV |  | "přípojka P2" 0 |  | 0 | [12 empty] | VV | 3 | 2 | True | 0 | ROZPOCET
| VV |  | "přípojka P3" 0 |  | 0 | [12 empty] | VV | 3 | 2 | True | 0 | ROZPOCET
| VV |  | "přípojka P4" 3*1,0*(2,24+0,80)*0,5*1,5 |  | 6.84 | [12 empty] | VV | 3 | 2 | True | 0 | ROZPOCET
| VV |  | "přípojka P5" 1*1,0*(2,05+0,80)*0,5*1,5 |  | 2.138 | [12 empty] | VV | 3 | 2 | True | 0 | ROZPOCET
| VV |  | "přípojka P6" 2*1,0*(2,20+1,50)*0,5*1,5 |  | 5.55 | [12 empty] | VV | 3 | 2 | True | 0 | ROZPOCET
| VV |  | "přípojka P6-1" 2*1,0*(1,65+0,80)*1,5 |  | 7.35 | [12 empty] | VV | 3 | 2 | True | 0 | ROZPOCET
| VV |  | "přípojka P6-2" 2*1,0*(1,74+0,80)*0,5*1,5 |  | 3.81 | [12 empty] | VV | 3 | 2 | True | 0 | ROZPOCET
| VV |  | "přípojka P7" 1*1,0*(2,11+1,50)*0,5*1,5 |  | 2.708 | [12 empty] | VV | 3 | 2 | True | 0 | ROZPOCET
| VV |  | "přípojka P8" 1*1,0*(2,30+1,50)*0,5*1,5 |  | 2.85 | [12 empty] | VV | 3 | 2 | True | 0 | ROZPOCET
| VV |  | "přípojka P9" 0 |  | 0 | [12 empty] | VV | 3 | 2 | True | 0 | ROZPOCET
| VV |  | "přípojka P10" 0 |  | 0 | [12 empty] | VV | 3 | 2 | True | 0 | ROZPOCET
| VV |  | "přípojka P11" 0 |  | 0 | [12 empty] | VV | 3 | 2 | True | 0 | ROZPOCET
| VV |  | "přípojka P12" 0 |  | 0 | [12 empty] | VV | 3 | 2 | True | 0 | ROZPOCET
| VV |  | Mezisoučet |  | 31.246 | [12 empty] | VV | 3 | 3 | True | 0 | ROZPOCET
| VV |  | Součet |  | 34.096 | [12 empty] | VV | 3 | 4 | True | 1 | ROZPOCET
| D | 15 | Zemní práce - zajištění výkopu, násypu a svahu |  |  |  | 0 |  |  |  |  | 0 |  | 0.23913 |  | 0 | 1 | D | 2 |  |  |  | ROZPOCET | [6 empty] | 0
8 | K | 151101101 | Zřízení pažení a rozepření stěn rýh pro podzemní vedení příložné pro jakoukoliv mezerovitost, hloubky do 2 m | m2 | 284.682 |  | 0 | CS ÚRS 2025 01 |  | základní |  | 0 | 0.00084 | 0.23913 | 0 | 0 | 4 | K | 3 |  |  |  | ROZPOCET | 0 | 0 | 0 | 0 | 0 | 1 | 0 | 4 | -871216838
| PP |  | Zřízení pažení a rozepření stěn rýh pro podzemní vedení příložné pro jakoukoliv mezerovitost, hloubky do 2 m | [14 empty] | PP | 3
| Online PSC |  | https://podminky.urs.cz/item/CS_URS_2025_01/151101101 | [14 empty] | Online PSC | 3
| VV |  | "pažení rýh" | [14 empty] | VV | 3 | 1 | True | 0 | ROZPOCET
| VV |  | "přípojka P1" 2,0*(1,67+1,50)*0,5*1,9 |  | 6.023 | [12 empty] | VV | 3 | 2 | True | 0 | ROZPOCET
| VV |  | "přípojka P2" 2,0*(1,62+0,80)*0,5*2,0 |  | 4.84 | [12 empty] | VV | 3 | 2 | True | 0 | ROZPOCET
| VV |  | "přípojka P3" 2,0*(1,70+1,50)*0,5*5,6 |  | 17.92 | [12 empty] | VV | 3 | 2 | True | 0 | ROZPOCET
| VV |  | "přípojka P4" 2,0*(2,24+0,80)*0,5*9,8 |  | 29.792 | [12 empty] | VV | 3 | 2 | True | 0 | ROZPOCET
| VV |  | "přípojka P5" 2,0*(2,05+0,80)*0,5*15,3 |  | 43.605 | [12 empty] | VV | 3 | 2 | True | 0 | ROZPOCET
| VV |  | "přípojka P6" 2,0*(2,20+1,50)*0,5*6,3 |  | 23.31 | [12 empty] | VV | 3 | 2 | True | 0 | ROZPOCET
| VV |  | "přípojka P6-1" 2,0*(1,65+0,80)*8,7 |  | 42.63 | [12 empty] | VV | 3 | 2 | True | 0 | ROZPOCET
| VV |  | "přípojka P6-2" 2,0*(1,74+0,80)*0,5*4,9 |  | 12.446 | [12 empty] | VV | 3 | 2 | True | 0 | ROZPOCET
| VV |  | "přípojka P7" 2,0*(2,11+1,50)*0,5*5,0 |  | 18.05 | [12 empty] | VV | 3 | 2 | True | 0 | ROZPOCET
| VV |  | "přípojka P8" 2,0*(2,30+1,50)*0,5*10,0 |  | 38 | [12 empty] | VV | 3 | 2 | True | 0 | ROZPOCET
| VV |  | "přípojka P9" 2,0*(2,09+1,50)*0,5*1,4 |  | 5.026 | [12 empty] | VV | 3 | 2 | True | 0 | ROZPOCET
| VV |  | "přípojka P10" 2,0*(1,99-0,80)*0,5*2,0 |  | 2.38 | [12 empty] | VV | 3 | 2 | True | 0 | ROZPOCET
| VV |  | "přípojka P11" 2,0*(2,00+0,60)*0,5*11,6 |  | 30.16 | [12 empty] | VV | 3 | 2 | True | 0 | ROZPOCET
| VV |  | "přípojka P12" 2,0*(2,20+0,80)*0,5*3,5 |  | 10.5 | [12 empty] | VV | 3 | 2 | True | 0 | ROZPOCET
| VV |  | Mezisoučet |  | 284.682 | [12 empty] | VV | 3 | 3 | True | 0 | ROZPOCET
| VV |  | Součet |  | 284.682 | [12 empty] | VV | 3 | 4 | True | 1 | ROZPOCET
9 | K | 151101111 | Odstranění pažení a rozepření stěn rýh pro podzemní vedení s uložením materiálu na vzdálenost do 3 m od kraje výkopu příložné, hloubky do 2 m | m2 | 284.682 |  | 0 | CS ÚRS 2025 01 |  | základní |  | 0 | 0 | 0 | 0 | 0 | 4 | K | 3 |  |  |  | ROZPOCET | 0 | 0 | 0 | 0 | 0 | 1 | 0 | 4 | 2064099956
| PP |  | Odstranění pažení a rozepření stěn rýh pro podzemní vedení s uložením materiálu na vzdálenost do 3 m od kraje výkopu příložné, hloubky do 2 m | [14 empty] | PP | 3
| Online PSC |  | https://podminky.urs.cz/item/CS_URS_2025_01/151101111 | [14 empty] | Online PSC | 3
| VV |  | "viz pol zřízení" 284,682 |  | 284.682 | [12 empty] | VV | 3 | 2 | True | 0 | ROZPOCET
| VV |  | Součet |  | 284.682 | [12 empty] | VV | 3 | 4 | True | 1 | ROZPOCET
| D | 16 | Zemní práce - přemístění výkopku |  |  |  | 0 |  |  |  |  | 0 |  | 0 |  | 0 | 1 | D | 2 |  |  |  | ROZPOCET | [6 empty] | 0
10 | K | 162751117 | Vodorovné přemístění výkopku nebo sypaniny po suchu na obvyklém dopravním prostředku, bez naložení výkopku, avšak se složením bez rozhrnutí z horniny třídy těžitelnosti I skupiny 1 až 3 na vzdálenost přes 9 000 do 10 000 m | m3 | 23.942 |  | 0 | CS ÚRS 2025 01 |  | základní |  | 0 | 0 | 0 | 0 | 0 | 4 | K | 3 |  |  |  | ROZPOCET | 0 | 0 | 0 | 0 | 0 | 1 | 0 | 4 | 562668591
| PP |  | Vodorovné přemístění výkopku nebo sypaniny po suchu na obvyklém dopravním prostředku, bez naložení výkopku, avšak se složením bez rozhrnutí z horniny třídy těžitelnosti I skupiny 1 až 3 na vzdálenost přes 9 000 do 10 000 m | [14 empty] | PP | 3
| Online PSC |  | https://podminky.urs.cz/item/CS_URS_2025_01/162751117 | [14 empty] | Online PSC | 3
| VV |  | "výkop v hor.tř.I.,sk. 3" 72,921 |  | 72.921 | [12 empty] | VV | 3 | 2 | True | 0 | ROZPOCET
| VV |  | "zásyp v hor. tř I.,sk.3" -97,958*0,5 |  | -48.979 | [12 empty] | VV | 3 | 2 | True | 0 | ROZPOCET
| VV |  | Součet |  | 23.942 | [12 empty] | VV | 3 | 4 | True | 1 | ROZPOCET
11 | K | 162751119 | Vodorovné přemístění výkopku nebo sypaniny po suchu na obvyklém dopravním prostředku, bez naložení výkopku, avšak se složením bez rozhrnutí z horniny třídy těžitelnosti I skupiny 1 až 3 na vzdálenost Příplatek k ceně za každých dalších i započatých 1 000 | m3 | 239.42 |  | 0 | CS ÚRS 2025 01 |  | základní |  | 0 | 0 | 0 | 0 | 0 | 4 | K | 3 |  |  |  | ROZPOCET | 0 | 0 | 0 | 0 | 0 | 1 | 0 | 4 | 1551011309
| PP |  | Vodorovné přemístění výkopku nebo sypaniny po suchu na obvyklém dopravním prostředku, bez naložení výkopku, avšak se složením bez rozhrnutí z horniny třídy těžitelnosti I skupiny 1 až 3 na vzdálenost Příplatek k ceně za každých dalších i započatých 1 000 m | [14 empty] | PP | 3
| Online PSC |  | https://podminky.urs.cz/item/CS_URS_2025_01/162751119 | [14 empty] | Online PSC | 3
| VV |  | "skládka předpoklad 20 km" | [14 empty] | VV | 3 | 1 | True | 0 | ROZPOCET
| VV |  | "odvoz v hor.tř.I., sk.3" 23,942*10 |  | 239.42 | [12 empty] | VV | 3 | 2 | True | 0 | ROZPOCET
| VV |  | Součet |  | 239.42 | [12 empty] | VV | 3 | 4 | True | 1 | ROZPOCET
12 | K | 162751137 | Vodorovné přemístění výkopku nebo sypaniny po suchu na obvyklém dopravním prostředku, bez naložení výkopku, avšak se složením bez rozhrnutí z horniny třídy těžitelnosti II skupiny 4 a 5 na vzdálenost přes 9 000 do 10 000 m | m3 | 23.942 |  | 0 | CS ÚRS 2025 01 |  | základní |  | 0 | 0 | 0 | 0 | 0 | 4 | K | 3 |  |  |  | ROZPOCET | 0 | 0 | 0 | 0 | 0 | 1 | 0 | 4 | -387749120
| PP |  | Vodorovné přemístění výkopku nebo sypaniny po suchu na obvyklém dopravním prostředku, bez naložení výkopku, avšak se složením bez rozhrnutí z horniny třídy těžitelnosti II skupiny 4 a 5 na vzdálenost přes 9 000 do 10 000 m | [14 empty] | PP | 3
| Online PSC |  | https://podminky.urs.cz/item/CS_URS_2025_01/162751137 | [14 empty] | Online PSC | 3
| VV |  | "výkop v hor.tř.II.,sk. 4" 72,921 |  | 72.921 | [12 empty] | VV | 3 | 2 | True | 0 | ROZPOCET
| VV |  | "zásyp v hor. tř II.,sk. 4" -97,958*0,5 |  | -48.979 | [12 empty] | VV | 3 | 2 | True | 0 | ROZPOCET
| VV |  | Součet |  | 23.942 | [12 empty] | VV | 3 | 4 | True | 1 | ROZPOCET
13 | K | 162751139 | Vodorovné přemístění výkopku nebo sypaniny po suchu na obvyklém dopravním prostředku, bez naložení výkopku, avšak se složením bez rozhrnutí z horniny třídy těžitelnosti II skupiny 4 a 5 na vzdálenost Příplatek k ceně za každých dalších i započatých 1 000 | m3 | 239.42 |  | 0 | CS ÚRS 2025 01 |  | základní |  | 0 | 0 | 0 | 0 | 0 | 4 | K | 3 |  |  |  | ROZPOCET | 0 | 0 | 0 | 0 | 0 | 1 | 0 | 4 | -47418464
| PP |  | Vodorovné přemístění výkopku nebo sypaniny po suchu na obvyklém dopravním prostředku, bez naložení výkopku, avšak se složením bez rozhrnutí z horniny třídy těžitelnosti II skupiny 4 a 5 na vzdálenost Příplatek k ceně za každých dalších i započatých 1 000 m | [14 empty] | PP | 3
| Online PSC |  | https://podminky.urs.cz/item/CS_URS_2025_01/162751139 | [14 empty] | Online PSC | 3
| VV |  | "skládka předpoklad 20 km" | [14 empty] | VV | 3 | 1 | True | 0 | ROZPOCET
| VV |  | "odvoz v hor.tř.II., sk.4" 23,942*10 |  | 239.42 | [12 empty] | VV | 3 | 2 | True | 0 | ROZPOCET
| VV |  | Součet |  | 239.42 | [12 empty] | VV | 3 | 4 | True | 1 | ROZPOCET
| D | 17 | Zemní práce - konstrukce ze zemin |  |  |  | 0 |  |  |  |  | 0 |  | 0 |  | 0 | 1 | D | 2 |  |  |  | ROZPOCET | [6 empty] | 0
14 | K | 171201231 | Poplatek za uložení stavebního odpadu na recyklační skládce (skládkovné) zeminy a kamení zatříděného do Katalogu odpadů pod kódem 17 05 04 | t | 80.206 |  | 0 | CS ÚRS 2025 01 |  | základní |  | 0 | 0 | 0 | 0 | 0 | 4 | K | 3 |  |  |  | ROZPOCET | 0 | 0 | 0 | 0 | 0 | 1 | 0 | 4 | -569665719
| PP |  | Poplatek za uložení stavebního odpadu na recyklační skládce (skládkovné) zeminy a kamení zatříděného do Katalogu odpadů pod kódem 17 05 04 | [14 empty] | PP | 3
| Online PSC |  | https://podminky.urs.cz/item/CS_URS_2025_01/171201231 | [14 empty] | Online PSC | 3
| VV |  | "odvoz v hor.tř.I., sk.3" 23,942*1,60 |  | 38.307 | [12 empty] | VV | 3 | 2 | True | 0 | ROZPOCET
| VV |  | "odvoz v hor.tř.II., sk.4" 23,942*1,75 |  | 41.899 | [12 empty] | VV | 3 | 2 | True | 0 | ROZPOCET
| VV |  | Součet |  | 80.206 | [12 empty] | VV | 3 | 4 | True | 1 | ROZPOCET
15 | K | 171251201 | Uložení sypaniny na skládky nebo meziskládky bez hutnění s upravením uložené sypaniny do předepsaného tvaru | m3 | 47.884 |  | 0 | CS ÚRS 2025 01 |  | základní |  | 0 | 0 | 0 | 0 | 0 | 4 | K | 3 |  |  |  | ROZPOCET | 0 | 0 | 0 | 0 | 0 | 1 | 0 | 4 | -691459890
| PP |  | Uložení sypaniny na skládky nebo meziskládky bez hutnění s upravením uložené sypaniny do předepsaného tvaru | [14 empty] | PP | 3
| Online PSC |  | https://podminky.urs.cz/item/CS_URS_2025_01/171251201 | [14 empty] | Online PSC | 3
| VV |  | "odvoz v hor.tř.I., sk.3" 23,942 |  | 23.942 | [12 empty] | VV | 3 | 2 | True | 0 | ROZPOCET
| VV |  | "odvoz v hor.tř.II., sk.4" 23,942 |  | 23.942 | [12 empty] | VV | 3 | 2 | True | 0 | ROZPOCET
| VV |  | Součet |  | 47.884 | [12 empty] | VV | 3 | 4 | True | 1 | ROZPOCET
16 | K | 174151101 | Zásyp sypaninou z jakékoliv horniny strojně s uložením výkopku ve vrstvách se zhutněním jam, šachet, rýh nebo kolem objektů v těchto vykopávkách | m3 | 97.958 |  | 0 | CS ÚRS 2025 01 |  | základní |  | 0 | 0 | 0 | 0 | 0 | 4 | K | 3 |  |  |  | ROZPOCET | 0 | 0 | 0 | 0 | 0 | 1 | 0 | 4 | -965655292
| PP |  | Zásyp sypaninou z jakékoliv horniny strojně s uložením výkopku ve vrstvách se zhutněním jam, šachet, rýh nebo kolem objektů v těchto vykopávkách | [14 empty] | PP | 3
| Online PSC |  | https://podminky.urs.cz/item/CS_URS_2025_01/174151101 | [14 empty] | Online PSC | 3
| VV |  | "výkop" 148,842 |  | 148.842 | [12 empty] | VV | 3 | 2 | True | 0 | ROZPOCET
| VV |  | Mezisoučet |  | 148.842 | [12 empty] | VV | 3 | 3 | True | 0 | ROZPOCET
| VV |  | "šp. lože" -8,589 |  | -8.589 | [12 empty] | VV | 3 | 2 | True | 0 | ROZPOCET
| VV |  | "obsyp" -39,712 |  | -39.712 | [12 empty] | VV | 3 | 2 | True | 0 | ROZPOCET
| VV |  | Mezisoučet |  | -48.301 | [12 empty] | VV | 3 | 3 | True | 0 | ROZPOCET
| VV |  | "potrubí" | [14 empty] | VV | 3 | 1 | True | 0 | ROZPOCET
| VV |  | "potrubí" -3,14*0,08*0,08*1,9 |  | -0.038 | [12 empty] | VV | 3 | 2 | True | 0 | ROZPOCET
| VV |  | "potrubí" -3,14*0,08*0,08*2,0 |  | -0.04 | [12 empty] | VV | 3 | 2 | True | 0 | ROZPOCET
| VV |  | "potrubí" -3,14*0,1*0,1*5,6 |  | -0.176 | [12 empty] | VV | 3 | 2 | True | 0 | ROZPOCET
| VV |  | "potrubí" -3,14*0,08*0,08*9,8 |  | -0.197 | [12 empty] | VV | 3 | 2 | True | 0 | ROZPOCET
| VV |  | "potrubí" -3,14*0,08*0,08*15,3 |  | -0.307 | [12 empty] | VV | 3 | 2 | True | 0 | ROZPOCET
| VV |  | "potrubí" -3,14*0,20*0,20*6,3 |  | -0.791 | [12 empty] | VV | 3 | 2 | True | 0 | ROZPOCET
| VV |  | "potrubí" -3,14*0,08*0,08*3,7 |  | -0.074 | [12 empty] | VV | 3 | 2 | True | 0 | ROZPOCET
| VV |  | "potrubí" -3,14*0,1*0,1*4,9 |  | -0.154 | [12 empty] | VV | 3 | 2 | True | 0 | ROZPOCET
| VV |  | "potrubí" -3,14*0,08*0,08*6,0 |  | -0.121 | [12 empty] | VV | 3 | 2 | True | 0 | ROZPOCET
| VV |  | "potrubí" -3,14*0,1*0,1*10,0 |  | -0.314 | [12 empty] | VV | 3 | 2 | True | 0 | ROZPOCET
| VV |  | "potrubí" -3,14*0,08*0,08*1,4 |  | -0.028 | [12 empty] | VV | 3 | 2 | True | 0 | ROZPOCET
| VV |  | "potrubí" -3,14*0,08*0,08*2,0 |  | -0.04 | [12 empty] | VV | 3 | 2 | True | 0 | ROZPOCET
| VV |  | "potrubí" -3,14*0,08*0,08*11,6 |  | -0.233 | [12 empty] | VV | 3 | 2 | True | 0 | ROZPOCET
| VV |  | "potrubí" -3,14*0,08*0,08*3,5 |  | -0.07 | [12 empty] | VV | 3 | 2 | True | 0 | ROZPOCET
| VV |  | Mezisoučet |  | -2.583 | [12 empty] | VV | 3 | 3 | True | 0 | ROZPOCET
| VV |  | Součet |  | 97.958 | [12 empty] | VV | 3 | 4 | True | 1 | ROZPOCET
17 | K | 175151101 | Obsypání potrubí strojně sypaninou z vhodných hornin třídy těžitelnosti I a II, skupiny 1 až 4 nebo materiálem připraveným podél výkopu ve vzdálenosti do 3 m od jeho kraje, pro jakoukoliv hloubku výkopu a míru zhutnění bez prohození sypaniny | m3 | 39.712 |  | 0 | CS ÚRS 2025 01 |  | základní |  | 0 | 0 | 0 | 0 | 0 | 4 | K | 3 |  |  |  | ROZPOCET | 0 | 0 | 0 | 0 | 0 | 1 | 0 | 4 | 841591637
| PP |  | Obsypání potrubí strojně sypaninou z vhodných hornin třídy těžitelnosti I a II, skupiny 1 až 4 nebo materiálem připraveným podél výkopu ve vzdálenosti do 3 m od jeho kraje, pro jakoukoliv hloubku výkopu a míru zhutnění bez prohození sypaniny | [14 empty] | PP | 3
| Online PSC |  | https://podminky.urs.cz/item/CS_URS_2025_01/175151101 | [14 empty] | Online PSC | 3
| VV |  | "přípojka P1" 1,9*1,0*0,46 |  | 0.874 | [12 empty] | VV | 3 | 2 | True | 0 | ROZPOCET
| VV |  | "potrubí" -3,14*0,08*0,08*1,9 |  | -0.038 | [12 empty] | VV | 3 | 2 | True | 0 | ROZPOCET
| VV |  | "přípojka P2" 2,0*1,0*0,46 |  | 0.92 | [12 empty] | VV | 3 | 2 | True | 0 | ROZPOCET
| VV |  | "potrubí" -3,14*0,08*0,08*2,0 |  | -0.04 | [12 empty] | VV | 3 | 2 | True | 0 | ROZPOCET
| VV |  | "přípojka P3" 5,6*1,0*0,50 |  | 2.8 | [12 empty] | VV | 3 | 2 | True | 0 | ROZPOCET
| VV |  | "potrubí" -3,14*0,1*0,1*5,6 |  | -0.176 | [12 empty] | VV | 3 | 2 | True | 0 | ROZPOCET
| VV |  | "přípojka P4" 9,8*1,0*0,46 |  | 4.508 | [12 empty] | VV | 3 | 2 | True | 0 | ROZPOCET
| VV |  | "potrubí" -3,14*0,08*0,08*9,8 |  | -0.197 | [12 empty] | VV | 3 | 2 | True | 0 | ROZPOCET
| VV |  | "přípojka P5" 15,3*1,0*0,46 |  | 7.038 | [12 empty] | VV | 3 | 2 | True | 0 | ROZPOCET
| VV |  | "potrubí" -3,14*0,08*0,08*15,3 |  | -0.307 | [12 empty] | VV | 3 | 2 | True | 0 | ROZPOCET
| VV |  | "přípojka P6" 6,3*1,3*0,70 |  | 5.733 | [12 empty] | VV | 3 | 2 | True | 0 | ROZPOCET
| VV |  | "potrubí" -3,14*0,20*0,20*6,3 |  | -0.791 | [12 empty] | VV | 3 | 2 | True | 0 | ROZPOCET
| VV |  | "přípojka P6-1" 3,7*1,0*0,46 |  | 1.702 | [12 empty] | VV | 3 | 2 | True | 0 | ROZPOCET
| VV |  | "potrubí" -3,14*0,08*0,08*3,7 |  | -0.074 | [12 empty] | VV | 3 | 2 | True | 0 | ROZPOCET
| VV |  | "přípojka P6-2" 4,9*1,0*0,50 |  | 2.45 | [12 empty] | VV | 3 | 2 | True | 0 | ROZPOCET
| VV |  | "potrubí" -3,14*0,1*0,1*4,9 |  | -0.154 | [12 empty] | VV | 3 | 2 | True | 0 | ROZPOCET
| VV |  | "přípojka P7" 6,0*1,0*0,46 |  | 2.76 | [12 empty] | VV | 3 | 2 | True | 0 | ROZPOCET
| VV |  | "potrubí" -3,14*0,08*0,08*6,0 |  | -0.121 | [12 empty] | VV | 3 | 2 | True | 0 | ROZPOCET
| VV |  | "přípojka P8" 10,0*1,0*0,50 |  | 5 | [12 empty] | VV | 3 | 2 | True | 0 | ROZPOCET
| VV |  | "potrubí" -3,14*0,1*0,1*10,0 |  | -0.314 | [12 empty] | VV | 3 | 2 | True | 0 | ROZPOCET
| VV |  | "přípojka P9" 1,4*1,0*0,46 |  | 0.644 | [12 empty] | VV | 3 | 2 | True | 0 | ROZPOCET
| VV |  | "potrubí" -3,14*0,08*0,08*1,4 |  | -0.028 | [12 empty] | VV | 3 | 2 | True | 0 | ROZPOCET
| VV |  | "přípojka P10" 2,0*1,0*0,46 |  | 0.92 | [12 empty] | VV | 3 | 2 | True | 0 | ROZPOCET
| VV |  | "potrubí" -3,14*0,08*0,08*2,0 |  | -0.04 | [12 empty] | VV | 3 | 2 | True | 0 | ROZPOCET
| VV |  | "přípojka P11" 11,6*1,0*0,46 |  | 5.336 | [12 empty] | VV | 3 | 2 | True | 0 | ROZPOCET
| VV |  | "potrubí" -3,14*0,08*0,08*11,6 |  | -0.233 | [12 empty] | VV | 3 | 2 | True | 0 | ROZPOCET
| VV |  | "přípojka P12" 3,5*1,0*0,46 |  | 1.61 | [12 empty] | VV | 3 | 2 | True | 0 | ROZPOCET
| VV |  | "potrubí" -3,14*0,08*0,08*3,5 |  | -0.07 | [12 empty] | VV | 3 | 2 | True | 0 | ROZPOCET
| VV |  | Mezisoučet |  | 39.712 | [12 empty] | VV | 3 | 3 | True | 0 | ROZPOCET
| VV |  | Součet |  | 39.712 | [12 empty] | VV | 3 | 4 | True | 1 | ROZPOCET
18 | M | 58331200 | štěrkopísek netříděný | t | 85.381 |  | 0 | CS ÚRS 2025 01 |  | základní |  | 0 | 0 | 0 | 0 | 0 | 8 | M | 3 |  |  |  | ROZPOCET | 0 | 0 | 0 | 0 | 0 | 1 | 0 | 4 | 469435241
| PP |  | štěrkopísek netříděný | [14 empty] | PP | 3
| VV |  | "obsyp" 39,712*2,15 |  | 85.381 | [12 empty] | VV | 3 | 2 | True | 0 | ROZPOCET
| VV |  | Součet |  | 85.381 | [12 empty] | VV | 3 | 4 | True | 1 | ROZPOCET
| D | 18 | Zemní práce - povrchové úpravy terénu |  |  |  | 0 |  |  |  |  | 0 |  | 0 |  | 0 | 1 | D | 2 |  |  |  | ROZPOCET | [6 empty] | 0
19 | K | R181951102 | Úprava pláně vyrovnáním výškových rozdílů v hornině tř. 1 až 4 se zhutněním ručně | m2 | 85.89 |  | 0 |  |  | základní |  | 0 | 0 | 0 | 0 | 0 | 4 | K | 3 |  |  |  | ROZPOCET | 0 | 0 | 0 | 0 | 0 | 1 | 0 | 4 | -1180470587
| PP |  | Úprava pláně vyrovnáním výškových rozdílů v hornině tř. 1 až 4 se zhutněním ručně | [14 empty] | PP | 3
| VV |  | "přípojka P1" 1,9*1,0 |  | 1.9 | [12 empty] | VV | 3 | 2 | True | 0 | ROZPOCET
| VV |  | "přípojka P2" 2,0*1,0 |  | 2 | [12 empty] | VV | 3 | 2 | True | 0 | ROZPOCET
| VV |  | "přípojka P3" 5,6*1,0 |  | 5.6 | [12 empty] | VV | 3 | 2 | True | 0 | ROZPOCET
| VV |  | "přípojka P4" 9,8*1,0 |  | 9.8 | [12 empty] | VV | 3 | 2 | True | 0 | ROZPOCET
| VV |  | "přípojka P5" 15,3*1,0 |  | 15.3 | [12 empty] | VV | 3 | 2 | True | 0 | ROZPOCET
| VV |  | "přípojka P6" 6,3*1,3 |  | 8.19 | [12 empty] | VV | 3 | 2 | True | 0 | ROZPOCET
| VV |  | "přípojka P6-1" 3,7*1, |  | 3.7 | [12 empty] | VV | 3 | 2 | True | 0 | ROZPOCET
| VV |  | "přípojka P6-2" 4,9*1,0 |  | 4.9 | [12 empty] | VV | 3 | 2 | True | 0 | ROZPOCET
| VV |  | "přípojka P7" 6,0*1,0 |  | 6 | [12 empty] | VV | 3 | 2 | True | 0 | ROZPOCET
| VV |  | "přípojka P8" 10,0*1,0 |  | 10 | [12 empty] | VV | 3 | 2 | True | 0 | ROZPOCET
| VV |  | "přípojka P9" 1,4*1,0 |  | 1.4 | [12 empty] | VV | 3 | 2 | True | 0 | ROZPOCET
| VV |  | "přípojka P10" 2,0*1,0 |  | 2 | [12 empty] | VV | 3 | 2 | True | 0 | ROZPOCET
| VV |  | "přípojka P11" 11,6*1,0 |  | 11.6 | [12 empty] | VV | 3 | 2 | True | 0 | ROZPOCET
| VV |  | "přípojka P12" 3,5*1,0 |  | 3.5 | [12 empty] | VV | 3 | 2 | True | 0 | ROZPOCET
| VV |  | Mezisoučet |  | 85.89 | [12 empty] | VV | 3 | 3 | True | 0 | ROZPOCET
| VV |  | Součet |  | 85.89 | [12 empty] | VV | 3 | 4 | True | 1 | ROZPOCET
| D | 3 | Svislé a kompletní konstrukce |  |  |  | 0 |  |  |  |  | 0 |  | 0 |  | 0 | 1 | D | 1 |  |  |  | ROZPOCET | [6 empty] | 0
| D | 35 | Stoky |  |  |  | 0 |  |  |  |  | 0 |  | 0 |  | 0 | 1 | D | 2 |  |  |  | ROZPOCET | [6 empty] | 0
20 | K | 359901211 | Monitoring stok (kamerový systém) jakékoli výšky nová kanalizace | m | 84 |  | 0 | CS ÚRS 2025 01 |  | základní |  | 0 | 0 | 0 | 0 | 0 | 4 | K | 3 |  |  |  | ROZPOCET | 0 | 0 | 0 | 0 | 0 | 1 | 0 | 4 | 2093688546
| PP |  | Monitoring stok (kamerový systém) jakékoli výšky nová kanalizace | [14 empty] | PP | 3
| Online PSC |  | https://podminky.urs.cz/item/CS_URS_2025_01/359901211 | [14 empty] | Online PSC | 3
| VV |  | "přípojky P1-P12, P6-1,P6-2" 84,0 |  | 84 | [12 empty] | VV | 3 | 2 | True | 0 | ROZPOCET
| VV |  | Součet |  | 84 | [12 empty] | VV | 3 | 4 | True | 1 | ROZPOCET
| D | 4 | Vodorovné konstrukce |  |  |  | 0 |  |  |  |  | 0 |  | 0.57345 |  | 0 | 1 | D | 1 |  |  |  | ROZPOCET | [6 empty] | 0
| D | 45 | Podkladní a vedlejší konstrukce kromě vozovek a železničního svršku |  |  |  | 0 |  |  |  |  | 0 |  | 0.57345 |  | 0 | 1 | D | 2 |  |  |  | ROZPOCET | [6 empty] | 0
21 | K | 451572111 | Lože pod potrubí, stoky a drobné objekty v otevřeném výkopu z kameniva drobného těženého 0 až 4 mm | m3 | 8.589 |  | 0 | CS ÚRS 2025 01 |  | základní |  | 0 | 0 | 0 | 0 | 0 | 4 | K | 3 |  |  |  | ROZPOCET | 0 | 0 | 0 | 0 | 0 | 1 | 0 | 4 | -744775251
| PP |  | Lože pod potrubí, stoky a drobné objekty v otevřeném výkopu z kameniva drobného těženého 0 až 4 mm | [14 empty] | PP | 3
| Online PSC |  | https://podminky.urs.cz/item/CS_URS_2025_01/451572111 | [14 empty] | Online PSC | 3
| VV |  | "přípojka P1" 1,9*1,0*0,1 |  | 0.19 | [12 empty] | VV | 3 | 2 | True | 0 | ROZPOCET
| VV |  | "přípojka P2" 2,0*1,0*0,1 |  | 0.2 | [12 empty] | VV | 3 | 2 | True | 0 | ROZPOCET
| VV |  | "přípojka P3" 5,6*1,0*0,1 |  | 0.56 | [12 empty] | VV | 3 | 2 | True | 0 | ROZPOCET
| VV |  | "přípojka P4" 9,8*1,0*0,1 |  | 0.98 | [12 empty] | VV | 3 | 2 | True | 0 | ROZPOCET
| VV |  | "přípojka P5" 15,3*1,0*0,1 |  | 1.53 | [12 empty] | VV | 3 | 2 | True | 0 | ROZPOCET
| VV |  | "přípojka P6" 6,3*1,3*0,1 |  | 0.819 | [12 empty] | VV | 3 | 2 | True | 0 | ROZPOCET
| VV |  | "přípojka P6-1" 3,7*1,*0,1 |  | 0.37 | [12 empty] | VV | 3 | 2 | True | 0 | ROZPOCET
| VV |  | "přípojka P6-2" 4,9*1,0*0,1 |  | 0.49 | [12 empty] | VV | 3 | 2 | True | 0 | ROZPOCET
| VV |  | "přípojka P7" 6,0*1,0*0,1 |  | 0.6 | [12 empty] | VV | 3 | 2 | True | 0 | ROZPOCET
| VV |  | "přípojka P8" 10,0*1,0*0,1 |  | 1 | [12 empty] | VV | 3 | 2 | True | 0 | ROZPOCET
| VV |  | "přípojka P9" 1,4*1,0*0,1 |  | 0.14 | [12 empty] | VV | 3 | 2 | True | 0 | ROZPOCET
| VV |  | "přípojka P10" 2,0*1,0*0,1 |  | 0.2 | [12 empty] | VV | 3 | 2 | True | 0 | ROZPOCET
| VV |  | "přípojka P11" 11,6*1,0*0,1 |  | 1.16 | [12 empty] | VV | 3 | 2 | True | 0 | ROZPOCET
| VV |  | "přípojka P12" 3,5*1,0*0,1 |  | 0.35 | [12 empty] | VV | 3 | 2 | True | 0 | ROZPOCET
| VV |  | Mezisoučet |  | 8.589 | [12 empty] | VV | 3 | 3 | True | 0 | ROZPOCET
| VV |  | Součet |  | 8.589 | [12 empty] | VV | 3 | 4 | True | 1 | ROZPOCET
22 | K | 452112112 | Osazení betonových dílců prstenců nebo rámů pod poklopy a mříže, výšky do 100 mm | kus | 5 |  | 0 | CS ÚRS 2025 01 |  | základní |  | 0 | 0.08742 | 0.4371 | 0 | 0 | 4 | K | 3 |  |  |  | ROZPOCET | 0 | 0 | 0 | 0 | 0 | 1 | 0 | 4 | 641101358
| PP |  | Osazení betonových dílců prstenců nebo rámů pod poklopy a mříže, výšky do 100 mm | [14 empty] | PP | 3
| Online PSC |  | https://podminky.urs.cz/item/CS_URS_2025_01/452112112 | [14 empty] | Online PSC | 3
| VV |  | "nové UV" 5 |  | 5 | [12 empty] | VV | 3 | 2 | True | 0 | ROZPOCET
| VV |  | Součet |  | 5 | [12 empty] | VV | 3 | 4 | True | 1 | ROZPOCET
23 | M | 59223864 | prstenec pro uliční vpusť vyrovnávací betonový 390x60x130mm | kus | 5.05 |  | 0 | CS ÚRS 2025 01 |  | základní |  | 0 | 0.027 | 0.13635 | 0 | 0 | 128 | M | 3 |  |  |  | ROZPOCET | 0 | 0 | 0 | 0 | 0 | 1 | 0 | 128 | 354585571
| PP |  | prstenec pro uliční vpusť vyrovnávací betonový 390x60x130mm | [14 empty] | PP | 3
| VV |  | "nové UV" 5*1,01 |  | 5.05 | [12 empty] | VV | 3 | 2 | True | 0 | ROZPOCET
| VV |  | Součet |  | 5.05 | [12 empty] | VV | 3 | 4 | True | 1 | ROZPOCET
| D | 8 | Vedení trubní dálková a přípojná |  |  |  | 0 |  |  |  |  | 0 |  | 0.85448 |  | 0 | 1 | D | 1 |  |  |  | ROZPOCET | [6 empty] | 0
| D | 87 | Potrubí z trub plastických a skleněných |  |  |  | 0 |  |  |  |  | 0 |  | 0.60692 |  | 0 | 1 | D | 2 |  |  |  | ROZPOCET | [6 empty] | 0
24 | K | 871313123 | Montáž kanalizačního potrubí z tvrdého PVC-U hladkého plnostěnného tuhost SN 12 DN 160 | m | 57.2 |  | 0 | CS ÚRS 2025 01 |  | základní |  | 0 | 1e-05 | 0.000572 | 0 | 0 | 4 | K | 3 |  |  |  | ROZPOCET | 0 | 0 | 0 | 0 | 0 | 1 | 0 | 4 | -100864525
| PP |  | Montáž kanalizačního potrubí z tvrdého PVC-U hladkého plnostěnného tuhost SN 12 DN 160 | [14 empty] | PP | 3
| Online PSC |  | https://podminky.urs.cz/item/CS_URS_2025_01/871313123 | [14 empty] | Online PSC | 3
| VV |  | "přípojka P1" 1,9 |  | 1.9 | [12 empty] | VV | 3 | 2 | True | 0 | ROZPOCET
| VV |  | "přípojka P2" 2,0 |  | 2 | [12 empty] | VV | 3 | 2 | True | 0 | ROZPOCET
| VV |  | "přípojka P3" 5,6*0 |  | 0 | [12 empty] | VV | 3 | 2 | True | 0 | ROZPOCET
| VV |  | "přípojka P4" 9,8 |  | 9.8 | [12 empty] | VV | 3 | 2 | True | 0 | ROZPOCET
| VV |  | "přípojka P5" 15,3 |  | 15.3 | [12 empty] | VV | 3 | 2 | True | 0 | ROZPOCET
| VV |  | "přípojka P6" 6,3*0 |  | 0 | [12 empty] | VV | 3 | 2 | True | 0 | ROZPOCET
| VV |  | "přípojka P6-1" 3,7 |  | 3.7 | [12 empty] | VV | 3 | 2 | True | 0 | ROZPOCET
| VV |  | "přípojka P6-2" 4,9*0 |  | 0 | [12 empty] | VV | 3 | 2 | True | 0 | ROZPOCET
| VV |  | "přípojka P7" 6,0 |  | 6 | [12 empty] | VV | 3 | 2 | True | 0 | ROZPOCET
| VV |  | "přípojka P8" 10,0*0 |  | 0 | [12 empty] | VV | 3 | 2 | True | 0 | ROZPOCET
| VV |  | "přípojka P9" 1,4 |  | 1.4 | [12 empty] | VV | 3 | 2 | True | 0 | ROZPOCET
| VV |  | "přípojka P10" 2,0 |  | 2 | [12 empty] | VV | 3 | 2 | True | 0 | ROZPOCET
| VV |  | "přípojka P11" 11,6 |  | 11.6 | [12 empty] | VV | 3 | 2 | True | 0 | ROZPOCET
| VV |  | "přípojka P12" 3,5 |  | 3.5 | [12 empty] | VV | 3 | 2 | True | 0 | ROZPOCET
| VV |  | Mezisoučet |  | 57.2 | [12 empty] | VV | 3 | 3 | True | 0 | ROZPOCET
| VV |  | Součet |  | 57.2 | [12 empty] | VV | 3 | 4 | True | 1 | ROZPOCET
25 | M | 28611106 | trubka kanalizační PVC-U plnostěnná jednovrstvá s rázovou odolností DN 160x6000mm SN12 | m | 59.8 |  | 0 | CS ÚRS 2025 01 |  | základní |  | 0 | 0.00431 | 0.25774 | 0 | 0 | 8 | M | 3 |  |  |  | ROZPOCET | 0 | 0 | 0 | 0 | 0 | 1 | 0 | 4 | -1094927298
| PP |  | trubka kanalizační PVC-U plnostěnná jednovrstvá s rázovou odolností DN 160x6000mm SN12 | [14 empty] | PP | 3
| VV |  | "viz pol mtž"57,2*1,015 |  | 58.058 | [12 empty] | VV | 3 | 2 | True | 0 | ROZPOCET
| VV |  | Součet |  | 58.058 | [12 empty] | VV | 3 | 4 | True | 0 | ROZPOCET
| VV |  | 58,058*1,03 "Přepočtené koeficientem množství |  | 59.8 | [12 empty] | VV | 3 | 2 | True | 1 | ROZPOCET
26 | K | 871353123 | Montáž kanalizačního potrubí z tvrdého PVC-U hladkého plnostěnného tuhost SN 12 DN 200 | m | 20.5 |  | 0 | CS ÚRS 2025 01 |  | základní |  | 0 | 1e-05 | 0.000205 | 0 | 0 | 4 | K | 3 |  |  |  | ROZPOCET | 0 | 0 | 0 | 0 | 0 | 1 | 0 | 4 | 721666006
| PP |  | Montáž kanalizačního potrubí z tvrdého PVC-U hladkého plnostěnného tuhost SN 12 DN 200 | [14 empty] | PP | 3
| Online PSC |  | https://podminky.urs.cz/item/CS_URS_2025_01/871353123 | [14 empty] | Online PSC | 3
| VV |  | "přípojka P1" 1,9*0 |  | 0 | [12 empty] | VV | 3 | 2 | True | 0 | ROZPOCET
| VV |  | "přípojka P2" 2,0*0 |  | 0 | [12 empty] | VV | 3 | 2 | True | 0 | ROZPOCET
| VV |  | "přípojka P3" 5,6 |  | 5.6 | [12 empty] | VV | 3 | 2 | True | 0 | ROZPOCET
| VV |  | "přípojka P4" 9,8*0 |  | 0 | [12 empty] | VV | 3 | 2 | True | 0 | ROZPOCET
| VV |  | "přípojka P5" 15,3*0 |  | 0 | [12 empty] | VV | 3 | 2 | True | 0 | ROZPOCET
| VV |  | "přípojka P6" 6,3*0 |  | 0 | [12 empty] | VV | 3 | 2 | True | 0 | ROZPOCET
| VV |  | "přípojka P6-1" 3,7*0 |  | 0 | [12 empty] | VV | 3 | 2 | True | 0 | ROZPOCET
| VV |  | "přípojka P6-2" 4,9 |  | 4.9 | [12 empty] | VV | 3 | 2 | True | 0 | ROZPOCET
| VV |  | "přípojka P7" 6,0*0 |  | 0 | [12 empty] | VV | 3 | 2 | True | 0 | ROZPOCET
| VV |  | "přípojka P8" 10,0 |  | 10 | [12 empty] | VV | 3 | 2 | True | 0 | ROZPOCET
| VV |  | "přípojka P9" 1,4*0 |  | 0 | [12 empty] | VV | 3 | 2 | True | 0 | ROZPOCET
| VV |  | "přípojka P10" 2,0*0 |  | 0 | [12 empty] | VV | 3 | 2 | True | 0 | ROZPOCET
| VV |  | "přípojka P11" 11,6*0 |  | 0 | [12 empty] | VV | 3 | 2 | True | 0 | ROZPOCET
| VV |  | "přípojka P12" 3,5*0 |  | 0 | [12 empty] | VV | 3 | 2 | True | 0 | ROZPOCET
| VV |  | Mezisoučet |  | 20.5 | [12 empty] | VV | 3 | 3 | True | 0 | ROZPOCET
| VV |  | Součet |  | 20.5 | [12 empty] | VV | 3 | 4 | True | 1 | ROZPOCET
27 | M | 28611107 | trubka kanalizační PVC-U plnostěnná jednovrstvá s rázovou odolností DN 200x6000mm SN12 | m | 21.432 |  | 0 | CS ÚRS 2025 01 |  | základní |  | 0 | 0.00673 | 0.14424 | 0 | 0 | 8 | M | 3 |  |  |  | ROZPOCET | 0 | 0 | 0 | 0 | 0 | 1 | 0 | 4 | -221914640
| PP |  | trubka kanalizační PVC-U plnostěnná jednovrstvá s rázovou odolností DN 200x6000mm SN12 | [14 empty] | PP | 3
| VV |  | "viz pol mtž"20,50*1,015 |  | 20.808 | [12 empty] | VV | 3 | 2 | True | 0 | ROZPOCET
| VV |  | Součet |  | 20.808 | [12 empty] | VV | 3 | 4 | True | 0 | ROZPOCET
| VV |  | 20,808*1,03 "Přepočtené koeficientem množství |  | 21.432 | [12 empty] | VV | 3 | 2 | True | 1 | ROZPOCET
28 | K | 871393123 | Montáž kanalizačního potrubí z tvrdého PVC-U hladkého plnostěnného tuhost SN 12 DN 400 | m | 6.3 |  | 0 | CS ÚRS 2025 01 |  | základní |  | 0 | 3e-05 | 0.000189 | 0 | 0 | 4 | K | 3 |  |  |  | ROZPOCET | 0 | 0 | 0 | 0 | 0 | 1 | 0 | 4 | -1848720322
| PP |  | Montáž kanalizačního potrubí z tvrdého PVC-U hladkého plnostěnného tuhost SN 12 DN 400 | [14 empty] | PP | 3
| Online PSC |  | https://podminky.urs.cz/item/CS_URS_2025_01/871393123 | [14 empty] | Online PSC | 3
| VV |  | "přípojka P1" 1,9*0 |  | 0 | [12 empty] | VV | 3 | 2 | True | 0 | ROZPOCET
| VV |  | "přípojka P2" 2,0*0 |  | 0 | [12 empty] | VV | 3 | 2 | True | 0 | ROZPOCET
| VV |  | "přípojka P3" 5,6*0 |  | 0 | [12 empty] | VV | 3 | 2 | True | 0 | ROZPOCET
| VV |  | "přípojka P4" 9,8*0 |  | 0 | [12 empty] | VV | 3 | 2 | True | 0 | ROZPOCET
| VV |  | "přípojka P5" 15,3*0 |  | 0 | [12 empty] | VV | 3 | 2 | True | 0 | ROZPOCET
| VV |  | "přípojka P6" 6,3 |  | 6.3 | [12 empty] | VV | 3 | 2 | True | 0 | ROZPOCET
| VV |  | "přípojka P6-1" 3,7*0 |  | 0 | [12 empty] | VV | 3 | 2 | True | 0 | ROZPOCET
| VV |  | "přípojka P6-2" 4,9*0 |  | 0 | [12 empty] | VV | 3 | 2 | True | 0 | ROZPOCET
| VV |  | "přípojka P7" 6,0*0 |  | 0 | [12 empty] | VV | 3 | 2 | True | 0 | ROZPOCET
| VV |  | "přípojka P8" 10,0*0 |  | 0 | [12 empty] | VV | 3 | 2 | True | 0 | ROZPOCET
| VV |  | "přípojka P9" 1,4*0 |  | 0 | [12 empty] | VV | 3 | 2 | True | 0 | ROZPOCET
| VV |  | "přípojka P10" 2,0*0 |  | 0 | [12 empty] | VV | 3 | 2 | True | 0 | ROZPOCET
| VV |  | "přípojka P11" 11,6*0 |  | 0 | [12 empty] | VV | 3 | 2 | True | 0 | ROZPOCET
| VV |  | "přípojka P12" 3,5*0 |  | 0 | [12 empty] | VV | 3 | 2 | True | 0 | ROZPOCET
| VV |  | Mezisoučet |  | 6.3 | [12 empty] | VV | 3 | 3 | True | 0 | ROZPOCET
| VV |  | Součet |  | 6.3 | [12 empty] | VV | 3 | 4 | True | 1 | ROZPOCET
29 | M | 28611110 | trubka kanalizační PVC-U plnostěnná jednovrstvá s rázovou odolností DN 400x6000mm SN12 | m | 6.395 |  | 0 | CS ÚRS 2025 01 |  | základní |  | 0 | 0.02683 | 0.17158 | 0 | 0 | 8 | M | 3 |  |  |  | ROZPOCET | 0 | 0 | 0 | 0 | 0 | 1 | 0 | 4 | -2136730043
| PP |  | trubka kanalizační PVC-U plnostěnná jednovrstvá s rázovou odolností DN 400x6000mm SN12 | [14 empty] | PP | 3
| VV |  | "viz pol mtž"6,30*1,015 |  | 6.395 | [12 empty] | VV | 3 | 2 | True | 0 | ROZPOCET
| VV |  | Součet |  | 6.395 | [12 empty] | VV | 3 | 4 | True | 1 | ROZPOCET
30 | K | R302108701.06 | Odbočka na bet potrubí DN 400/150 SN 16 - např Easy Clip REDI d+m | kus | 4 |  | 0 |  |  | základní |  | 0 | 0.0032 | 0.0128 | 0 | 0 | 4 | K | 3 |  |  |  | ROZPOCET | 0 | 0 | 0 | 0 | 0 | 1 | 0 | 4 | -1811830746
| PP |  | Odbočka na bet potrubí DN 400/150 SN 16 - např Easy Clip REDI d+m | [14 empty] | PP | 3
| VV |  | 4 |  | 4 | [12 empty] | VV | 3 | 2 | True | 0 | ROZPOCET
| VV |  | Součet |  | 4 | [12 empty] | VV | 3 | 4 | True | 1 | ROZPOCET
31 | K | R302108701.12 | Odbočka na bet potrubí DN 300/150 SN 16 - např Easy Clip REDI d+m | kus | 3 |  | 0 |  |  | základní |  | 0 | 0.0032 | 0.0096 | 0 | 0 | 4 | K | 3 |  |  |  | ROZPOCET | 0 | 0 | 0 | 0 | 0 | 1 | 0 | 4 | 51460747
| PP |  | Odbočka na bet potrubí DN 300/150 SN 16 - např Easy Clip REDI d+m | [14 empty] | PP | 3
| VV |  | 3 |  | 3 | [12 empty] | VV | 3 | 2 | True | 0 | ROZPOCET
| VV |  | Součet |  | 3 | [12 empty] | VV | 3 | 4 | True | 1 | ROZPOCET
32 | K | R302108702.08 | Odbočka na plast potrubí DN 400/200 SN 16 - např Easy Clip REDI d+m | kus | 2 |  | 0 |  |  | základní |  | 0 | 0.005 | 0.01 | 0 | 0 | 4 | K | 3 |  |  |  | ROZPOCET | 0 | 0 | 0 | 0 | 0 | 1 | 0 | 4 | -416857141
| PP |  | Odbočka na plast potrubí DN 400/200 SN 16 - např Easy Clip REDI d+m | [14 empty] | PP | 3
| VV |  | 2 |  | 2 | [12 empty] | VV | 3 | 2 | True | 0 | ROZPOCET
| VV |  | Součet |  | 2 | [12 empty] | VV | 3 | 4 | True | 1 | ROZPOCET
| D | 89 | Trubní vedení - ostatní konstrukce |  |  |  | 0 |  |  |  |  | 0 |  | 0.24756 |  | 0 | 1 | D | 2 |  |  |  | ROZPOCET | [6 empty] | 0
33 | K | 899722113 | Krytí potrubí z plastů výstražnou fólií z PVC šířky přes 25 do 34 cm | m | 84 |  | 0 | CS ÚRS 2025 01 |  | základní |  | 0 | 9e-05 | 0.00756 | 0 | 0 | 4 | K | 3 |  |  |  | ROZPOCET | 0 | 0 | 0 | 0 | 0 | 1 | 0 | 4 | 91073294
| PP |  | Krytí potrubí z plastů výstražnou fólií z PVC šířky přes 25 do 34 cm | [14 empty] | PP | 3
| Online PSC |  | https://podminky.urs.cz/item/CS_URS_2025_01/899722113 | [14 empty] | Online PSC | 3
| VV |  | "folie krycí šedá - viz pol mtž přípojek" 84,0 |  | 84 | [12 empty] | VV | 3 | 2 | True | 0 | ROZPOCET
| VV |  | Součet |  | 84 | [12 empty] | VV | 3 | 4 | True | 1 | ROZPOCET
34 | K | R02089901 | Provizorní označení konce přípojky vodovodu/kanalizace pro budoucí napojení ( např. dřevěným prknem,tyčí atp) | ks | 16 |  | 0 |  |  | základní |  | 0 | 0.015 | 0.24 | 0 | 0 | 4 | K | 3 |  |  |  | ROZPOCET | 0 | 0 | 0 | 0 | 0 | 1 | 0 | 4 | 1954750366
| PP |  | Provizorní označení konce přípojky vodovodu/kanalizace pro budoucí napojení ( např. dřevěným prknem,tyčí atp) | [14 empty] | PP | 3
| VV |  | 14+2 |  | 16 | [12 empty] | VV | 3 | 2 | True | 0 | ROZPOCET
| VV |  | Součet |  | 16 | [12 empty] | VV | 3 | 4 | True | 1 | ROZPOCET
| D | 998 | Přesun hmot |  |  |  | 0 |  |  |  |  | 0 |  | 0 |  | 0 | 1 | D | 1 |  |  |  | ROZPOCET | [6 empty] | 0
35 | K | 998276101 | Přesun hmot pro trubní vedení hloubené z trub z plastických hmot nebo sklolaminátových pro vodovody, kanalizace, teplovody, produktovody v otevřeném výkopu dopravní vzdálenost do 15 m | t | 2.012 |  | 0 | CS ÚRS 2025 01 |  | základní |  | 0 | 0 | 0 | 0 | 0 | 4 | K | 2 |  |  |  | ROZPOCET | 0 | 0 | 0 | 0 | 0 | 1 | 0 | 4 | 1239686284
| PP |  | Přesun hmot pro trubní vedení hloubené z trub z plastických hmot nebo sklolaminátových pro vodovody, kanalizace, teplovody, produktovody v otevřeném výkopu dopravní vzdálenost do 15 m | [14 empty] | PP | 2
| Online PSC |  | https://podminky.urs.cz/item/CS_URS_2025_01/998276101 | [14 empty] | Online PSC | 2
| D | PSV | Práce a dodávky PSV |  |  |  | 0 |  |  |  |  | 0 |  | 0.2163 |  | 0 | 2 | D | 0 |  |  |  | ROZPOCET | [6 empty] | 0
| D | 721 | Zdravotechnika - vnitřní kanalizace |  |  |  | 0 |  |  |  |  | 0 |  | 0.2163 |  | 0 | 2 | D | 1 |  |  |  | ROZPOCET | [6 empty] | 0
36 | K | 721249109 | Lapače střešních splavenin montáž lapačů střešních splavenin ostatních typů litinových DN 150 | kus | 7 |  | 0 | CS ÚRS 2025 01 |  | základní |  | 0 | 0.0014 | 0.0098 | 0 | 0 | 16 | K | 2 |  |  |  | ROZPOCET | 0 | 0 | 0 | 0 | 0 | 1 | 0 | 16 | -1847718400
| PP |  | Lapače střešních splavenin montáž lapačů střešních splavenin ostatních typů litinových DN 150 | [14 empty] | PP | 2
| Online PSC |  | https://podminky.urs.cz/item/CS_URS_2025_01/721249109 | [14 empty] | Online PSC | 2
| VV |  | "lapače splavenin" 7 |  | 7 | [12 empty] | VV | 2 | 2 | True | 0 | ROZPOCET
| VV |  | Součet |  | 7 | [12 empty] | VV | 2 | 4 | True | 1 | ROZPOCET
37 | M | 55244102 | lapač litinový střešních splavenin DN 150 | kus | 7 |  | 0 | CS ÚRS 2025 01 |  | základní |  | 0 | 0.0295 | 0.2065 | 0 | 0 | 32 | M | 2 |  |  |  | ROZPOCET | 0 | 0 | 0 | 0 | 0 | 1 | 0 | 16 | 992373871
| PP |  | lapač litinový střešních splavenin DN 150 | [14 empty] | PP | 2
| VV |  | "lapače splavenin" 7 |  | 7 | [12 empty] | VV | 2 | 2 | True | 0 | ROZPOCET
| VV |  | Součet |  | 7 | [12 empty] | VV | 2 | 4 | True | 1 | ROZPOCET
38 | K | 998721101 | Přesun hmot pro vnitřní kanalizaci stanovený z hmotnosti přesunovaného materiálu vodorovná dopravní vzdálenost do 50 m základní v objektech výšky do 6 m | t | 0.216 |  | 0 | CS ÚRS 2025 01 |  | základní |  | 0 | 0 | 0 | 0 | 0 | 16 | K | 2 |  |  |  | ROZPOCET | 0 | 0 | 0 | 0 | 0 | 1 | 0 | 16 | -39991015
| PP |  | Přesun hmot pro vnitřní kanalizaci stanovený z hmotnosti přesunovaného materiálu vodorovná dopravní vzdálenost do 50 m základní v objektech výšky do 6 m | [14 empty] | PP | 2
| Online PSC |  | https://podminky.urs.cz/item/CS_URS_2025_01/998721101 | [14 empty] | Online PSC | 2

## SO 401 - Veřejné osvětlení
{40cbb68e-76c0-4087-a774-282cadeeebc9}
2
| KRYCÍ LIST SOUPISU PRACÍ | [7 empty] | v --- níže se nacházejí doplnkové a pomocné údaje k sestavám --- v | [8 empty] | False
Stavba:
Stavební úpravy ulice Valy v Třeboni – projektová dokumentace
Objekt:
SO 401 - Veřejné osvětlení
| KSO: |  |  |  |  | CC-CZ:
| Místo: |  | Třeboň, ulice Valy |  |  | Datum: | 20. 2. 2025
| Zadavatel: |  |  |  |  | IČ:
|  | Město Třeboň |  |  |  | DIČ:
| Účastník: |  |  |  |  | IČ: | Vyplň údaj
|  | Vyplň údaj |  |  |  | DIČ: | Vyplň údaj
| Projektant: |  |  |  |  | IČ:
|  | Josef Chrt DiS. |  |  |  | DIČ:
| Zpracovatel: |  |  |  |  | IČ:
DIČ:
Poznámka:
| Cena bez DPH | [5 empty] | 0
|  |  | Základ daně |  |  | Sazba daně | Výše daně
| DPH | základní | 0 |  |  | 21% | 0
|  | snížená | 0 |  |  | 12% | 0
|  | zákl. přenesená | 0 |  |  | 21% | 0
|  | sníž. přenesená | 0 |  |  | 12% | 0
|  | nulová | 0 |  |  | 0% | 0
| Cena s DPH |  |  | v | CZK |  | 0
REKAPITULACE ČLENĚNÍ SOUPISU PRACÍ
Stavba:
Stavební úpravy ulice Valy v Třeboni – projektová dokumentace
Objekt:
SO 401 - Veřejné osvětlení
Místo: |  |  | Třeboň, ulice Valy |  |  | Datum: | 20. 2. 2025
Zadavatel: |  |  | Město Třeboň |  |  | Projektant: | Josef Chrt DiS.
Účastník: |  |  | Vyplň údaj |  |  | Zpracovatel:
Kód dílu - Popis | [6 empty] | Cena celkem [CZK]
Náklady stavby celkem | [6 empty] | 0 | [11 empty] | -1
| M - Práce a dodávky M | [5 empty] | 0
| 21-M - Elektromontáže | [5 empty] | 0
SOUPIS PRACÍ
Stavba:
Stavební úpravy ulice Valy v Třeboni – projektová dokumentace
Objekt:
SO 401 - Veřejné osvětlení
Místo: |  |  | Třeboň, ulice Valy |  |  | Datum: | 20. 2. 2025
Zadavatel: |  |  | Město Třeboň |  |  | Projektant: | Josef Chrt DiS.
Účastník: |  |  | Vyplň údaj |  |  | Zpracovatel:
PČ | Typ | Kód | Popis | MJ | Množství | J.cena [CZK] | Cena celkem [CZK] | Cenová soustava |  | DPH | J. Nh [h] | Nh celkem [h] | J. hmotnost [t] | Hmotnost celkem [t] | J. suť [t] | Suť Celkem [t]
Náklady soupisu celkem | [6 empty] | 0 |  |  |  |  | 0 |  | 0 |  | 0 |  | D | -1 | [7 empty] | 0
| D | M | Práce a dodávky M |  |  |  | 0 |  |  |  |  | 0 |  | 0 |  | 0 | 3 | D | 0 | ROZPOCET | [6 empty] | 0
| D | 21-M | Elektromontáže |  |  |  | 0 |  |  |  |  | 0 |  | 0 |  | 0 | 3 | D | 1 | ROZPOCET | [6 empty] | 0
1 | K | 210040001-1 | Realizace SO 401 - Veřejné osvětlení | kpl | 1 |  | 0 |  |  | základní |  | 0 | 0 | 0 | 0 | 0 | 64 | K | 2 | ROZPOCET | 0 | 0 | 0 | 0 | 0 | 1 | 0 | 64 | -42978528
| PP |  | Realizace SO 401 - Veřejné osvětlení | [14 empty] | PP | 2
| P |  | Poznámka k položce: Provedení SO 401 dle přiložené dokumentace a soupisu prací Ocenění dle přílohy "SO 401_příloha_SP.xls" - položky přiloženého soupisu k nacenění označeny žlutě - celková cena k doplnění do rozpočtu označena zeleně - pole celkem cena bez DPH - D19 | [14 empty] | P | 2

## VON - Vedlejší a ostatní ...
{3b01d6d8-2876-4d90-9b7c-8b81fa099137}
2
| KRYCÍ LIST SOUPISU PRACÍ | [7 empty] | v --- níže se nacházejí doplnkové a pomocné údaje k sestavám --- v | [8 empty] | False
Stavba:
Stavební úpravy ulice Valy v Třeboni – projektová dokumentace
Objekt:
VON - Vedlejší a ostatní náklady
| KSO: |  |  |  |  | CC-CZ:
| Místo: |  | Třeboň, ulice Valy |  |  | Datum: | 20. 2. 2025
| Zadavatel: |  |  |  |  | IČ:
|  | Město Třeboň |  |  |  | DIČ:
| Účastník: |  |  |  |  | IČ: | Vyplň údaj
|  | Vyplň údaj |  |  |  | DIČ: | Vyplň údaj
| Projektant: |  |  |  |  | IČ:
|  | Ing. František Stráský – Atelier SIS |  |  |  | DIČ:
| Zpracovatel: |  |  |  |  | IČ:
DIČ:
Poznámka:
| Cena bez DPH | [5 empty] | 0
|  |  | Základ daně |  |  | Sazba daně | Výše daně
| DPH | základní | 0 |  |  | 21% | 0
|  | snížená | 0 |  |  | 12% | 0
|  | zákl. přenesená | 0 |  |  | 21% | 0
|  | sníž. přenesená | 0 |  |  | 12% | 0
|  | nulová | 0 |  |  | 0% | 0
| Cena s DPH |  |  | v | CZK |  | 0
REKAPITULACE ČLENĚNÍ SOUPISU PRACÍ
Stavba:
Stavební úpravy ulice Valy v Třeboni – projektová dokumentace
Objekt:
VON - Vedlejší a ostatní náklady
Místo: |  |  | Třeboň, ulice Valy |  |  | Datum: | 20. 2. 2025
Zadavatel: |  |  | Město Třeboň |  |  | Projektant: | Ing. František Stráský – Atelier SIS
Účastník: |  |  | Vyplň údaj |  |  | Zpracovatel:
Kód dílu - Popis | [6 empty] | Cena celkem [CZK]
Náklady stavby celkem | [6 empty] | 0 | [11 empty] | -1
| VRN - Vedlejší rozpočtové náklady | [5 empty] | 0
| VRN1 - Průzkumné, zeměměřičské a projektové práce | [5 empty] | 0
| VRN3 - Zařízení staveniště | [5 empty] | 0
| VRN4 - Inženýrská činnost | [5 empty] | 0
| VRN6 - Územní vlivy | [5 empty] | 0
| VRN7 - Provozní vlivy | [5 empty] | 0
SOUPIS PRACÍ
Stavba:
Stavební úpravy ulice Valy v Třeboni – projektová dokumentace
Objekt:
VON - Vedlejší a ostatní náklady
Místo: |  |  | Třeboň, ulice Valy |  |  | Datum: | 20. 2. 2025
Zadavatel: |  |  | Město Třeboň |  |  | Projektant: | Ing. František Stráský – Atelier SIS
Účastník: |  |  | Vyplň údaj |  |  | Zpracovatel:
PČ | Typ | Kód | Popis | MJ | Množství | J.cena [CZK] | Cena celkem [CZK] | Cenová soustava |  | DPH | J. Nh [h] | Nh celkem [h] | J. hmotnost [t] | Hmotnost celkem [t] | J. suť [t] | Suť Celkem [t]
Náklady soupisu celkem | [6 empty] | 0 |  |  |  |  | 0 |  | 0 |  | 0 |  | D | -1 | [7 empty] | 0
| D | VRN | Vedlejší rozpočtové náklady |  |  |  | 0 |  |  |  |  | 0 |  | 0 |  | 0 | 5 | D | 0 | ROZPOCET | [6 empty] | 0
| D | VRN1 | Průzkumné, zeměměřičské a projektové práce |  |  |  | 0 |  |  |  |  | 0 |  | 0 |  | 0 | 5 | D | 1 | ROZPOCET | [6 empty] | 0
1 | K | 011314000 | Archeologický dohled | kpl | 1 |  | 0 | CS ÚRS 2025 01 |  | základní |  | 0 | 0 | 0 | 0 | 0 | 1024 | K | 2 | ROZPOCET | 0 | 0 | 0 | 0 | 0 | 1 | 0 | 1024 | -1332095316
| PP |  | Archeologický dohled | [14 empty] | PP | 2
| Online PSC |  | https://podminky.urs.cz/item/CS_URS_2025_01/011314000 | [14 empty] | Online PSC | 2
| P |  | Poznámka k položce: zajištění dozoru pracovníků NPÚ, koordinace | [14 empty] | P | 2
2 | K | 012164000 | Vytyčení a zaměření inženýrských sítí | kpl | 1 |  | 0 | CS ÚRS 2025 01 |  | základní |  | 0 | 0 | 0 | 0 | 0 | 1024 | K | 2 | ROZPOCET | 0 | 0 | 0 | 0 | 0 | 1 | 0 | 1024 | 882213302
| PP |  | Vytyčení a zaměření inženýrských sítí | [14 empty] | PP | 2
| Online PSC |  | https://podminky.urs.cz/item/CS_URS_2025_01/012164000 | [14 empty] | Online PSC | 2
3 | K | 012444000 | Geodetické měření skutečného provedení stavby | kpl | 1 |  | 0 | CS ÚRS 2025 01 |  | základní |  | 0 | 0 | 0 | 0 | 0 | 1024 | K | 2 | ROZPOCET | 0 | 0 | 0 | 0 | 0 | 1 | 0 | 1024 | -1583003790
| PP |  | Geodetické měření skutečného provedení stavby | [14 empty] | PP | 2
| Online PSC |  | https://podminky.urs.cz/item/CS_URS_2025_01/012444000 | [14 empty] | Online PSC | 2
| P |  | Poznámka k položce: vč. veškerých dalších zeměměřických prací (vytýčení stavby, měření během stavby) | [14 empty] | P | 2
4 | K | 013244000 | Dokumentace pro provádění stavby | kpl | 1 |  | 0 | CS ÚRS 2025 01 |  | základní |  | 0 | 0 | 0 | 0 | 0 | 1024 | K | 2 | ROZPOCET | 0 | 0 | 0 | 0 | 0 | 1 | 0 | 1024 | -1711159583
| PP |  | Dokumentace pro provádění stavby | [14 empty] | PP | 2
| Online PSC |  | https://podminky.urs.cz/item/CS_URS_2025_01/013244000 | [14 empty] | Online PSC | 2
| P |  | Poznámka k položce: RDS | [14 empty] | P | 2
5 | K | 013254000 | Dokumentace skutečného provedení stavby | kpl | 1 |  | 0 | CS ÚRS 2025 01 |  | základní |  | 0 | 0 | 0 | 0 | 0 | 1024 | K | 2 | ROZPOCET | 0 | 0 | 0 | 0 | 0 | 1 | 0 | 1024 | 140984569
| PP |  | Dokumentace skutečného provedení stavby | [14 empty] | PP | 2
| Online PSC |  | https://podminky.urs.cz/item/CS_URS_2025_01/013254000 | [14 empty] | Online PSC | 2
| P |  | Poznámka k položce: DSPS | [14 empty] | P | 2
6 | K | 013274000 | Pasportizace objektu před započetím prací | kpl | 1 |  | 0 | CS ÚRS 2025 01 |  | základní |  | 0 | 0 | 0 | 0 | 0 | 1024 | K | 2 | ROZPOCET | 0 | 0 | 0 | 0 | 0 | 1 | 0 | 1024 | 916613321
| PP |  | Pasportizace objektu před započetím prací | [14 empty] | PP | 2
| Online PSC |  | https://podminky.urs.cz/item/CS_URS_2025_01/013274000 | [14 empty] | Online PSC | 2
| P |  | Poznámka k položce: Pasportizace přilehlých konstrukcí a objektů před realizací stavby | [14 empty] | P | 2
7 | K | 013284000 | Pasportizace objektu po provedení prací | kpl | 1 |  | 0 | CS ÚRS 2025 01 |  | základní |  | 0 | 0 | 0 | 0 | 0 | 1024 | K | 2 | ROZPOCET | 0 | 0 | 0 | 0 | 0 | 1 | 0 | 1024 | -121728089
| PP |  | Pasportizace objektu po provedení prací | [14 empty] | PP | 2
| Online PSC |  | https://podminky.urs.cz/item/CS_URS_2025_01/013284000 | [14 empty] | Online PSC | 2
| P |  | Poznámka k položce: Pasportizace přilehlých konstrukcí a objektů po realizaci stavby, vč. vyhodnocení | [14 empty] | P | 2
| D | VRN3 | Zařízení staveniště |  |  |  | 0 |  |  |  |  | 0 |  | 0 |  | 0 | 5 | D | 1 | ROZPOCET | [6 empty] | 0
8 | K | 030001000 | Zařízení staveniště | kpl | 1 |  | 0 | CS ÚRS 2025 01 |  | základní |  | 0 | 0 | 0 | 0 | 0 | 1024 | K | 2 | ROZPOCET | 0 | 0 | 0 | 0 | 0 | 1 | 0 | 1024 | 1839140814
| PP |  | Zařízení staveniště | [14 empty] | PP | 2
| Online PSC |  | https://podminky.urs.cz/item/CS_URS_2025_01/030001000 | [14 empty] | Online PSC | 2
9 | K | 032903000 | Náklady na provoz a údržbu vybavení staveniště | kpl | 1 |  | 0 | CS ÚRS 2025 01 |  | základní |  | 0 | 0 | 0 | 0 | 0 | 1024 | K | 2 | ROZPOCET | 0 | 0 | 0 | 0 | 0 | 1 | 0 | 1024 | 1788853618
| PP |  | Náklady na provoz a údržbu vybavení staveniště | [14 empty] | PP | 2
| Online PSC |  | https://podminky.urs.cz/item/CS_URS_2025_01/032903000 | [14 empty] | Online PSC | 2
| P |  | Poznámka k položce: Pravidelný úklid příjezdových cest na stavbu a vyčištění a úklid příjezdových cest a celé stavby při ukončení prací. | [14 empty] | P | 2
10 | K | 034503000 | Informační tabule na staveništi | kus | 1 |  | 0 | CS ÚRS 2025 01 |  | základní |  | 0 | 0 | 0 | 0 | 0 | 1024 | K | 2 | ROZPOCET | 0 | 0 | 0 | 0 | 0 | 1 | 0 | 1024 | 786581297
| PP |  | Informační tabule na staveništi | [14 empty] | PP | 2
| Online PSC |  | https://podminky.urs.cz/item/CS_URS_2025_01/034503000 | [14 empty] | Online PSC | 2
| P |  | Poznámka k položce: Označení stavby | [14 empty] | P | 2
11 | K | 034703000 | Ochranné konstrukce | kpl | 1 |  | 0 | CS ÚRS 2025 01 |  | základní |  | 0 | 0 | 0 | 0 | 0 | 1024 | K | 2 | ROZPOCET | 0 | 0 | 0 | 0 | 0 | 1 | 0 | 1024 | -954745753
| PP |  | Ochranné konstrukce | [14 empty] | PP | 2
| Online PSC |  | https://podminky.urs.cz/item/CS_URS_2025_01/034703000 | [14 empty] | Online PSC | 2
| P |  | Poznámka k položce: Zajištění BOZP, provizorní lávky pro pěší, oplocení ap. | [14 empty] | P | 2
| D | VRN4 | Inženýrská činnost |  |  |  | 0 |  |  |  |  | 0 |  | 0 |  | 0 | 5 | D | 1 | ROZPOCET | [6 empty] | 0
12 | K | 043134000 | Zkoušky zatěžovací | kus | 6 |  | 0 | CS ÚRS 2025 01 |  | základní |  | 0 | 0 | 0 | 0 | 0 | 1024 | K | 2 | ROZPOCET | 0 | 0 | 0 | 0 | 0 | 1 | 0 | 1024 | -293382726
| PP |  | Zkoušky zatěžovací | [14 empty] | PP | 2
| Online PSC |  | https://podminky.urs.cz/item/CS_URS_2025_01/043134000 | [14 empty] | Online PSC | 2
| P |  | Poznámka k položce: zkoušky stat. deskou - odhad 6ks | [14 empty] | P | 2
| D | VRN6 | Územní vlivy |  |  |  | 0 |  |  |  |  | 0 |  | 0 |  | 0 | 5 | D | 1 | ROZPOCET | [6 empty] | 0
13 | K | 063002000 | Práce na těžce přístupných místech | kpl | 1 |  | 0 | CS ÚRS 2025 01 |  | základní |  | 0 | 0 | 0 | 0 | 0 | 1024 | K | 2 | ROZPOCET | 0 | 0 | 0 | 0 | 0 | 1 | 0 | 1024 | -1237001522
| PP |  | Práce na těžce přístupných místech | [14 empty] | PP | 2
| Online PSC |  | https://podminky.urs.cz/item/CS_URS_2025_01/063002000 | [14 empty] | Online PSC | 2
| P |  | Poznámka k položce: Zohlednění nájezdů menší mechanizace (prostor omezen klenutou vjezdovou bránou), prostor v hostorickém centru města! | [14 empty] | P | 2
| D | VRN7 | Provozní vlivy |  |  |  | 0 |  |  |  |  | 0 |  | 0 |  | 0 | 5 | D | 1 | ROZPOCET | [6 empty] | 0
14 | K | 072103000 | Silniční provoz - projednání DIO a zajištění DIR | kpl | 1 |  | 0 | CS ÚRS 2025 01 |  | základní |  | 0 | 0 | 0 | 0 | 0 | 1024 | K | 2 | ROZPOCET | 0 | 0 | 0 | 0 | 0 | 1 | 0 | 1024 | 1460420427
| PP |  | Silniční provoz - projednání DIO a zajištění DIR | [14 empty] | PP | 2
| Online PSC |  | https://podminky.urs.cz/item/CS_URS_2025_01/072103000 | [14 empty] | Online PSC | 2
15 | K | 072203000 | Silniční provoz - zajištění DIO (dopravní značení) | kpl | 1 |  | 0 | CS ÚRS 2025 01 |  | základní |  | 0 | 0 | 0 | 0 | 0 | 1024 | K | 2 | ROZPOCET | 0 | 0 | 0 | 0 | 0 | 1 | 0 | 1024 | 1949744771
| PP |  | Silniční provoz - zajištění DIO (dopravní značení) | [14 empty] | PP | 2
| Online PSC |  | https://podminky.urs.cz/item/CS_URS_2025_01/072203000 | [14 empty] | Online PSC | 2
| P |  | Poznámka k položce: vč. přesunu DZ během etap! | [14 empty] | P | 2

## Pokyny pro vyplnění
Struktura údajů, formát souboru a metodika pro zpracování
Struktura
Soubor je složen ze záložky Rekapitulace stavby a záložek s názvem soupisu prací pro jednotlivé objekty ve formátu XLSX. Každá ze záložek přitom obsahuje
ještě samostatné sestavy vymezené orámovaním a nadpisem sestavy.
Rekapitulace stavby obsahuje sestavu Rekapitulace stavby a Rekapitulace objektů stavby a soupisů prací.
V sestavě Rekapitulace stavby jsou uvedeny informace identifikující předmět veřejné zakázky na stavební práce, KSO, CC-CZ, CZ-CPV, CZ-CPA a rekapitulaci
celkové nabídkové ceny účastníka.
Termínem "učastník" (resp. zhotovitel) se myslí "účastník zadávacího řízení" ve smyslu zákona o zadávání veřejných zakázek.
V sestavě Rekapitulace objektů stavby a soupisů prací je uvedena rekapitulace stavebních objektů, inženýrských objektů, provozních souborů,
vedlejších a ostatních nákladů a ostatních nákladů s rekapitulací nabídkové ceny za jednotlivé soupisy prací. Na základě údaje Typ je možné
identifikovat, zda se jedná o objekt nebo soupis prací pro daný objekt:
|  | STA | Stavební objekt pozemní
|  | ING | Stavební objekt inženýrský
|  | PRO | Provozní soubor
|  | VON | Vedlejší a ostatní náklady
|  | OST | Ostatní
|  | Soupis | Soupis prací pro daný typ objektu
Soupis prací pro jednotlivé objekty obsahuje sestavy Krycí list soupisu prací, Rekapitulace členění soupisu prací, Soupis prací. Za soupis prací může být považován
i objekt stavby v případě, že neobsahuje podřízenou zakázku.
Krycí list soupisu obsahuje rekapitulaci informací o předmětu veřejné zakázky ze sestavy Rekapitulace stavby, informaci o zařazení objektu do KSO,
CC-CZ, CZ-CPV, CZ-CPA a rekapitulaci celkové nabídkové ceny účastníka za aktuální soupis prací.
Rekapitulace členění soupisu prací obsahuje rekapitulaci soupisu prací ve všech úrovních členění soupisu tak, jak byla tato členění použita (např.
stavební díly, funkční díly, případně jiné členění) s rekapitulací nabídkové ceny.
Soupis prací obsahuje položky veškerých stavebních nebo montážních prací, dodávek materiálů a služeb nezbytných pro zhotovení stavebního objektu,
inženýrského objektu, provozního souboru, vedlejších a ostatních nákladů.
Pro položky soupisu prací se zobrazují následující informace:
|  | PČ |  | Pořadové číslo položky v aktuálním soupisu
|  | TYP |  | Typ položky: K - konstrukce, M - materiál, PP - plný popis, PSC - poznámka k souboru cen, P - poznámka k položce, VV - výkaz výměr, FIG - rozpad figur
|  | Kód |  | Kód položky
|  | Popis |  | Zkrácený popis položky
|  | MJ |  | Měrná jednotka položky
|  | Množství |  | Množství v měrné jednotce
|  | J.cena |  | Jednotková cena položky. Zadaní může obsahovat namísto J.ceny sloupce J.materiál a J.montáž, jejichž součet definuje
J.cenu položky.
|  | Cena celkem |  | Celková cena položky daná jako součin množství a j.ceny
|  | Cenová soustava |  | Příslušnost položky do cenové soustavy
Ke každé položce soupisu prací se na samostatných řádcích může zobrazovat:
Plný popis položky
Poznámka k souboru cen a poznámka zadavatele
Výkaz výměr
Pokud je k řádku výkazu výměr evidovaný údaj ve sloupci Kód, jedná se o definovaný odkaz, na který se může odvolávat výkaz výměr z jiné položky.
Metodika pro zpracování
Jednotlivé sestavy jsou v souboru provázány. Editovatelné pole jsou zvýrazněny žlutým podbarvením, ostatní pole neslouží k editaci a nesmí být jakkoliv
modifikovány.
Účastník je pro podání nabídky povinen vyplnit žlutě podbarvená pole:
Pole Účastník v sestavě Rekapitulace stavby - zde účastník vyplní svůj název (název subjektu)
Pole IČ a DIČ v sestavě Rekapitulace stavby - zde účastník vyplní svoje IČ a DIČ
Datum v sestavě Rekapitulace stavby - zde účastník vyplní datum vytvoření nabídky
J.cena = jednotková cena v sestavě Soupis prací o maximálním počtu desetinných míst uvedených v poli
- pokud sestavy soupisů prací obsahují pole J.cena, měla by být všechna tato pole vyplněna nenulovými
Poznámka - nepovinný údaj pro položku soupisu
V případě, že sestavy soupisů prací neobsahují pole J.cena, potom ve všech soupisech prací obsahují pole:
- J.materiál - jednotková cena materiálu
- J.montáž - jednotková cena montáže
Účastník v tomto případě by měl vyplnit všechna pole J.materiál a pole J.montáž nenulovými kladnými číslicemi. V případech, kdy položka
neobsahuje žádný materiál je přípustné, aby pole J.materiál bylo vyplněno nulou. V případech, kdy položka neobsahuje žádnou montáž je přípustné,
aby pole J.montáž bylo vyplněno nulou. Obě pole - J.materiál, J.Montáž u jedné položky by však neměly být vyplněny nulou.
Rekapitulace stavby
Název |  |  | Povinný |  | Popis | Typ | Max. počet
atributu |  |  | (A/N) |  |  |  | znaků
Kód |  |  | A |  | Kód stavby | String | 20
Stavba |  |  | A |  | Název stavby | String | 120
Místo |  |  | N |  | Místo stavby | String | 50
Datum |  |  | A |  | Datum vykonaného exportu | Date
KSO |  |  | N |  | Klasifikace stavebního objektu | String | 15
CC-CZ |  |  | N |  | Klasifikace stavbeních děl | String | 15
CZ-CPV |  |  | N |  | Společný slovník pro veřejné zakázky | String | 20
CZ-CPA |  |  | N |  | Klasifikace produkce podle činností | String | 20
Zadavatel |  |  | N |  | Zadavatel zadaní | String | 50
IČ |  |  | N |  | IČ zadavatele zadaní | String | 20
DIČ |  |  | N |  | DIČ zadavatele zadaní | String | 20
Účastník |  |  | N |  | Účastník veřejné zakázky | String | 50
Projektant |  |  | N |  | Projektant | String | 50
Poznámka |  |  | N |  | Poznámka k zadání | String | 255
Sazba DPH |  |  | A |  | Rekapitulace sazeb DPH u položek soupisů | eGSazbaDph
Základna DPH |  |  | A |  | Základna DPH určena součtem celkové ceny z položek soupisů | Double
Hodnota DPH |  |  | A |  | Hodnota DPH | Double
Cena bez DPH |  |  | A |  | Celková cena bez DPH za celou stavbu. Sčítává se ze všech listů. | Double
Cena s DPH |  |  | A |  | Celková cena s DPH za celou stavbu | Double
Rekapitulace objektů stavby a soupisů prací
Název |  |  | Povinný |  | Popis | Typ | Max. počet
atributu |  |  | (A/N) |  |  |  | znaků
Kód |  |  | A |  | Přebírá se z Rekapitulace stavby | String | 20
Stavba |  |  | A |  | Přebírá se z Rekapitulace stavby | String | 120
Místo |  |  | N |  | Přebírá se z Rekapitulace stavby | String | 50
Datum |  |  | A |  | Přebírá se z Rekapitulace stavby | Date
Zadavatel |  |  | N |  | Přebírá se z Rekapitulace stavby | String | 50
Projektant |  |  | N |  | Přebírá se z Rekapitulace stavby | String | 50
Účastník |  |  | N |  | Přebírá se z Rekapitulace stavby | String | 50
Kód |  |  | A |  | Kód objektu | String | 20
Objektu, Soupis prací |  |  | A |  | Název objektu | String | 120
Cena bez DPH |  |  | A |  | Cena bez DPH za daný objekt | Double
Cena s DPH |  |  | A |  | Cena spolu s DPH za daný objekt | Double
Typ |  |  | A |  | Typ zakázky | eGTypZakazky
Krycí list soupisu
Název |  |  | Povinný |  | Popis | Typ | Max. počet
atributu |  |  | (A/N) |  |  |  | znaků
Stavba |  |  | A |  | Přebírá se z Rekapitulace stavby | String | 120
Objekt |  |  | A |  | Kód a název objektu | String | 20 + 120
Soupis |  |  | A |  | Kód a název soupisu | String | 20 + 120
KSO |  |  | N |  | Klasifikace stavebního objektu | String | 15
CC-CZ |  |  | N |  | Klasifikace stavbeních děl | String | 15
CZ-CPV |  |  | N |  | Společný slovník pro veřejné zakázky | String | 20
CZ-CPA |  |  | N |  | Klasifikace produkce podle činností | String | 20
Místo |  |  | N |  | Přebírá se z Rekapitulace stavby | String | 50
Zadavatel |  |  | N |  | Přebírá se z Rekapitulace stavby | String | 50
Účastník |  |  | N |  | Přebírá se z Rekapitulace stavby | String | 50
Projektant |  |  | N |  | Přebírá se z Rekapitulace stavby | String | 50
Poznámka |  |  | N |  | Poznámka k soupisu prací | String | 255
Sazba DPH |  |  | A |  | Rekapitulace sazeb DPH na položkách aktuálního soupisu | eGSazbaDph
Základna DPH |  |  | A |  | Základna DPH určena součtem celkové ceny z položek aktuálního soupisu | Double
Hodnota DPH |  |  | A |  | Hodnota DPH | Double
Cena bez DPH |  |  | A |  | Cena bez DPH za daný soupis | Double
Cena s DPH |  |  | A |  | Cena s DPH za daný soupis | Double
Rekapitulace členění soupisu prací
Název |  |  | Povinný |  | Popis | Typ | Max. počet
atributu |  |  | (A/N) |  |  |  | znaků
Stavba |  |  | A |  | Přebírá se z Rekapitulace stavby | String | 120
Objekt |  |  | A |  | Kód a název objektu, přebírá se z Krycího listu soupisu | String | 20 + 120
Soupis |  |  | A |  | Kód a název objektu, přebírá se z Krycího listu soupisu | String | 20 + 120
Místo |  |  | N |  | Přebírá se z Rekapitulace stavby | String | 50
Datum |  |  | A |  | Přebírá se z Rekapitulace stavby | Date
Zadavatel |  |  | N |  | Přebírá se z Rekapitulace stavby | String | 50
Projektant |  |  | N |  | Přebírá se z Rekapitulace stavby | String | 50
Účastník |  |  | N |  | Přebírá se z Rekapitulace stavby | String | 50
Kód dílu - Popis |  |  | A |  | Kód a název dílu ze soupisu | String | 20 + 100
Cena celkem |  |  | A |  | Cena celkem za díl ze soupisu | Double
Soupis prací
Název |  |  | Povinný |  | Popis | Typ | Max. počet
atributu |  |  | (A/N) |  |  |  | znaků
Stavba |  |  | A |  | Přebírá se z Rekapitulace stavby | String | 120
Objekt |  |  | A |  | Kód a název objektu | String | 20 + 120
Soupis |  |  | A |  | Přebírá se z Krycího listu soupisu | String | 20 + 120
Místo |  |  | N |  | Přebírá se z Krycího listu soupisu | String | 50
Datum |  |  | A |  | Přebírá se z Krycího listu soupisu | Date
Zadavatel |  |  | N |  | Přebírá se z Krycího listu soupisu | String | 50
Projektant |  |  | N |  | Přebírá se z Krycího listu soupisu | String | 50
Účastník |  |  | N |  | Přebírá se z Krycího listu soupisu | String | 50
PČ |  |  | A |  | Pořadové číslo položky soupisu | Long
Typ |  |  | A |  | Typ položky soupisu | eGTypPolozky | 1
Kód |  |  | A |  | Kód položky ze soupisu | String | 20
Popis |  |  | A |  | Popis položky ze soupisu | String | 255
MJ |  |  | A |  | Měrná jednotka položky | String | 10
Množství |  |  | A |  | Množství položky soupisu | Double
J.Cena |  |  | A |  | Jednotková cena položky | Double
Cena celkem |  |  | A |  | Cena celkem vyčíslena jako J.Cena * Množství | Double
Cenová soustava |  |  | N |  | Zařazení položky do cenové soustavy | String | 50
p |  |  | N |  | Poznámka položky ze soupisu | Memo
psc |  |  | N |  | Poznámka k souboru cen ze soupisu | Memo
pp |  |  | N |  | Plný popis položky ze soupisu | Memo
vv |  |  | N |  | Výkaz výměr (figura, výraz, výměra) ze soupisu | Text,Text,Double | 20, 150
fig |  |  | N |  | Rozpad figur | Text,Text,Double | 20, 150
DPH |  |  | A |  | Sazba DPH pro položku | eGSazbaDPH
Hmotnost |  |  | A |  | Hmotnost položky ze soupisu | Double
Suť |  |  | A |  | Suť položky ze soupisu | Double
Nh |  |  | N |  | Normohodiny položky ze soupisu | Double
Datová věta
Typ věty |  |  | Hodnota |  | Význam
eGSazbaDPH |  |  | základní |  | Základní sazba DPH
|  |  | snížená |  | Snížená sazba DPH
|  |  | nulová |  | Nulová sazba DPH
|  |  | zákl. přenesená |  | Základní sazba DPH přenesená
|  |  | sníž. přenesená |  | Snížená sazba DPH přenesená
eGTypZakazky |  |  | STA |  | Stavební objekt
|  |  | PRO |  | Provozní soubor
|  |  | ING |  | Inženýrský objekt
|  |  | VON |  | Vedlejší a ostatní náklady
|  |  | OST |  | Ostatní náklady
eGTypPolozky |  |  | 1 |  | Položka typu HSV
|  |  | 2 |  | Položka typu PSV
|  |  | 3 |  | Položka typu M
|  |  | 4 |  | Položka typu OST