## UVlist
Rozpočet
Zakázka
Číslo zakázky
Zakázka | Víceúčelové sportovní hřiště, kat. ú. Stará Hlína
Klasifikace
Fáze |  | CZK
Komentář
Verze
Popis
Komentář
Firmy
Typ Firmy
Uživatelé
Význam (funkce)
Zpracovatel

## Rekapitulace
Zakázka:
#REF! | Víceúčelové sportovní hřiště, kat. ú. Stará Hlína
#REF! | Popis | Cena
#REF!
SO_01
001: Zemní práce
002: Základy
005: Komunikace
009: Ostatní konstrukce a práce
096: Bourání
099: Přesun hmot HSV
776: Podlahy povlakové
801: Oplocení
802: Ostatní
0 | Celkem (bez DPH) | 0
| DPH | 0
0 | DPH 21% | 0
0
| Celkem (včetně DPH) | 0

## Zakazka
Víceúčelové sportovní hřiště, kat. úz. Stará Hlína
Poř. | Typ | Kód | Popis | MJ | Výměra bez ztr. | Ztratné | Výměra | Jedn. cena | Cena | Jedn. hmotn. | Hmotnost
|  |  | SO_01 | [5 empty] | 0 |  | 730.9227
|  |  | 001: Zemní práce | [5 empty] | 0 |  | 0
1 | SP | 122201102 | Odkopávky a prokopávky nezapažené v hornině tř. 3 objem do 1000 m3 | m3 | 266.247 | 0 | 266.247 | 0 | 0 |  | 0
|  |  | 36,15*18,00*0,353 |  | 229.6971
|  |  | chodník |  | 0
|  |  | 107,50*(0,09+0,25) |  | 36.55
2 | SP | 132201101 | Hloubení rýh š do 600 mm v hornině tř. 3 objemu do 100 m3 | m3 | 21.038 | 0 | 21.038 | 0 | 0 |  | 0
|  |  | oplocení I |  | 0
|  |  | (16+7)*2*0,40*0,40*1,00 |  | 7.36
|  |  | pro drény |  | 0
|  |  | 100,15*0,30*0,30 |  | 9.0135
|  |  | SO 01 |  | 0
|  |  | 0,50*0,50*0,55*(2+2+2) |  | 0.825
|  |  | oplocení II |  | 0
|  |  | (17+10)*0,40*0,40*0,90 |  | 3.84
3 | SP | 162701105 | Vodorovné přemístění do 10000 m výkopku/sypaniny z horniny tř. 1 až 4 | m3 | 287.285 | 0 | 287.285 | 0 | 0 |  | 0
|  |  | 266,247+21,038 |  | 287.285
4 | SP | 171201211 | Poplatek za uložení odpadu ze sypaniny na skládce (skládkovné) | t | 459.656 | 0 | 459.656 | 0 | 0 |  | 0
|  |  | 287,285*1,60 |  | 459.656
5 | SP | 181951102 | Úprava pláně hor. 1-4 se zhutněním | m2 | 833.826 | 0 | 833.826 | 0 | 0 |  | 0
|  |  | SO 01 |  | 0
|  |  | 36,00*18,00 |  | 648
|  |  | lem z dlaždic |  | 0
|  |  | 34,675 |  | 34.675
|  |  | sportovní povrch |  | 0
|  |  | 43,651 |  | 43.651
chodník
|  |  | 107.5 |  | 107.5
|  |  | 002: Základy | [5 empty] | 0 |  | 69.2728
1 | SP | 211571121 | Výplň odvodňovacích žeber nebo trativodů kamenivem drobným těženým | m3 | 9.0135 | 0 | 9.0135 | 0 | 0 | 1.9205 | 17.3104
|  |  | 100,15*0,30*0,30 |  | 9.0135
2 | SP | 212752212 | Trativod z drenážních trubek plastových flexibilních D do 100 mm včetně lože otevřený výkop - včetně obalení textilií | m | 100.15 | 0 | 100.15 | 0 | 0 | 0.22657 | 22.691
|  |  | (0,58+18,0+1,45)*5 |  | 100.15
3 | SP | 275311124 | Základové patky a bloky z betonu prostého C 12/15 včetně zřízení a odstranění bednění | m3 | 12.55 | 0 | 12.55 | 0 | 0 | 2.3324 | 29.2714
|  |  | oplocení I |  | 0
|  |  | (16+7)*2*0,40*0,40*1,00 |  | 7.36
|  |  | SO 01 |  | 0
|  |  | 0,50*0,50*0,90*(2+2+2) |  | 1.35
|  |  | oplocení II |  | 0
|  |  | (17+10)*0,40*0,40*0,90 |  | 3.84
|  |  | 005: Komunikace | [5 empty] | 0 |  | 609.993
1 | SP | 564811113 | Podklad ze štěrkodrtě ŠD tl 70 mm | m2 | 648 | 0 | 648 | 0 | 0 | 0.13455 | 87.1884
|  |  | SO 01 |  | 0
|  |  | 36,00*18,00 |  | 648
2 | SP | 564861111 | Podklad ze štěrkodrtě ŠD tl 200 mm | m2 | 648 | 0 | 648 | 0 | 0 | 0.378 | 244.944
|  |  | SO 01 |  | 0
|  |  | 36,00*18,00 |  | 648
3 | SP | 576136321 | Asfaltový koberec otevřený AKO 11 (AKOH) tl 40 mm š přes 3 m z nemodifikovaného asfaltu | m2 | 648 | 0 | 648 | 0 | 0 | 0.0928 | 60.1344
|  |  | SO 01 |  | 0
|  |  | 36,00*18,00 |  | 648
4 | SP | 576146321 | Asfaltový koberec otevřený AKO 16 (AKOH) tl 50 mm š přes 3 m z nemodifikovaného asfaltu | m2 | 648 | 0 | 648 | 0 | 0 | 0.116 | 75.168
|  |  | SO 01 |  | 0
|  |  | 36,00*18,00 |  | 648
5 | SP | 593415121 | Umělý polyuretanový povrch (PUR/EDPM) tl. 13 mm vodopropustný - dodávka a montáž | m2 | 648 | 0 | 648 | 0 | 0 | 0.10474 | 67.8715
|  |  | SO 01 |  | 0
|  |  | 36,00*18,00 |  | 648
0
6 | B | 593000001 | Lajnování hřiště | m | 600 | 0 | 600 | 0 | 0 |  | 0
7 | SP | 564731111 | Podklad z kameniva hrubého drceného vel. 0-32 mm tl 100 mm | m2 | 107.5 | 0 | 107.5 | 0 | 0 | 0.19695 | 21.1721
|  |  | chodník |  | 0
|  |  | 107,50 |  | 107.5
8 | SP | 564851111 | Podklad ze štěrkodrtě ŠD tl 150 mm | m2 | 107.5 | 0 | 107.5 | 0 | 0 | 0.27994 | 30.0936
|  |  | chodník |  | 0
|  |  | 107,50 |  | 107.5
9 | SP | 596211112 | Kladení zámkové dlažby komunikací pro pěší tl 60 mm skupiny A pl do 300 m2 | m2 | 107.5 | 0 | 107.5 | 0 | 0 | 0.08425 | 9.0569
|  |  | chodník |  | 0
|  |  | 107,50 |  | 107.5
10 | H | 59245308 | Dlažba zámková betonová 20 x 10 x 6 cm přírodní - dodávka | m2 | 107.5 | 2 | 109.65 | 0 | 0 | 0.131 | 14.3642
|  |  | chodník |  | 0
|  |  | 107,50 |  | 107.5
|  |  | 009: Ostatní konstrukce a práce | [5 empty] | 0 |  | 40.4069
1 | SP | 637211321 | Dlažba chodníková z betonových dlaždic 50x50x5 cm kladených do písku | m2 | 34.675 | 0 | 34.675 | 0 | 0 | 0.26894 | 9.3255
|  |  | kolem SO 01 |  | 0
|  |  | (36,15+0,50*2+18,00*2-3,80)*0,50 |  | 34.675
0
2 | SP | 916232111 | Obruba ploch pro tělovýchovu z obrubníků 1000x250x8 mm do betonu s opěrou | m | 208 | 0 | 208 | 0 | 0 | 0.14943 | 31.0814
|  |  | SO 01 |  | 0
|  |  | (18,00+36,15)*2 |  | 108.3
|  |  | chodník |  | 0
|  |  | 48,115+4,87+1,745+42,96+3,80-2,20+0,41 |  | 99.7
|  |  | 096: Bourání | [5 empty] | 0 |  | 0
1 | SP | 966071822 | Odstranění oplocení, sloupků, drátěná síť včetně odvozu na skládku | m | 145.04 | 0 | 145.04 | 0 | 0 |  | 0
|  |  | 43,45+(0,58+18+1,45)*2+41,50+(0,58+18+1,45) |  | 145.04
0
|  |  | 099: Přesun hmot HSV | [5 empty] | 0 |  | 0
1 | SP | 998222012 | Přesun hmot pro tělovýchovné plochy | t | 719.6727 | 0 | 719.6727 | 0 | 0 |  | 0
|  |  | 776: Podlahy povlakové | [5 empty] | 0 |  | 0
1 | SP | 776000001 | Položení sportovního povrchu volně uskladněného v místě | m2 | 43.6512 | 0 | 43.6512 | 0 | 0 |  | 0
|  |  | (36,15+0,50*2)*(1,45+0,90)/2 |  | 43.6512
0
2 | SP | 998776201 | Přesun hmot procentní pro podlahy povlakové v objektech v do 6 m | % | 0.37 | 0 | 0.37 | 0 | 0 |  | 0
|  |  | 801: Oplocení | [5 empty] | 0 |  | 11.2499
1 | SP | 338171129 | Osazování sloupků a vzpěr plotových ocelových v nad 2,60 m | kus | 63 | 0 | 63 | 0 | 0 | 0.17489 | 11.0181
|  |  | (16+7)*2 |  | 46
|  |  | 17 |  | 17
2 | SP | 348101220 | Osazení vrat a vrátek k oplocení na ocelové sloupky do 4 m2 | kus | 2 | 0 | 2 | 0 | 0 |  | 0
3 | H | 31327505 | Brána oplocení dvoukřídlová š. 2 m - dodávka | kus | 2 | 0 | 2 | 0 | 0 | 0.00131 | 0.00262
|  |  | 2 |  | 2
4 | SP | 348171130 | Osazení rámového oplocení výšky nad 2 m ve sklonu svahu do 15° | m | 216 | 0 | 216 | 0 | 0 |  | 0
|  |  | (36,00+18,00)*2*2 |  | 216
5 | H | 31327504 | Panely oplocení celkem v. 4100 mm, sloupkový systém - dodávka | m | 108 | 0 | 108 | 0 | 0 | 0.00131 | 0.14148
|  |  | 108 |  | 108
6 | H | 338000001 | Stínící plachta oplocení v. 1800 mm - dodávka a montáž | m | 25 | 0 | 25 | 0 | 0 | 0.00131 | 0.03275
7 | SP | 348401130 | Osazení oplocení ze strojového pletiva s napínacími dráty výšky do 2,0 m do 15° sklonu svahu | m | 42 | 0 | 42 | 0 | 0 |  | 0
|  |  | 42 |  | 42
8 | H | 31327503 | Pletivo s PVC úpravou v. 180 cm, sloupky, vzpěry - dodávka | m | 42 | 0 | 42 | 0 | 0 | 0.00131 | 0.05502
|  |  | 42 |  | 42
9 | SP | 998767201 | Přesun hmot procentní pro zámečnické konstrukce v objektech v do 6 m | % | 1.35 | 0 | 1.35 | 0 | 0 |  | 0
|  |  | 802: Ostatní | [5 empty] | 0 |  | 0
Dodávka a montáž v kompletním provedení dle PD
1 | B | 01 | Multifunkční sloupky kulaté, volejbal, tenis | pár | 1 | 0 | 1 | 0 | 0 |  | 0
2 | B | 02 | Tenisová síť | kus | 1 | 0 | 1 | 0 | 0 |  | 0
3 | B | 03 | Volejbalová síť | kus | 1 | 0 | 1 | 0 | 0 |  | 0
4 | B | 04 | Pouzdro pro multifunkční sloupky a branky | kus | 6 | 0 | 6 | 0 | 0 |  | 0
5 | B | 05 | Rekreační branka 3x2 m s basketbalovým košem pro veřejná hřiště | kus | 2 | 0 | 2 | 0 | 0 |  | 0
6 | SP | 998767201 | Přesun hmot procentní pro zámečnické konstrukce v objektech v do 6 m | % | 1.35 | 0 | 1.35 | 0 | 0 |  | 0