## List1
Cenová nabídka a technická specifikace
Zadavatel: | Slatinné lázně Třeboň, s.r.o.
Veřejná zakázka: | Konvektomat a holdomat
Účastník (obchodní jméno, IČ, adresa sídla): | (doplní účastník)
Požadavek zadavatele: | Účastník je povinen doplnit pouze příslušně označená pole Účastník nebude zasahovat do jiných polí nebo součtových vzorců V případě nefunkčnosti nebo chybného součtu či násobení součtových vzorců jsou rozhodující údaje uvedené účastníkem v jednotlivých doplňovacích polích. Tyto údaje budou přepočítány a budou brány za platné.
Název | Popis | Max. rozměry Š x V x H (mm) |  |  | Počet kusů | Cena / 1 ks Kč bez DPH | Cena celkem Kč bez DPH
Konvektomat | Elektrický, boljerový, počet vsunů 20 velikosti GN 1/1 s roztečí 63 mm, kapacita jídel na výdej 400-600, orientace vsunů na šíři, zavážecí vozík kompatibilní, horký vzduch 30-300°C, pára 30-130°C, kombinovaný režim 30-300°C, řízení vlhkosti 0-100°C, regenerace potravin, volba trvalého osvětlení (halogenové min. 2 žárovky), integrovaná externí sprcha bez navíjení na boku stroje, vícebodová teplotní sonda - minimálně 6-ti bodová, trojité sklo rozevíratelné, hladký ovládací panel s tlakovým min. 8´´ dotykovým displejem, programování až 1000 programů s 20 kroky, předem nainstalované programy - minimálně 300 programů, regulace rychlostí ventilátoru - minimálně 7 rychlostí, okamžité zastavení ventilátoru při otevření dveří, klapka pro odtah přebytečné páry - automatická dle vlhkosti v komoře, konektor na připojení k PC (USB a LAN), automatický start, vlastní diagnostický systém, záznamník HACCP (paměť s možností uložení do PC), automatické mytí a automatick odvápnění s práškovou chemií, stroj z AISI 304 nemagnetická nerezová ocel, chemická povrchová úprava varné komory s 50 mmm tepelnou izolací, příkon minimálně 36 kW maximálně 37 kW, vyvíječ páry bojlerový s automatickým přechodem do injekčního režimu v případě neočekávaného výpadku bojleru, stroj umístěný na zemi s pracovní výškou do 1800 mm, software do PC pro správu HACCP a programů | 948 | 1804 | 834 | 1 |  | 0
Holdomat | kapacita 4 x 1/1 65 mm GN, magnetická teplotní sonda, kruhový systém vyhřívání bez ventilátoru, elektronická kontrola teploty s odchylkou max. +/- 1 °C, teplota 20-120 °C, zrychlené nastavení na optimální teplotu 68 °C, speciální systém odvlhčení komory pro smažené a pečené pokrmy, přehledný OLED ovládací display, dveře s ventilačními otvory a magnetickým zámkem, odnímatelné držáky gastronádob, tepelná izolace dvojitého pláště, integrované rukojeti pro snadnou a bezpečnou manipulaci a transport, aretace dveří a možnost změny otvírání dveří, integrovaný kabel na 230 V | X | X | X | 1 |  | 0
|  | Celková nabídková cena v Kč bez DPH |  |  |  |  | 0
Datum: ………………………………………………………..
Jméno oprávněného zástupce za dodavatele: …………………………………………………………..
Podpis zástupce: ……………………………………………………………….