## tech.specifikace
TECHNICKÁ SPECIFIKACE NOVÉ OSOBNÍ DODÁVKY A SERVISNÍCH SLUŽEB
Zadavatel požaduje dodání 1 ks nového devítimístného dodávkového vozidla (osobní dodávky), s oknem v pravých zadních elektricky ovládaných posuvných dveřích, stropní klimatizace v prostoru pro cestující vč. nezávislého topení, elektrické výsuvné boční schůdky vpravo, kategorie M1 s min. užitečným zatížením od 800 - 900 kg, se dvěma nápravami a systémem zadního pohonu nápravy (RWD), s dieslovým motorem se systémem přímého vstřikování paliva o objemu min. 1950 cm3 a s výkonem min. 110 kW (150 k), s min. točivým momentem 340 Nm, s emisemi CO2 splňující exhalační normu EURO 6, s max. spotřebou pohonných hmot pro kombinovaný provoz max. 10,8 l /100 km, s minimálně devítistupňovou automatickou převodovkou, s min. celkovou šířkou bez vnějších zpětných zrcátek od 2000 do 2050 mm, s min. celkovou délkou dodávky od 5800 do 6000 mm, s min. rozvorem 60 % z celkové délky dodávky, s min. délkou ložné plochy od 600 mm do 1000 mm, karosérie lakovaná v metalické stříbrné, rám masky chladiče v barvě karoserie.
TECHNICKÁ DATA
TYP
| Motor: | Dieselový motor se systémem přímého vstřikování paliva
| Pohon: | RWD - pohon zadní nápravy
| Výkon motoru: | min. 110 kW
| Rozvor: | min. 60 % z celkové délky dodávky
Informace o spotřebě paliva a emisích CO2
| Kombinovaná spotřeba paliva: | max. 10,8 l/100 km
| Kombinované emise CO2 : | max. 285 g/km
Hmotnost:
| Celková hmotnost | max. 3500 kg
| Užitečné zatížení 1: | 800 - 900 kg
Motor:
| Objem cm3 | min. 1950
| Výkon v KW/PS | 110/150
| Min. točivý moment | 340 Nm
| Převodovka | Automatická devítistupňová převodovka
| Lakování | stříbrný metalický lak
| Min. délka ložné plochy | od 600 mm do 1000 mm
Zadavatel dále stanovil následující minimální požadavky na vybavení osobního vozidla:
Pol.č. | Název položky |  | Účastník uvede ANO nebo NE podle toho, zda zadaný parametr splňuje či nesplňuje
Sériová výbava | Sériová výbava
1. | Návod k obsluze a servisní knížka - česky |  | ANO/NE
2. | Aktivní brzdový asistent |  | ANO/NE
3. | Multifunkční volant |  | ANO/NE
4. | Podvozek pro pohodlí a ochranu nákladu |  | ANO/NE
5. | Volant s nastavitelným sklonem a výškou |  | ANO/NE
6. | Rám masky chladiče v barvě karoserie |  | ANO/NE
7. | Tlumič kmitů pružin zadní nápravy |  | ANO/NE
8. | Asistent rozjezdu do kopce |  | ANO/NE
9. | Rádio digitální (DAB) |  | ANO/NE
10. | USB zásuvka, 5 V |  | ANO/NE
11. | Jednopólový odpojovač akumulátoru |  | ANO/NE
12. | Elektroinstalace pro zásuvku přívěsu |  | ANO/NE
13. | Příprava pro navigaci |  | ANO/NE
14. | Akumulátor AGM 12 V 92 Ah |  | ANO/NE
15. | Kontakty pro startování a dobíjení akumulátoru |  | ANO/NE
16. | Zásuvka 12 V vzadu v nákl. prostoru |  | ANO/NE
17. | Sada pro nabíjení, přístrojová deska |  | ANO/NE
18. | Příprava vzdálených služeb Plus |  | ANO/NE
19. | Řešení poruch |  | ANO/NE
20. | Vnitřní zpětné zrcátko |  | ANO/NE
21. | Elektricky sklopná zpětná zrcátka |  | ANO/NE
22. | Vyhřívaná a elektricky seřiditelná zpětná zrcátka |  | ANO/NE
23. | Úložný prostor nad čelním sklem |  | ANO/NE
24. | Přední držák nápojů |  | ANO/NE
25. | Odklápěcí víko schránky na dokumenty |  | ANO/NE
26. | Odkládací schránka |  | ANO/NE
27. | Zpětná kamera |  | ANO/NE
28. | Rozvod topení do prostoru pro cestující |  | ANO/NE
29. | Výdechy v přístrojové desce |  | ANO/NE
30. | Determální skla se zeleným filtrem na před. skle |  | ANO/NE
31. | Vyhřívané zadní okno |  | ANO/NE
32. | Elektrická topná jednotka |  | ANO/NE
33. | Poloautomatická klimatizace |  | ANO/NE
34. | Tachometr v km/h |  | ANO/NE
35. | Varování zapnutí bezpečnostního pásu spolujezdce |  | ANO/NE
36. | Kontrola zapnutí bezpečnostních pásů řidiče |  | ANO/NE
37. | Ukazatel vnější teploty |  | ANO/NE
38. | Asistent hlídání mrtvého úhlu |  | ANO/NE
39. | Asistent pro potlačení vlivu bočního větru |  | ANO/NE
40. | Aktivní asistent jízdy v pruzích |  | ANO/NE
41. | Dešťový senzor |  | ANO/NE
42. | Sdružený přístroj s barevným displejem |  | ANO/NE
43. | Inteligentní asistent rychlostního omezení |  | ANO/NE
44. | Asistent sledování bdělosti řidiče ATTENTION ASSIST |  | ANO/NE
45. | Výfuk vyveden přímo dozadu |  | ANO/NE
46. | Palivová nádrž min. 93 litrů |  | ANO/NE
47. | Zadní couvací světlo pod rohem nárazníku |  | ANO/NE
48. | Bez parkovacích světel |  | ANO/NE
49. | Asistent dálkových světel |  | ANO/NE
50. | Asistent potkávacích světel |  | ANO/NE
51. | Boční poziční světla |  | ANO/NE
52. | Třetí brzdové světlo vzadu na střeše |  | ANO/NE
53. | Horní komfortní ovládací panel |  | ANO/NE
54. | Světla brzdová, adaptivní |  | ANO/NE
55. | Vysoce výkonné LED světlomety |  | ANO/NE
56. | Alternátor 14 V / 250 A |  | ANO/NE
57. | Funkce ECO start-stop |  | ANO/NE
58. | Emise Euro VI |  | ANO/NE
59. | Emisní úroveň E (pro těžká užitková vozidla) |  | ANO/NE
60. | Tempomat |  | ANO/NE
61. | Přední lapače nečistot |  | ANO/NE
62. | Zadní lapače nečistot |  | ANO/NE
63. | Zesílené podélníky |  | ANO/NE
64. | Odtahové oko vzadu |  | ANO/NE
65. | Držák rezervního kola pod koncem rámu |  | ANO/NE
66. | Rezervní kolo |  | ANO/NE
67. | Značka pneumatik dle možností výrobního závodu |  | ANO/NE
68. | Komfortní pneumatiky |  | ANO/NE
69. | Letní pneumatiky |  | ANO/NE
70. | Pneu, optimalizovaný valivý odpor |  | ANO/NE
71. | Bezdrátové měření tlaku vzduchu v pneumatikách, vpředu/vzadu |  | ANO/NE
72. | Loketní opěrka pro sedadlo řidiče vpravo |  | ANO/NE
73. | Loketní opěrka pro sedadlo spolujezdce vlevo |  | ANO/NE
74. | Airbag řidiče |  | ANO/NE
75. | Airbag spolujezdce |  | ANO/NE
76. | Komfortní sedadlo řidiče |  | ANO/NE
77. | Bederní opěrka sedadla řidiče |  | ANO/NE
78. | Hrudní-pánevní-boční airbag, řidič |  | ANO/NE
79. | Hrudní-pánevní-boční airbag, spolujezdce |  | ANO/NE
80. | Okenní airbagy pro řidiče a spolujezdce |  | ANO/NE
81. | Opěrka hlavy komfortní pro sedadlo řidiče |  | ANO/NE
82. | Odkládací síť za sedadlem řidiče |  | ANO/NE
83. | Odkládací síť za sedadlem spolujezdce |  | ANO/NE
84. | Posuvné dveře vpravo |  | ANO/NE
85. | Pomocné držadlo pro nastupování |  | ANO/NE
86. | Držadlo u zadních dveří vpravo |  | ANO/NE
87. | Obložení podběhů kol |  | ANO/NE
88. | Čalounění stropu |  | ANO/NE
89. | Plastová podlaha v nákladovém prostoru |  | ANO/NE
90. | Úchyty pro sedadla v podlaze nákl prostoru |  | ANO/NE
91. | Odkládací místo se síťkou v zadních křídlo.dveřích |  | ANO/NE
92. | Tkanina černá |  | ANO/NE
93. | Kompletní prosklení vozidla |  | ANO/NE
94. | Pevné okno ve stěně vlevo |  | ANO/NE
95. | Pevné okno v posuvných dveřích vpravo |  | ANO/NE
96. | Pevné okno vzadu vlevo |  | ANO/NE
97. | Pevné okno vzadu vpravo |  | ANO/NE
98. | Okno v zadních dveřích |  | ANO/NE
99. | COC dokumenty |  | ANO/NE
100. | Hmotnostní varianta do 3500 kg |  | ANO/NE
101. | Odhlučnění motoru a převodovky |  | ANO/NE
102. | Akustická sada |  | ANO/NE
103. | Návod k obsluze v digitální formě |  | ANO/NE
104. | Požadovaná referenční hmotnost nejméně 2381 kg |  | ANO/NE
105. | Hydraulický zvedák |  | ANO/NE
106. | Přihlášení jako M1 |  | ANO/NE
Zvláštní výbava
107. | Zesílená přední náprava |  | ANO/NE
108. | Funkce HOLD |  | ANO/NE
109. | Stabilizace fáze I |  | ANO/NE
110. | Volant potažený kůží |  | ANO/NE
111. | Bez snížení podvozku |  | ANO/NE
112. | Sada pro smartphone (CarPlay/Android Auto) |  | ANO/NE
113. | Modul PSM pro nástavbáře |  | ANO/NE
114. | Dvoupásmové reproduktory vpředu a vzadu |  | ANO/NE
115. | Věšáčky na oblečení v prostoru pro cestující |  | ANO/NE
116. | Víko úložných prostorů vpravo i vlevo |  | ANO/NE
117. | Dálkové ovládání s více tlačítky |  | ANO/NE
118. | Automatická převodovka min. devítistupňová |  | ANO/NE
119. | Teplovodní nezávislé topení |  | ANO/NE
120. | Přídavný tepelný výměník v nákladovém prostoru |  | ANO/NE
121. | Vyhřívané sedadlo spolujezdce |  | ANO/NE
122. | Vyhřívané sedadlo řidiče |  | ANO/NE
123. | Strop. klima. v prostoru pro cestující, základní |  | ANO/NE
124. | Zadní světlo LED |  | ANO/NE
125. | Osvětlení nástupního prostoru |  | ANO/NE
126. | 17" disky kol z lehké slitiny, vysoký lesk (7 J x 17) |  | ANO/NE
127. | Loketní opěrky na dveřích řidiče a spolujezdce |  | ANO/NE
128. | Komfortní sedadlo spolujezdce |  | ANO/NE
129. | Elektr. ovládání posuvných dveří vpravo |  | ANO/NE
130. | Elektricky výsuvné boční schůdky vpravo |  | ANO/NE
131. | Předmontáž sedadel 2/2/3 |  | ANO/NE
132. | Dvojsedadlo v 1. řadě za řidičem |  | ANO/NE
133. | Dvojsedadlo v 2. řadě za řidičem |  | ANO/NE
134. | Trojsedadlo v 3. řadě za řidičem |  | ANO/NE
135. | Luxusní obložení stěn interiéru |  | ANO/NE
136. | Obložení oken. sloupků v prostoru pro cestující |  | ANO/NE
137. | Determální tmavá skla od B sloupku |  | ANO/NE
Min. náplň servisních služeb
138. | Provádění pravidelné údržby v rozsahu prací předepsaných výrobcem, vše vč. práce a potřebného materiálu
139. | Výměna olejového filtru
140. | Výměna kombinovaného, popř. prachového filtru
141. | Výměna palivového filtru
142. | Výměna zapalovacích svíček
143. | Výměna olejové náplně
144. | Výměna brzdové a chladící kapaliny