## Pokyny pro vyplnění
Struktura údajů, formát souboru a metodika pro zpracování
Struktura
Soubor je složen ze záložky Rekapitulace stavby a záložek s názvem soupisu prací pro jednotlivé objekty ve formátu XLSX. Každá ze záložek přitom obsahuje
ještě samostatné sestavy vymezené orámovaním a nadpisem sestavy.
Rekapitulace stavby obsahuje sestavu Rekapitulace stavby a Rekapitulace objektů stavby a soupisů prací.
V sestavě Rekapitulace stavby jsou uvedeny informace identifikující předmět veřejné zakázky na stavební práce, KSO, CC-CZ, CZ-CPV, CZ-CPA a rekapitulaci
celkové nabídkové ceny účastníka.
Termínem "učastník" (resp. zhotovitel) se myslí "účastník zadávacího řízení" ve smyslu zákona o zadávání veřejných zakázek.
V sestavě Rekapitulace objektů stavby a soupisů prací je uvedena rekapitulace stavebních objektů, inženýrských objektů, provozních souborů,
vedlejších a ostatních nákladů a ostatních nákladů s rekapitulací nabídkové ceny za jednotlivé soupisy prací. Na základě údaje Typ je možné
identifikovat, zda se jedná o objekt nebo soupis prací pro daný objekt:
|  | STA | Stavební objekt pozemní
|  | ING | Stavební objekt inženýrský
|  | PRO | Provozní soubor
|  | VON | Vedlejší a ostatní náklady
|  | OST | Ostatní
|  | Soupis | Soupis prací pro daný typ objektu
Soupis prací pro jednotlivé objekty obsahuje sestavy Krycí list soupisu prací, Rekapitulace členění soupisu prací, Soupis prací. Za soupis prací může být považován
i objekt stavby v případě, že neobsahuje podřízenou zakázku.
Krycí list soupisu obsahuje rekapitulaci informací o předmětu veřejné zakázky ze sestavy Rekapitulace stavby, informaci o zařazení objektu do KSO,
CC-CZ, CZ-CPV, CZ-CPA a rekapitulaci celkové nabídkové ceny účastníka za aktuální soupis prací.
Rekapitulace členění soupisu prací obsahuje rekapitulaci soupisu prací ve všech úrovních členění soupisu tak, jak byla tato členění použita (např.
stavební díly, funkční díly, případně jiné členění) s rekapitulací nabídkové ceny.
Soupis prací obsahuje položky veškerých stavebních nebo montážních prací, dodávek materiálů a služeb nezbytných pro zhotovení stavebního objektu,
inženýrského objektu, provozního souboru, vedlejších a ostatních nákladů.
Pro položky soupisu prací se zobrazují následující informace:
|  | PČ |  | Pořadové číslo položky v aktuálním soupisu
|  | TYP |  | Typ položky: K - konstrukce, M - materiál, PP - plný popis, PSC - poznámka k souboru cen, P - poznámka k položce, VV - výkaz výměr, FIG - rozpad figur
|  | Kód |  | Kód položky
|  | Popis |  | Zkrácený popis položky
|  | MJ |  | Měrná jednotka položky
|  | Množství |  | Množství v měrné jednotce
|  | J.cena |  | Jednotková cena položky. Zadaní může obsahovat namísto J.ceny sloupce J.materiál a J.montáž, jejichž součet definuje
J.cenu položky.
|  | Cena celkem |  | Celková cena položky daná jako součin množství a j.ceny
|  | Cenová soustava |  | Příslušnost položky do cenové soustavy
Ke každé položce soupisu prací se na samostatných řádcích může zobrazovat:
Plný popis položky
Poznámka k souboru cen a poznámka zadavatele
Výkaz výměr
Pokud je k řádku výkazu výměr evidovaný údaj ve sloupci Kód, jedná se o definovaný odkaz, na který se může odvolávat výkaz výměr z jiné položky.
Metodika pro zpracování
Jednotlivé sestavy jsou v souboru provázány. Editovatelné pole jsou zvýrazněny žlutým podbarvením, ostatní pole neslouží k editaci a nesmí být jakkoliv
modifikovány.
Účastník je pro podání nabídky povinen vyplnit žlutě podbarvená pole:
Pole Účastník v sestavě Rekapitulace stavby - zde účastník vyplní svůj název (název subjektu)
Pole IČ a DIČ v sestavě Rekapitulace stavby - zde účastník vyplní svoje IČ a DIČ
Datum v sestavě Rekapitulace stavby - zde účastník vyplní datum vytvoření nabídky
J.cena = jednotková cena v sestavě Soupis prací o maximálním počtu desetinných míst uvedených v poli
- pokud sestavy soupisů prací obsahují pole J.cena, měla by být všechna tato pole vyplněna nenulovými
Poznámka - nepovinný údaj pro položku soupisu
V případě, že sestavy soupisů prací neobsahují pole J.cena, potom ve všech soupisech prací obsahují pole:
- J.materiál - jednotková cena materiálu
- J.montáž - jednotková cena montáže
Účastník v tomto případě by měl vyplnit všechna pole J.materiál a pole J.montáž nenulovými kladnými číslicemi. V případech, kdy položka
neobsahuje žádný materiál je přípustné, aby pole J.materiál bylo vyplněno nulou. V případech, kdy položka neobsahuje žádnou montáž je přípustné,
aby pole J.montáž bylo vyplněno nulou. Obě pole - J.materiál, J.Montáž u jedné položky by však neměly být vyplněny nulou.
Rekapitulace stavby
Název |  |  | Povinný |  | Popis | Typ | Max. počet
atributu |  |  | (A/N) |  |  |  | znaků
Kód |  |  | A |  | Kód stavby | String | 20
Stavba |  |  | A |  | Název stavby | String | 120
Místo |  |  | N |  | Místo stavby | String | 50
Datum |  |  | A |  | Datum vykonaného exportu | Date
KSO |  |  | N |  | Klasifikace stavebního objektu | String | 15
CC-CZ |  |  | N |  | Klasifikace stavbeních děl | String | 15
CZ-CPV |  |  | N |  | Společný slovník pro veřejné zakázky | String | 20
CZ-CPA |  |  | N |  | Klasifikace produkce podle činností | String | 20
Zadavatel |  |  | N |  | Zadavatel zadaní | String | 50
IČ |  |  | N |  | IČ zadavatele zadaní | String | 20
DIČ |  |  | N |  | DIČ zadavatele zadaní | String | 20
Účastník |  |  | N |  | Účastník veřejné zakázky | String | 50
Projektant |  |  | N |  | Projektant | String | 50
Poznámka |  |  | N |  | Poznámka k zadání | String | 255
Sazba DPH |  |  | A |  | Rekapitulace sazeb DPH u položek soupisů | eGSazbaDph
Základna DPH |  |  | A |  | Základna DPH určena součtem celkové ceny z položek soupisů | Double
Hodnota DPH |  |  | A |  | Hodnota DPH | Double
Cena bez DPH |  |  | A |  | Celková cena bez DPH za celou stavbu. Sčítává se ze všech listů. | Double
Cena s DPH |  |  | A |  | Celková cena s DPH za celou stavbu | Double
Rekapitulace objektů stavby a soupisů prací
Název |  |  | Povinný |  | Popis | Typ | Max. počet
atributu |  |  | (A/N) |  |  |  | znaků
Kód |  |  | A |  | Přebírá se z Rekapitulace stavby | String | 20
Stavba |  |  | A |  | Přebírá se z Rekapitulace stavby | String | 120
Místo |  |  | N |  | Přebírá se z Rekapitulace stavby | String | 50
Datum |  |  | A |  | Přebírá se z Rekapitulace stavby | Date
Zadavatel |  |  | N |  | Přebírá se z Rekapitulace stavby | String | 50
Projektant |  |  | N |  | Přebírá se z Rekapitulace stavby | String | 50
Účastník |  |  | N |  | Přebírá se z Rekapitulace stavby | String | 50
Kód |  |  | A |  | Kód objektu | String | 20
Objektu, Soupis prací |  |  | A |  | Název objektu | String | 120
Cena bez DPH |  |  | A |  | Cena bez DPH za daný objekt | Double
Cena s DPH |  |  | A |  | Cena spolu s DPH za daný objekt | Double
Typ |  |  | A |  | Typ zakázky | eGTypZakazky
Krycí list soupisu
Název |  |  | Povinný |  | Popis | Typ | Max. počet
atributu |  |  | (A/N) |  |  |  | znaků
Stavba |  |  | A |  | Přebírá se z Rekapitulace stavby | String | 120
Objekt |  |  | A |  | Kód a název objektu | String | 20 + 120
Soupis |  |  | A |  | Kód a název soupisu | String | 20 + 120
KSO |  |  | N |  | Klasifikace stavebního objektu | String | 15
CC-CZ |  |  | N |  | Klasifikace stavbeních děl | String | 15
CZ-CPV |  |  | N |  | Společný slovník pro veřejné zakázky | String | 20
CZ-CPA |  |  | N |  | Klasifikace produkce podle činností | String | 20
Místo |  |  | N |  | Přebírá se z Rekapitulace stavby | String | 50
Zadavatel |  |  | N |  | Přebírá se z Rekapitulace stavby | String | 50
Účastník |  |  | N |  | Přebírá se z Rekapitulace stavby | String | 50
Projektant |  |  | N |  | Přebírá se z Rekapitulace stavby | String | 50
Poznámka |  |  | N |  | Poznámka k soupisu prací | String | 255
Sazba DPH |  |  | A |  | Rekapitulace sazeb DPH na položkách aktuálního soupisu | eGSazbaDph
Základna DPH |  |  | A |  | Základna DPH určena součtem celkové ceny z položek aktuálního soupisu | Double
Hodnota DPH |  |  | A |  | Hodnota DPH | Double
Cena bez DPH |  |  | A |  | Cena bez DPH za daný soupis | Double
Cena s DPH |  |  | A |  | Cena s DPH za daný soupis | Double
Rekapitulace členění soupisu prací
Název |  |  | Povinný |  | Popis | Typ | Max. počet
atributu |  |  | (A/N) |  |  |  | znaků
Stavba |  |  | A |  | Přebírá se z Rekapitulace stavby | String | 120
Objekt |  |  | A |  | Kód a název objektu, přebírá se z Krycího listu soupisu | String | 20 + 120
Soupis |  |  | A |  | Kód a název objektu, přebírá se z Krycího listu soupisu | String | 20 + 120
Místo |  |  | N |  | Přebírá se z Rekapitulace stavby | String | 50
Datum |  |  | A |  | Přebírá se z Rekapitulace stavby | Date
Zadavatel |  |  | N |  | Přebírá se z Rekapitulace stavby | String | 50
Projektant |  |  | N |  | Přebírá se z Rekapitulace stavby | String | 50
Účastník |  |  | N |  | Přebírá se z Rekapitulace stavby | String | 50
Kód dílu - Popis |  |  | A |  | Kód a název dílu ze soupisu | String | 20 + 100
Cena celkem |  |  | A |  | Cena celkem za díl ze soupisu | Double
Soupis prací
Název |  |  | Povinný |  | Popis | Typ | Max. počet
atributu |  |  | (A/N) |  |  |  | znaků
Stavba |  |  | A |  | Přebírá se z Rekapitulace stavby | String | 120
Objekt |  |  | A |  | Kód a název objektu | String | 20 + 120
Soupis |  |  | A |  | Přebírá se z Krycího listu soupisu | String | 20 + 120
Místo |  |  | N |  | Přebírá se z Krycího listu soupisu | String | 50
Datum |  |  | A |  | Přebírá se z Krycího listu soupisu | Date
Zadavatel |  |  | N |  | Přebírá se z Krycího listu soupisu | String | 50
Projektant |  |  | N |  | Přebírá se z Krycího listu soupisu | String | 50
Účastník |  |  | N |  | Přebírá se z Krycího listu soupisu | String | 50
PČ |  |  | A |  | Pořadové číslo položky soupisu | Long
Typ |  |  | A |  | Typ položky soupisu | eGTypPolozky | 1
Kód |  |  | A |  | Kód položky ze soupisu | String | 20
Popis |  |  | A |  | Popis položky ze soupisu | String | 255
MJ |  |  | A |  | Měrná jednotka položky | String | 10
Množství |  |  | A |  | Množství položky soupisu | Double
J.Cena |  |  | A |  | Jednotková cena položky | Double
Cena celkem |  |  | A |  | Cena celkem vyčíslena jako J.Cena * Množství | Double
Cenová soustava |  |  | N |  | Zařazení položky do cenové soustavy | String | 50
p |  |  | N |  | Poznámka položky ze soupisu | Memo
psc |  |  | N |  | Poznámka k souboru cen ze soupisu | Memo
pp |  |  | N |  | Plný popis položky ze soupisu | Memo
vv |  |  | N |  | Výkaz výměr (figura, výraz, výměra) ze soupisu | Text,Text,Double | 20, 150
fig |  |  | N |  | Rozpad figur | Text,Text,Double | 20, 150
DPH |  |  | A |  | Sazba DPH pro položku | eGSazbaDPH
Hmotnost |  |  | A |  | Hmotnost položky ze soupisu | Double
Suť |  |  | A |  | Suť položky ze soupisu | Double
Nh |  |  | N |  | Normohodiny položky ze soupisu | Double
Datová věta
Typ věty |  |  | Hodnota |  | Význam
eGSazbaDPH |  |  | základní |  | Základní sazba DPH
|  |  | snížená |  | Snížená sazba DPH
|  |  | nulová |  | Nulová sazba DPH
|  |  | zákl. přenesená |  | Základní sazba DPH přenesená
|  |  | sníž. přenesená |  | Snížená sazba DPH přenesená
eGTypZakazky |  |  | STA |  | Stavební objekt
|  |  | PRO |  | Provozní soubor
|  |  | ING |  | Inženýrský objekt
|  |  | VON |  | Vedlejší a ostatní náklady
|  |  | OST |  | Ostatní náklady
eGTypPolozky |  |  | 1 |  | Položka typu HSV
|  |  | 2 |  | Položka typu PSV
|  |  | 3 |  | Položka typu M
|  |  | 4 |  | Položka typu OST

## Rekapitulace stavby
Export Komplet | [24 empty] | VZ | 2.0 | ZAMOK |  |  |  |  | False | False | {b3519bda-1638-43aa-924e-537929aea3fb}
[31 empty] | 0,01 | 21
[31 empty] | 0,01 | 12
|  | REKAPITULACE STAVBY | [15 empty] | v --- níže se nacházejí doplnkové a pomocné údaje k sestavám --- v | [11 empty] | Návod na vyplnění | 0,001
|  | Kód: |  |  |  |  | 1 | [22 empty] | Měnit lze pouze buňky se žlutým podbarvením! 1) v Rekapitulaci stavby vyplňte údaje o Účastníkovi (přenesou se do ostatních sestav i v jiných listech) 2) na vybraných listech vyplňte v sestavě Soupis prací ceny u položek | 0,01
|  | Stavba: |  |  |  |  | Modernizace a rozšíření balneo provozu lázeňský dům AURORA - I.Etapa - Rozšíření slatinných koupelí | [23 empty] | 0,01
|  | KSO: | [11 empty] | CC-CZ: |  | 126 | [14 empty] | 0,01
|  | Místo: |  |  |  |  | Lázeňská 1001 | [6 empty] | Datum: |  | 14. 7. 2025 | [14 empty] | 0,01
0,01
|  | Zadavatel: | [11 empty] | IČ: |  | 25179896 | [14 empty] | 0,01
|  |  | Slatinné lázně Třeboň s.r.o. | [10 empty] | DIČ: |  | CZ25179896 | [14 empty] | 0,01
0,01
|  | Účastník: | [11 empty] | IČ: |  | Vyplň údaj | [14 empty] | 0,01
|  |  | Vyplň údaj | [10 empty] | DIČ: |  | Vyplň údaj | [14 empty] | 0,01
False
|  | Projektant: | [11 empty] | IČ: |  | 05097681 | [14 empty] | False
|  |  | A-Z Eko ateliér s.r.o. | [10 empty] | DIČ: |  | CZ05097681 | [14 empty] | True
0,01
|  | Zpracovatel: | [11 empty] | IČ: | [16 empty] | 0,01
|  |  | Ludmila Votavová | [10 empty] | DIČ: | [16 empty] | False
Poznámka:
Soupis prací je sestaven s využitím Cenové soustavy ÚRS. Položky, které pochází z této cenové soustavy, jsou ve sloupci 'Cenová soustava' označeny popisem 'CS ÚRS' a úrovní příslušného kalendářního pololetí. Veškeré další informace vymezující popis a podmínky použití těchto položek z Cenové soustavy, které nejsou uvedeny přímo v soupisu prací, jsou neomezeně dálkově k dispozici na webu podminky.urs.cz. Rozpočet je zpracovaný v souladu se zákonem 89/2012 Sb. § 2622 odst. 1 s výhradou Projektová dokumentace - DPS Veškeré nerezové prvky budou z nerezové oceli třída 1.4404DIN (AISI316L) Nejprve ocenit přílohy VZT,Technologie. Osvětlení, ÚT, M+R , přenesou se do základního rozpočtu
|  | Cena bez DPH | [11 empty] | 0
[8 empty] | Sazba daně |  | Základ daně |  |  |  | Výše daně
|  | DPH |  | základní |  |  |  | 21% |  | 0 |  |  |  | 0
|  |  |  | snížená |  |  |  | 12% |  | 0 |  |  |  | 0
|  |  |  | zákl. přenesená |  |  |  | 21% |  | 0 |  |  |  | 0
|  |  |  | sníž. přenesená |  |  |  | 12% |  | 0 |  |  |  | 0
|  |  |  | nulová |  |  |  | 0% |  | 0 |  |  |  | 0
|  | Cena s DPH | [6 empty] | v |  | CZK |  |  | 0
REKAPITULACE OBJEKTŮ STAVBY A SOUPISŮ PRACÍ
| Kód: | [6 empty] | 1
| Stavba: | [6 empty] | Modernizace a rozšíření balneo provozu lázeňský dům AURORA - I.Etapa - Rozšíření slatinných koupelí
| Místo: | [6 empty] | Lázeňská 1001 |  |  |  |  | Datum: |  | 14. 7. 2025
| Zadavatel: | [6 empty] | Slatinné lázně Třeboň s.r.o. |  |  |  |  | Projektant: |  | A-Z Eko ateliér s.r.o. |  |  | Informatívní údaje z listů zakázek
| Účastník: | [11 empty] | Zpracovatel: |  | Ludmila Votavová
| Kód |  |  |  | Popis | [6 empty] | Cena bez DPH [CZK] |  |  |  | Cena s DPH [CZK] | Typ | z toho Ostat. náklady [CZK] | DPH [CZK] | Normohodiny [h] | DPH základní [CZK] | DPH snížená [CZK] | DPH základní přenesená [CZK] | DPH snížená přenesená [CZK] | Základna DPH základní | Základna DPH snížená | Základna DPH zákl. přenesená | Základna DPH sníž. přenesená | Základna DPH nulová
| Náklady stavby celkem | [10 empty] | 0 |  |  |  | 0 |  | 0 | 0 | 0 | 0 | 0 | 0 | 0 | 0 | 0 | 0 | 0 | 0 |  | D | 0 | ###NOIMPORT### | IMPORT | {b3519bda-1638-43aa-924e-537929aea3fb} | {00000000-0000-0000-0000-000000000000}
/ |  | 01 |  |  |  | I.Etapa - Rozšíření slatinných koupelí | [5 empty] | 0 |  |  |  | 0 | STA | 0 | 0 | 0 | 0 | 0 | 0 | 0 | 0 | 0 | 0 | 0 | 0 |  |  | 1 |  | IMPORT | {45243606-454f-4b3a-a7d8-beac3ea2a9a6} | {b3519bda-1638-43aa-924e-537929aea3fb} | 2
/ |  | 02 |  |  |  | Příjezdová komunikace a jeřábová dráha | [5 empty] | 0 |  |  |  | 0 | STA | 0 | 0 | 0 | 0 | 0 | 0 | 0 | 0 | 0 | 0 | 0 | 0 |  |  | 1 |  | IMPORT | {d9b4e1de-1de7-4fa2-a510-9fea784afdd6} | {b3519bda-1638-43aa-924e-537929aea3fb} | 2
/ |  | 03 |  |  |  | VRN | [5 empty] | 0 |  |  |  | 0 | STA | 0 | 0 | 0 | 0 | 0 | 0 | 0 | 0 | 0 | 0 | 0 | 0 |  |  | 1 |  | IMPORT | {79056c8b-c5a2-43f4-bade-59050bf2c3b0} | {b3519bda-1638-43aa-924e-537929aea3fb} | 2

## 01 - I.Etapa - Rozšíření...
{45243606-454f-4b3a-a7d8-beac3ea2a9a6}
2
| KRYCÍ LIST SOUPISU PRACÍ | [7 empty] | v --- níže se nacházejí doplnkové a pomocné údaje k sestavám --- v | [8 empty] | False
Stavba:
Modernizace a rozšíření balneo provozu lázeňský dům AURORA - I.Etapa - Rozšíření slatinných koupelí
Objekt:
01 - I.Etapa - Rozšíření slatinných koupelí
| KSO: |  |  |  |  | CC-CZ:
| Místo: |  | Lázeňská 1001 |  |  | Datum: | 14. 7. 2025
| Zadavatel: |  |  |  |  | IČ: | 25179896
|  | Slatinné lázně Třeboň s.r.o. |  |  |  | DIČ: | CZ25179896
| Účastník: |  |  |  |  | IČ: | Vyplň údaj
|  | Vyplň údaj |  |  |  | DIČ: | Vyplň údaj
| Projektant: |  |  |  |  | IČ: | 05097681
|  | A-Z Eko ateliér s.r.o. |  |  |  | DIČ: | CZ05097681
| Zpracovatel: |  |  |  |  | IČ:
|  | Ludmila Votavová |  |  |  | DIČ:
Poznámka:
| Cena bez DPH | [5 empty] | 0
|  |  | Základ daně |  |  | Sazba daně | Výše daně
| DPH | základní | 0 |  |  | 21% | 0
|  | snížená | 0 |  |  | 12% | 0
|  | zákl. přenesená | 0 |  |  | 21% | 0
|  | sníž. přenesená | 0 |  |  | 12% | 0
|  | nulová | 0 |  |  | 0% | 0
| Cena s DPH |  |  | v | CZK |  | 0
REKAPITULACE ČLENĚNÍ SOUPISU PRACÍ
Stavba:
Modernizace a rozšíření balneo provozu lázeňský dům AURORA - I.Etapa - Rozšíření slatinných koupelí
Objekt:
01 - I.Etapa - Rozšíření slatinných koupelí
Místo: |  |  | Lázeňská 1001 |  |  | Datum: | 14. 7. 2025
Zadavatel: |  |  | Slatinné lázně Třeboň s.r.o. |  |  | Projektant: | A-Z Eko ateliér s.r.o.
Účastník: |  |  | Vyplň údaj |  |  | Zpracovatel: | Ludmila Votavová
Kód dílu - Popis | [6 empty] | Cena celkem [CZK]
Náklady stavby celkem | [6 empty] | 0 | [11 empty] | -1
| HSV - Práce a dodávky HSV | [5 empty] | 0
| 1 - Zemní práce | [5 empty] | 0
| 2 - Zakládání | [5 empty] | 0
| 3 - Svislé a kompletní konstrukce | [5 empty] | 0
| 4 - Vodorovné konstrukce | [5 empty] | 0
| 5 - Komunikace pozemní | [5 empty] | 0
| 6 - Úpravy povrchů, podlahy a osazování výplní | [5 empty] | 0
| 8 - Trubní vedení | [5 empty] | 0
| 9 - Ostatní konstrukce a práce, bourání | [5 empty] | 0
| 96 - Bourání konstrukcí | [5 empty] | 0
| 997 - Doprava suti a vybouraných hmot | [5 empty] | 0
| 998 - Přesun hmot | [5 empty] | 0
| PSV - Práce a dodávky PSV | [5 empty] | 0
| 711 - Izolace proti vodě, vlhkosti a plynům | [5 empty] | 0
| 712 - Povlakové krytiny | [5 empty] | 0
| 713 - Izolace tepelné | [5 empty] | 0
| 714 - Akustická a protiotřesová opatření | [5 empty] | 0
| 721 - Zdravotechnika - vnitřní kanalizace | [5 empty] | 0
| 722 - Zdravotechnika - vnitřní vodovod | [5 empty] | 0
| 725 - Zdravotechnika - zařizovací předměty | [5 empty] | 0
| 726 - Zdravotechnika - předstěnové instalace | [5 empty] | 0
| 731 - Ústřední vytápění - kotelny | [5 empty] | 0
| 733 - Ústřední vytápění - rozvodné potrubí | [5 empty] | 0
| 736 - Ústřední vytápění - plošné vytápění a chlazení | [5 empty] | 0
| 741 - Elektroinstalace - silnoproud | [5 empty] | 0
| 741-1 - Ochrana před bleskem | [5 empty] | 0
| 741-2 - Rozvaděč R-VZT - specifikace | [5 empty] | 0
| 741-3 - Rozvaděč R-NBAL - specifikace | [5 empty] | 0
| 741-4 - Rozvaděč RH - Doplnění přístrojů - specifikace | [5 empty] | 0
| 741-5 - Rozvaděč R-T - specifikace | [5 empty] | 0
| 742 - Elektroinstalace - slaboproud | [5 empty] | 0
| 742-2 - Slaboproud - LAN | [5 empty] | 0
| 742-3 - Tísňová signalizace | [5 empty] | 0
| 742-4 - Rozhlas | [5 empty] | 0
| 751 - Vzduchotechnika | [5 empty] | 0
| 762 - Konstrukce tesařské | [5 empty] | 0
| 763 - Konstrukce suché výstavby | [5 empty] | 0
| 764 - Konstrukce klempířské | [5 empty] | 0
| 765 - Krytina skládaná | [5 empty] | 0
| 766 - Konstrukce truhlářské | [5 empty] | 0
| 767 - Konstrukce zámečnické | [5 empty] | 0
| 771 - Podlahy z dlaždic | [5 empty] | 0
| 776 - Podlahy povlakové | [5 empty] | 0
| 777 - Podlahy lité | [5 empty] | 0
| 781 - Dokončovací práce - obklady | [5 empty] | 0
| 783 - Dokončovací práce - nátěry | [5 empty] | 0
| 784 - Dokončovací práce - malby a tapety | [5 empty] | 0
| 786 - Dokončovací práce - čalounické úpravy | [5 empty] | 0
| 789 - Povrchové úpravy ocelových konstrukcí a technologických zařízení | [5 empty] | 0
| M - Práce a dodávky M | [5 empty] | 0
| 46-M - Zemní práce při extr.mont.pracích | [5 empty] | 0
| HZS - Hodinové zúčtovací sazby | [5 empty] | 0
SOUPIS PRACÍ
Stavba:
Modernizace a rozšíření balneo provozu lázeňský dům AURORA - I.Etapa - Rozšíření slatinných koupelí
Objekt:
01 - I.Etapa - Rozšíření slatinných koupelí
Místo: |  |  | Lázeňská 1001 |  |  | Datum: | 14. 7. 2025
Zadavatel: |  |  | Slatinné lázně Třeboň s.r.o. |  |  | Projektant: | A-Z Eko ateliér s.r.o.
Účastník: |  |  | Vyplň údaj |  |  | Zpracovatel: | Ludmila Votavová
PČ | Typ | Kód | Popis | MJ | Množství | J.cena [CZK] | Cena celkem [CZK] | Cenová soustava |  | DPH | J. Nh [h] | Nh celkem [h] | J. hmotnost [t] | Hmotnost celkem [t] | J. suť [t] | Suť Celkem [t]
Náklady soupisu celkem | [6 empty] | 0 |  |  |  |  | 0 |  | 1063.6371 |  | 266.7922 |  | D | -1 | [10 empty] | 0
| D | HSV | Práce a dodávky HSV |  |  |  | 0 |  |  |  |  | 0 |  | 993.6049 |  | 245.3804 | 1 | D | 0 |  |  |  | ROZPOCET | [6 empty] | 0
| D | 1 | Zemní práce |  |  |  | 0 |  |  |  |  | 0 |  | 8.6086 |  | 84.42 | 1 | D | 1 |  |  |  | ROZPOCET | [6 empty] | 0
1 | K | 111251102 | Odstranění křovin a stromů s odstraněním kořenů strojně průměru kmene do 100 mm v rovině nebo ve svahu sklonu terénu do 1:5, při celkové ploše přes 100 do 500 m2 | m2 | 132 |  | 0 | CS ÚRS 2025 02 |  | základní |  | 0 | 0 | 0 | 0 | 0 | 4 | K | 2 |  |  |  | ROZPOCET | 0 | 0 | 0 | 0 | 0 | 1 | 0 | 4 | 130991257
| Online PSC |  | https://podminky.urs.cz/item/CS_URS_2025_02/111251102 | [14 empty] | Online PSC | 2
| VV |  | Výkres č. D.1.1.04 - atrium , plocha zeleně | [14 empty] | VV | 2 | 1 | True | 0 | ROZPOCET
| VV |  | 12*7+12*3+2*6 |  | 132 | [12 empty] | VV | 2 | 2 | True | 0 | ROZPOCET
| VV |  | Součet |  | 132 | [12 empty] | VV | 2 | 4 | True | 1 | ROZPOCET
2 | K | 112101121 | Odstranění stromů s odřezáním kmene a s odvětvením jehličnatých bez odkornění, průměru kmene přes 100 do 300 mm | kus | 4 |  | 0 | CS ÚRS 2025 02 |  | základní |  | 0 | 0 | 0 | 0 | 0 | 4 | K | 2 |  |  |  | ROZPOCET | 0 | 0 | 0 | 0 | 0 | 1 | 0 | 4 | 2139699138
| Online PSC |  | https://podminky.urs.cz/item/CS_URS_2025_02/112101121 | [14 empty] | Online PSC | 2
| VV |  | Výkres č. D.1.1.04 - atrium , tis | [14 empty] | VV | 2 | 1 | True | 0 | ROZPOCET
| VV |  | 1 |  | 1 | [12 empty] | VV | 2 | 2 | True | 0 | ROZPOCET
| VV |  | borovice | [14 empty] | VV | 2 | 1 | True | 0 | ROZPOCET
| VV |  | 3 |  | 3 | [12 empty] | VV | 2 | 2 | True | 0 | ROZPOCET
| VV |  | Součet |  | 4 | [12 empty] | VV | 2 | 4 | True | 1 | ROZPOCET
3 | K | 113106022 | Rozebrání dlažeb a dílců při překopech inženýrských sítí s přemístěním hmot na skládku na vzdálenost do 3 m nebo s naložením na dopravní prostředek ručně komunikací pro pěší s ložem z kameniva nebo živice a s výplní spár z kamenných dlaždic nebo desek | m2 | 20.7 |  | 0 | CS ÚRS 2025 02 |  | základní |  | 0 | 0 | 0 | 0.235 | 4.8645 | 4 | K | 2 |  |  |  | ROZPOCET | 0 | 0 | 0 | 0 | 0 | 1 | 0 | 4 | -1542455396
| Online PSC |  | https://podminky.urs.cz/item/CS_URS_2025_02/113106022 | [14 empty] | Online PSC | 2
| VV |  | výkres č. D.1.1.3.04+06 2. NP - atrium šlapáky | [14 empty] | VV | 2 | 1 | True | 0 | ROZPOCET
| VV |  | 0,9*(13+10) |  | 20.7 | [12 empty] | VV | 2 | 2 | True | 0 | ROZPOCET
| VV |  | Součet |  | 20.7 | [12 empty] | VV | 2 | 4 | True | 1 | ROZPOCET
4 | K | 113106121 | Rozebrání dlažeb komunikací pro pěší s přemístěním hmot na skládku na vzdálenost do 3 m nebo s naložením na dopravní prostředek s ložem z kameniva nebo živice a s jakoukoliv výplní spár ručně z betonových nebo kameninových dlaždic, desek nebo tvarovek | m2 | 117.86 |  | 0 | CS ÚRS 2025 02 |  | základní |  | 0 | 0 | 0 | 0.255 | 30.0543 | 4 | K | 2 |  |  |  | ROZPOCET | 0 | 0 | 0 | 0 | 0 | 1 | 0 | 4 | 1302204665
| Online PSC |  | https://podminky.urs.cz/item/CS_URS_2025_02/113106121 | [14 empty] | Online PSC | 2
| VV |  | Výkres č. D.1.1.04 - atrium , betonová dlažba | [14 empty] | VV | 2 | 1 | True | 0 | ROZPOCET
| VV |  | 19,45*3,5+3*6+0,5*(21*2+19,43+1,07*2) |  | 117.86 | [12 empty] | VV | 2 | 2 | True | 0 | ROZPOCET
| VV |  | Součet |  | 117.86 | [12 empty] | VV | 2 | 4 | True | 1 | ROZPOCET
5 | K | 113107030 | Odstranění podkladů nebo krytů při překopech inženýrských sítí s přemístěním hmot na skládku ve vzdálenosti do 3 m nebo s naložením na dopravní prostředek ručně z betonu prostého, o tl. vrstvy do 100 mm | m2 | 117.86 |  | 0 | CS ÚRS 2025 02 |  | základní |  | 0 | 0 | 0 | 0.24 | 28.2864 | 4 | K | 2 |  |  |  | ROZPOCET | 0 | 0 | 0 | 0 | 0 | 1 | 0 | 4 | -263369537
| Online PSC |  | https://podminky.urs.cz/item/CS_URS_2025_02/113107030 | [14 empty] | Online PSC | 2
| VV |  | Výkres č. D.1.1.04 - atrium , betonová dlažba | [14 empty] | VV | 2 | 1 | True | 0 | ROZPOCET
| VV |  | 19,45*3,5+3*6+0,5*(21*2+19,43+1,07*2) |  | 117.86 | [12 empty] | VV | 2 | 2 | True | 0 | ROZPOCET
| VV |  | Součet |  | 117.86 | [12 empty] | VV | 2 | 4 | True | 1 | ROZPOCET
6 | K | 113107511 | Odstranění podkladů nebo krytů při překopech inženýrských sítí s přemístěním hmot na skládku ve vzdálenosti do 3 m nebo s naložením na dopravní prostředek strojně plochy jednotlivě přes 15 m2 z kameniva těženého, o tl. vrstvy do 100 mm | m2 | 117.86 |  | 0 | CS ÚRS 2025 02 |  | základní |  | 0 | 0 | 0 | 0.18 | 21.2148 | 4 | K | 2 |  |  |  | ROZPOCET | 0 | 0 | 0 | 0 | 0 | 1 | 0 | 4 | 822084474
| Online PSC |  | https://podminky.urs.cz/item/CS_URS_2025_02/113107511 | [14 empty] | Online PSC | 2
| VV |  | Výkres č. D.1.1.04 - atrium , betonová dlažba | [14 empty] | VV | 2 | 1 | True | 0 | ROZPOCET
| VV |  | 19,45*3,5+3*6+0,5*(21*2+19,43+1,07*2) |  | 117.86 | [12 empty] | VV | 2 | 2 | True | 0 | ROZPOCET
| VV |  | Součet |  | 117.86 | [12 empty] | VV | 2 | 4 | True | 1 | ROZPOCET
7 | K | 132212331 | Hloubení nezapažených rýh šířky přes 800 do 2 000 mm ručně s urovnáním dna do předepsaného profilu a spádu v hornině třídy těžitelnosti I skupiny 3 soudržných | m3 | 13.249 |  | 0 | CS ÚRS 2025 02 |  | základní |  | 0 | 0 | 0 | 0 | 0 | 4 | K | 2 |  |  |  | ROZPOCET | 0 | 0 | 0 | 0 | 0 | 1 | 0 | 4 | 145499295
| Online PSC |  | https://podminky.urs.cz/item/CS_URS_2025_02/132212331 | [14 empty] | Online PSC | 2
| VV |  | výkres č. 1.1.3.11+13 - výkopové práce - atrium - pro S12 | [14 empty] | VV | 2 | 1 | True | 0 | ROZPOCET
| VV |  | pro kanál přívodu vzduchu | [14 empty] | VV | 2 | 1 | True | 0 | ROZPOCET
| VV |  | 1,6*7,65*0,15 |  | 1.836 | [12 empty] | VV | 2 | 2 | True | 0 | ROZPOCET
| VV |  | pro základ | [14 empty] | VV | 2 | 1 | True | 0 | ROZPOCET
| VV |  | 1,0*0,15*19,02 |  | 2.853 | [12 empty] | VV | 2 | 2 | True | 0 | ROZPOCET
| VV |  | pro kanály | [14 empty] | VV | 2 | 1 | True | 0 | ROZPOCET
| VV |  | 1,8*0,15*(19,02+1,25*1,25*6+3,31) |  | 8.56 | [12 empty] | VV | 2 | 2 | True | 0 | ROZPOCET
| VV |  | Součet |  | 13.249 | [12 empty] | VV | 2 | 4 | True | 1 | ROZPOCET
8 | K | 132251253 | Hloubení nezapažených rýh šířky přes 800 do 2 000 mm strojně s urovnáním dna do předepsaného profilu a spádu v hornině třídy těžitelnosti I skupiny 3 přes 50 do 100 m3 | m3 | 612.756 |  | 0 | CS ÚRS 2025 02 |  | základní |  | 0 | 0 | 0 | 0 | 0 | 4 | K | 2 |  |  |  | ROZPOCET | 0 | 0 | 0 | 0 | 0 | 1 | 0 | 4 | 1341526118
| Online PSC |  | https://podminky.urs.cz/item/CS_URS_2025_02/132251253 | [14 empty] | Online PSC | 2
| VV |  | výkres č. 1.1.3.11+13 - výkopové práce - atrium - pro S12 | [14 empty] | VV | 2 | 1 | True | 0 | ROZPOCET
| VV |  | (0,8+2,9)/2*19,45*2+(3,5+5)/2*19,45*1,7 |  | 212.491 | [12 empty] | VV | 2 | 2 | True | 0 | ROZPOCET
| VV |  | pro kanál přívodu vzduchu | [14 empty] | VV | 2 | 1 | True | 0 | ROZPOCET
| VV |  | 3,2*8,15*2,8+2*9,65*2,7/2*2 |  | 125.134 | [12 empty] | VV | 2 | 2 | True | 0 | ROZPOCET
| VV |  | pro základ | [14 empty] | VV | 2 | 1 | True | 0 | ROZPOCET
| VV |  | (2,6+2,5)/2*1,35*19,02 |  | 65.476 | [12 empty] | VV | 2 | 2 | True | 0 | ROZPOCET
| VV |  | pro kanály | [14 empty] | VV | 2 | 1 | True | 0 | ROZPOCET
| VV |  | (3,2+5,2)/2*1,6*(19,02+1,25*1,25*2+3,31) |  | 171.058 | [12 empty] | VV | 2 | 2 | True | 0 | ROZPOCET
| VV |  | u stěny chodby | [14 empty] | VV | 2 | 1 | True | 0 | ROZPOCET
| VV |  | (0,8+1)/2*2,25*(11,56+2,5+5) |  | 38.597 | [12 empty] | VV | 2 | 2 | True | 0 | ROZPOCET
| VV |  | Součet |  | 612.756 | [12 empty] | VV | 2 | 4 | True | 1 | ROZPOCET
9 | K | 132351102 | Hloubení rýh nezapažených š do 800 mm v hornině třídy těžitelnosti II skupiny 4 objem do 50 m3 strojně | m3 | 39.84 |  | 0 |  |  | základní |  | 0 | 0 | 0 | 0 | 0 | 4 | K | 2 |  |  |  | ROZPOCET | 0 | 0 | 0 | 0 | 0 | 1 | 0 | 4 | -1624180869
| VV |  | ZTI | [14 empty] | VV | 2 | 1 | True | 0 | ROZPOCET
| VV |  | 0,8*0,6*83 |  | 39.84 | [12 empty] | VV | 2 | 2 | True | 0 | ROZPOCET
| VV |  | Součet |  | 39.84 | [12 empty] | VV | 2 | 4 | True | 1 | ROZPOCET
10 | K | 161151104 | Svislé přemístění výkopku strojně bez naložení do dopravní nádoby avšak s vyprázdněním dopravní nádoby na hromadu nebo do dopravního prostředku z horniny třídy těžitelnosti I skupiny 1 až 3 při hloubce výkopu přes 8 do 12 m | m3 | 985.341 |  | 0 | CS ÚRS 2025 02 |  | základní |  | 0 | 0 | 0 | 0 | 0 | 4 | K | 2 |  |  |  | ROZPOCET | 0 | 0 | 0 | 0 | 0 | 1 | 0 | 4 | 1536225419
| Online PSC |  | https://podminky.urs.cz/item/CS_URS_2025_02/161151104 | [14 empty] | Online PSC | 2
| VV |  | výkres č. 1.1.3.11+13 - výkopové práce - atrium - pro S12 jeřábem | [14 empty] | VV | 2 | 1 | True | 0 | ROZPOCET
| VV |  | (0,8+2,9)/2*19,45*2+(3,5+5)/2*19,45*1,7 |  | 212.491 | [12 empty] | VV | 2 | 2 | True | 0 | ROZPOCET
| VV |  | pro kanál přívodu vzduchu | [14 empty] | VV | 2 | 1 | True | 0 | ROZPOCET
| VV |  | 1,6*7,65*0,15+3,2*8,15*2,8+2*9,65*2,7/2*2 |  | 126.97 | [12 empty] | VV | 2 | 2 | True | 0 | ROZPOCET
| VV |  | pro základ | [14 empty] | VV | 2 | 1 | True | 0 | ROZPOCET
| VV |  | 1,0*0,15*19,02+(2,6+2,5)/2*1,35*19,02 |  | 68.329 | [12 empty] | VV | 2 | 2 | True | 0 | ROZPOCET
| VV |  | pro kanály | [14 empty] | VV | 2 | 1 | True | 0 | ROZPOCET
| VV |  | 1,8*0,15*(19,02+1,25*1,25*6+3,31) |  | 8.56 | [12 empty] | VV | 2 | 2 | True | 0 | ROZPOCET
| VV |  | (3,2+5,2)/2*1,6*(19,02+1,25*1,25*2+3,31) |  | 171.058 | [12 empty] | VV | 2 | 2 | True | 0 | ROZPOCET
| VV |  | u stěny chodby | [14 empty] | VV | 2 | 1 | True | 0 | ROZPOCET
| VV |  | (0,8+1)/2*2,25*(11,56+2,5+5) |  | 38.597 | [12 empty] | VV | 2 | 2 | True | 0 | ROZPOCET
| VV |  | výkres č. D.1.13.12 pro zpětný zásyp dle pol.č. 175111201 | [14 empty] | VV | 2 | 1 | True | 0 | ROZPOCET
| VV |  | 319,496 |  | 319.496 | [12 empty] | VV | 2 | 2 | True | 0 | ROZPOCET
| VV |  | ZTI | [14 empty] | VV | 2 | 1 | True | 0 | ROZPOCET
| VV |  | 0,8*0,6*83 |  | 39.84 | [12 empty] | VV | 2 | 2 | True | 0 | ROZPOCET
| VV |  | Součet |  | 985.341 | [12 empty] | VV | 2 | 4 | True | 1 | ROZPOCET
11 | K | 162201405 | Vodorovné přemístění větví, kmenů nebo pařezů s naložením, složením a dopravou do 1000 m větví stromů jehličnatých, průměru kmene přes 100 do 300 mm | kus | 4 |  | 0 | CS ÚRS 2025 02 |  | základní |  | 0 | 0 | 0 | 0 | 0 | 4 | K | 2 |  |  |  | ROZPOCET | 0 | 0 | 0 | 0 | 0 | 1 | 0 | 4 | -352367176
| Online PSC |  | https://podminky.urs.cz/item/CS_URS_2025_02/162201405 | [14 empty] | Online PSC | 2
| VV |  | Výkres č. D.1.1.04 - atrium , tis | [14 empty] | VV | 2 | 1 | True | 0 | ROZPOCET
| VV |  | 1 |  | 1 | [12 empty] | VV | 2 | 2 | True | 0 | ROZPOCET
| VV |  | borovice | [14 empty] | VV | 2 | 1 | True | 0 | ROZPOCET
| VV |  | 3 |  | 3 | [12 empty] | VV | 2 | 2 | True | 0 | ROZPOCET
| VV |  | Součet |  | 4 | [12 empty] | VV | 2 | 4 | True | 1 | ROZPOCET
12 | K | 162251102 | Vodorovné přemístění výkopku nebo sypaniny po suchu na obvyklém dopravním prostředku, bez naložení výkopku, avšak se složením bez rozhrnutí z horniny třídy těžitelnosti I skupiny 1 až 3 na vzdálenost přes 20 do 50 m | m3 | 950.481 |  | 0 | CS ÚRS 2025 02 |  | základní |  | 0 | 0 | 0 | 0 | 0 | 4 | K | 2 |  |  |  | ROZPOCET | 0 | 0 | 0 | 0 | 0 | 1 | 0 | 4 | -1700298494
| Online PSC |  | https://podminky.urs.cz/item/CS_URS_2025_02/162251102 | [14 empty] | Online PSC | 2
| VV |  | výkres č. 1.1.3.11+13 - výkopové práce - atrium - pro S12 | [14 empty] | VV | 2 | 1 | True | 0 | ROZPOCET
| VV |  | pro kanál přívodu vzduchu | [14 empty] | VV | 2 | 1 | True | 0 | ROZPOCET
| VV |  | 1,6*7,65*0,15 |  | 1.836 | [12 empty] | VV | 2 | 2 | True | 0 | ROZPOCET
| VV |  | pro základ | [14 empty] | VV | 2 | 1 | True | 0 | ROZPOCET
| VV |  | 1,0*0,15*19,02 |  | 2.853 | [12 empty] | VV | 2 | 2 | True | 0 | ROZPOCET
| VV |  | pro kanály | [14 empty] | VV | 2 | 1 | True | 0 | ROZPOCET
| VV |  | 1,8*0,15*(19,02+1,25*1,25*6+3,31) |  | 8.56 | [12 empty] | VV | 2 | 2 | True | 0 | ROZPOCET
| VV |  | výkres č. 1.1.3.11+13 - výkopové práce - atrium - pro S12 | [14 empty] | VV | 2 | 1 | True | 0 | ROZPOCET
| VV |  | (0,8+2,9)/2*19,45*2+(3,5+5)/2*19,45*1,7 |  | 212.491 | [12 empty] | VV | 2 | 2 | True | 0 | ROZPOCET
| VV |  | pro kanál přívodu vzduchu | [14 empty] | VV | 2 | 1 | True | 0 | ROZPOCET
| VV |  | 3,2*8,15*2,8+2*9,65*2,7/2*2 |  | 125.134 | [12 empty] | VV | 2 | 2 | True | 0 | ROZPOCET
| VV |  | pro základ | [14 empty] | VV | 2 | 1 | True | 0 | ROZPOCET
| VV |  | (2,6+2,5)/2*1,35*19,02 |  | 65.476 | [12 empty] | VV | 2 | 2 | True | 0 | ROZPOCET
| VV |  | pro kanály | [14 empty] | VV | 2 | 1 | True | 0 | ROZPOCET
| VV |  | (3,2+5,2)/2*1,6*(19,02+1,25*1,25*2+3,31) |  | 171.058 | [12 empty] | VV | 2 | 2 | True | 0 | ROZPOCET
| VV |  | u stěny chodby | [14 empty] | VV | 2 | 1 | True | 0 | ROZPOCET
| VV |  | (0,8+1)/2*2,25*(11,56+2,5+5) |  | 38.597 | [12 empty] | VV | 2 | 2 | True | 0 | ROZPOCET
| VV |  | výkres č. D.1.13.12 pro zpětný zásyp dle pol.č. 175111201 | [14 empty] | VV | 2 | 1 | True | 0 | ROZPOCET
| VV |  | 319,496 |  | 319.496 | [12 empty] | VV | 2 | 2 | True | 0 | ROZPOCET
| VV |  | ZTI | [14 empty] | VV | 2 | 1 | True | 0 | ROZPOCET
| VV |  | 39,840-6,64-28,22 |  | 4.98 | [12 empty] | VV | 2 | 2 | True | 0 | ROZPOCET
| VV |  | Součet |  | 950.481 | [12 empty] | VV | 2 | 4 | True | 1 | ROZPOCET
13 | K | 162251122 | Vodorovné přemístění přes 20 do 50 m výkopku/sypaniny z horniny třídy těžitelnosti II skupiny 4 a 5 | m3 | 39.84 |  | 0 |  |  | základní |  | 0 | 0 | 0 | 0 | 0 | 4 | K | 2 |  |  |  | ROZPOCET | 0 | 0 | 0 | 0 | 0 | 1 | 0 | 4 | 2053809877
| VV |  | ZTI | [14 empty] | VV | 2 | 1 | True | 0 | ROZPOCET
| VV |  | 0,8*0,6*83 |  | 39.84 | [12 empty] | VV | 2 | 2 | True | 0 | ROZPOCET
| VV |  | Součet |  | 39.84 | [12 empty] | VV | 2 | 4 | True | 1 | ROZPOCET
14 | K | 162301501 | Vodorovné přemístění smýcených křovin do průměru kmene 100 mm na vzdálenost do 5 000 m | m2 | 132 |  | 0 | CS ÚRS 2025 02 |  | základní |  | 0 | 0 | 0 | 0 | 0 | 4 | K | 2 |  |  |  | ROZPOCET | 0 | 0 | 0 | 0 | 0 | 1 | 0 | 4 | 1153552547
| Online PSC |  | https://podminky.urs.cz/item/CS_URS_2025_02/162301501 | [14 empty] | Online PSC | 2
| VV |  | Výkres č. D.1.1.04 - atrium , plocha zeleně | [14 empty] | VV | 2 | 1 | True | 0 | ROZPOCET
| VV |  | 12*7+12*3+2*6 |  | 132 | [12 empty] | VV | 2 | 2 | True | 0 | ROZPOCET
| VV |  | Součet |  | 132 | [12 empty] | VV | 2 | 4 | True | 1 | ROZPOCET
15 | K | 162301931 | Vodorovné přemístění větví, kmenů nebo pařezů s naložením, složením a dopravou Příplatek k cenám za každých dalších i započatých 1000 m přes 1000 m větví stromů listnatých, průměru kmene přes 100 do 300 mm | kus | 24 |  | 0 | CS ÚRS 2025 02 |  | základní |  | 0 | 0 | 0 | 0 | 0 | 4 | K | 2 |  |  |  | ROZPOCET | 0 | 0 | 0 | 0 | 0 | 1 | 0 | 4 | -857568957
| Online PSC |  | https://podminky.urs.cz/item/CS_URS_2025_02/162301931 | [14 empty] | Online PSC | 2
| VV |  | Výkres č. D.1.1.04 - atrium , tis dalších 6 km | [14 empty] | VV | 2 | 1 | True | 0 | ROZPOCET
| VV |  | 1*6 |  | 6 | [12 empty] | VV | 2 | 2 | True | 0 | ROZPOCET
| VV |  | borovice | [14 empty] | VV | 2 | 1 | True | 0 | ROZPOCET
| VV |  | 3*6 |  | 18 | [12 empty] | VV | 2 | 2 | True | 0 | ROZPOCET
| VV |  | Součet |  | 24 | [12 empty] | VV | 2 | 4 | True | 1 | ROZPOCET
16 | K | 162301981 | Vodorovné přemístění smýcených křovin Příplatek k ceně za každých dalších i započatých 1 000 m | m2 | 124 |  | 0 | CS ÚRS 2025 02 |  | základní |  | 0 | 0 | 0 | 0 | 0 | 4 | K | 2 |  |  |  | ROZPOCET | 0 | 0 | 0 | 0 | 0 | 1 | 0 | 4 | -180593943
| Online PSC |  | https://podminky.urs.cz/item/CS_URS_2025_02/162301981 | [14 empty] | Online PSC | 2
| VV |  | Výkres č. D.1.1.04 - atrium , plocha zeleně další 2 km | [14 empty] | VV | 2 | 1 | True | 0 | ROZPOCET
| VV |  | (2*7+12*3+2*6)*2 |  | 124 | [12 empty] | VV | 2 | 2 | True | 0 | ROZPOCET
| VV |  | Součet |  | 124 | [12 empty] | VV | 2 | 4 | True | 1 | ROZPOCET
17 | K | 162751117 | Vodorovné přemístění výkopku nebo sypaniny po suchu na obvyklém dopravním prostředku, bez naložení výkopku, avšak se složením bez rozhrnutí z horniny třídy těžitelnosti I skupiny 1 až 3 na vzdálenost přes 9 000 do 10 000 m | m3 | 630.985 |  | 0 | CS ÚRS 2025 02 |  | základní |  | 0 | 0 | 0 | 0 | 0 | 4 | K | 2 |  |  |  | ROZPOCET | 0 | 0 | 0 | 0 | 0 | 1 | 0 | 4 | -126359406
| Online PSC |  | https://podminky.urs.cz/item/CS_URS_2025_02/162751117 | [14 empty] | Online PSC | 2
| VV |  | výkres č. D.1.13.12 pro zpětný zásyp dle pol.č. 175111201 | [14 empty] | VV | 2 | 1 | True | 0 | ROZPOCET
| VV |  | 319,496 |  | 319.496 | [12 empty] | VV | 2 | 2 | True | 0 | ROZPOCET
| VV |  | dle pol.č. 132212331 | [14 empty] | VV | 2 | 1 | True | 0 | ROZPOCET
| VV |  | 13,249 |  | 13.249 | [12 empty] | VV | 2 | 2 | True | 0 | ROZPOCET
| VV |  | dle pol.č. 132251253 | [14 empty] | VV | 2 | 1 | True | 0 | ROZPOCET
| VV |  | 612,756-319,496 |  | 293.26 | [12 empty] | VV | 2 | 2 | True | 0 | ROZPOCET
| VV |  | ZTI | [14 empty] | VV | 2 | 1 | True | 0 | ROZPOCET
| VV |  | 39,84-6,64-28,22 |  | 4.98 | [12 empty] | VV | 2 | 2 | True | 0 | ROZPOCET
| VV |  | Součet |  | 630.985 | [12 empty] | VV | 2 | 4 | True | 1 | ROZPOCET
18 | K | 167111101 | Nakládání, skládání a překládání neulehlého výkopku nebo sypaniny ručně nakládání, z hornin třídy těžitelnosti I, skupiny 1 až 3 | m3 | 626.005 |  | 0 | CS ÚRS 2025 02 |  | základní |  | 0 | 0 | 0 | 0 | 0 | 4 | K | 2 |  |  |  | ROZPOCET | 0 | 0 | 0 | 0 | 0 | 1 | 0 | 4 | -450392821
| Online PSC |  | https://podminky.urs.cz/item/CS_URS_2025_02/167111101 | [14 empty] | Online PSC | 2
| VV |  | výkres č. D.1.13.12 pro zpětný zásyp dle pol.č. 175111201 | [14 empty] | VV | 2 | 1 | True | 0 | ROZPOCET
| VV |  | 319,496 |  | 319.496 | [12 empty] | VV | 2 | 2 | True | 0 | ROZPOCET
| VV |  | dle pol.č. 132212331 | [14 empty] | VV | 2 | 1 | True | 0 | ROZPOCET
| VV |  | 13,249 |  | 13.249 | [12 empty] | VV | 2 | 2 | True | 0 | ROZPOCET
| VV |  | dle pol.č. 132251253 | [14 empty] | VV | 2 | 1 | True | 0 | ROZPOCET
| VV |  | 612,756-319,496 |  | 293.26 | [12 empty] | VV | 2 | 2 | True | 0 | ROZPOCET
| VV |  | Součet |  | 626.005 | [12 empty] | VV | 2 | 4 | True | 1 | ROZPOCET
19 | K | 167111102 | Nakládání, skládání a překládání neulehlého výkopku nebo sypaniny ručně nakládání, z hornin třídy těžitelnosti II, skupiny 4 a 5 | m3 | 39.84 |  | 0 | CS ÚRS 2025 02 |  | základní |  | 0 | 0 | 0 | 0 | 0 | 4 | K | 2 |  |  |  | ROZPOCET | 0 | 0 | 0 | 0 | 0 | 1 | 0 | 4 | 379212944
| Online PSC |  | https://podminky.urs.cz/item/CS_URS_2025_02/167111102 | [14 empty] | Online PSC | 2
| VV |  | ZTI | [14 empty] | VV | 2 | 1 | True | 0 | ROZPOCET
| VV |  | 0,8*0,6*83 |  | 39.84 | [12 empty] | VV | 2 | 2 | True | 0 | ROZPOCET
| VV |  | Součet |  | 39.84 | [12 empty] | VV | 2 | 4 | True | 1 | ROZPOCET
20 | K | 171201231 | Poplatek za uložení stavebního odpadu na recyklační skládce (skládkovné) zeminy a kamení zatříděného do Katalogu odpadů pod kódem 17 05 04 | t | 1072.675 |  | 0 | CS ÚRS 2025 02 |  | základní |  | 0 | 0 | 0 | 0 | 0 | 4 | K | 2 |  |  |  | ROZPOCET | 0 | 0 | 0 | 0 | 0 | 1 | 0 | 4 | 757023314
| Online PSC |  | https://podminky.urs.cz/item/CS_URS_2025_02/171201231 | [14 empty] | Online PSC | 2
| VV |  | 630,985*1,7 |  | 1072.675 | [12 empty] | VV | 2 | 2 | True | 0 | ROZPOCET
| VV |  | Součet |  | 1072.675 | [12 empty] | VV | 2 | 4 | True | 1 | ROZPOCET
21 | K | 171251101 | Uložení sypaniny do násypů nezhutněných strojně | m3 | 4.98 |  | 0 |  |  | základní |  | 0 | 0 | 0 | 0 | 0 | 4 | K | 2 |  |  |  | ROZPOCET | 0 | 0 | 0 | 0 | 0 | 1 | 0 | 4 | -1007495550
| VV |  | ZTI | [14 empty] | VV | 2 | 1 | True | 0 | ROZPOCET
| VV |  | 39,84-6,64-28,22 |  | 4.98 | [12 empty] | VV | 2 | 2 | True | 0 | ROZPOCET
| VV |  | Součet |  | 4.98 | [12 empty] | VV | 2 | 4 | True | 1 | ROZPOCET
22 | K | 171251201 | Uložení sypaniny na skládky nebo meziskládky bez hutnění s upravením uložené sypaniny do předepsaného tvaru | m3 | 630.985 |  | 0 | CS ÚRS 2025 02 |  | základní |  | 0 | 0 | 0 | 0 | 0 | 4 | K | 2 |  |  |  | ROZPOCET | 0 | 0 | 0 | 0 | 0 | 1 | 0 | 4 | -504308386
| Online PSC |  | https://podminky.urs.cz/item/CS_URS_2025_02/171251201 | [14 empty] | Online PSC | 2
| VV |  | výkres č. D.1.13.12 pro zpětný zásyp dle pol.č. 175111201 | [14 empty] | VV | 2 | 1 | True | 0 | ROZPOCET
| VV |  | 319,496 |  | 319.496 | [12 empty] | VV | 2 | 2 | True | 0 | ROZPOCET
| VV |  | dle pol.č. 132212331 | [14 empty] | VV | 2 | 1 | True | 0 | ROZPOCET
| VV |  | 13,249 |  | 13.249 | [12 empty] | VV | 2 | 2 | True | 0 | ROZPOCET
| VV |  | dle pol.č. 132251253 | [14 empty] | VV | 2 | 1 | True | 0 | ROZPOCET
| VV |  | 612,756-319,496 |  | 293.26 | [12 empty] | VV | 2 | 2 | True | 0 | ROZPOCET
| VV |  | ZTI | [14 empty] | VV | 2 | 1 | True | 0 | ROZPOCET
| VV |  | 39,84-6,64-28,22 |  | 4.98 | [12 empty] | VV | 2 | 2 | True | 0 | ROZPOCET
| VV |  | Součet |  | 630.985 | [12 empty] | VV | 2 | 4 | True | 1 | ROZPOCET
23 | K | 174151101 | Zásyp jam, šachet rýh nebo kolem objektů sypaninou se zhutněním | m3 | 4.98 |  | 0 |  |  | základní |  | 0 | 0 | 0 | 0 | 0 | 4 | K | 2 |  |  |  | ROZPOCET | 0 | 0 | 0 | 0 | 0 | 1 | 0 | 4 | 683358435
| VV |  | ZTI | [14 empty] | VV | 2 | 1 | True | 0 | ROZPOCET
| VV |  | 39,840-6,64-28,22 |  | 4.98 | [12 empty] | VV | 2 | 2 | True | 0 | ROZPOCET
| VV |  | Součet |  | 4.98 | [12 empty] | VV | 2 | 4 | True | 1 | ROZPOCET
24 | K | 175111201 | Obsypání objektů nad přilehlým původním terénem ručně sypaninou z vhodných hornin třídy těžitelnosti I a II, skupiny 1 až 4 nebo materiálem uloženým ve vzdálenosti do 3 m od vnějšího kraje objektu pro jakoukoliv míru zhutnění bez prohození sypaniny | m3 | 319.496 |  | 0 | CS ÚRS 2025 02 |  | základní |  | 0 | 0 | 0 | 0 | 0 | 4 | K | 2 |  |  |  | ROZPOCET | 0 | 0 | 0 | 0 | 0 | 1 | 0 | 4 | -162666085
| Online PSC |  | https://podminky.urs.cz/item/CS_URS_2025_02/175111201 | [14 empty] | Online PSC | 2
| VV |  | výkres č. D.1.13.12 skladba S12 | [14 empty] | VV | 2 | 1 | True | 0 | ROZPOCET
| VV |  | (0,8+2,9)/2*19,45*2+(3,5+5)/2*19,45*1,7-1,5*1,3*4 |  | 204.691 | [12 empty] | VV | 2 | 2 | True | 0 | ROZPOCET
| VV |  | pro kanál přívodu vzduchu | [14 empty] | VV | 2 | 1 | True | 0 | ROZPOCET
| VV |  | 3,2*8,15*2,8+2*9,65*2,7/2*2-2,3*1,6*7,65 |  | 96.982 | [12 empty] | VV | 2 | 2 | True | 0 | ROZPOCET
| VV |  | pro základ | [14 empty] | VV | 2 | 1 | True | 0 | ROZPOCET
| VV |  | (2,6+2,5)/2*1,35*19,02-0,6*1*19,02-0,75*0,5*19,02 |  | 46.932 | [12 empty] | VV | 2 | 2 | True | 0 | ROZPOCET
| VV |  | pro kanály | [14 empty] | VV | 2 | 1 | True | 0 | ROZPOCET
| VV |  | (3,2+5,2)/2*1,6*(19,02+1,25*1,25*2+3,31)-1,5*1,17*19,02-1,5*1,25*6-1,5*1,7*3,612 |  | 117.217 | [12 empty] | VV | 2 | 2 | True | 0 | ROZPOCET
| VV |  | u stěny chodby | [14 empty] | VV | 2 | 1 | True | 0 | ROZPOCET
| VV |  | (0,8+1)/2*2,25*(11,56+2,5+5)-2,25*0,1*(11,56+2,5+5) |  | 34.308 | [12 empty] | VV | 2 | 2 | True | 0 | ROZPOCET
| VV |  | odpočet pol.č. 635111241 | [14 empty] | VV | 2 | 1 | True | 0 | ROZPOCET
| VV |  | -18,063 |  | -18.063 | [12 empty] | VV | 2 | 2 | True | 0 | ROZPOCET
| VV |  | odpočet pol.č. 635111241 | [14 empty] | VV | 2 | 1 | True | 0 | ROZPOCET
| VV |  | -162,571 |  | -162.571 | [12 empty] | VV | 2 | 2 | True | 0 | ROZPOCET
| VV |  | Součet |  | 319.496 | [12 empty] | VV | 2 | 4 | True | 1 | ROZPOCET
25 | K | 175111209 | Obsypání objektů nad přilehlým původním terénem ručně Příplatek k ceně za prohození sypaniny | m3 | 319.496 |  | 0 | CS ÚRS 2025 02 |  | základní |  | 0 | 0 | 0 | 0 | 0 | 4 | K | 2 |  |  |  | ROZPOCET | 0 | 0 | 0 | 0 | 0 | 1 | 0 | 4 | -1662008515
| Online PSC |  | https://podminky.urs.cz/item/CS_URS_2025_02/175111209 | [14 empty] | Online PSC | 2
| VV |  | výkres č. D.1.13.12 pro zpětný zásyp dle pol.č. 175111201 | [14 empty] | VV | 2 | 1 | True | 0 | ROZPOCET
| VV |  | 500,13 |  | 500.13 | [12 empty] | VV | 2 | 2 | True | 0 | ROZPOCET
| VV |  | odpočet pol.č. 635111241 | [14 empty] | VV | 2 | 1 | True | 0 | ROZPOCET
| VV |  | -18,063 |  | -18.063 | [12 empty] | VV | 2 | 2 | True | 0 | ROZPOCET
| VV |  | odpočet pol.č. 635111241 | [14 empty] | VV | 2 | 1 | True | 0 | ROZPOCET
| VV |  | -162,571 |  | -162.571 | [12 empty] | VV | 2 | 2 | True | 0 | ROZPOCET
| VV |  | Součet |  | 319.496 | [12 empty] | VV | 2 | 4 | True | 1 | ROZPOCET
26 | K | 175151101 | Obsypání potrubí strojně sypaninou bez prohození, uloženou do 3 m | m3 | 28.22 |  | 0 |  |  | základní |  | 0 | 0 | 0 | 0 | 0 | 4 | K | 2 |  |  |  | ROZPOCET | 0 | 0 | 0 | 0 | 0 | 1 | 0 | 4 | 910054280
| VV |  | 0,8*0,425*83 |  | 28.22 | [12 empty] | VV | 2 | 2 | True | 0 | ROZPOCET
| VV |  | Součet |  | 28.22 | [12 empty] | VV | 2 | 4 | True | 1 | ROZPOCET
27 | M | 58337308 | štěrkopísek frakce 0/2 | t | 47.974 |  | 0 |  |  | základní |  | 0 | 0 | 0 | 0 | 0 | 8 | M | 2 |  |  |  | ROZPOCET | 0 | 0 | 0 | 0 | 0 | 1 | 0 | 4 | -1604124052
| VV |  | 0,8*0,425*83 |  | 28.22 | [12 empty] | VV | 2 | 2 | True | 0 | ROZPOCET
| VV |  | Součet |  | 28.22 | [12 empty] | VV | 2 | 4 | True | 1 | ROZPOCET
| VV |  | 28,22*1,7 'Přepočtené koeficientem množství |  | 47.974 | [12 empty] | VV | 2 | 2 | False | 1 | ROZPOCET
28 | K | 175253101 | Přísyp těsnící folie nebo geotextilie na objektech vodních staveb z vhodného materiálu, bez zhutnění v rovině nebo ve svahu sklonu do 1 : 5 | m3 | 54.634 |  | 0 | CS ÚRS 2025 02 |  | základní |  | 0 | 0 | 0 | 0 | 0 | 4 | K | 2 |  |  |  | ROZPOCET | 0 | 0 | 0 | 0 | 0 | 1 | 0 | 4 | 1554192150
| Online PSC |  | https://podminky.urs.cz/item/CS_URS_2025_02/175253101 | [14 empty] | Online PSC | 2
| VV |  | výkres č, D.1.1.3.15 - atrium pod kačírek | [14 empty] | VV | 2 | 1 | True | 0 | ROZPOCET
| VV |  | 0,3*(9,515+4,8+7,20+0,5)+0,4*20,385+2,5*(9,9+6,05) |  | 54.634 | [12 empty] | VV | 2 | 2 | True | 0 | ROZPOCET
| VV |  | Součet |  | 54.634 | [12 empty] | VV | 2 | 4 | True | 1 | ROZPOCET
29 | K | 181101121 | Úprava pozemku s rozpojením a přehrnutím včetně urovnání v zemině skupiny 1 a 2, s přemístěním na vzdálenost do 20 m | m3 | 49.434 |  | 0 | CS ÚRS 2025 02 |  | základní |  | 0 | 0 | 0 | 0 | 0 | 4 | K | 2 |  |  |  | ROZPOCET | 0 | 0 | 0 | 0 | 0 | 1 | 0 | 4 | -1570406815
| Online PSC |  | https://podminky.urs.cz/item/CS_URS_2025_02/181101121 | [14 empty] | Online PSC | 2
| VV |  | výkres č, D.1.1.3.15 - atrium | [14 empty] | VV | 2 | 1 | True | 0 | ROZPOCET
| VV |  | (10,15*20,785+36,2)*0,2 |  | 49.434 | [12 empty] | VV | 2 | 2 | True | 0 | ROZPOCET
| VV |  | Součet |  | 49.434 | [12 empty] | VV | 2 | 4 | True | 1 | ROZPOCET
30 | K | 181911101 | Úprava pláně vyrovnáním výškových rozdílů ručně v hornině třídy těžitelnosti I skupiny 1 a 2 bez zhutnění | m2 | 210.968 |  | 0 | CS ÚRS 2025 02 |  | základní |  | 0 | 0 | 0 | 0 | 0 | 4 | K | 2 |  |  |  | ROZPOCET | 0 | 0 | 0 | 0 | 0 | 1 | 0 | 4 | -1439890696
| Online PSC |  | https://podminky.urs.cz/item/CS_URS_2025_02/181911101 | [14 empty] | Online PSC | 2
| VV |  | výkres č, D.1.1.3.15 - atrium | [14 empty] | VV | 2 | 1 | True | 0 | ROZPOCET
| VV |  | 10,15*20,785 |  | 210.968 | [12 empty] | VV | 2 | 2 | True | 0 | ROZPOCET
| VV |  | Součet |  | 210.968 | [12 empty] | VV | 2 | 4 | True | 1 | ROZPOCET
31 | K | 181911102 | Úprava pláně vyrovnáním výškových rozdílů ručně v hornině třídy těžitelnosti I skupiny 1 a 2 se zhutněním | m2 | 119.8 |  | 0 | CS ÚRS 2025 02 |  | základní |  | 0 | 0 | 0 | 0 | 0 | 4 | K | 2 |  |  |  | ROZPOCET | 0 | 0 | 0 | 0 | 0 | 1 | 0 | 4 | 858428454
| Online PSC |  | https://podminky.urs.cz/item/CS_URS_2025_02/181911102 | [14 empty] | Online PSC | 2
| VV |  | výkres č, D.1.1.3.15 - atrium | [14 empty] | VV | 2 | 1 | True | 0 | ROZPOCET
| VV |  | 0,5*(20,785*2+10,015*2)+4*7+36,2+1*0,8*31 |  | 119.8 | [12 empty] | VV | 2 | 2 | True | 0 | ROZPOCET
| VV |  | Součet |  | 119.8 | [12 empty] | VV | 2 | 4 | True | 1 | ROZPOCET
32 | K | 183101315 | Hloubení jamek pro vysazování rostlin v zemině skupiny 1 až 4 s výměnou půdy z 100% v rovině nebo na svahu do 1:5, objemu přes 0,125 do 0,40 m3 | kus | 46 |  | 0 | CS ÚRS 2025 02 |  | základní |  | 0 | 0 | 0 | 0 | 0 | 4 | K | 2 |  |  |  | ROZPOCET | 0 | 0 | 0 | 0 | 0 | 1 | 0 | 4 | 1058441178
| Online PSC |  | https://podminky.urs.cz/item/CS_URS_2025_02/183101315 | [14 empty] | Online PSC | 2
| VV |  | výkres č. D.1.1.3.25 pro keře | [14 empty] | VV | 2 | 1 | True | 0 | ROZPOCET
| VV |  | 4+8+8+8+4+8+6 |  | 46 | [12 empty] | VV | 2 | 2 | True | 0 | ROZPOCET
| VV |  | Součet |  | 46 | [12 empty] | VV | 2 | 4 | True | 1 | ROZPOCET
33 | M | 10321100 | zahradní substrát pro výsadbu VL | m3 | 18.4 |  | 0 | CS ÚRS 2025 02 |  | základní |  | 0 | 0.22 | 4.048 | 0 | 0 | 8 | M | 2 |  |  |  | ROZPOCET | 0 | 0 | 0 | 0 | 0 | 1 | 0 | 4 | -1501956085
| VV |  | 46*0,4 'Přepočtené koeficientem množství |  | 18.4 | [12 empty] | VV | 2 | 2 | False | 1 | ROZPOCET
34 | K | 183101321 | Hloubení jamek pro vysazování rostlin v zemině skupiny 1 až 4 s výměnou půdy z 100% v rovině nebo na svahu do 1:5, objemu přes 0,40 do 1,00 m3 | kus | 4 |  | 0 | CS ÚRS 2025 02 |  | základní |  | 0 | 0 | 0 | 0 | 0 | 4 | K | 2 |  |  |  | ROZPOCET | 0 | 0 | 0 | 0 | 0 | 1 | 0 | 4 | -1294573106
| Online PSC |  | https://podminky.urs.cz/item/CS_URS_2025_02/183101321 | [14 empty] | Online PSC | 2
| VV |  | výkres č. D.1.1.3.25 pro stromy | [14 empty] | VV | 2 | 1 | True | 0 | ROZPOCET
| VV |  | 1+3 |  | 4 | [12 empty] | VV | 2 | 2 | True | 0 | ROZPOCET
| VV |  | Součet |  | 4 | [12 empty] | VV | 2 | 4 | True | 1 | ROZPOCET
35 | M | 10321100 | zahradní substrát pro výsadbu VL | m3 | 4 |  | 0 | CS ÚRS 2025 02 |  | základní |  | 0 | 0.22 | 0.88 | 0 | 0 | 8 | M | 2 |  |  |  | ROZPOCET | 0 | 0 | 0 | 0 | 0 | 1 | 0 | 4 | 440636062
36 | K | 183211312 | Výsadba květin do připravené půdy se zalitím do připravené půdy, se zalitím trvalek prostokořenných | kus | 46 |  | 0 | CS ÚRS 2025 02 |  | základní |  | 0 | 0 | 0 | 0 | 0 | 4 | K | 2 |  |  |  | ROZPOCET | 0 | 0 | 0 | 0 | 0 | 1 | 0 | 4 | -851428455
| Online PSC |  | https://podminky.urs.cz/item/CS_URS_2025_02/183211312 | [14 empty] | Online PSC | 2
| VV |  | výkres č. D.1.1.3.25 - trvalky | [14 empty] | VV | 2 | 1 | True | 0 | ROZPOCET
| VV |  | 4+8+8+8+4+8+6 |  | 46 | [12 empty] | VV | 2 | 2 | True | 0 | ROZPOCET
| VV |  | Součet |  | 46 | [12 empty] | VV | 2 | 4 | True | 1 | ROZPOCET
37 | M | 1843 | Zvonek dalmatský (Campanula portenschlagiana) | kus | 4 |  | 0 |  |  | základní |  | 0 | 0.001 | 0.004 | 0 | 0 | 8 | M | 2 |  |  |  | ROZPOCET | 0 | 0 | 0 | 0 | 0 | 1 | 0 | 4 | 178055163
38 | M | 1844 | Plamenka Lilac Cloud ) Phlox douglasii Lilac Cloud) | kus | 8 |  | 0 |  |  | základní |  | 0 | 0.001 | 0.008 | 0 | 0 | 8 | M | 2 |  |  |  | ROZPOCET | 0 | 0 | 0 | 0 | 0 | 1 | 0 | 4 | 954614434
39 | M | 1845 | Tařička zahradaní ( Aubrieta hybrida) | kus | 8 |  | 0 |  |  | základní |  | 0 | 0.001 | 0.008 | 0 | 0 | 8 | M | 2 |  |  |  | ROZPOCET | 0 | 0 | 0 | 0 | 0 | 1 | 0 | 4 | -575754545
40 | M | 1846 | Machnička trojčetná ( Waldsteinia ternata) | kus | 8 |  | 0 |  |  | základní |  | 0 | 0.001 | 0.008 | 0 | 0 | 8 | M | 2 |  |  |  | ROZPOCET | 0 | 0 | 0 | 0 | 0 | 1 | 0 | 4 | 793573123
41 | M | 1847 | Rdesno hlavaté ( Polygonum capitatum ) | kus | 4 |  | 0 |  |  | základní |  | 0 | 0.001 | 0.004 | 0 | 0 | 8 | M | 2 |  |  |  | ROZPOCET | 0 | 0 | 0 | 0 | 0 | 1 | 0 | 4 | 100816357
42 | M | 1848 | Úrazník ( sagina subulata) | kus | 8 |  | 0 |  |  | základní |  | 0 | 0.001 | 0.008 | 0 | 0 | 8 | M | 2 |  |  |  | ROZPOCET | 0 | 0 | 0 | 0 | 0 | 1 | 0 | 4 | 906084814
43 | M | 1849 | Trávnička Přímořská ( Armeria maritima) | kus | 6 |  | 0 |  |  | základní |  | 0 | 0.001 | 0.006 | 0 | 0 | 8 | M | 2 |  |  |  | ROZPOCET | 0 | 0 | 0 | 0 | 0 | 1 | 0 | 4 | -1540225915
44 | K | 184102115 | Výsadba dřeviny s balem do předem vyhloubené jamky se zalitím v rovině nebo na svahu do 1:5, při průměru balu přes 500 do 600 mm | kus | 4 |  | 0 | CS ÚRS 2025 02 |  | základní |  | 0 | 0 | 0 | 0 | 0 | 4 | K | 2 |  |  |  | ROZPOCET | 0 | 0 | 0 | 0 | 0 | 1 | 0 | 4 | -55618306
| Online PSC |  | https://podminky.urs.cz/item/CS_URS_2025_02/184102115 | [14 empty] | Online PSC | 2
| VV |  | výkres č. D.1.1.3.25 | [14 empty] | VV | 2 | 1 | True | 0 | ROZPOCET
| VV |  | 1+3 |  | 4 | [12 empty] | VV | 2 | 2 | True | 0 | ROZPOCET
| VV |  | Součet |  | 4 | [12 empty] | VV | 2 | 4 | True | 1 | ROZPOCET
45 | M | 1841 | Tis Prostřední ( Taxus media) | kus | 4 |  | 0 |  |  | základní |  | 0 | 0.008 | 0.032 | 0 | 0 | 8 | M | 2 |  |  |  | ROZPOCET | 0 | 0 | 0 | 0 | 0 | 1 | 0 | 4 | 1020265176
46 | M | 1842 | Borovice Blatka ( Pinus uncinata) | kus | 3 |  | 0 |  |  | základní |  | 0 | 0.011 | 0.033 | 0 | 0 | 8 | M | 2 |  |  |  | ROZPOCET | 0 | 0 | 0 | 0 | 0 | 1 | 0 | 4 | 1840387444
| VV |  | 3 |  | 3 | [12 empty] | VV | 2 | 2 | True | 0 | ROZPOCET
| VV |  | Součet |  | 3 | [12 empty] | VV | 2 | 4 | True | 1 | ROZPOCET
47 | K | 184215413 | Zhotovení závlahové mísy u solitérních dřevin v rovině nebo na svahu do 1:5, o průměru mísy přes 1 m | kus | 4 |  | 0 | CS ÚRS 2025 02 |  | základní |  | 0 | 0 | 0 | 0 | 0 | 4 | K | 2 |  |  |  | ROZPOCET | 0 | 0 | 0 | 0 | 0 | 1 | 0 | 4 | 25229673
| Online PSC |  | https://podminky.urs.cz/item/CS_URS_2025_02/184215413 | [14 empty] | Online PSC | 2
| VV |  | výkres č. D.1.1.3.25 | [14 empty] | VV | 2 | 1 | True | 0 | ROZPOCET
| VV |  | 1+3 |  | 4 | [12 empty] | VV | 2 | 2 | True | 0 | ROZPOCET
| VV |  | Součet |  | 4 | [12 empty] | VV | 2 | 4 | True | 1 | ROZPOCET
48 | M | 10364101 | zemina pro terénní úpravy - ornice | t | 0.02 |  | 0 | CS ÚRS 2025 02 |  | základní |  | 0 | 1 | 0.02 | 0 | 0 | 8 | M | 2 |  |  |  | ROZPOCET | 0 | 0 | 0 | 0 | 0 | 1 | 0 | 4 | -469875973
| VV |  | 4*0,005 'Přepočtené koeficientem množství |  | 0.02 | [12 empty] | VV | 2 | 2 | False | 1 | ROZPOCET
49 | K | 184801121 | Ošetření vysazených dřevin solitérních v rovině nebo na svahu do 1:5 | kus | 6 |  | 0 | CS ÚRS 2025 02 |  | základní |  | 0 | 0 | 0 | 0 | 0 | 4 | K | 2 |  |  |  | ROZPOCET | 0 | 0 | 0 | 0 | 0 | 1 | 0 | 4 | 386509538
| Online PSC |  | https://podminky.urs.cz/item/CS_URS_2025_02/184801121 | [14 empty] | Online PSC | 2
| VV |  | výkres č. D.1.1.3.25 stávající | [14 empty] | VV | 2 | 1 | True | 0 | ROZPOCET
| VV |  | 2 |  | 2 | [12 empty] | VV | 2 | 2 | True | 0 | ROZPOCET
| VV |  | nové | [14 empty] | VV | 2 | 1 | True | 0 | ROZPOCET
| VV |  | 1+3 |  | 4 | [12 empty] | VV | 2 | 2 | True | 0 | ROZPOCET
| VV |  | Součet |  | 6 | [12 empty] | VV | 2 | 4 | True | 1 | ROZPOCET
50 | K | 184911431 | Mulčování vysazených rostlin mulčovací kůrou, tl. přes 100 do 150 mm v rovině nebo na svahu do 1:5 | m2 | 116 |  | 0 | CS ÚRS 2025 02 |  | základní |  | 0 | 0 | 0 | 0 | 0 | 4 | K | 2 |  |  |  | ROZPOCET | 0 | 0 | 0 | 0 | 0 | 1 | 0 | 4 | 1396662347
| Online PSC |  | https://podminky.urs.cz/item/CS_URS_2025_02/184911431 | [14 empty] | Online PSC | 2
| VV |  | výkres č. D.1.1.3.25 | [14 empty] | VV | 2 | 1 | True | 0 | ROZPOCET
| VV |  | 116 |  | 116 | [12 empty] | VV | 2 | 2 | True | 0 | ROZPOCET
| VV |  | Součet |  | 116 | [12 empty] | VV | 2 | 4 | True | 1 | ROZPOCET
51 | M | 10391100 | kůra mulčovací VL | m3 | 17.748 |  | 0 | CS ÚRS 2025 02 |  | základní |  | 0 | 0.2 | 3.5496 | 0 | 0 | 8 | M | 2 |  |  |  | ROZPOCET | 0 | 0 | 0 | 0 | 0 | 1 | 0 | 4 | 1179545454
| VV |  | 116*0,153 'Přepočtené koeficientem množství |  | 17.748 | [12 empty] | VV | 2 | 2 | False | 1 | ROZPOCET
52 | K | 185804111 | Ošetření vysazených květin jednorázové v rovině | m2 | 46 |  | 0 | CS ÚRS 2025 02 |  | základní |  | 0 | 0 | 0 | 0 | 0 | 4 | K | 2 |  |  |  | ROZPOCET | 0 | 0 | 0 | 0 | 0 | 1 | 0 | 4 | 931175226
| Online PSC |  | https://podminky.urs.cz/item/CS_URS_2025_02/185804111 | [14 empty] | Online PSC | 2
| VV |  | výkres č. D.1.1.3.25 | [14 empty] | VV | 2 | 1 | True | 0 | ROZPOCET
| VV |  | 4+8+8+8+4+8+6 |  | 46 | [12 empty] | VV | 2 | 2 | True | 0 | ROZPOCET
| VV |  | Součet |  | 46 | [12 empty] | VV | 2 | 4 | True | 1 | ROZPOCET
53 | K | 185851121 | Dovoz vody pro zálivku rostlin na vzdálenost do 1000 m | m3 | 3.84 |  | 0 | CS ÚRS 2025 02 |  | základní |  | 0 | 0 | 0 | 0 | 0 | 4 | K | 2 |  |  |  | ROZPOCET | 0 | 0 | 0 | 0 | 0 | 1 | 0 | 4 | 1417973759
| Online PSC |  | https://podminky.urs.cz/item/CS_URS_2025_02/185851121 | [14 empty] | Online PSC | 2
| VV |  | výkres č. D.1.1.3.25 | [14 empty] | VV | 2 | 1 | True | 0 | ROZPOCET
| VV |  | 6*0,020*3 |  | 0.36 | [12 empty] | VV | 2 | 2 | True | 0 | ROZPOCET
| VV |  | 116*0,01*3 |  | 3.48 | [12 empty] | VV | 2 | 2 | True | 0 | ROZPOCET
| VV |  | Součet |  | 3.84 | [12 empty] | VV | 2 | 4 | True | 1 | ROZPOCET
| D | 2 | Zakládání |  |  |  | 0 |  |  |  |  | 0 |  | 101.2655 |  | 0 | 1 | D | 1 |  |  |  | ROZPOCET | [6 empty] | 0
54 | K | 213311141 | Polštáře zhutněné pod základy ze štěrkopísku tříděného | m3 | 22.029 |  | 0 | CS ÚRS 2025 02 |  | základní |  | 0 | 2.16 | 47.5826 | 0 | 0 | 4 | K | 2 |  |  |  | ROZPOCET | 0 | 0 | 0 | 0 | 0 | 1 | 0 | 4 | 1809107417
| Online PSC |  | https://podminky.urs.cz/item/CS_URS_2025_02/213311141 | [14 empty] | Online PSC | 2
| VV |  | výkres č. D.3.4.-01 Technologický kanál | [14 empty] | VV | 2 | 1 | True | 0 | ROZPOCET
| VV |  | 1,80*7,65*0,20 |  | 2.754 | [12 empty] | VV | 2 | 2 | True | 0 | ROZPOCET
| VV |  | Výkres č. D.3.4.02 Instalační kanál | [14 empty] | VV | 2 | 1 | True | 0 | ROZPOCET
| VV |  | (1,8*20,94+1,8*3,612+1,3*1,25*6)*0,20 |  | 10.789 | [12 empty] | VV | 2 | 2 | True | 0 | ROZPOCET
| VV |  | shoz | [14 empty] | VV | 2 | 1 | True | 0 | ROZPOCET
| VV |  | 1*1*4*0,2 |  | 0.8 | [12 empty] | VV | 2 | 2 | True | 0 | ROZPOCET
| VV |  | výkres č. D.1.1.3.18+ D.3.4.-02 - základ | [14 empty] | VV | 2 | 1 | True | 0 | ROZPOCET
| VV |  | 0,3*1,2*21,35 |  | 7.686 | [12 empty] | VV | 2 | 2 | True | 0 | ROZPOCET
| VV |  | Součet |  | 22.029 | [12 empty] | VV | 2 | 4 | True | 1 | ROZPOCET
55 | K | 273321117 | Základové konstrukce z betonu železového desky ve výkopu nebo na hlavách pilot C 25/30 | m3 | 8.797 |  | 0 | CS ÚRS 2025 02 |  | základní |  | 0 | 0 | 0 | 0 | 0 | 4 | K | 2 |  |  |  | ROZPOCET | 0 | 0 | 0 | 0 | 0 | 1 | 0 | 4 | -1544585423
| Online PSC |  | https://podminky.urs.cz/item/CS_URS_2025_02/273321117 | [14 empty] | Online PSC | 2
| VV |  | výkres č. D.3.4.-01 Technologický kanál | [14 empty] | VV | 2 | 1 | True | 0 | ROZPOCET
| VV |  | 1,30*7,65*0,15 |  | 1.492 | [12 empty] | VV | 2 | 2 | True | 0 | ROZPOCET
| VV |  | Výkres č. D.3.4.02 | [14 empty] | VV | 2 | 1 | True | 0 | ROZPOCET
| VV |  | (1,5*20,94+1,5*3,612+1,05*1,25*6)*0,15 |  | 6.705 | [12 empty] | VV | 2 | 2 | True | 0 | ROZPOCET
| VV |  | shoz | [14 empty] | VV | 2 | 1 | True | 0 | ROZPOCET
| VV |  | 0,15*1*1*4 |  | 0.6 | [12 empty] | VV | 2 | 2 | True | 0 | ROZPOCET
| VV |  | Součet |  | 8.797 | [12 empty] | VV | 2 | 4 | True | 1 | ROZPOCET
56 | K | 273321191 | Základové konstrukce z betonu železového Příplatek k cenám za betonáž malého rozsahu do 25 m3 | m3 | 8.797 |  | 0 | CS ÚRS 2025 02 |  | základní |  | 0 | 0 | 0 | 0 | 0 | 4 | K | 2 |  |  |  | ROZPOCET | 0 | 0 | 0 | 0 | 0 | 1 | 0 | 4 | 1545332917
| Online PSC |  | https://podminky.urs.cz/item/CS_URS_2025_02/273321191 | [14 empty] | Online PSC | 2
| VV |  | výkres č. D.3.4.-01 Technologický kanál | [14 empty] | VV | 2 | 1 | True | 0 | ROZPOCET
| VV |  | 1,30*7,65*0,15 |  | 1.492 | [12 empty] | VV | 2 | 2 | True | 0 | ROZPOCET
| VV |  | Výkres č. D.3.4.02 | [14 empty] | VV | 2 | 1 | True | 0 | ROZPOCET
| VV |  | (1,5*20,94+1,5*3,612+1,05*1,25*6)*0,15 |  | 6.705 | [12 empty] | VV | 2 | 2 | True | 0 | ROZPOCET
| VV |  | shoz | [14 empty] | VV | 2 | 1 | True | 0 | ROZPOCET
| VV |  | 0,15*1*1*4 |  | 0.6 | [12 empty] | VV | 2 | 2 | True | 0 | ROZPOCET
| VV |  | Součet |  | 8.797 | [12 empty] | VV | 2 | 4 | True | 1 | ROZPOCET
57 | K | 273351121 | Bednění základů desek zřízení | m2 | 13.391 |  | 0 | CS ÚRS 2025 02 |  | základní |  | 0 | 0.00294 | 0.03937 | 0 | 0 | 4 | K | 2 |  |  |  | ROZPOCET | 0 | 0 | 0 | 0 | 0 | 1 | 0 | 4 | -1519678465
| Online PSC |  | https://podminky.urs.cz/item/CS_URS_2025_02/273351121 | [14 empty] | Online PSC | 2
| VV |  | výkres č. D.3.4.-01 Technologický kanál | [14 empty] | VV | 2 | 1 | True | 0 | ROZPOCET
| VV |  | 0,15*(1,30+7,65*2) |  | 2.49 | [12 empty] | VV | 2 | 2 | True | 0 | ROZPOCET
| VV |  | Výkres č. D.3.4.02 - Instalační kanál | [14 empty] | VV | 2 | 1 | True | 0 | ROZPOCET
| VV |  | 0,15*(20,924*2+3,612*2+1,05*12) |  | 9.251 | [12 empty] | VV | 2 | 2 | True | 0 | ROZPOCET
| VV |  | shoz | [14 empty] | VV | 2 | 1 | True | 0 | ROZPOCET
| VV |  | 0,15*1*11 |  | 1.65 | [12 empty] | VV | 2 | 2 | True | 0 | ROZPOCET
| VV |  | Součet |  | 13.391 | [12 empty] | VV | 2 | 4 | True | 1 | ROZPOCET
58 | K | 273351122 | Bednění základů desek odstranění | m2 | 13.391 |  | 0 | CS ÚRS 2025 02 |  | základní |  | 0 | 0 | 0 | 0 | 0 | 4 | K | 2 |  |  |  | ROZPOCET | 0 | 0 | 0 | 0 | 0 | 1 | 0 | 4 | 641855695
| Online PSC |  | https://podminky.urs.cz/item/CS_URS_2025_02/273351122 | [14 empty] | Online PSC | 2
| VV |  | výkres č. D.3.4.-01 Technologický kanál | [14 empty] | VV | 2 | 1 | True | 0 | ROZPOCET
| VV |  | 0,15*(1,30+7,65*2) |  | 2.49 | [12 empty] | VV | 2 | 2 | True | 0 | ROZPOCET
| VV |  | Výkres č. D.3.4.02 - Instalační kanál | [14 empty] | VV | 2 | 1 | True | 0 | ROZPOCET
| VV |  | 0,15*(20,924*2+3,612*2+1,05*12) |  | 9.251 | [12 empty] | VV | 2 | 2 | True | 0 | ROZPOCET
| VV |  | shoz | [14 empty] | VV | 2 | 1 | True | 0 | ROZPOCET
| VV |  | 0,15*1*11 |  | 1.65 | [12 empty] | VV | 2 | 2 | True | 0 | ROZPOCET
| VV |  | Součet |  | 13.391 | [12 empty] | VV | 2 | 4 | True | 1 | ROZPOCET
59 | K | 273361413 | Výztuž základových konstrukcí desek ze svařovaných sítí, hmotnosti přes 6 kg/m2 | t | 0.413 |  | 0 | CS ÚRS 2025 02 |  | základní |  | 0 | 1.0597 | 0.43766 | 0 | 0 | 4 | K | 2 |  |  |  | ROZPOCET | 0 | 0 | 0 | 0 | 0 | 1 | 0 | 4 | -1081825777
| Online PSC |  | https://podminky.urs.cz/item/CS_URS_2025_02/273361413 | [14 empty] | Online PSC | 2
| VV |  | výkres č. D.1.1.3.14+18+ D.3.4.-02 - základ R8/100/100 | [14 empty] | VV | 2 | 1 | True | 0 | ROZPOCET
| VV |  | (0,9*2+0,2*2)*21,35*0,00799*1,1 |  | 0.413 | [12 empty] | VV | 2 | 2 | True | 0 | ROZPOCET
| VV |  | Součet |  | 0.413 | [12 empty] | VV | 2 | 4 | True | 1 | ROZPOCET
60 | K | 274321117 | Základové konstrukce z betonu železového pásy, prahy, věnce a ostruhy ve výkopu nebo na hlavách pilot C 25/30 | m3 | 6.405 |  | 0 | CS ÚRS 2025 02 |  | základní |  | 0 | 0 | 0 | 0 | 0 | 4 | K | 2 |  |  |  | ROZPOCET | 0 | 0 | 0 | 0 | 0 | 1 | 0 | 4 | 1871793099
| Online PSC |  | https://podminky.urs.cz/item/CS_URS_2025_02/274321117 | [14 empty] | Online PSC | 2
| VV |  | výkres č. D.1.1.3.18+ D.3.4.-02 - základ | [14 empty] | VV | 2 | 1 | True | 0 | ROZPOCET
| VV |  | 0,3*1,0*21,35 |  | 6.405 | [12 empty] | VV | 2 | 2 | True | 0 | ROZPOCET
| VV |  | Součet |  | 6.405 | [12 empty] | VV | 2 | 4 | True | 1 | ROZPOCET
61 | K | 274351101 | Bednění základových konstrukcí oboustranné pasů zřízení | m2 | 12.81 |  | 0 | CS ÚRS 2025 02 |  | základní |  | 0 | 0.03461 | 0.44335 | 0 | 0 | 4 | K | 2 |  |  |  | ROZPOCET | 0 | 0 | 0 | 0 | 0 | 1 | 0 | 4 | 1985613587
| Online PSC |  | https://podminky.urs.cz/item/CS_URS_2025_02/274351101 | [14 empty] | Online PSC | 2
| VV |  | výkres č. D.1.1.3.18+ D.3.4.-02 - základ | [14 empty] | VV | 2 | 1 | True | 0 | ROZPOCET
| VV |  | 0,3*21,35*2 |  | 12.81 | [12 empty] | VV | 2 | 2 | True | 0 | ROZPOCET
| VV |  | Součet |  | 12.81 | [12 empty] | VV | 2 | 4 | True | 1 | ROZPOCET
62 | K | 274351102 | Bednění základových konstrukcí oboustranné pasů odstranění | m2 | 12.81 |  | 0 | CS ÚRS 2025 02 |  | základní |  | 0 | 0 | 0 | 0 | 0 | 4 | K | 2 |  |  |  | ROZPOCET | 0 | 0 | 0 | 0 | 0 | 1 | 0 | 4 | -1589303640
| Online PSC |  | https://podminky.urs.cz/item/CS_URS_2025_02/274351102 | [14 empty] | Online PSC | 2
| VV |  | výkres č. D.1.1.3.18+ D.3.4.-02 - základ | [14 empty] | VV | 2 | 1 | True | 0 | ROZPOCET
| VV |  | 0,3*21,35*2 |  | 12.81 | [12 empty] | VV | 2 | 2 | True | 0 | ROZPOCET
| VV |  | Součet |  | 12.81 | [12 empty] | VV | 2 | 4 | True | 1 | ROZPOCET
63 | K | 274361413 | Výztuž základových konstrukcí pasů, prahů, věnců a ostruh ze svařovaných sítí, hmotnosti přes 6 kg/m2 | t | 0.413 |  | 0 | CS ÚRS 2025 02 |  | základní |  | 0 | 1.0597 | 0.43766 | 0 | 0 | 4 | K | 2 |  |  |  | ROZPOCET | 0 | 0 | 0 | 0 | 0 | 1 | 0 | 4 | -1752473630
| Online PSC |  | https://podminky.urs.cz/item/CS_URS_2025_02/274361413 | [14 empty] | Online PSC | 2
| VV |  | výkres č. D.1.1.3.14+18+ D.3.4.-02 - základ R8/100/100 | [14 empty] | VV | 2 | 1 | True | 0 | ROZPOCET
| VV |  | (0,9*2+0,2*2)*21,35*0,00799*1,1 |  | 0.413 | [12 empty] | VV | 2 | 2 | True | 0 | ROZPOCET
| VV |  | Součet |  | 0.413 | [12 empty] | VV | 2 | 4 | True | 1 | ROZPOCET
64 | K | 275321191 | Základové konstrukce z betonu železového Příplatek k cenám za betonáž malého rozsahu do 25 m3 | m3 | 6.405 |  | 0 | CS ÚRS 2025 02 |  | základní |  | 0 | 0 | 0 | 0 | 0 | 4 | K | 2 |  |  |  | ROZPOCET | 0 | 0 | 0 | 0 | 0 | 1 | 0 | 4 | -1996207535
| Online PSC |  | https://podminky.urs.cz/item/CS_URS_2025_02/275321191 | [14 empty] | Online PSC | 2
| VV |  | výkres č. D.1.1.3.18+ D.3.4.-02 - základ | [14 empty] | VV | 2 | 1 | True | 0 | ROZPOCET
| VV |  | 0,3*1,0*21,35 |  | 6.405 | [12 empty] | VV | 2 | 2 | True | 0 | ROZPOCET
| VV |  | Součet |  | 6.405 | [12 empty] | VV | 2 | 4 | True | 1 | ROZPOCET
65 | K | 279113145 | Základové zdi z tvárnic ztraceného bednění včetně výplně z betonu bez zvláštních nároků na vliv prostředí třídy C 20/25, tloušťky zdiva přes 300 do 400 mm | m2 | 16.013 |  | 0 | CS ÚRS 2025 02 |  | základní |  | 0 | 0.99008 | 15.8542 | 0 | 0 | 4 | K | 2 |  |  |  | ROZPOCET | 0 | 0 | 0 | 0 | 0 | 1 | 0 | 4 | -56598355
| Online PSC |  | https://podminky.urs.cz/item/CS_URS_2025_02/279113145 | [14 empty] | Online PSC | 2
| VV |  | výkres č. D.1.1.3.18+ D.3.4.-02 - základ | [14 empty] | VV | 2 | 1 | True | 0 | ROZPOCET
| VV |  | 0,75*21,35 |  | 16.013 | [12 empty] | VV | 2 | 2 | True | 0 | ROZPOCET
| VV |  | Součet |  | 16.013 | [12 empty] | VV | 2 | 4 | True | 1 | ROZPOCET
66 | K | 279321347 | Základové zdi z betonu železového (bez výztuže) bez zvláštních nároků na prostředí tř. C 25/30 | m3 | 13.331 |  | 0 | CS ÚRS 2025 02 |  | základní |  | 0 | 2.5019 | 33.3524 | 0 | 0 | 4 | K | 2 |  |  |  | ROZPOCET | 0 | 0 | 0 | 0 | 0 | 1 | 0 | 4 | -1667099532
| Online PSC |  | https://podminky.urs.cz/item/CS_URS_2025_02/279321347 | [14 empty] | Online PSC | 2
| VV |  | výkres č. D.3.4.-01 Technologický kanál | [14 empty] | VV | 2 | 1 | True | 0 | ROZPOCET
| VV |  | 0,15*1*6,35*2 |  | 1.905 | [12 empty] | VV | 2 | 2 | True | 0 | ROZPOCET
| VV |  | šachta | [14 empty] | VV | 2 | 1 | True | 0 | ROZPOCET
| VV |  | 0,15*(2,32*1,3+2,32*1*2+1,35*1,3) |  | 1.412 | [12 empty] | VV | 2 | 2 | True | 0 | ROZPOCET
| VV |  | Výkres č. D.3.4.02 - Instalační kanál | [14 empty] | VV | 2 | 1 | True | 0 | ROZPOCET
| VV |  | 0,15*(0,9*20,92+0,9*16,12+0,9*3,6*2+1,05*1,05*2*6+0,65*6) |  | 8.542 | [12 empty] | VV | 2 | 2 | True | 0 | ROZPOCET
| VV |  | shoz | [14 empty] | VV | 2 | 1 | True | 0 | ROZPOCET
| VV |  | 0,15*(0,852*7+0,85+1*3) |  | 1.472 | [12 empty] | VV | 2 | 2 | True | 0 | ROZPOCET
| VV |  | Součet |  | 13.331 | [12 empty] | VV | 2 | 4 | True | 1 | ROZPOCET
67 | K | 279351311 | Bednění základových zdí rovné jednostranné zřízení | m2 | 219.413 |  | 0 | CS ÚRS 2025 02 |  | základní |  | 0 | 0.00346 | 0.75917 | 0 | 0 | 4 | K | 2 |  |  |  | ROZPOCET | 0 | 0 | 0 | 0 | 0 | 1 | 0 | 4 | -1385452008
| Online PSC |  | https://podminky.urs.cz/item/CS_URS_2025_02/279351311 | [14 empty] | Online PSC | 2
| VV |  | výkres č. D.3.4.-01 Technologický kanál | [14 empty] | VV | 2 | 1 | True | 0 | ROZPOCET
| VV |  | 1,5*6,35*2+1*6,35*2 |  | 31.75 | [12 empty] | VV | 2 | 2 | True | 0 | ROZPOCET
| VV |  | šachta | [14 empty] | VV | 2 | 1 | True | 0 | ROZPOCET
| VV |  | 2,5*1,3*3+1,5*1,3+2,3*1*3+1,5*1 |  | 20.1 | [12 empty] | VV | 2 | 2 | True | 0 | ROZPOCET
| VV |  | Výkres č. D.3.4.02 - Instalační kanál | [14 empty] | VV | 2 | 1 | True | 0 | ROZPOCET
| VV |  | 1,05*(20,95*2-1,2-0,65*6+3,60*2)+1,2*1,05*12+1,2*1,25*6 |  | 70.32 | [12 empty] | VV | 2 | 2 | True | 0 | ROZPOCET
| VV |  | 0,9*(20,95*2-1,2-0,65*6+3,60*2)+1,05*(1,05*12+0,65*6) |  | 56.925 | [12 empty] | VV | 2 | 2 | True | 0 | ROZPOCET
| VV |  | shoz | [14 empty] | VV | 2 | 1 | True | 0 | ROZPOCET
| VV |  | 2,05*(0,852*7+0,85+1,3*3)+1,9*(0,83*7+0,85+1*3) |  | 40.318 | [12 empty] | VV | 2 | 2 | True | 0 | ROZPOCET
| VV |  | Součet |  | 219.413 | [12 empty] | VV | 2 | 4 | True | 1 | ROZPOCET
68 | K | 279351312 | Bednění základových zdí rovné jednostranné odstranění | m2 | 219.413 |  | 0 | CS ÚRS 2025 02 |  | základní |  | 0 | 0 | 0 | 0 | 0 | 4 | K | 2 |  |  |  | ROZPOCET | 0 | 0 | 0 | 0 | 0 | 1 | 0 | 4 | 94865403
| Online PSC |  | https://podminky.urs.cz/item/CS_URS_2025_02/279351312 | [14 empty] | Online PSC | 2
| VV |  | výkres č. D.3.4.-01 Technologický kanál | [14 empty] | VV | 2 | 1 | True | 0 | ROZPOCET
| VV |  | 1,5*6,35*2+1*6,35*2 |  | 31.75 | [12 empty] | VV | 2 | 2 | True | 0 | ROZPOCET
| VV |  | šachta | [14 empty] | VV | 2 | 1 | True | 0 | ROZPOCET
| VV |  | 2,5*1,3*3+1,5*1,3+2,3*1*3+1,5*1 |  | 20.1 | [12 empty] | VV | 2 | 2 | True | 0 | ROZPOCET
| VV |  | Výkres č. D.3.4.02 - Instalační kanál | [14 empty] | VV | 2 | 1 | True | 0 | ROZPOCET
| VV |  | 1,05*(20,95*2-1,2-0,65*6+3,60*2)+1,2*1,05*12+1,2*1,25*6 |  | 70.32 | [12 empty] | VV | 2 | 2 | True | 0 | ROZPOCET
| VV |  | 0,9*(20,95*2-1,2-0,65*6+3,60*2)+1,05*(1,05*12+0,65*6) |  | 56.925 | [12 empty] | VV | 2 | 2 | True | 0 | ROZPOCET
| VV |  | shoz | [14 empty] | VV | 2 | 1 | True | 0 | ROZPOCET
| VV |  | 2,05*(0,852*7+0,85+1,3*3)+1,9*(0,83*7+0,85+1*3) |  | 40.318 | [12 empty] | VV | 2 | 2 | True | 0 | ROZPOCET
| VV |  | Součet |  | 219.413 | [12 empty] | VV | 2 | 4 | True | 1 | ROZPOCET
69 | K | 279361821 | Výztuž základových zdí nosných svislých nebo odkloněných od svislice, rovinných nebo oblých, deskových nebo žebrových, včetně výztuže jejich žeber z betonářské oceli 10 505 (R) nebo BSt 500 | t | 1.977 |  | 0 | CS ÚRS 2025 02 |  | základní |  | 0 | 1.0594 | 2.0944 | 0 | 0 | 4 | K | 2 |  |  |  | ROZPOCET | 0 | 0 | 0 | 0 | 0 | 1 | 0 | 4 | 48403219
| Online PSC |  | https://podminky.urs.cz/item/CS_URS_2025_02/279361821 | [14 empty] | Online PSC | 2
| VV |  | výkres č. D.3.4.-01 Technologický kanál včetně základové desky | [14 empty] | VV | 2 | 1 | True | 0 | ROZPOCET
| VV |  | 0,4803*1,05 |  | 0.504 | [12 empty] | VV | 2 | 2 | True | 0 | ROZPOCET
| VV |  | Výkres č. D.3.4.02 - Instalační kanál | [14 empty] | VV | 2 | 1 | True | 0 | ROZPOCET
| VV |  | 1,1509*1,05 |  | 1.208 | [12 empty] | VV | 2 | 2 | True | 0 | ROZPOCET
| VV |  | shoz | [14 empty] | VV | 2 | 1 | True | 0 | ROZPOCET
| VV |  | (0,0576+0,0237)*1,05 |  | 0.085 | [12 empty] | VV | 2 | 2 | True | 0 | ROZPOCET
| VV |  | výkres č. D.1.1.3.18+ D.3.4.-02 - základ zdivo z tvárnic | [14 empty] | VV | 2 | 1 | True | 0 | ROZPOCET
| VV |  | 0,75*21,35*0,0102*1,1 |  | 0.18 | [12 empty] | VV | 2 | 2 | True | 0 | ROZPOCET
| VV |  | Součet |  | 1.977 | [12 empty] | VV | 2 | 4 | True | 1 | ROZPOCET
70 | K | 279362021 | Výztuž základových zdí nosných svislých nebo odkloněných od svislice, rovinných nebo oblých, deskových nebo žebrových, včetně výztuže jejich žeber ze svařovaných sítí z drátů typu KARI | t | 0.249 |  | 0 | CS ÚRS 2025 02 |  | základní |  | 0 | 1.0628 | 0.26463 | 0 | 0 | 4 | K | 2 |  |  |  | ROZPOCET | 0 | 0 | 0 | 0 | 0 | 1 | 0 | 4 | 674135931
| Online PSC |  | https://podminky.urs.cz/item/CS_URS_2025_02/279362021 | [14 empty] | Online PSC | 2
| VV |  | Výkres č. D.3.4.02 - Instalační kanál | [14 empty] | VV | 2 | 1 | True | 0 | ROZPOCET
| VV |  | shoz | [14 empty] | VV | 2 | 1 | True | 0 | ROZPOCET
| VV |  | 0,237*1,05 |  | 0.249 | [12 empty] | VV | 2 | 2 | True | 0 | ROZPOCET
| VV |  | Součet |  | 0.249 | [12 empty] | VV | 2 | 4 | True | 1 | ROZPOCET
| D | 3 | Svislé a kompletní konstrukce |  |  |  | 0 |  |  |  |  | 0 |  | 75.3051 |  | 0 | 1 | D | 1 |  |  |  | ROZPOCET | [6 empty] | 0
71 | K | 311271031 | Zdivo strojně zděné z pórobetonových velkoformátových bloků pevnost tvárnic přes P2 do P4, na tenkovrstvou maltu, tloušťka zdiva 300 mm, objemová hmotnost přes 450 do 600 kg/m3 | m2 | 69.126 |  | 0 | CS ÚRS 2025 02 |  | základní |  | 0 | 0.23097 | 15.966 | 0 | 0 | 4 | K | 2 |  |  |  | ROZPOCET | 0 | 0 | 0 | 0 | 0 | 1 | 0 | 4 | 590659690
| Online PSC |  | https://podminky.urs.cz/item/CS_URS_2025_02/311271031 | [14 empty] | Online PSC | 2
| VV |  | Výkres č. D.1.1.3.15-18 2.NP | [14 empty] | VV | 2 | 1 | True | 0 | ROZPOCET
| VV |  | 25,575*3,35-(6*0,85*1,75+6*0,75*1,25+1*2) |  | 69.126 | [12 empty] | VV | 2 | 2 | True | 0 | ROZPOCET
| VV |  | Součet |  | 69.126 | [12 empty] | VV | 2 | 4 | True | 1 | ROZPOCET
72 | K | 311272031 | Zdivo z pórobetonových tvárnic na tenké maltové lože, tl. zdiva 200 mm pevnost tvárnic přes P2 do P4, objemová hmotnost přes 450 do 600 kg/m3 hladkých | m2 | 152.157 |  | 0 | CS ÚRS 2025 02 |  | základní |  | 0 | 0.1526 | 23.2192 | 0 | 0 | 4 | K | 2 |  |  |  | ROZPOCET | 0 | 0 | 0 | 0 | 0 | 1 | 0 | 4 | -1198133166
| Online PSC |  | https://podminky.urs.cz/item/CS_URS_2025_02/311272031 | [14 empty] | Online PSC | 2
| VV |  | Výkres č. D.1.1.3.15-18 2.NP | [14 empty] | VV | 2 | 1 | True | 0 | ROZPOCET
| VV |  | 3,2*(3,005+5,605+5,6+3+25,575)-(0,97*2,135*2+0,87*2,135*12) |  | 110.481 | [12 empty] | VV | 2 | 2 | True | 0 | ROZPOCET
| VV |  | atika | [14 empty] | VV | 2 | 1 | True | 0 | ROZPOCET
| VV |  | 0,6*(25,575*2+9,155*2) |  | 41.676 | [12 empty] | VV | 2 | 2 | True | 0 | ROZPOCET
| VV |  | Součet |  | 152.157 | [12 empty] | VV | 2 | 4 | True | 1 | ROZPOCET
73 | K | 311351311 | Bednění nadzákladových zdí nosných rovné jednostranné zřízení | m2 | 3.6 |  | 0 | CS ÚRS 2025 02 |  | základní |  | 0 | 0.00346 | 0.012456 | 0 | 0 | 4 | K | 2 |  |  |  | ROZPOCET | 0 | 0 | 0 | 0 | 0 | 1 | 0 | 4 | 1274456142
| Online PSC |  | https://podminky.urs.cz/item/CS_URS_2025_02/311351311 | [14 empty] | Online PSC | 2
| VV |  | výkres č. D.1.1.3.14 + 31a - shoz - dobetonování z chodby | [14 empty] | VV | 2 | 1 | True | 0 | ROZPOCET
| VV |  | 0,8*0,9*5 |  | 3.6 | [12 empty] | VV | 2 | 2 | True | 0 | ROZPOCET
| VV |  | Součet |  | 3.6 | [12 empty] | VV | 2 | 4 | True | 1 | ROZPOCET
74 | K | 311351312 | Bednění nadzákladových zdí nosných rovné jednostranné odstranění | m2 | 3.6 |  | 0 | CS ÚRS 2025 02 |  | základní |  | 0 | 0 | 0 | 0 | 0 | 4 | K | 2 |  |  |  | ROZPOCET | 0 | 0 | 0 | 0 | 0 | 1 | 0 | 4 | 2079989476
| Online PSC |  | https://podminky.urs.cz/item/CS_URS_2025_02/311351312 | [14 empty] | Online PSC | 2
| VV |  | výkres č. D.1.1.3.14 + 31a - shoz - dobetonování z chodby | [14 empty] | VV | 2 | 1 | True | 0 | ROZPOCET
| VV |  | 0,8*0,9*5 |  | 3.6 | [12 empty] | VV | 2 | 2 | True | 0 | ROZPOCET
| VV |  | Součet |  | 3.6 | [12 empty] | VV | 2 | 4 | True | 1 | ROZPOCET
75 | K | 317142412 | Překlady nenosné z pórobetonu osazené do tenkého maltového lože, výšky do 250 mm, šířky překladu 75 mm, délky překladu přes 1000 do 1250 mm | kus | 21 |  | 0 | CS ÚRS 2025 02 |  | základní |  | 0 | 0.02021 | 0.42441 | 0 | 0 | 4 | K | 2 |  |  |  | ROZPOCET | 0 | 0 | 0 | 0 | 0 | 1 | 0 | 4 | 106533491
| Online PSC |  | https://podminky.urs.cz/item/CS_URS_2025_02/317142412 | [14 empty] | Online PSC | 2
| VV |  | Výkres č. D.1.1.3.15-18+30 2.NP | [14 empty] | VV | 2 | 1 | True | 0 | ROZPOCET
| VV |  | 21 |  | 21 | [12 empty] | VV | 2 | 2 | True | 0 | ROZPOCET
| VV |  | Součet |  | 21 | [12 empty] | VV | 2 | 4 | True | 1 | ROZPOCET
76 | K | 317142422 | Překlady nenosné z pórobetonu osazené do tenkého maltového lože, výšky do 250 mm, šířky překladu 100 mm, délky překladu přes 1000 do 1250 mm | kus | 12 |  | 0 | CS ÚRS 2025 02 |  | základní |  | 0 | 0.02628 | 0.31536 | 0 | 0 | 4 | K | 2 |  |  |  | ROZPOCET | 0 | 0 | 0 | 0 | 0 | 1 | 0 | 4 | 340524588
| Online PSC |  | https://podminky.urs.cz/item/CS_URS_2025_02/317142422 | [14 empty] | Online PSC | 2
| VV |  | Výkres č. D.1.1.3.15-18+30 2.NP | [14 empty] | VV | 2 | 1 | True | 0 | ROZPOCET
| VV |  | 12 |  | 12 | [12 empty] | VV | 2 | 2 | True | 0 | ROZPOCET
| VV |  | Součet |  | 12 | [12 empty] | VV | 2 | 4 | True | 1 | ROZPOCET
77 | K | 317142432 | Překlady nenosné z pórobetonu osazené do tenkého maltového lože, výšky do 250 mm, šířky překladu 125 mm, délky překladu přes 1000 do 1250 mm | kus | 10 |  | 0 | CS ÚRS 2025 02 |  | základní |  | 0 | 0.02655 | 0.2655 | 0 | 0 | 4 | K | 2 |  |  |  | ROZPOCET | 0 | 0 | 0 | 0 | 0 | 1 | 0 | 4 | -254234965
| Online PSC |  | https://podminky.urs.cz/item/CS_URS_2025_02/317142432 | [14 empty] | Online PSC | 2
| VV |  | Výkres č. D.1.1.3.15-18+30 2.NP | [14 empty] | VV | 2 | 1 | True | 0 | ROZPOCET
| VV |  | 10 |  | 10 | [12 empty] | VV | 2 | 2 | True | 0 | ROZPOCET
| VV |  | Součet |  | 10 | [12 empty] | VV | 2 | 4 | True | 1 | ROZPOCET
78 | K | 317143431 | Překlady nosné z pórobetonu osazené do tenkého maltového lože, pro zdi tl. 200 mm, délky překladu do 1300 mm | kus | 12 |  | 0 | CS ÚRS 2025 02 |  | základní |  | 0 | 0.05421 | 0.65052 | 0 | 0 | 4 | K | 2 |  |  |  | ROZPOCET | 0 | 0 | 0 | 0 | 0 | 1 | 0 | 4 | 740862397
| Online PSC |  | https://podminky.urs.cz/item/CS_URS_2025_02/317143431 | [14 empty] | Online PSC | 2
| VV |  | Výkres č. D.1.1.3.15-18+30 2.NP | [14 empty] | VV | 2 | 1 | True | 0 | ROZPOCET
| VV |  | 12 |  | 12 | [12 empty] | VV | 2 | 2 | True | 0 | ROZPOCET
| VV |  | Součet |  | 12 | [12 empty] | VV | 2 | 4 | True | 1 | ROZPOCET
79 | K | 317143432 | Překlady nosné z pórobetonu osazené do tenkého maltového lože, pro zdi tl. 200 mm, délky překladu přes 1300 do 1500 mm | kus | 3 |  | 0 | CS ÚRS 2025 02 |  | základní |  | 0 | 0.06221 | 0.18663 | 0 | 0 | 4 | K | 2 |  |  |  | ROZPOCET | 0 | 0 | 0 | 0 | 0 | 1 | 0 | 4 | -1926578261
| Online PSC |  | https://podminky.urs.cz/item/CS_URS_2025_02/317143432 | [14 empty] | Online PSC | 2
| VV |  | Výkres č. D.1.1.3.15-18+30 2.NP | [14 empty] | VV | 2 | 1 | True | 0 | ROZPOCET
| VV |  | 3 |  | 3 | [12 empty] | VV | 2 | 2 | True | 0 | ROZPOCET
| VV |  | Součet |  | 3 | [12 empty] | VV | 2 | 4 | True | 1 | ROZPOCET
80 | K | 317251003 | Schránka nenosná žaluziová pro zdivo z pórobetonu výšky překladu do 249 mm, šířky do 164 mm osazovaná během zdění současně s nosným pórobetonovým překladem nebo překladem z pórobetonových U profilů, délky přes 1000 do 1500 mm | kus | 6 |  | 0 | CS ÚRS 2025 02 |  | základní |  | 0 | 0.01351 | 0.08106 | 0 | 0 | 4 | K | 2 |  |  |  | ROZPOCET | 0 | 0 | 0 | 0 | 0 | 1 | 0 | 4 | 2122314985
| Online PSC |  | https://podminky.urs.cz/item/CS_URS_2025_02/317251003 | [14 empty] | Online PSC | 2
| VV |  | výkres č. D.1.1.3.26 dl. 1250 mm | [14 empty] | VV | 2 | 1 | True | 0 | ROZPOCET
| VV |  | 6 |  | 6 | [12 empty] | VV | 2 | 2 | True | 0 | ROZPOCET
| VV |  | Součet |  | 6 | [12 empty] | VV | 2 | 4 | True | 1 | ROZPOCET
81 | K | 317251005 | Schránka nenosná žaluziová pro zdivo z pórobetonu výšky překladu do 249 mm, šířky do 164 mm osazovaná během zdění současně s nosným pórobetonovým překladem nebo překladem z pórobetonových U profilů, délky přes 1500 do 2000 mm | kus | 6 |  | 0 | CS ÚRS 2025 02 |  | základní |  | 0 | 0.01893 | 0.11358 | 0 | 0 | 4 | K | 2 |  |  |  | ROZPOCET | 0 | 0 | 0 | 0 | 0 | 1 | 0 | 4 | -777592605
| Online PSC |  | https://podminky.urs.cz/item/CS_URS_2025_02/317251005 | [14 empty] | Online PSC | 2
| VV |  | výkres č. D.1.1.3.26 dl. 1750mm | [14 empty] | VV | 2 | 1 | True | 0 | ROZPOCET
| VV |  | 6 |  | 6 | [12 empty] | VV | 2 | 2 | True | 0 | ROZPOCET
| VV |  | Součet |  | 6 | [12 empty] | VV | 2 | 4 | True | 1 | ROZPOCET
82 | K | 317941121 | Osazování ocelových válcovaných nosníků na zdivu I nebo IE nebo U nebo UE nebo L, výšky do 120 mm | t | 0.029 |  | 0 | CS ÚRS 2025 02 |  | základní |  | 0 | 0.01954 | 0.00056666 | 0 | 0 | 4 | K | 2 |  |  |  | ROZPOCET | 0 | 0 | 0 | 0 | 0 | 1 | 0 | 4 | 1549332114
| Online PSC |  | https://podminky.urs.cz/item/CS_URS_2025_02/317941121 | [14 empty] | Online PSC | 2
| VV |  | výkres č. D.1.1.3.14 + 31a - shoz L 60/6 | [14 empty] | VV | 2 | 1 | True | 0 | ROZPOCET
| VV |  | 0,8*5*0,00542 |  | 0.022 | [12 empty] | VV | 2 | 2 | True | 0 | ROZPOCET
| VV |  | Výkres č. D.1.1.3.15-18+30 2.NP L 50/50 | [14 empty] | VV | 2 | 1 | True | 0 | ROZPOCET
| VV |  | 0,83*2*0,00403 |  | 0.007 | [12 empty] | VV | 2 | 2 | True | 0 | ROZPOCET
| VV |  | Součet |  | 0.029 | [12 empty] | VV | 2 | 4 | True | 1 | ROZPOCET
83 | M | 13010242 | tyč ocelová plochá jakost S235JR (11 375) 60x6mm | t | 0.022 |  | 0 | CS ÚRS 2025 02 |  | základní |  | 0 | 1 | 0.022 | 0 | 0 | 8 | M | 2 |  |  |  | ROZPOCET | 0 | 0 | 0 | 0 | 0 | 1 | 0 | 4 | 628341255
| VV |  | výkres č. D.1.1.3.14 + 31a - shoz L 60/6 | [14 empty] | VV | 2 | 1 | True | 0 | ROZPOCET
| VV |  | 0,8*5*0,00542 |  | 0.022 | [12 empty] | VV | 2 | 2 | True | 0 | ROZPOCET
| VV |  | Součet |  | 0.022 | [12 empty] | VV | 2 | 4 | True | 1 | ROZPOCET
84 | M | 13010420 | úhelník ocelový rovnostranný jakost S235JR (11 375) 50x50x5mm | t | 0.007 |  | 0 | CS ÚRS 2025 02 |  | základní |  | 0 | 1 | 0.007 | 0 | 0 | 8 | M | 2 |  |  |  | ROZPOCET | 0 | 0 | 0 | 0 | 0 | 1 | 0 | 4 | -1276959496
| VV |  | 0,83*2*0,00403 |  | 0.007 | [12 empty] | VV | 2 | 2 | True | 1 | ROZPOCET
| VV |  | 0,007*1,05 'Přepočtené koeficientem množství |  | 0.007 | [12 empty] | VV | 2 | 2 | False | 1 | ROZPOCET
85 | K | 317998113 | Izolace tepelná mezi překlady z pěnového polystyrenu výšky 24 cm, tloušťky 80 mm | m | 24.2 |  | 0 | CS ÚRS 2025 02 |  | základní |  | 0 | 0.0003 | 0.00726 | 0 | 0 | 4 | K | 2 |  |  |  | ROZPOCET | 0 | 0 | 0 | 0 | 0 | 1 | 0 | 4 | 147458380
| Online PSC |  | https://podminky.urs.cz/item/CS_URS_2025_02/317998113 | [14 empty] | Online PSC | 2
| VV |  | Výkres č. D.3.4-03 V1 | [14 empty] | VV | 2 | 1 | True | 0 | ROZPOCET
| VV |  | 24,2 |  | 24.2 | [12 empty] | VV | 2 | 2 | True | 0 | ROZPOCET
| VV |  | Součet |  | 24.2 | [12 empty] | VV | 2 | 4 | True | 1 | ROZPOCET
86 | K | 319201321 | Vyrovnání nerovného povrchu vnitřního i vnějšího zdiva bez odsekání vadných cihel, maltou (s dodáním hmot) tl. do 30 mm | m2 | 5.4 |  | 0 | CS ÚRS 2025 02 |  | základní |  | 0 | 0.02857 | 0.15428 | 0 | 0 | 4 | K | 2 |  |  |  | ROZPOCET | 0 | 0 | 0 | 0 | 0 | 1 | 0 | 4 | -1439580216
| Online PSC |  | https://podminky.urs.cz/item/CS_URS_2025_02/319201321 | [14 empty] | Online PSC | 2
| VV |  | výkres č. D.1.1.3.15.2. NP pod parapety | [14 empty] | VV | 2 | 1 | True | 0 | ROZPOCET
| VV |  | 0,3*(1,25*6+1,75*6) |  | 5.4 | [12 empty] | VV | 2 | 2 | True | 0 | ROZPOCET
| VV |  | Součet |  | 5.4 | [12 empty] | VV | 2 | 4 | True | 1 | ROZPOCET
87 | K | 341941004 | Nosné nebo spojovací svary ocelových doplňkových konstrukcí kromě betonářské oceli, tloušťky svaru přes 14 do 16 mm | m | 2.56 |  | 0 | CS ÚRS 2025 02 |  | základní |  | 0 | 0.00195 | 0.004992 | 0 | 0 | 4 | K | 2 |  |  |  | ROZPOCET | 0 | 0 | 0 | 0 | 0 | 1 | 0 | 4 | -626082074
| Online PSC |  | https://podminky.urs.cz/item/CS_URS_2025_02/341941004 | [14 empty] | Online PSC | 2
| VV |  | výkres č. D.3.4.-08 - ocel.konstrukce mont. otvoru I16 | [14 empty] | VV | 2 | 1 | True | 0 | ROZPOCET
| VV |  | 0,16*4*4 |  | 2.56 | [12 empty] | VV | 2 | 2 | True | 0 | ROZPOCET
| VV |  | Součet |  | 2.56 | [12 empty] | VV | 2 | 4 | True | 1 | ROZPOCET
88 | K | 342244111 | Příčky jednoduché z cihel děrovaných klasických spojených na pero a drážku na maltu M5, pevnost cihel do P15, tl. příčky 115 mm | m2 | 10.298 |  | 0 | CS ÚRS 2025 02 |  | základní |  | 0 | 0.12021 | 1.2379 | 0 | 0 | 4 | K | 2 |  |  |  | ROZPOCET | 0 | 0 | 0 | 0 | 0 | 1 | 0 | 4 | 1459359166
| Online PSC |  | https://podminky.urs.cz/item/CS_URS_2025_02/342244111 | [14 empty] | Online PSC | 2
| VV |  | výkres č. D.1.1.3.14 - shoz | [14 empty] | VV | 2 | 1 | True | 0 | ROZPOCET
| VV |  | 2,98*(1,085*2+0,15+0,6+0,7)-0,7*0,7 |  | 10.298 | [12 empty] | VV | 2 | 2 | True | 0 | ROZPOCET
| VV |  | Součet |  | 10.298 | [12 empty] | VV | 2 | 4 | True | 1 | ROZPOCET
89 | K | 342272235 | Příčky z pórobetonových tvárnic hladkých na tenké maltové lože objemová hmotnost do 500 kg/m3, tloušťka příčky 125 mm | m2 | 8.5 |  | 0 | CS ÚRS 2025 02 |  | základní |  | 0 | 0.06998 | 0.59483 | 0 | 0 | 4 | K | 2 |  |  |  | ROZPOCET | 0 | 0 | 0 | 0 | 0 | 1 | 0 | 4 | -1103806815
| Online PSC |  | https://podminky.urs.cz/item/CS_URS_2025_02/342272235 | [14 empty] | Online PSC | 2
| VV |  | výkres č. D.1.1.3.15 2. NP - šachty VZT | [14 empty] | VV | 2 | 1 | True | 0 | ROZPOCET
| VV |  | 2,5*(0,625*2+1,25)*2-1*2*2 |  | 8.5 | [12 empty] | VV | 2 | 2 | True | 0 | ROZPOCET
| VV |  | Součet |  | 8.5 | [12 empty] | VV | 2 | 4 | True | 1 | ROZPOCET
90 | K | 342291121 | Ukotvení příček plochými kotvami, do konstrukce cihelné | m | 2.98 |  | 0 | CS ÚRS 2025 02 |  | základní |  | 0 | 0.00014 | 0.0004172 | 0 | 0 | 4 | K | 2 |  |  |  | ROZPOCET | 0 | 0 | 0 | 0 | 0 | 1 | 0 | 4 | 1886344039
| Online PSC |  | https://podminky.urs.cz/item/CS_URS_2025_02/342291121 | [14 empty] | Online PSC | 2
| VV |  | výkres č. D.1.1.3.14+22 - u shozu nová příčka | [14 empty] | VV | 2 | 1 | True | 0 | ROZPOCET
| VV |  | 2,98 |  | 2.98 | [12 empty] | VV | 2 | 2 | True | 0 | ROZPOCET
| VV |  | Součet |  | 2.98 | [12 empty] | VV | 2 | 4 | True | 1 | ROZPOCET
91 | K | 342291131 | Ukotvení příček plochými kotvami, do konstrukce betonové | m | 59.32 |  | 0 | CS ÚRS 2025 02 |  | základní |  | 0 | 0.0002 | 0.011864 | 0 | 0 | 4 | K | 2 |  |  |  | ROZPOCET | 0 | 0 | 0 | 0 | 0 | 1 | 0 | 4 | 191029394
| Online PSC |  | https://podminky.urs.cz/item/CS_URS_2025_02/342291131 | [14 empty] | Online PSC | 2
| VV |  | výkres č. D.1.1.3.14+22 - u shozu nová příčka | [14 empty] | VV | 2 | 1 | True | 0 | ROZPOCET
| VV |  | 2,98*2 |  | 5.96 | [12 empty] | VV | 2 | 2 | True | 0 | ROZPOCET
| VV |  | zdiva do sloupů | [14 empty] | VV | 2 | 1 | True | 0 | ROZPOCET
| VV |  | 3,335*16 |  | 53.36 | [12 empty] | VV | 2 | 2 | True | 0 | ROZPOCET
| VV |  | Součet |  | 59.32 | [12 empty] | VV | 2 | 4 | True | 1 | ROZPOCET
92 | K | 346272216 | Přizdívky z pórobetonových tvárnic objemová hmotnost do 500 kg/m3, na tenké maltové lože, tloušťka přizdívky 50 mm | m2 | 2.88 |  | 0 | CS ÚRS 2025 02 |  | základní |  | 0 | 0.04567 | 0.13153 | 0 | 0 | 4 | K | 2 |  |  |  | ROZPOCET | 0 | 0 | 0 | 0 | 0 | 1 | 0 | 4 | 1942754943
| Online PSC |  | https://podminky.urs.cz/item/CS_URS_2025_02/346272216 | [14 empty] | Online PSC | 2
| VV |  | Výkres č. D.1.1.3.15-18 2.NP | [14 empty] | VV | 2 | 1 | True | 0 | ROZPOCET
| VV |  | 3,6*0,4*2 |  | 2.88 | [12 empty] | VV | 2 | 2 | True | 0 | ROZPOCET
| VV |  | Součet |  | 2.88 | [12 empty] | VV | 2 | 4 | True | 1 | ROZPOCET
93 | K | 346272226 | Přizdívky z pórobetonových tvárnic objemová hmotnost do 500 kg/m3, na tenké maltové lože, tloušťka přizdívky 75 mm | m2 | 269.634 |  | 0 | CS ÚRS 2025 02 |  | základní |  | 0 | 0.0546 | 14.722 | 0 | 0 | 4 | K | 2 |  |  |  | ROZPOCET | 0 | 0 | 0 | 0 | 0 | 1 | 0 | 4 | -1373100541
| Online PSC |  | https://podminky.urs.cz/item/CS_URS_2025_02/346272226 | [14 empty] | Online PSC | 2
| VV |  | Výkres č. D.1.1.3.15-18 2.NP | [14 empty] | VV | 2 | 1 | True | 0 | ROZPOCET
| VV |  | 3,6*(3,5*10+0,5*8+2,9*2+5,8*2+1*2+3,7+1+2,5+2,5+1+3,7+0,815+2,5+1+2,5+1+2,5+1)-(0,8*2,1*18+0,7*2,1*2) |  | 269.634 | [12 empty] | VV | 2 | 2 | True | 0 | ROZPOCET
| VV |  | Součet |  | 269.634 | [12 empty] | VV | 2 | 4 | True | 1 | ROZPOCET
94 | K | 346272236 | Přizdívky z pórobetonových tvárnic objemová hmotnost do 500 kg/m3, na tenké maltové lože, tloušťka přizdívky 100 mm | m2 | 98.28 |  | 0 | CS ÚRS 2025 02 |  | základní |  | 0 | 0.06452 | 6.341 | 0 | 0 | 4 | K | 2 |  |  |  | ROZPOCET | 0 | 0 | 0 | 0 | 0 | 1 | 0 | 4 | 495846364
| Online PSC |  | https://podminky.urs.cz/item/CS_URS_2025_02/346272236 | [14 empty] | Online PSC | 2
| VV |  | Výkres č. D.1.1.3.15-18 2.NP | [14 empty] | VV | 2 | 1 | True | 0 | ROZPOCET
| VV |  | 3,6*(2,8*6*2)-0,9*2,1*12 |  | 98.28 | [12 empty] | VV | 2 | 2 | True | 0 | ROZPOCET
| VV |  | Součet |  | 98.28 | [12 empty] | VV | 2 | 4 | True | 1 | ROZPOCET
95 | K | 346272246 | Přizdívky z pórobetonových tvárnic objemová hmotnost do 500 kg/m3, na tenké maltové lože, tloušťka přizdívky 125 mm | m2 | 143.298 |  | 0 | CS ÚRS 2025 02 |  | základní |  | 0 | 0.07348 | 10.5295 | 0 | 0 | 4 | K | 2 |  |  |  | ROZPOCET | 0 | 0 | 0 | 0 | 0 | 1 | 0 | 4 | -1067407516
| Online PSC |  | https://podminky.urs.cz/item/CS_URS_2025_02/346272246 | [14 empty] | Online PSC | 2
| VV |  | Výkres č. D.1.1.3.15-18 2.NP | [14 empty] | VV | 2 | 1 | True | 0 | ROZPOCET
| VV |  | 3,6*(1,28+1,3*2+1,25*2+1,275+2,9*2+1+2,5+3,75+1+1+1,1+2,75+3,75+1+1+3,75*2) |  | 143.298 | [12 empty] | VV | 2 | 2 | True | 0 | ROZPOCET
| VV |  | Součet |  | 143.298 | [12 empty] | VV | 2 | 4 | True | 1 | ROZPOCET
96 | K | 346272266 | Přizdívky z pórobetonových tvárnic objemová hmotnost do 500 kg/m3, na tenké maltové lože, tloušťka přizdívky 200 mm | m2 | 1.5 |  | 0 | CS ÚRS 2025 02 |  | základní |  | 0 | 0.16114 | 0.24171 | 0 | 0 | 4 | K | 2 |  |  |  | ROZPOCET | 0 | 0 | 0 | 0 | 0 | 1 | 0 | 4 | -2098547883
| Online PSC |  | https://podminky.urs.cz/item/CS_URS_2025_02/346272266 | [14 empty] | Online PSC | 2
| VV |  | výkres č. D.1.1.3.15.2. No míst. 2.10 | [14 empty] | VV | 2 | 1 | True | 0 | ROZPOCET
| VV |  | 1*1,5 |  | 1.5 | [12 empty] | VV | 2 | 2 | True | 0 | ROZPOCET
| VV |  | Součet |  | 1.5 | [12 empty] | VV | 2 | 4 | True | 1 | ROZPOCET
97 | K | 389381001 | Dobetonování prefabrikovaných konstrukcí | m3 | 0.024 |  | 0 | CS ÚRS 2025 02 |  | základní |  | 0 | 2.6447 | 0.063472 | 0 | 0 | 4 | K | 2 |  |  |  | ROZPOCET | 0 | 0 | 0 | 0 | 0 | 1 | 0 | 4 | -2102535579
| Online PSC |  | https://podminky.urs.cz/item/CS_URS_2025_02/389381001 | [14 empty] | Online PSC | 2
| VV |  | výkres č. D.1.1.3.15 2. NP - šachty VZT | [14 empty] | VV | 2 | 1 | True | 0 | ROZPOCET
| VV |  | 0,07*1,15*0,15*2 |  | 0.024 | [12 empty] | VV | 2 | 2 | True | 0 | ROZPOCET
| VV |  | Součet |  | 0.024 | [12 empty] | VV | 2 | 4 | True | 1 | ROZPOCET
| D | 4 | Vodorovné konstrukce |  |  |  | 0 |  |  |  |  | 0 |  | 132.6809 |  | 0 | 1 | D | 1 |  |  |  | ROZPOCET | [6 empty] | 0
98 | K | 411121127 | Montáž prefabrikovaných železobetonových stropů se zalitím spár, včetně podpěrné konstrukce, na cementovou maltu ze stropních panelů šířky do 1200 mm a délky přes 7000 mm | kus | 20 |  | 0 | CS ÚRS 2025 02 |  | základní |  | 0 | 0.18636 | 3.7272 | 0 | 0 | 4 | K | 2 |  |  |  | ROZPOCET | 0 | 0 | 0 | 0 | 0 | 1 | 0 | 4 | 1334713676
| Online PSC |  | https://podminky.urs.cz/item/CS_URS_2025_02/411121127 | [14 empty] | Online PSC | 2
| VV |  | výkres č. D.3.4.-05 stropní panel Spiroll | [14 empty] | VV | 2 | 1 | True | 0 | ROZPOCET
| VV |  | 20 |  | 20 | [12 empty] | VV | 2 | 2 | True | 0 | ROZPOCET
| VV |  | Součet |  | 20 | [12 empty] | VV | 2 | 4 | True | 1 | ROZPOCET
99 | M | 59346866 | panel stropní předpjatý š 1190mm v 320mm, počet lan 10 + 2 | m | 196 |  | 0 | CS ÚRS 2025 02 |  | základní |  | 0 | 0.46 | 90.16 | 0 | 0 | 8 | M | 2 |  |  |  | ROZPOCET | 0 | 0 | 0 | 0 | 0 | 1 | 0 | 4 | -1973109958
| VV |  | výkres č. D.3.4.-05 stropní panel Spiroll | [14 empty] | VV | 2 | 1 | True | 0 | ROZPOCET
| VV |  | 9,8*20 |  | 196 | [12 empty] | VV | 2 | 2 | True | 0 | ROZPOCET
| VV |  | Součet |  | 196 | [12 empty] | VV | 2 | 4 | True | 1 | ROZPOCET
100 | K | 411121141 | Montáž prefabrikovaných železobetonových stropů se zalitím spár, včetně podpěrné konstrukce, na cementovou maltu ze stropních panelů šířky přes 1800 do 2400 mm a délky do 3800 mm | kus | 13 |  | 0 | CS ÚRS 2025 02 |  | základní |  | 0 | 0.12993 | 1.6891 | 0 | 0 | 4 | K | 2 |  |  |  | ROZPOCET | 0 | 0 | 0 | 0 | 0 | 1 | 0 | 4 | 2022188352
| Online PSC |  | https://podminky.urs.cz/item/CS_URS_2025_02/411121141 | [14 empty] | Online PSC | 2
| VV |  | výkres č. D.1.1.3.013+ statika D.3.4.-06 - technologický kanál VZT - stropní desky | [14 empty] | VV | 2 | 1 | True | 0 | ROZPOCET
| VV |  | 3 |  | 3 | [12 empty] | VV | 2 | 2 | True | 0 | ROZPOCET
| VV |  | výkres č. D.1.1.3.013+ statika D.3.4.-07 - technologický kanál VZT - stropní desky | [14 empty] | VV | 2 | 1 | True | 0 | ROZPOCET
| VV |  | 10 |  | 10 | [12 empty] | VV | 2 | 2 | True | 0 | ROZPOCET
| VV |  | Součet |  | 13 | [12 empty] | VV | 2 | 4 | True | 1 | ROZPOCET
101 | K | 411121232 | Montáž prefabrikovaných železobetonových stropů se zalitím spár, včetně podpěrné konstrukce, na cementovou maltu ze stropních desek, šířky do 600 mm a délky přes 900 do 1800 mm | kus | 4 |  | 0 | CS ÚRS 2025 02 |  | základní |  | 0 | 0.00459 | 0.01836 | 0 | 0 | 4 | K | 2 |  |  |  | ROZPOCET | 0 | 0 | 0 | 0 | 0 | 1 | 0 | 4 | 548083260
| Online PSC |  | https://podminky.urs.cz/item/CS_URS_2025_02/411121232 | [14 empty] | Online PSC | 2
| VV |  | výkres č. D.1.1.3.15 2. NP - šachty VZT skladba S11 | [14 empty] | VV | 2 | 1 | True | 0 | ROZPOCET
| VV |  | 2*2 |  | 4 | [12 empty] | VV | 2 | 2 | True | 0 | ROZPOCET
| VV |  | Součet |  | 4 | [12 empty] | VV | 2 | 4 | True | 1 | ROZPOCET
102 | M | 59341051 | deska stropní plná PZD 1490x340x70mm | kus | 4 |  | 0 | CS ÚRS 2025 02 |  | základní |  | 0 | 0.09 | 0.36 | 0 | 0 | 8 | M | 2 |  |  |  | ROZPOCET | 0 | 0 | 0 | 0 | 0 | 1 | 0 | 4 | 160761162
103 | K | 411321414 | Stropy z betonu železového (bez výztuže) stropů deskových, plochých střech, desek balkonových, desek hřibových stropů včetně hlavic hřibových sloupů tř. C 25/30 | m3 | 5.184 |  | 0 | CS ÚRS 2025 02 |  | základní |  | 0 | 2.502 | 12.9704 | 0 | 0 | 4 | K | 2 |  |  |  | ROZPOCET | 0 | 0 | 0 | 0 | 0 | 1 | 0 | 4 | 592808807
| Online PSC |  | https://podminky.urs.cz/item/CS_URS_2025_02/411321414 | [14 empty] | Online PSC | 2
| VV |  | výkres č. D.1.1.3.013+ statika D.3.4.-01 - technologický kanál VZT - strop VZT šachty | [14 empty] | VV | 2 | 1 | True | 0 | ROZPOCET
| VV |  | 0,15*0,76*1,262 |  | 0.144 | [12 empty] | VV | 2 | 2 | True | 0 | ROZPOCET
| VV |  | výkres č. D.1.1.3.013+ statika D.3.4.-06 - technologický kanál VZT - stropní desky | [14 empty] | VV | 2 | 1 | True | 0 | ROZPOCET
| VV |  | 0,15*2,09*1,3*3 |  | 1.223 | [12 empty] | VV | 2 | 2 | True | 0 | ROZPOCET
| VV |  | výkres č. D.1.1.3.013+ statika D.3.4.-07 - technologický kanál VZT - stropní desky | [14 empty] | VV | 2 | 1 | True | 0 | ROZPOCET
| VV |  | 0,15*(1,5*2,99-0,7*0,7)*2+0,15*(1,5*2,49-0,7-0,7)*2+0,15*1,71*1,5+0,15*(1,219+1,5-0,7*0,7)+0,15*2,99*1,5+0,15*(2,99*1,5-0,7*0,7*2) |  | 3.817 | [12 empty] | VV | 2 | 2 | True | 0 | ROZPOCET
| VV |  | Součet |  | 5.184 | [12 empty] | VV | 2 | 4 | True | 1 | ROZPOCET
104 | K | 411351011 | Bednění stropních konstrukcí - bez podpěrné konstrukce desek tloušťky stropní desky přes 5 do 25 cm zřízení | m2 | 44.675 |  | 0 | CS ÚRS 2025 02 |  | základní |  | 0 | 0.00533 | 0.23812 | 0 | 0 | 4 | K | 2 |  |  |  | ROZPOCET | 0 | 0 | 0 | 0 | 0 | 1 | 0 | 4 | 598244786
| Online PSC |  | https://podminky.urs.cz/item/CS_URS_2025_02/411351011 | [14 empty] | Online PSC | 2
| VV |  | výkres č. D.1.1.3.03+06 1. NP - světlík pro odstranění stropní desky | [14 empty] | VV | 2 | 1 | True | 0 | ROZPOCET
| VV |  | 4,5*4,5 |  | 20.25 | [12 empty] | VV | 2 | 2 | True | 0 | ROZPOCET
| VV |  | výkres č. D.1.1.3.013+ statika D.3.4.-01 - technologický kanál VZT - strop VZT šachty | [14 empty] | VV | 2 | 1 | True | 0 | ROZPOCET
| VV |  | 0,76*1,262 |  | 0.959 | [12 empty] | VV | 2 | 2 | True | 0 | ROZPOCET
| VV |  | výkres č. D.1.1.3.013+ statika D.3.4.-06 - technologický kanál VZT - stropní desky | [14 empty] | VV | 2 | 1 | True | 0 | ROZPOCET
| VV |  | 0,15*(2,09*2+1,3*2)*3 |  | 3.051 | [12 empty] | VV | 2 | 2 | True | 0 | ROZPOCET
| VV |  | výkres č. D.1.1.3.013+ statika D.3.4.-07 - Instalační kanál - stropní desky | [14 empty] | VV | 2 | 1 | True | 0 | ROZPOCET
| VV |  | 0,15*(1,5*2*10+2,99*2*4+2,49*22+1,71*2+2,19*2+0,7*4*7) |  | 20.415 | [12 empty] | VV | 2 | 2 | True | 0 | ROZPOCET
| VV |  | Součet |  | 44.675 | [12 empty] | VV | 2 | 4 | True | 1 | ROZPOCET
105 | K | 411351012 | Bednění stropních konstrukcí - bez podpěrné konstrukce desek tloušťky stropní desky přes 5 do 25 cm odstranění | m2 | 44.675 |  | 0 | CS ÚRS 2025 02 |  | základní |  | 0 | 0 | 0 | 0 | 0 | 4 | K | 2 |  |  |  | ROZPOCET | 0 | 0 | 0 | 0 | 0 | 1 | 0 | 4 | -882904038
| Online PSC |  | https://podminky.urs.cz/item/CS_URS_2025_02/411351012 | [14 empty] | Online PSC | 2
| VV |  | výkres č. D.1.1.3.03+06 1. NP - světlík pro odstranění stropní desky | [14 empty] | VV | 2 | 1 | True | 0 | ROZPOCET
| VV |  | 4,5*4,5 |  | 20.25 | [12 empty] | VV | 2 | 2 | True | 0 | ROZPOCET
| VV |  | výkres č. D.1.1.3.013+ statika D.3.4.-01 - technologický kanál VZT - strop VZT šachty | [14 empty] | VV | 2 | 1 | True | 0 | ROZPOCET
| VV |  | 0,76*1,262 |  | 0.959 | [12 empty] | VV | 2 | 2 | True | 0 | ROZPOCET
| VV |  | výkres č. D.1.1.3.013+ statika D.3.4.-06 - technologický kanál VZT - stropní desky | [14 empty] | VV | 2 | 1 | True | 0 | ROZPOCET
| VV |  | 0,15*(2,09*2+1,3*2)*3 |  | 3.051 | [12 empty] | VV | 2 | 2 | True | 0 | ROZPOCET
| VV |  | výkres č. D.1.1.3.013+ statika D.3.4.-07 - Instalační kanál - stropní desky | [14 empty] | VV | 2 | 1 | True | 0 | ROZPOCET
| VV |  | 0,15*(1,5*2*10+2,99*2*4+2,49*22+1,71*2+2,19*2+0,7*4*7) |  | 20.415 | [12 empty] | VV | 2 | 2 | True | 0 | ROZPOCET
| VV |  | Součet |  | 44.675 | [12 empty] | VV | 2 | 4 | True | 1 | ROZPOCET
106 | K | 411354311 | Podpěrná konstrukce stropů - desek, kleneb a skořepin výška podepření do 4 m tloušťka stropu přes 5 do 15 cm zřízení | m2 | 21.209 |  | 0 | CS ÚRS 2025 02 |  | základní |  | 0 | 0.00081 | 0.017179 | 0 | 0 | 4 | K | 2 |  |  |  | ROZPOCET | 0 | 0 | 0 | 0 | 0 | 1 | 0 | 4 | -94840289
| Online PSC |  | https://podminky.urs.cz/item/CS_URS_2025_02/411354311 | [14 empty] | Online PSC | 2
| VV |  | výkres č. D.1.1.3.03+06 1. NP - světlík pro odstranění stropní desky | [14 empty] | VV | 2 | 1 | True | 0 | ROZPOCET
| VV |  | 4,5*4,5 |  | 20.25 | [12 empty] | VV | 2 | 2 | True | 0 | ROZPOCET
| VV |  | výkres č. D.1.1.3.013+ statika D.3.4.-01 - technologický kanál VZT - strop VZT šachty | [14 empty] | VV | 2 | 1 | True | 0 | ROZPOCET
| VV |  | 0,76*1,262 |  | 0.959 | [12 empty] | VV | 2 | 2 | True | 0 | ROZPOCET
| VV |  | Součet |  | 21.209 | [12 empty] | VV | 2 | 4 | True | 1 | ROZPOCET
107 | K | 411354312 | Podpěrná konstrukce stropů - desek, kleneb a skořepin výška podepření do 4 m tloušťka stropu přes 5 do 15 cm odstranění | m2 | 21.209 |  | 0 | CS ÚRS 2025 02 |  | základní |  | 0 | 0 | 0 | 0 | 0 | 4 | K | 2 |  |  |  | ROZPOCET | 0 | 0 | 0 | 0 | 0 | 1 | 0 | 4 | -1287927258
| Online PSC |  | https://podminky.urs.cz/item/CS_URS_2025_02/411354312 | [14 empty] | Online PSC | 2
| VV |  | výkres č. D.1.1.3.03+06 1. NP - světlík pro odstranění stropní desky | [14 empty] | VV | 2 | 1 | True | 0 | ROZPOCET
| VV |  | 4,5*4,5 |  | 20.25 | [12 empty] | VV | 2 | 2 | True | 0 | ROZPOCET
| VV |  | výkres č. D.1.1.3.013+ statika D.3.4.-01 - technologický kanál VZT - strop VZT šachty | [14 empty] | VV | 2 | 1 | True | 0 | ROZPOCET
| VV |  | 0,76*1,262 |  | 0.959 | [12 empty] | VV | 2 | 2 | True | 0 | ROZPOCET
| VV |  | Součet |  | 21.209 | [12 empty] | VV | 2 | 4 | True | 1 | ROZPOCET
108 | K | 411361821 | Výztuž stropů prostě uložených, vetknutých, spojitých, deskových, trámových (žebrových, kazetových), s keramickými a jinými vložkami, konsolových nebo balkonových, hřibových včetně hlavic hřibových sloupů, plochých střech a pro zavěšení železobetonových podhledů z betonářské oceli 10 505 (R) nebo BSt 500 | t | 0.184 |  | 0 | CS ÚRS 2025 02 |  | základní |  | 0 | 1.0555 | 0.19422 | 0 | 0 | 4 | K | 2 |  |  |  | ROZPOCET | 0 | 0 | 0 | 0 | 0 | 1 | 0 | 4 | 441983269
| Online PSC |  | https://podminky.urs.cz/item/CS_URS_2025_02/411361821 | [14 empty] | Online PSC | 2
| VV |  | výkres č. D.1.1.3.013+ statika D.3.4.-01 - technologický kanál VZT - strop VZT šachty | [14 empty] | VV | 2 | 1 | True | 0 | ROZPOCET
| VV |  | 0,0114*1,05 |  | 0.012 | [12 empty] | VV | 2 | 2 | True | 0 | ROZPOCET
| VV |  | výkres č. D.1.1.3.013+ statika D.3.4.-06 - technologický kanál VZT - stropní desky | [14 empty] | VV | 2 | 1 | True | 0 | ROZPOCET
| VV |  | 0,0034*1,1*3 |  | 0.011 | [12 empty] | VV | 2 | 2 | True | 0 | ROZPOCET
| VV |  | výkres č. D.1.1.3.013+ statika D.3.4.-07 - Instalační kanál - stropní desky | [14 empty] | VV | 2 | 1 | True | 0 | ROZPOCET
| VV |  | (0,0129+0,0075+0,0129+0,008+0,0129+0,0065+0,0129+0,0065+0,004*3+0,0129+0,0069+0,006+0,0257+0,0098)*1,05 |  | 0.161 | [12 empty] | VV | 2 | 2 | True | 0 | ROZPOCET
| VV |  | Součet |  | 0.184 | [12 empty] | VV | 2 | 4 | True | 1 | ROZPOCET
109 | K | 411362021 | Výztuž stropů prostě uložených, vetknutých, spojitých, deskových, trámových (žebrových, kazetových), s keramickými a jinými vložkami, konsolových nebo balkonových, hřibových včetně hlavic hřibových sloupů, plochých střech a pro zavěšení železobetonových podhledů ze svařovaných sítí z drátů typu KARI | t | 0.53 |  | 0 | CS ÚRS 2025 02 |  | základní |  | 0 | 1.0628 | 0.56327 | 0 | 0 | 4 | K | 2 |  |  |  | ROZPOCET | 0 | 0 | 0 | 0 | 0 | 1 | 0 | 4 | 4576636
| Online PSC |  | https://podminky.urs.cz/item/CS_URS_2025_02/411362021 | [14 empty] | Online PSC | 2
| VV |  | výkres č. D.1.1.3.013+ statika D.3.4.-06 - technologický kanál VZT - stropní desky R8/150/150 | [14 empty] | VV | 2 | 1 | True | 0 | ROZPOCET
| VV |  | 0,0399*1,1*3 |  | 0.132 | [12 empty] | VV | 2 | 2 | True | 0 | ROZPOCET
| VV |  | výkres č. D.1.1.3.013+ statika D.3.4.-07 - Instalační kanál - stropní desky | [14 empty] | VV | 2 | 1 | True | 0 | ROZPOCET
| VV |  | (0,0448+0,0448+0,0371+0,0371+0,0253*3+0,0326+0,0448+0,0448)*1,1 |  | 0.398 | [12 empty] | VV | 2 | 2 | True | 0 | ROZPOCET
| VV |  | Součet |  | 0.53 | [12 empty] | VV | 2 | 4 | True | 1 | ROZPOCET
110 | K | 413941123 | Osazování ocelových válcovaných nosníků ve stropech I nebo IE nebo U nebo UE nebo L, výšky přes 120 do 220 mm | t | 1.623 |  | 0 | CS ÚRS 2025 02 |  | základní |  | 0 | 0.01709 | 0.027737 | 0 | 0 | 4 | K | 2 |  |  |  | ROZPOCET | 0 | 0 | 0 | 0 | 0 | 1 | 0 | 4 | 300548090
| Online PSC |  | https://podminky.urs.cz/item/CS_URS_2025_02/413941123 | [14 empty] | Online PSC | 2
| VV |  | výkres č. D.1.1.3.03+06 1. NP - pracovní plošina 2. NP I180 | [14 empty] | VV | 2 | 1 | True | 0 | ROZPOCET
| VV |  | 5,9*4*0,0219 |  | 0.517 | [12 empty] | VV | 2 | 2 | True | 0 | ROZPOCET
| VV |  | výkres č. D.3.4.-08 - ocel.konstrukce mont. otvoru I 22 | [14 empty] | VV | 2 | 1 | True | 0 | ROZPOCET
| VV |  | 6,025*4*0,0311 |  | 0.75 | [12 empty] | VV | 2 | 2 | True | 0 | ROZPOCET
| VV |  | I 160 | [14 empty] | VV | 2 | 1 | True | 0 | ROZPOCET
| VV |  | 3,90*2*2*0,0228 |  | 0.356 | [12 empty] | VV | 2 | 2 | True | 0 | ROZPOCET
| VV |  | Součet |  | 1.623 | [12 empty] | VV | 2 | 4 | True | 1 | ROZPOCET
111 | M | 13010718 | ocel profilová jakost S235JR (11 375) průřez I (IPN) 160 | t | 0.363 |  | 0 | CS ÚRS 2025 02 |  | základní |  | 0 | 1 | 0.363 | 0 | 0 | 8 | M | 2 |  |  |  | ROZPOCET | 0 | 0 | 0 | 0 | 0 | 1 | 0 | 4 | -576032788
| VV |  | 3,90*2*2*0,0228 |  | 0.356 | [12 empty] | VV | 2 | 2 | True | 1 | ROZPOCET
| VV |  | 0,356*1,02 'Přepočtené koeficientem množství |  | 0.363 | [12 empty] | VV | 2 | 2 | False | 1 | ROZPOCET
112 | M | 13010720 | ocel profilová jakost S235JR (11 375) průřez I (IPN) 180 | t | 0.543 |  | 0 | CS ÚRS 2025 02 |  | základní |  | 0 | 1 | 0.543 | 0 | 0 | 8 | M | 2 |  |  |  | ROZPOCET | 0 | 0 | 0 | 0 | 0 | 1 | 0 | 4 | -849158571
| VV |  | 0,517*1,05 'Přepočtené koeficientem množství |  | 0.543 | [12 empty] | VV | 2 | 2 | False | 1 | ROZPOCET
113 | M | 13010724 | ocel profilová jakost S235JR (11 375) průřez I (IPN) 220 | t | 0.788 |  | 0 | CS ÚRS 2025 02 |  | základní |  | 0 | 1 | 0.788 | 0 | 0 | 8 | M | 2 |  |  |  | ROZPOCET | 0 | 0 | 0 | 0 | 0 | 1 | 0 | 4 | -251501554
| VV |  | výkres č. D.3.4.-08 - ocel.konstrukce mont. otvoru I 22 | [14 empty] | VV | 2 | 1 | True | 0 | ROZPOCET
| VV |  | 6,025*4*0,0311 |  | 0.75 | [12 empty] | VV | 2 | 2 | True | 0 | ROZPOCET
| VV |  | Součet |  | 0.75 | [12 empty] | VV | 2 | 4 | True | 1 | ROZPOCET
| VV |  | 0,75*1,05 'Přepočtené koeficientem množství |  | 0.788 | [12 empty] | VV | 2 | 2 | False | 1 | ROZPOCET
114 | K | 413941133 | Osazování ocelových válcovaných nosníků ve stropech HE-A nebo HE-B, výšky přes 120 do 220 mm | t | 0.249 |  | 0 | CS ÚRS 2025 02 |  | základní |  | 0 | 0.01221 | 0.0030403 | 0 | 0 | 4 | K | 2 |  |  |  | ROZPOCET | 0 | 0 | 0 | 0 | 0 | 1 | 0 | 4 | -1650699869
| Online PSC |  | https://podminky.urs.cz/item/CS_URS_2025_02/413941133 | [14 empty] | Online PSC | 2
| VV |  | výkres č. D.3.4-05 HEA 180 | [14 empty] | VV | 2 | 1 | True | 0 | ROZPOCET
| VV |  | 3,5*2*0,0355 |  | 0.249 | [12 empty] | VV | 2 | 2 | True | 0 | ROZPOCET
| VV |  | Součet |  | 0.249 | [12 empty] | VV | 2 | 4 | True | 1 | ROZPOCET
115 | M | 13010958 | ocel profilová jakost S235JR (11 375) průřez HEA 180 | t | 0.251 |  | 0 | CS ÚRS 2025 02 |  | základní |  | 0 | 1 | 0.251 | 0 | 0 | 8 | M | 2 |  |  |  | ROZPOCET | 0 | 0 | 0 | 0 | 0 | 1 | 0 | 4 | 1087464888
| VV |  | 0,249*1,01 'Přepočtené koeficientem množství |  | 0.251 | [12 empty] | VV | 2 | 2 | False | 1 | ROZPOCET
116 | K | 417321515 | Ztužující pásy a věnce z betonu železového (bez výztuže) tř. C 25/30 | m3 | 7.835 |  | 0 | CS ÚRS 2025 02 |  | základní |  | 0 | 2.502 | 19.603 | 0 | 0 | 4 | K | 2 |  |  |  | ROZPOCET | 0 | 0 | 0 | 0 | 0 | 1 | 0 | 4 | -471108484
| Online PSC |  | https://podminky.urs.cz/item/CS_URS_2025_02/417321515 | [14 empty] | Online PSC | 2
| VV |  | Výkres č. D.3.4-03 V1 | [14 empty] | VV | 2 | 1 | True | 0 | ROZPOCET
| VV |  | 0,25*0,22*24,2 |  | 1.331 | [12 empty] | VV | 2 | 2 | True | 0 | ROZPOCET
| VV |  | V2 | [14 empty] | VV | 2 | 1 | True | 0 | ROZPOCET
| VV |  | (0,25*0,675)*24,2 |  | 4.084 | [12 empty] | VV | 2 | 2 | True | 0 | ROZPOCET
| VV |  | V3 | [14 empty] | VV | 2 | 1 | True | 0 | ROZPOCET
| VV |  | 0,25*0,2*48,4 |  | 2.42 | [12 empty] | VV | 2 | 2 | True | 0 | ROZPOCET
| VV |  | Součet |  | 7.835 | [12 empty] | VV | 2 | 4 | True | 1 | ROZPOCET
117 | K | 417351115 | Bednění bočnic ztužujících pásů a věnců včetně vzpěr zřízení | m2 | 57.475 |  | 0 | CS ÚRS 2025 02 |  | základní |  | 0 | 0.01117 | 0.642 | 0 | 0 | 4 | K | 2 |  |  |  | ROZPOCET | 0 | 0 | 0 | 0 | 0 | 1 | 0 | 4 | -1277234704
| Online PSC |  | https://podminky.urs.cz/item/CS_URS_2025_02/417351115 | [14 empty] | Online PSC | 2
| VV |  | Výkres č. D.3.4-03 V1 | [14 empty] | VV | 2 | 1 | True | 0 | ROZPOCET
| VV |  | 0,25*2*24,2 |  | 12.1 | [12 empty] | VV | 2 | 2 | True | 0 | ROZPOCET
| VV |  | V2 | [14 empty] | VV | 2 | 1 | True | 0 | ROZPOCET
| VV |  | (0,25*2+0,375)*24,2 |  | 21.175 | [12 empty] | VV | 2 | 2 | True | 0 | ROZPOCET
| VV |  | V3 | [14 empty] | VV | 2 | 1 | True | 0 | ROZPOCET
| VV |  | 0,25*2*48,4 |  | 24.2 | [12 empty] | VV | 2 | 2 | True | 0 | ROZPOCET
| VV |  | Součet |  | 57.475 | [12 empty] | VV | 2 | 4 | True | 1 | ROZPOCET
118 | K | 417351116 | Bednění bočnic ztužujících pásů a věnců včetně vzpěr odstranění | m2 | 57.475 |  | 0 | CS ÚRS 2025 02 |  | základní |  | 0 | 0 | 0 | 0 | 0 | 4 | K | 2 |  |  |  | ROZPOCET | 0 | 0 | 0 | 0 | 0 | 1 | 0 | 4 | 296399369
| Online PSC |  | https://podminky.urs.cz/item/CS_URS_2025_02/417351116 | [14 empty] | Online PSC | 2
| VV |  | Výkres č. D.3.4-03 V1 | [14 empty] | VV | 2 | 1 | True | 0 | ROZPOCET
| VV |  | 0,25*2*24,2 |  | 12.1 | [12 empty] | VV | 2 | 2 | True | 0 | ROZPOCET
| VV |  | V2 | [14 empty] | VV | 2 | 1 | True | 0 | ROZPOCET
| VV |  | (0,25*2+0,375)*24,2 |  | 21.175 | [12 empty] | VV | 2 | 2 | True | 0 | ROZPOCET
| VV |  | V3 | [14 empty] | VV | 2 | 1 | True | 0 | ROZPOCET
| VV |  | 0,25*2*48,4 |  | 24.2 | [12 empty] | VV | 2 | 2 | True | 0 | ROZPOCET
| VV |  | Součet |  | 57.475 | [12 empty] | VV | 2 | 4 | True | 1 | ROZPOCET
119 | K | 417361821 | Výztuž ztužujících pásů a věnců z betonářské oceli 10 505 (R) nebo BSt 500 | t | 0.496 |  | 0 | CS ÚRS 2025 02 |  | základní |  | 0 | 1.0529 | 0.52224 | 0 | 0 | 4 | K | 2 |  |  |  | ROZPOCET | 0 | 0 | 0 | 0 | 0 | 1 | 0 | 4 | 1018174518
| Online PSC |  | https://podminky.urs.cz/item/CS_URS_2025_02/417361821 | [14 empty] | Online PSC | 2
| VV |  | výkres č. D.3.4-03 věnce V1-V3 | [14 empty] | VV | 2 | 1 | True | 0 | ROZPOCET
| VV |  | 0,4724*1,05 |  | 0.496 | [12 empty] | VV | 2 | 2 | True | 0 | ROZPOCET
| VV |  | Součet |  | 0.496 | [12 empty] | VV | 2 | 4 | True | 1 | ROZPOCET
120 | K | 451573111 | Lože pod potrubí otevřený výkop ze štěrkopísku | m3 | 6.64 |  | 0 |  |  | základní |  | 0 | 0 | 0 | 0 | 0 | 4 | K | 2 |  |  |  | ROZPOCET | 0 | 0 | 0 | 0 | 0 | 1 | 0 | 4 | -488275101
| VV |  | ZTI | [14 empty] | VV | 2 | 1 | True | 0 | ROZPOCET
| VV |  | 0,8*0,1*83 |  | 6.64 | [12 empty] | VV | 2 | 2 | True | 0 | ROZPOCET
| VV |  | Součet |  | 6.64 | [12 empty] | VV | 2 | 4 | True | 1 | ROZPOCET
121 | K | 452311141 | Podkladní a zajišťovací konstrukce z betonu prostého v otevřeném výkopu bez zvýšených nároků na prostředí desky pod potrubí, stoky a drobné objekty z betonu tř. C 16/20 | m3 | 10.647 |  | 0 | CS ÚRS 2025 02 |  | základní |  | 0 | 0 | 0 | 0 | 0 | 4 | K | 2 |  |  |  | ROZPOCET | 0 | 0 | 0 | 0 | 0 | 1 | 0 | 4 | 1675921959
| Online PSC |  | https://podminky.urs.cz/item/CS_URS_2025_02/452311141 | [14 empty] | Online PSC | 2
| VV |  | výkres č. D.1.1.3.013+ statika D.3.4.-01 - technologický kanál VZT | [14 empty] | VV | 2 | 1 | True | 0 | ROZPOCET
| VV |  | 1,6*0,10*7,655 |  | 1.225 | [12 empty] | VV | 2 | 2 | True | 0 | ROZPOCET
| VV |  | výkres č. D.1.1.3.013+ statika D.3.4.-01 - Instalační kanál | [14 empty] | VV | 2 | 1 | True | 0 | ROZPOCET
| VV |  | 0,10*(1,8*21,078+1,05*1,143+1,05*1,25*5+1,8*3,12) |  | 5.132 | [12 empty] | VV | 2 | 2 | True | 0 | ROZPOCET
| VV |  | shoz | [14 empty] | VV | 2 | 1 | True | 0 | ROZPOCET
| VV |  | 0,10*(1*11*1,3*3) |  | 4.29 | [12 empty] | VV | 2 | 2 | True | 0 | ROZPOCET
| VV |  | Součet |  | 10.647 | [12 empty] | VV | 2 | 4 | True | 1 | ROZPOCET
122 | K | 457531112 | Filtrační vrstvy z hrubého drceného kameniva bez zhutnění frakce od 16 až 63 do 32 až 63 mm | m3 | 17.5 |  | 0 |  |  | základní |  | 0 | 0 | 0 | 0 | 0 | 4 | K | 2 |  |  |  | ROZPOCET | 0 | 0 | 0 | 0 | 0 | 1 | 0 | 4 | -55968518
| VV |  | ZTI | [14 empty] | VV | 2 | 1 | True | 0 | ROZPOCET
| VV |  | 17,50 |  | 17.5 | [12 empty] | VV | 2 | 2 | True | 0 | ROZPOCET
| VV |  | Součet |  | 17.5 | [12 empty] | VV | 2 | 4 | True | 1 | ROZPOCET
| D | 5 | Komunikace pozemní |  |  |  | 0 |  |  |  |  | 0 |  | 1.004 |  | 0 | 1 | D | 1 |  |  |  | ROZPOCET | [6 empty] | 0
123 | K | 564801012 | Podklad ze štěrkodrti ŠD s rozprostřením a zhutněním plochy jednotlivě do 100 m2, po zhutnění tl. 40 mm | m2 | 18 |  | 0 | CS ÚRS 2025 02 |  | základní |  | 0 | 0 | 0 | 0 | 0 | 4 | K | 2 |  |  |  | ROZPOCET | 0 | 0 | 0 | 0 | 0 | 1 | 0 | 4 | 838695200
| Online PSC |  | https://podminky.urs.cz/item/CS_URS_2025_02/564801012 | [14 empty] | Online PSC | 2
| VV |  | výkres č. D.1.1.3.15 - atrium skladba S14 fr. 4-8 mm | [14 empty] | VV | 2 | 1 | True | 0 | ROZPOCET
| VV |  | 6*3 |  | 18 | [12 empty] | VV | 2 | 2 | True | 0 | ROZPOCET
| VV |  | Součet |  | 18 | [12 empty] | VV | 2 | 4 | True | 1 | ROZPOCET
124 | K | 564851011 | Podklad ze štěrkodrti ŠD s rozprostřením a zhutněním plochy jednotlivě do 100 m2, po zhutnění tl. 150 mm | m2 | 18 |  | 0 | CS ÚRS 2025 02 |  | základní |  | 0 | 0 | 0 | 0 | 0 | 4 | K | 2 |  |  |  | ROZPOCET | 0 | 0 | 0 | 0 | 0 | 1 | 0 | 4 | -1420186996
| Online PSC |  | https://podminky.urs.cz/item/CS_URS_2025_02/564851011 | [14 empty] | Online PSC | 2
| VV |  | výkres č. D.1.1.3.15 - atrium skladba S14 fr. 8-16 mm | [14 empty] | VV | 2 | 1 | True | 0 | ROZPOCET
| VV |  | 6*3 |  | 18 | [12 empty] | VV | 2 | 2 | True | 0 | ROZPOCET
| VV |  | Součet |  | 18 | [12 empty] | VV | 2 | 4 | True | 1 | ROZPOCET
125 | K | 564861012 | Podklad ze štěrkodrti ŠD s rozprostřením a zhutněním plochy jednotlivě do 100 m2, po zhutnění tl. 210 mm | m2 | 28 |  | 0 | CS ÚRS 2025 02 |  | základní |  | 0 | 0 | 0 | 0 | 0 | 4 | K | 2 |  |  |  | ROZPOCET | 0 | 0 | 0 | 0 | 0 | 1 | 0 | 4 | -2625080
| Online PSC |  | https://podminky.urs.cz/item/CS_URS_2025_02/564861012 | [14 empty] | Online PSC | 2
| VV |  | výkres č. D.1.1.3.15 - atrium skladba S14 fr. 0-63 mm | [14 empty] | VV | 2 | 1 | True | 0 | ROZPOCET
| VV |  | 7*4 |  | 28 | [12 empty] | VV | 2 | 2 | True | 0 | ROZPOCET
| VV |  | Součet |  | 28 | [12 empty] | VV | 2 | 4 | True | 1 | ROZPOCET
126 | K | 596911111 | Kladení šlapáků z jednotlivých kusů do lože ze štěrkopísku nebo z prohozené zeminy v rovině nebo na svahu do 1:5 | m2 | 16.74 |  | 0 | CS ÚRS 2025 02 |  | základní |  | 0 | 0 | 0 | 0 | 0 | 4 | K | 2 |  |  |  | ROZPOCET | 0 | 0 | 0 | 0 | 0 | 1 | 0 | 4 | -699134386
| Online PSC |  | https://podminky.urs.cz/item/CS_URS_2025_02/596911111 | [14 empty] | Online PSC | 2
| VV |  | výkres č, D.1.1.3.15 - atrium | [14 empty] | VV | 2 | 1 | True | 0 | ROZPOCET
| VV |  | 0,6*0,9*31 |  | 16.74 | [12 empty] | VV | 2 | 2 | True | 0 | ROZPOCET
| VV |  | Součet |  | 16.74 | [12 empty] | VV | 2 | 4 | True | 1 | ROZPOCET
127 | M | 58337303 | štěrkopísek frakce 0/8 | t | 1.004 |  | 0 | CS ÚRS 2025 02 |  | základní |  | 0 | 1 | 1.004 | 0 | 0 | 8 | M | 2 |  |  |  | ROZPOCET | 0 | 0 | 0 | 0 | 0 | 1 | 0 | 4 | -945960637
| VV |  | 16,74*0,06 'Přepočtené koeficientem množství |  | 1.004 | [12 empty] | VV | 2 | 2 | False | 1 | ROZPOCET
| D | 6 | Úpravy povrchů, podlahy a osazování výplní |  |  |  | 0 |  |  |  |  | 0 |  | 640.5589 |  | 0.30748 | 1 | D | 1 |  |  |  | ROZPOCET | [6 empty] | 0
128 | K | 611315422 | Oprava vápenné omítky vnitřních ploch štukové dvouvrstvé, tl. jádrové omítky do 20 mm a tl. štuku do 3 mm stropů, v rozsahu opravované plochy přes 10 do 30% | m2 | 155.913 |  | 0 | CS ÚRS 2025 02 |  | základní |  | 0 | 0.0174 | 2.7129 | 0 | 0 | 4 | K | 2 |  |  |  | ROZPOCET | 0 | 0 | 0 | 0 | 0 | 1 | 0 | 4 | 1630012668
| Online PSC |  | https://podminky.urs.cz/item/CS_URS_2025_02/611315422 | [14 empty] | Online PSC | 2
| VV |  | výkres č. D.1.1.1´3.14 - nasávací komory | [14 empty] | VV | 2 | 1 | True | 0 | ROZPOCET
| VV |  | 1,19*5,51+1,19*5,61 |  | 13.233 | [12 empty] | VV | 2 | 2 | True | 0 | ROZPOCET
| VV |  | strop strojovny VZT | [14 empty] | VV | 2 | 1 | True | 0 | ROZPOCET
| VV |  | 142,68 |  | 142.68 | [12 empty] | VV | 2 | 2 | True | 0 | ROZPOCET
| VV |  | Součet |  | 155.913 | [12 empty] | VV | 2 | 4 | True | 1 | ROZPOCET
129 | K | 612142001 | Pletivo vnitřních ploch v ploše nebo pruzích, na plném podkladu sklovláknité vtlačené do tmelu včetně tmelu stěn | m2 | 683.227 |  | 0 | CS ÚRS 2025 02 |  | základní |  | 0 | 0.00438 | 2.9925 | 0 | 0 | 4 | K | 2 |  |  |  | ROZPOCET | 0 | 0 | 0 | 0 | 0 | 1 | 0 | 4 | -1522187688
| Online PSC |  | https://podminky.urs.cz/item/CS_URS_2025_02/612142001 | [14 empty] | Online PSC | 2
| VV |  | výkres č. D.1.1.3.15 - míst.č. odpočívárna a masáže | [14 empty] | VV | 2 | 1 | True | 0 | ROZPOCET
| VV |  | 1,35*(3,50*24+2,425+1,5*2+2,3*4+1,51*4+2,45) |  | 144.605 | [12 empty] | VV | 2 | 2 | True | 0 | ROZPOCET
| VV |  | 3,1*(0,5*2*6+2,425+1,5*2+2,3*4+1,51*4+2,45+1,05*4+1,475*2*0,9*2) |  | 119.738 | [12 empty] | VV | 2 | 2 | True | 0 | ROZPOCET
| VV |  | -0,8*2,1*12 |  | -20.16 | [12 empty] | VV | 2 | 2 | True | 0 | ROZPOCET
| VV |  | míst č. 2.07 - chodba | [14 empty] | VV | 2 | 1 | True | 0 | ROZPOCET
| VV |  | 3,10*(27,175*2+1,275*2+0,55*8) |  | 190.03 | [12 empty] | VV | 2 | 2 | True | 0 | ROZPOCET
| VV |  | -(0,9*2,1*8+0,8*2,1*19) |  | -47.04 | [12 empty] | VV | 2 | 2 | True | 0 | ROZPOCET
| VV |  | míst.č. 2.01.1-2.06.1 - převlékací kabiny | [14 empty] | VV | 2 | 1 | True | 0 | ROZPOCET
| VV |  | 3,1*(1,14*2+3,65*12+2,925+1*10+2,875*10) |  | 272.041 | [12 empty] | VV | 2 | 2 | True | 0 | ROZPOCET
| VV |  | -(0,8*21*3*6) |  | -302.4 | [12 empty] | VV | 2 | 2 | True | 0 | ROZPOCET
| VV |  | míst.č. 2.11 - chodba | [14 empty] | VV | 2 | 1 | True | 0 | ROZPOCET
| VV |  | 3,1*(27,575+9,7*2) |  | 145.623 | [12 empty] | VV | 2 | 2 | True | 0 | ROZPOCET
| VV |  | -(0,9*2,1*2+0,8*2,1*12) |  | -23.94 | [12 empty] | VV | 2 | 2 | True | 0 | ROZPOCET
| VV |  | míst.č. 2.01.2-2.06.2 - koupele | [14 empty] | VV | 2 | 1 | True | 0 | ROZPOCET
| VV |  | 3,1*(2,25*12+2,8*12+1*6)-0,9*2,1*12 |  | 183.78 | [12 empty] | VV | 2 | 2 | True | 0 | ROZPOCET
| VV |  | místnost č. 2.08 | [14 empty] | VV | 2 | 1 | True | 0 | ROZPOCET
| VV |  | 3,1*(1,1*2+2,55*2)-0,8*2,1 |  | 20.95 | [12 empty] | VV | 2 | 2 | True | 0 | ROZPOCET
| VV |  | Součet |  | 683.227 | [12 empty] | VV | 2 | 4 | True | 1 | ROZPOCET
130 | K | 612311141 | Omítka vápenná vnitřních ploch nanášená ručně dvouvrstvá štuková, tloušťky jádrové omítky do 10 mm a tloušťky štuku do 3 mm svislých konstrukcí stěn | m2 | 208.241 |  | 0 | CS ÚRS 2025 02 |  | základní |  | 0 | 0.01733 | 3.6088 | 0 | 0 | 4 | K | 2 |  |  |  | ROZPOCET | 0 | 0 | 0 | 0 | 0 | 1 | 0 | 4 | -630186544
| Online PSC |  | https://podminky.urs.cz/item/CS_URS_2025_02/612311141 | [14 empty] | Online PSC | 2
| VV |  | výkres č. D.1.1.3.14+22 - u shozu nová příčka sklad portýra | [14 empty] | VV | 2 | 1 | True | 0 | ROZPOCET
| VV |  | 2,98*(0,5+0,985+0,2) |  | 5.021 | [12 empty] | VV | 2 | 2 | True | 0 | ROZPOCET
| VV |  | výkres č. D.1.1.3.14 -stěny strojovny vZT | [14 empty] | VV | 2 | 1 | True | 0 | ROZPOCET
| VV |  | 2,95*(7,2*2+0,41*2+0,66*2+8,01+0,41*3+6,86*2+5,61)-(00,68*1,86+1,45*1,97*2) |  | 126.097 | [12 empty] | VV | 2 | 2 | True | 0 | ROZPOCET
| VV |  | 4,56*(5,58*2+1,34*2+2,4+0,41+0,26*2)-0,63*1,86 |  | 77.123 | [12 empty] | VV | 2 | 2 | True | 0 | ROZPOCET
| VV |  | Součet |  | 208.241 | [12 empty] | VV | 2 | 4 | True | 1 | ROZPOCET
131 | K | 612315223 | Vápenná omítka jednotlivých malých ploch štuková dvouvrstvá na stěnách, plochy jednotlivě přes 0,25 do 1 m2 | kus | 20 |  | 0 | CS ÚRS 2025 02 |  | základní |  | 0 | 0.0406 | 0.812 | 0 | 0 | 4 | K | 2 |  |  |  | ROZPOCET | 0 | 0 | 0 | 0 | 0 | 1 | 0 | 4 | -337650918
| Online PSC |  | https://podminky.urs.cz/item/CS_URS_2025_02/612315223 | [14 empty] | Online PSC | 2
| VV |  | výkres č. D.1.1.3.14+22 - u shozů | [14 empty] | VV | 2 | 1 | True | 0 | ROZPOCET
| VV |  | 2*2*5 |  | 20 | [12 empty] | VV | 2 | 2 | True | 0 | ROZPOCET
| VV |  | Součet |  | 20 | [12 empty] | VV | 2 | 4 | True | 1 | ROZPOCET
132 | K | 612315422 | Oprava vápenné omítky vnitřních ploch štukové dvouvrstvé, tl. jádrové omítky do 20 mm a tl. štuku do 3 mm stěn, v rozsahu opravované plochy přes 10 do 30% | m2 | 77.576 |  | 0 | CS ÚRS 2025 02 |  | základní |  | 0 | 0.0174 | 1.3498 | 0 | 0 | 4 | K | 2 |  |  |  | ROZPOCET | 0 | 0 | 0 | 0 | 0 | 1 | 0 | 4 | -1935990660
| Online PSC |  | https://podminky.urs.cz/item/CS_URS_2025_02/612315422 | [14 empty] | Online PSC | 2
| VV |  | výkres č. D.1.1.3.14 - nasávací komory | [14 empty] | VV | 2 | 1 | True | 0 | ROZPOCET
| VV |  | 2,96*(1,19*2+5,51*2+1,19*2+5,61*2)-0,63*1,86*2 |  | 77.576 | [12 empty] | VV | 2 | 2 | True | 0 | ROZPOCET
| VV |  | Součet |  | 77.576 | [12 empty] | VV | 2 | 4 | True | 1 | ROZPOCET
133 | K | 612341121 | Omítka sádrová nebo vápenosádrová vnitřních ploch nanášená ručně jednovrstvá, tloušťky do 10 mm hladká svislých konstrukcí stěn | m2 | 187.408 |  | 0 | CS ÚRS 2025 02 |  | základní |  | 0 | 0.01103 | 2.0671 | 0 | 0 | 4 | K | 2 |  |  |  | ROZPOCET | 0 | 0 | 0 | 0 | 0 | 1 | 0 | 4 | 966257955
| Online PSC |  | https://podminky.urs.cz/item/CS_URS_2025_02/612341121 | [14 empty] | Online PSC | 2
| VV |  | výkres č. D.1.1.3.15 - pozn. 3 pod PL | [14 empty] | VV | 2 | 1 | True | 0 | ROZPOCET
| VV |  | 1,75*(3,50*24+2,425+1,5*2+2,3*4+1,51*4+2,425) |  | 187.408 | [12 empty] | VV | 2 | 2 | True | 0 | ROZPOCET
| VV |  | Součet |  | 187.408 | [12 empty] | VV | 2 | 4 | True | 1 | ROZPOCET
134 | K | 612381036 | Omítka tenkovrstvá minerální vnitřních ploch bez penetrace zatíraná (škrábaná), zrnitost 3,0 mm svislých konstrukcí stěn v podlaží i na schodišti | m2 | 20.75 |  | 0 | CS ÚRS 2025 02 |  | základní |  | 0 | 0.00389 | 0.080717 | 0 | 0 | 4 | K | 2 |  |  |  | ROZPOCET | 0 | 0 | 0 | 0 | 0 | 1 | 0 | 4 | 719895796
| Online PSC |  | https://podminky.urs.cz/item/CS_URS_2025_02/612381036 | [14 empty] | Online PSC | 2
| VV |  | výkres č. D.1.1.3.15 - šachta VZT | [14 empty] | VV | 2 | 1 | True | 0 | ROZPOCET
| VV |  | 2,5*(0,625*4+1,35*2+0,5*4+1,075*4)-1*2*4 |  | 20.75 | [12 empty] | VV | 2 | 2 | True | 0 | ROZPOCET
| VV |  | Součet |  | 20.75 | [12 empty] | VV | 2 | 4 | True | 1 | ROZPOCET
135 | K | 612822021 | Omítka kapilárně aktivní vnitřních ploch s vysokou absorpcí a odparem vlhkosti do vzduchu štuk, tloušťky do 2 mm | m2 | 472.101 |  | 0 | CS ÚRS 2025 02 |  | základní |  | 0 | 0.003 | 1.4163 | 0 | 0 | 4 | K | 2 |  |  |  | ROZPOCET | 0 | 0 | 0 | 0 | 0 | 1 | 0 | 4 | -1477331229
| Online PSC |  | https://podminky.urs.cz/item/CS_URS_2025_02/612822021 | [14 empty] | Online PSC | 2
| VV |  | výkres č. D.1.1.3.15 - míst.č. odpočívárna a masáže | [14 empty] | VV | 2 | 1 | True | 0 | ROZPOCET
| VV |  | 1,35*(3,50*24+2,425+1,5*2+2,3*4+1,51*4+2,45) |  | 144.605 | [12 empty] | VV | 2 | 2 | True | 0 | ROZPOCET
| VV |  | 1,1*(0,5*2*6+1,205+1,05*4+1,2+1,05*4+1,475+0,95*2) |  | 22.198 | [12 empty] | VV | 2 | 2 | True | 0 | ROZPOCET
| VV |  | 3,1*(1,25+1,5+1,25+1,51*2+1,25+1,25+1,51*2+1,25+1,5+1,25) |  | 51.274 | [12 empty] | VV | 2 | 2 | True | 0 | ROZPOCET
| VV |  | -0,8*2,1*12 |  | -20.16 | [12 empty] | VV | 2 | 2 | True | 0 | ROZPOCET
| VV |  | míst č. 2.07 - chodba | [14 empty] | VV | 2 | 1 | True | 0 | ROZPOCET
| VV |  | 3,10*(27,175*2+1,275*2+0,55*8) |  | 190.03 | [12 empty] | VV | 2 | 2 | True | 0 | ROZPOCET
| VV |  | -(0,9*2,1*8+0,8*2,1*19) |  | -47.04 | [12 empty] | VV | 2 | 2 | True | 0 | ROZPOCET
| VV |  | míst.č. 2.01.1-2.06.1 - převlékací kabiny | [14 empty] | VV | 2 | 1 | True | 0 | ROZPOCET
| VV |  | 3,1*(1,14*2+3,65*12+2,925+1*10+2,875*10) |  | 272.041 | [12 empty] | VV | 2 | 2 | True | 0 | ROZPOCET
| VV |  | -(0,8*21*3*6) |  | -302.4 | [12 empty] | VV | 2 | 2 | True | 0 | ROZPOCET
| VV |  | míst.č. 2.11 - chodba | [14 empty] | VV | 2 | 1 | True | 0 | ROZPOCET
| VV |  | 3,1*(27,575+9,7*2) |  | 145.623 | [12 empty] | VV | 2 | 2 | True | 0 | ROZPOCET
| VV |  | -(0,9*2,1*2+0,8*2,1*12) |  | -23.94 | [12 empty] | VV | 2 | 2 | True | 0 | ROZPOCET
| VV |  | míst.č. 2.01.2-2.06.2 - koupele | [14 empty] | VV | 2 | 1 | True | 0 | ROZPOCET
| VV |  | 0,5*(2,25*12+2,8*12+1*6) |  | 33.3 | [12 empty] | VV | 2 | 2 | True | 0 | ROZPOCET
| VV |  | místnost č. 2.08 | [14 empty] | VV | 2 | 1 | True | 0 | ROZPOCET
| VV |  | 0,9*(1,1*2+2,55*2) |  | 6.57 | [12 empty] | VV | 2 | 2 | True | 0 | ROZPOCET
| VV |  | Součet |  | 472.101 | [12 empty] | VV | 2 | 4 | True | 1 | ROZPOCET
136 | K | 619991001 | Zakrytí vnitřních ploch před znečištěním PE fólií včetně pozdějšího odkrytí podlah | m2 | 37 |  | 0 | CS ÚRS 2025 02 |  | základní |  | 0 | 4e-05 | 0.00148 | 6e-05 | 0.00222 | 4 | K | 2 |  |  |  | ROZPOCET | 0 | 0 | 0 | 0 | 0 | 1 | 0 | 4 | 1289169458
| Online PSC |  | https://podminky.urs.cz/item/CS_URS_2025_02/619991001 | [14 empty] | Online PSC | 2
| VV |  | výkres č. D.1.1.3.04 +06 - pracovní plošina | [14 empty] | VV | 2 | 1 | True | 0 | ROZPOCET
| VV |  | 37 |  | 37 | [12 empty] | VV | 2 | 2 | True | 0 | ROZPOCET
| VV |  | Součet |  | 37 | [12 empty] | VV | 2 | 4 | True | 1 | ROZPOCET
137 | K | 619991005 | Zakrytí vnitřních ploch před znečištěním PE fólií včetně pozdějšího odkrytí stěn nebo svislých ploch | m2 | 175.354 |  | 0 | CS ÚRS 2025 02 |  | základní |  | 0 | 9e-05 | 0.015782 | 6e-05 | 0.010521 | 4 | K | 2 |  |  |  | ROZPOCET | 0 | 0 | 0 | 0 | 0 | 1 | 0 | 4 | 672000007
| Online PSC |  | https://podminky.urs.cz/item/CS_URS_2025_02/619991005 | [14 empty] | Online PSC | 2
| VV |  | výkres č. D.1.1.3.04+06 2. NP provizorní příčka dřevěná | [14 empty] | VV | 2 | 1 | True | 0 | ROZPOCET
| VV |  | 44*3,3 |  | 145.2 | [12 empty] | VV | 2 | 2 | True | 0 | ROZPOCET
| VV |  | Výkres č. D.1.1.04 - atrium , stávající skleněné výplně | [14 empty] | VV | 2 | 1 | True | 0 | ROZPOCET
| VV |  | 2,76*2,95+5,56*2,95 |  | 24.544 | [12 empty] | VV | 2 | 2 | True | 0 | ROZPOCET
| VV |  | Výkres č. D.1.1.3,15 - stávající skleněné výplně | [14 empty] | VV | 2 | 1 | True | 0 | ROZPOCET
| VV |  | 2,55*2,2 |  | 5.61 | [12 empty] | VV | 2 | 2 | True | 0 | ROZPOCET
| VV |  | Součet |  | 175.354 | [12 empty] | VV | 2 | 4 | True | 1 | ROZPOCET
138 | K | 619991015 | Zakrytí vnitřních ploch před znečištěním textilií absorpční včetně pozdějšího odkrytí podlah | m2 | 37 |  | 0 | CS ÚRS 2025 02 |  | základní |  | 0 | 0.00024 | 0.00888 | 0.00024 | 0.00888 | 4 | K | 2 |  |  |  | ROZPOCET | 0 | 0 | 0 | 0 | 0 | 1 | 0 | 4 | 1121572159
| Online PSC |  | https://podminky.urs.cz/item/CS_URS_2025_02/619991015 | [14 empty] | Online PSC | 2
| VV |  | výkres č. D.1.1.3.04 +06 - pracovní plošina | [14 empty] | VV | 2 | 1 | True | 0 | ROZPOCET
| VV |  | 37 |  | 37 | [12 empty] | VV | 2 | 2 | True | 0 | ROZPOCET
| VV |  | Součet |  | 37 | [12 empty] | VV | 2 | 4 | True | 1 | ROZPOCET
139 | K | 619991021 | Zakrytí vnitřních ploch před znečištěním páskou včetně pozdějšího odlepení rámů oken a dveří, keramických soklů | m | 81.54 |  | 0 | CS ÚRS 2025 02 |  | základní |  | 0 | 0 | 0 | 1e-05 | 0.0008154 | 4 | K | 2 |  |  |  | ROZPOCET | 0 | 0 | 0 | 0 | 0 | 1 | 0 | 4 | -943687366
| Online PSC |  | https://podminky.urs.cz/item/CS_URS_2025_02/619991021 | [14 empty] | Online PSC | 2
| VV |  | Výkres č. D.1.1.04 - atrium , stávající skleněné výplně | [14 empty] | VV | 2 | 1 | True | 0 | ROZPOCET
| VV |  | 2,76*2+29,5*2+5,56*2+2,95*2 |  | 81.54 | [12 empty] | VV | 2 | 2 | True | 0 | ROZPOCET
| VV |  | Součet |  | 81.54 | [12 empty] | VV | 2 | 4 | True | 1 | ROZPOCET
140 | K | 619996135 | Ochrana stavebních konstrukcí a samostatných prvků včetně pozdějšího odstranění obedněním z řeziva samostatných konstrukcí a prvků | m2 | 8 |  | 0 | CS ÚRS 2025 02 |  | základní |  | 0 | 0.03167 | 0.25336 | 0.032 | 0.256 | 4 | K | 2 |  |  |  | ROZPOCET | 0 | 0 | 0 | 0 | 0 | 1 | 0 | 4 | 478349357
| Online PSC |  | https://podminky.urs.cz/item/CS_URS_2025_02/619996135 | [14 empty] | Online PSC | 2
| VV |  | výkres č. D.1.1.3.04 - stávající stromy | [14 empty] | VV | 2 | 1 | True | 0 | ROZPOCET
| VV |  | 2,*0,5*4*2 |  | 8 | [12 empty] | VV | 2 | 2 | True | 0 | ROZPOCET
| VV |  | Součet |  | 8 | [12 empty] | VV | 2 | 4 | True | 1 | ROZPOCET
141 | K | 619996145 | Ochrana stavebních konstrukcí a samostatných prvků včetně pozdějšího odstranění geotextilií obalením samostatných konstrukcí a prvků | m2 | 145.2 |  | 0 | CS ÚRS 2025 02 |  | základní |  | 0 | 0.00022 | 0.031944 | 0.0002 | 0.02904 | 4 | K | 2 |  |  |  | ROZPOCET | 0 | 0 | 0 | 0 | 0 | 1 | 0 | 4 | -1063774504
| Online PSC |  | https://podminky.urs.cz/item/CS_URS_2025_02/619996145 | [14 empty] | Online PSC | 2
| VV |  | výkres č. D.1.1.3.04+06 2. NP provizorní příčka dřevěná | [14 empty] | VV | 2 | 1 | True | 0 | ROZPOCET
| VV |  | 44*3,3 |  | 145.2 | [12 empty] | VV | 2 | 2 | True | 0 | ROZPOCET
| VV |  | Součet |  | 145.2 | [12 empty] | VV | 2 | 4 | True | 1 | ROZPOCET
142 | K | 621211022 | Montáž kontaktního zateplení lepením a mechanickým kotvením z polystyrenových desek (dodávka ve specifikaci) na vnější podhledy, na podklad z pórobetonu, tloušťky desek přes 80 do 120 mm | m2 | 39.997 |  | 0 | CS ÚRS 2025 02 |  | základní |  | 0 | 0.00869 | 0.34757 | 0 | 0 | 4 | K | 2 |  |  |  | ROZPOCET | 0 | 0 | 0 | 0 | 0 | 1 | 0 | 4 | 438384676
| Online PSC |  | https://podminky.urs.cz/item/CS_URS_2025_02/621211022 | [14 empty] | Online PSC | 2
| VV |  | Výkres č. D.1.1.3.16+20 skladba A2 | [14 empty] | VV | 2 | 1 | True | 0 | ROZPOCET
| VV |  | 0,5*10,315*2+0,6*24,735*2 |  | 39.997 | [12 empty] | VV | 2 | 2 | True | 0 | ROZPOCET
| VV |  | Součet |  | 39.997 | [12 empty] | VV | 2 | 4 | True | 1 | ROZPOCET
143 | M | 28376075 | deska EPS grafitová fasádní λ=0,030-0,031 tl 80mm | m2 | 41.997 |  | 0 | CS ÚRS 2025 02 |  | základní |  | 0 | 0.0012 | 0.050396 | 0 | 0 | 8 | M | 2 |  |  |  | ROZPOCET | 0 | 0 | 0 | 0 | 0 | 1 | 0 | 4 | -1045934387
| VV |  | 39,997*1,05 'Přepočtené koeficientem množství |  | 41.997 | [12 empty] | VV | 2 | 2 | False | 1 | ROZPOCET
144 | K | 621221032 | Montáž kontaktního zateplení lepením a mechanickým kotvením z desek minerální vlny s podélnou orientací vláken nebo kombinovaných (dodávka ve specifikaci) na vnější podhledy, na podklad z pórobetonu, tloušťky desek přes 120 do 160 mm | m2 | 106.739 |  | 0 | CS ÚRS 2025 02 |  | základní |  | 0 | 0.01179 | 1.2585 | 0 | 0 | 4 | K | 2 |  |  |  | ROZPOCET | 0 | 0 | 0 | 0 | 0 | 1 | 0 | 4 | -2137732710
| Online PSC |  | https://podminky.urs.cz/item/CS_URS_2025_02/621221032 | [14 empty] | Online PSC | 2
| VV |  | výkres č. D.1.1.3.15+17 skladba A1 | [14 empty] | VV | 2 | 1 | True | 0 | ROZPOCET
| VV |  | (1,25+0,5+3,1)*25,575-(1,75*0,85*6+1,25*0,85*6+1*2) |  | 106.739 | [12 empty] | VV | 2 | 2 | True | 0 | ROZPOCET
| VV |  | Součet |  | 106.739 | [12 empty] | VV | 2 | 4 | True | 1 | ROZPOCET
145 | M | 63142028 | deska tepelně izolační minerální kontaktních fasád podélné vlákno λ=0,035-0,036 tl 150mm | m2 | 112.076 |  | 0 | CS ÚRS 2025 02 |  | základní |  | 0 | 0.02275 | 2.5497 | 0 | 0 | 8 | M | 2 |  |  |  | ROZPOCET | 0 | 0 | 0 | 0 | 0 | 1 | 0 | 4 | 1877102021
| VV |  | 106,739*1,05 'Přepočtené koeficientem množství |  | 112.076 | [12 empty] | VV | 2 | 2 | False | 1 | ROZPOCET
146 | K | 622151001 | Penetrační nátěr vnějších pastovitých tenkovrstvých omítek akrylátový stěn | m2 | 146.736 |  | 0 | CS ÚRS 2025 02 |  | základní |  | 0 | 0.00022 | 0.032282 | 0 | 0 | 4 | K | 2 |  |  |  | ROZPOCET | 0 | 0 | 0 | 0 | 0 | 1 | 0 | 4 | -763207310
| Online PSC |  | https://podminky.urs.cz/item/CS_URS_2025_02/622151001 | [14 empty] | Online PSC | 2
| VV |  | Výkres č. D.1.1.3.16+20 skladba A2 | [14 empty] | VV | 2 | 1 | True | 0 | ROZPOCET
| VV |  | 0,5*10,315*2+0,6*24,735*2 |  | 39.997 | [12 empty] | VV | 2 | 2 | True | 0 | ROZPOCET
| VV |  | výkres č. D.1.1.3.15+17 skladba A1 | [14 empty] | VV | 2 | 1 | True | 0 | ROZPOCET
| VV |  | (1,25+0,5+3,1)*25,575-(1,75*0,85*6+1,25*0,85*6+1*2) |  | 106.739 | [12 empty] | VV | 2 | 2 | True | 0 | ROZPOCET
| VV |  | Součet |  | 146.736 | [12 empty] | VV | 2 | 4 | True | 1 | ROZPOCET
147 | K | 622271041 | Montáž zavěšené odvětrávané fasády na kombinované nosné konstrukci z fasádních desek na jednosměrné nosné konstrukci opláštění připevněné mechanickým viditelným spojem, (nýty) stěn s vložením tepelné izolace, tloušťky 120 mm | m2 | 14.112 |  | 0 | CS ÚRS 2025 02 |  | základní |  | 0 | 0.01112 | 0.15693 | 0 | 0 | 4 | K | 2 |  |  |  | ROZPOCET | 0 | 0 | 0 | 0 | 0 | 1 | 0 | 4 | 1313881917
| Online PSC |  | https://podminky.urs.cz/item/CS_URS_2025_02/622271041 | [14 empty] | Online PSC | 2
| VV |  | výkres č. D.3.4.-08 - ocel.konstrukce mont. otvoru | [14 empty] | VV | 2 | 1 | True | 0 | ROZPOCET
| VV |  | 0,9*(3,78*2+4,06*2) |  | 14.112 | [12 empty] | VV | 2 | 2 | True | 0 | ROZPOCET
| VV |  | Součet |  | 14.112 | [12 empty] | VV | 2 | 4 | True | 1 | ROZPOCET
148 | M | 28376212 | panel střešní a fasádní izolační z tvrzené PU pěny s reflexní Al fólií a zapuštěnou integrovanou rovnou kovovou latí pro montáž plechové falcované krytiny λ=0,021 tl 120mm | m2 | 17.64 |  | 0 | CS ÚRS 2025 02 |  | základní |  | 0 | 0.0041 | 0.072324 | 0 | 0 | 8 | M | 2 |  |  |  | ROZPOCET | 0 | 0 | 0 | 0 | 0 | 1 | 0 | 4 | -606984355
| VV |  | 14,112*1,25 'Přepočtené koeficientem množství |  | 17.64 | [12 empty] | VV | 2 | 2 | False | 1 | ROZPOCET
149 | K | 622511112.WBR.001 | Tenkovrstvá akrylátová omítka weberpas marmolit střednězrnný vnějších stěn | m2 | 24.788 |  | 0 |  |  | základní |  | 0 | 0.0061 | 0.15121 | 0 | 0 | 4 | K | 2 |  |  |  | ROZPOCET | 0 | 0 | 0 | 0 | 0 | 1 | 0 | 4 | -1126915279
| VV |  | výkres č. D.1.1.3.15 - šachta VZT | [14 empty] | VV | 2 | 1 | True | 0 | ROZPOCET
| VV |  | 2,5*(0,625*4+1,35*2)-1*2*2 |  | 9 | [12 empty] | VV | 2 | 2 | True | 0 | ROZPOCET
| VV |  | výkres č. D.1.1.3.15 - sokl | [14 empty] | VV | 2 | 1 | True | 0 | ROZPOCET
| VV |  | 0,5*(25,575+3+3) |  | 15.788 | [12 empty] | VV | 2 | 2 | True | 0 | ROZPOCET
| VV |  | Součet |  | 24.788 | [12 empty] | VV | 2 | 4 | True | 1 | ROZPOCET
150 | K | 622531012.BMT.001 | Tenkovrstvá silikonová omítka Baumit StarTop K 1,5 mm vnějších stěn | m2 | 146.736 |  | 0 |  |  | základní |  | 0 | 0.00275 | 0.40352 | 0 | 0 | 4 | K | 2 |  |  |  | ROZPOCET | 0 | 0 | 0 | 0 | 0 | 1 | 0 | 4 | -882182072
| VV |  | Výkres č. D.1.1.3.16+20 skladba A2 | [14 empty] | VV | 2 | 1 | True | 0 | ROZPOCET
| VV |  | 0,5*10,315*2+0,6*24,735*2 |  | 39.997 | [12 empty] | VV | 2 | 2 | True | 0 | ROZPOCET
| VV |  | výkres č. D.1.1.3.15+17 skladba A1 | [14 empty] | VV | 2 | 1 | True | 0 | ROZPOCET
| VV |  | (1,25+0,5+3,1)*25,575-(1,75*0,85*6+1,25*0,85*6+1*2) |  | 106.739 | [12 empty] | VV | 2 | 2 | True | 0 | ROZPOCET
| VV |  | Součet |  | 146.736 | [12 empty] | VV | 2 | 4 | True | 1 | ROZPOCET
151 | K | 629995101 | Očištění vnějších ploch tlakovou vodou omytím tlakovou vodou | m2 | 491.632 |  | 0 | CS ÚRS 2025 02 |  | základní |  | 0 | 0 | 0 | 0 | 0 | 4 | K | 2 |  |  |  | ROZPOCET | 0 | 0 | 0 | 0 | 0 | 1 | 0 | 4 | 669987176
| Online PSC |  | https://podminky.urs.cz/item/CS_URS_2025_02/629995101 | [14 empty] | Online PSC | 2
| VV |  | výkres č. D.1.13.12 skladba S12 | [14 empty] | VV | 2 | 1 | True | 0 | ROZPOCET
| VV |  | 4,75*(0,8+12,4+0,8)*2,55*1,1 |  | 186.533 | [12 empty] | VV | 2 | 2 | True | 0 | ROZPOCET
| VV |  | výkres č. D.1.13.14 skladba S15 | [14 empty] | VV | 2 | 1 | True | 0 | ROZPOCET
| VV |  | 2,75*(21,35+1,2*2) |  | 65.313 | [12 empty] | VV | 2 | 2 | True | 0 | ROZPOCET
| VV |  | skladba S7b | [14 empty] | VV | 2 | 1 | True | 0 | ROZPOCET
| VV |  | 36,2 |  | 36.2 | [12 empty] | VV | 2 | 2 | True | 0 | ROZPOCET
| VV |  | výkres č. D.1.1.3.15 skladba S5c | [14 empty] | VV | 2 | 1 | True | 0 | ROZPOCET
| VV |  | 4,225*10,81 |  | 45.672 | [12 empty] | VV | 2 | 2 | True | 0 | ROZPOCET
| VV |  | Výkres č. D.1.1.3.16. + skladba S5a | [14 empty] | VV | 2 | 1 | True | 0 | ROZPOCET
| VV |  | 1*2,4*4+24,5*0,75 |  | 27.975 | [12 empty] | VV | 2 | 2 | True | 0 | ROZPOCET
| VV |  | Výkres č. D.1.1.3.16. + skladba S6a | [14 empty] | VV | 2 | 1 | True | 0 | ROZPOCET
| VV |  | 1,5*3,5 |  | 5.25 | [12 empty] | VV | 2 | 2 | True | 0 | ROZPOCET
| VV |  | výkres č, D.1.1.3.19 - skladba S6 | [14 empty] | VV | 2 | 1 | True | 0 | ROZPOCET
| VV |  | 1*3,5*2+2,3*2*(1,3+6,7) |  | 43.8 | [12 empty] | VV | 2 | 2 | True | 0 | ROZPOCET
| VV |  | výkres č. D.1.1.3.16 skladba S5b | [14 empty] | VV | 2 | 1 | True | 0 | ROZPOCET
| VV |  | 10,745*7,435+2*0,5 |  | 80.889 | [12 empty] | VV | 2 | 2 | True | 0 | ROZPOCET
| VV |  | Součet |  | 491.632 | [12 empty] | VV | 2 | 4 | True | 1 | ROZPOCET
152 | K | 631311115 | Mazanina z betonu prostého bez zvýšených nároků na prostředí tl. přes 50 do 80 mm tř. C 20/25 | m3 | 25.34 |  | 0 | CS ÚRS 2025 02 |  | základní |  | 0 | 2.5019 | 63.3974 | 0 | 0 | 4 | K | 2 |  |  |  | ROZPOCET | 0 | 0 | 0 | 0 | 0 | 1 | 0 | 4 | 992907535
| Online PSC |  | https://podminky.urs.cz/item/CS_URS_2025_02/631311115 | [14 empty] | Online PSC | 2
| VV |  | výkres č. D.1.1.3.15 skladba S7b | [14 empty] | VV | 2 | 1 | True | 0 | ROZPOCET
| VV |  | 36,2*0,7 |  | 25.34 | [12 empty] | VV | 2 | 2 | True | 0 | ROZPOCET
| VV |  | Součet |  | 25.34 | [12 empty] | VV | 2 | 4 | True | 1 | ROZPOCET
153 | K | 631311124 | Mazanina z betonu prostého bez zvýšených nároků na prostředí tl. přes 80 do 120 mm tř. C 16/20 | m3 | 1.3 |  | 0 | CS ÚRS 2025 02 |  | základní |  | 0 | 2.301 | 2.9913 | 0 | 0 | 4 | K | 2 |  |  |  | ROZPOCET | 0 | 0 | 0 | 0 | 0 | 1 | 0 | 4 | -1525549680
| Online PSC |  | https://podminky.urs.cz/item/CS_URS_2025_02/631311124 | [14 empty] | Online PSC | 2
| VV |  | výkres č. D.1.1.3.14 . 1.NP strojovna VZT - skladba S3b | [14 empty] | VV | 2 | 1 | True | 0 | ROZPOCET
| VV |  | 0,1*(10+3) |  | 1.3 | [12 empty] | VV | 2 | 2 | True | 0 | ROZPOCET
| VV |  | Součet |  | 1.3 | [12 empty] | VV | 2 | 4 | True | 1 | ROZPOCET
154 | K | 631311134 | Mazanina z betonu prostého bez zvýšených nároků na prostředí tl. přes 120 do 240 mm tř. C 16/20 | m3 | 27.447 |  | 0 | CS ÚRS 2025 02 |  | základní |  | 0 | 2.301 | 63.1561 | 0 | 0 | 4 | K | 2 |  |  |  | ROZPOCET | 0 | 0 | 0 | 0 | 0 | 1 | 0 | 4 | -195586625
| Online PSC |  | https://podminky.urs.cz/item/CS_URS_2025_02/631311134 | [14 empty] | Online PSC | 2
| VV |  | výkres č. D.1.1.3.13+18+ Statika D.3.4.-03 skladba S8 | [14 empty] | VV | 2 | 1 | True | 0 | ROZPOCET
| VV |  | 0,15*(9,15*21,40-1*8,4-0,7*0,7*7-1*1) |  | 27.447 | [12 empty] | VV | 2 | 2 | True | 0 | ROZPOCET
| VV |  | Součet |  | 27.447 | [12 empty] | VV | 2 | 4 | True | 1 | ROZPOCET
155 | K | 631311135 | Mazanina z betonu prostého bez zvýšených nároků na prostředí tl. přes 120 do 240 mm tř. C 20/25 | m3 | 2.72 |  | 0 | CS ÚRS 2025 02 |  | základní |  | 0 | 2.5019 | 6.8051 | 0 | 0 | 4 | K | 2 |  |  |  | ROZPOCET | 0 | 0 | 0 | 0 | 0 | 1 | 0 | 4 | -37676404
| Online PSC |  | https://podminky.urs.cz/item/CS_URS_2025_02/631311135 | [14 empty] | Online PSC | 2
| VV |  | výkres č. D.1.1.3.13. 1. PP- oprava betonové mazaniny skladba S2b | [14 empty] | VV | 2 | 1 | True | 0 | ROZPOCET
| VV |  | 17*(0,13+0,19)/2 |  | 2.72 | [12 empty] | VV | 2 | 2 | True | 0 | ROZPOCET
| VV |  | Součet |  | 2.72 | [12 empty] | VV | 2 | 4 | True | 1 | ROZPOCET
156 | K | 631311224 | Mazanina z betonu prostého se zvýšenými nároky na prostředí tl. přes 80 do 120 mm tř. C 25/30 | m3 | 13.8 |  | 0 | CS ÚRS 2025 02 |  | základní |  | 0 | 2.5019 | 34.5258 | 0 | 0 | 4 | K | 2 |  |  |  | ROZPOCET | 0 | 0 | 0 | 0 | 0 | 1 | 0 | 4 | 1398192224
| Online PSC |  | https://podminky.urs.cz/item/CS_URS_2025_02/631311224 | [14 empty] | Online PSC | 2
| VV |  | výkres č. D.1.1.3.14 . 1.NP strojovna VZT - skladba S3a | [14 empty] | VV | 2 | 1 | True | 0 | ROZPOCET
| VV |  | 125*(0,06+0,14)/2 |  | 12.5 | [12 empty] | VV | 2 | 2 | True | 0 | ROZPOCET
| VV |  | výkres č. D.1.1.3.14 . 1.NP strojovna VZT - skladba S3b | [14 empty] | VV | 2 | 1 | True | 0 | ROZPOCET
| VV |  | (10+3)*0,1 |  | 1.3 | [12 empty] | VV | 2 | 2 | True | 0 | ROZPOCET
| VV |  | Součet |  | 13.8 | [12 empty] | VV | 2 | 4 | True | 1 | ROZPOCET
157 | K | 631319012 | Příplatek k cenám mazanin za úpravu povrchu mazaniny přehlazením, mazanina tl. přes 80 do 120 mm | m3 | 13.8 |  | 0 | CS ÚRS 2025 02 |  | základní |  | 0 | 0 | 0 | 0 | 0 | 4 | K | 2 |  |  |  | ROZPOCET | 0 | 0 | 0 | 0 | 0 | 1 | 0 | 4 | 1064758064
| Online PSC |  | https://podminky.urs.cz/item/CS_URS_2025_02/631319012 | [14 empty] | Online PSC | 2
| VV |  | výkres č. D.1.1.3.14 . 1.NP strojovna VZT - skladba S3a | [14 empty] | VV | 2 | 1 | True | 0 | ROZPOCET
| VV |  | 125*(0,06+0,14)/2 |  | 12.5 | [12 empty] | VV | 2 | 2 | True | 0 | ROZPOCET
| VV |  | výkres č. D.1.1.3.14 . 1.NP strojovna VZT - skladba S3b | [14 empty] | VV | 2 | 1 | True | 0 | ROZPOCET
| VV |  | (10+3)*0,1 |  | 1.3 | [12 empty] | VV | 2 | 2 | True | 0 | ROZPOCET
| VV |  | Součet |  | 13.8 | [12 empty] | VV | 2 | 4 | True | 1 | ROZPOCET
158 | K | 631319013 | Příplatek k cenám mazanin za úpravu povrchu mazaniny přehlazením, mazanina tl. přes 120 do 240 mm | m3 | 30.167 |  | 0 | CS ÚRS 2025 02 |  | základní |  | 0 | 0 | 0 | 0 | 0 | 4 | K | 2 |  |  |  | ROZPOCET | 0 | 0 | 0 | 0 | 0 | 1 | 0 | 4 | 1284443851
| Online PSC |  | https://podminky.urs.cz/item/CS_URS_2025_02/631319013 | [14 empty] | Online PSC | 2
| VV |  | výkres č. D.1.1.3.13. 1. PP- oprava betonové mazaniny skladba S2b | [14 empty] | VV | 2 | 1 | True | 0 | ROZPOCET
| VV |  | 17*(0,13+0,19)/2 |  | 2.72 | [12 empty] | VV | 2 | 2 | True | 0 | ROZPOCET
| VV |  | výkres č. D.1.1.3.13+18+ Statika D.3.4.-03 skladba S8 | [14 empty] | VV | 2 | 1 | True | 0 | ROZPOCET
| VV |  | 0,15*(9,15*21,40-1*8,4-0,7*0,7*7-1*1) |  | 27.447 | [12 empty] | VV | 2 | 2 | True | 0 | ROZPOCET
| VV |  | Součet |  | 30.167 | [12 empty] | VV | 2 | 4 | True | 1 | ROZPOCET
159 | K | 631362021 | Výztuž mazanin ze svařovaných sítí z drátů typu KARI | t | 2.303 |  | 0 | CS ÚRS 2025 02 |  | základní |  | 0 | 1.0628 | 2.4476 | 0 | 0 | 4 | K | 2 |  |  |  | ROZPOCET | 0 | 0 | 0 | 0 | 0 | 1 | 0 | 4 | 228425889
| Online PSC |  | https://podminky.urs.cz/item/CS_URS_2025_02/631362021 | [14 empty] | Online PSC | 2
| VV |  | výkres č. D.1.1.3.13. 1. PP- oprava betonové mazaniny skladba S2b R5/100x100 | [14 empty] | VV | 2 | 1 | True | 0 | ROZPOCET
| VV |  | 17*0,00308*1,1 |  | 0.058 | [12 empty] | VV | 2 | 2 | True | 0 | ROZPOCET
| VV |  | výkres č. D.1.1.3.13+18+ Statika D.3.4.-03 skladba S8 R8/100/100 | [14 empty] | VV | 2 | 1 | True | 0 | ROZPOCET
| VV |  | (9,15*21,40-1*8,4-0,7*0,7*7-1*1)*0,0079*1,1 |  | 1.59 | [12 empty] | VV | 2 | 2 | True | 0 | ROZPOCET
| VV |  | výkres č. D.1.1.3.14 . 1.NP strojovna VZT - skladba S3a R6/100/100 | [14 empty] | VV | 2 | 1 | True | 0 | ROZPOCET
| VV |  | 125*0,00444*1,1 |  | 0.611 | [12 empty] | VV | 2 | 2 | True | 0 | ROZPOCET
| VV |  | výkres č. D.1.1.3.14 . 1.NP strojovna VZT - skladba S3b R5/100/100 | [14 empty] | VV | 2 | 1 | True | 0 | ROZPOCET
| VV |  | 13*0,00308*1,1 |  | 0.044 | [12 empty] | VV | 2 | 2 | True | 0 | ROZPOCET
| VV |  | Součet |  | 2.303 | [12 empty] | VV | 2 | 4 | True | 1 | ROZPOCET
160 | K | 632441217 | Potěr anhydritový samonivelační litý tř. C 25, tl. přes 30 do 35 mm | m2 | 206.1 |  | 0 | CS ÚRS 2025 02 |  | základní |  | 0 | 0.07854 | 16.1871 | 0 | 0 | 4 | K | 2 |  |  |  | ROZPOCET | 0 | 0 | 0 | 0 | 0 | 1 | 0 | 4 | -1049825511
| Online PSC |  | https://podminky.urs.cz/item/CS_URS_2025_02/632441217 | [14 empty] | Online PSC | 2
| VV |  | výkres č. D.1.1.3.15 +23 2.NP skladba S4a, S7a ,S8, S9a zalití podlahového topení | [14 empty] | VV | 2 | 1 | True | 0 | ROZPOCET
| VV |  | 13,9+30,3+119,3+42,6 |  | 206.1 | [12 empty] | VV | 2 | 2 | True | 0 | ROZPOCET
| VV |  | Součet |  | 206.1 | [12 empty] | VV | 2 | 4 | True | 1 | ROZPOCET
161 | K | 632451456 | Potěr pískocementový běžný tl. přes 40 do 50 mm tř. C 25 | m2 | 206.1 |  | 0 | CS ÚRS 2025 02 |  | základní |  | 0 | 0.1117 | 23.0214 | 0 | 0 | 4 | K | 2 |  |  |  | ROZPOCET | 0 | 0 | 0 | 0 | 0 | 1 | 0 | 4 | 1910082311
| Online PSC |  | https://podminky.urs.cz/item/CS_URS_2025_02/632451456 | [14 empty] | Online PSC | 2
| VV |  | výkres č. D.1.1.3.15 +23 2.NP skladba S4a, S7a ,S8, S9a | [14 empty] | VV | 2 | 1 | True | 0 | ROZPOCET
| VV |  | 13,9+30,3+119,3+42,6 |  | 206.1 | [12 empty] | VV | 2 | 2 | True | 0 | ROZPOCET
| VV |  | Součet |  | 206.1 | [12 empty] | VV | 2 | 4 | True | 1 | ROZPOCET
162 | K | 632451491 | Potěr pískocementový běžný Příplatek k cenám za úpravu povrchu přehlazením | m2 | 206.1 |  | 0 | CS ÚRS 2025 02 |  | základní |  | 0 | 0.001 | 0.2061 | 0 | 0 | 4 | K | 2 |  |  |  | ROZPOCET | 0 | 0 | 0 | 0 | 0 | 1 | 0 | 4 | -919673155
| Online PSC |  | https://podminky.urs.cz/item/CS_URS_2025_02/632451491 | [14 empty] | Online PSC | 2
| VV |  | výkres č. D.1.1.3.15 +23 2.NP skladba S4a, S7a ,S8, S9a | [14 empty] | VV | 2 | 1 | True | 0 | ROZPOCET
| VV |  | 13,9+30,3+119,3+42,6 |  | 206.1 | [12 empty] | VV | 2 | 2 | True | 0 | ROZPOCET
| VV |  | Součet |  | 206.1 | [12 empty] | VV | 2 | 4 | True | 1 | ROZPOCET
163 | K | 632481213 | Separační vrstva k oddělení podlahových vrstev z polyetylénové fólie | m2 | 449.604 |  | 0 | CS ÚRS 2025 02 |  | základní |  | 0 | 0.00013 | 0.058449 | 0 | 0 | 4 | K | 2 |  |  |  | ROZPOCET | 0 | 0 | 0 | 0 | 0 | 1 | 0 | 4 | -2095026886
| Online PSC |  | https://podminky.urs.cz/item/CS_URS_2025_02/632481213 | [14 empty] | Online PSC | 2
| VV |  | výkres č. D.1.1.3.13. 1. PP - roznášecí deska skladba S2a | [14 empty] | VV | 2 | 1 | True | 0 | ROZPOCET
| VV |  | 3*6 |  | 18 | [12 empty] | VV | 2 | 2 | True | 0 | ROZPOCET
| VV |  | oprava betonové mazaniny skladba S2b | [14 empty] | VV | 2 | 1 | True | 0 | ROZPOCET
| VV |  | 17 |  | 17 | [12 empty] | VV | 2 | 2 | True | 0 | ROZPOCET
| VV |  | výkres č. D.1.1.3.013+ statika D.3.4.-01 - technologický kanál VZT | [14 empty] | VV | 2 | 1 | True | 0 | ROZPOCET
| VV |  | 1,8*7,655 |  | 13.779 | [12 empty] | VV | 2 | 2 | True | 0 | ROZPOCET
| VV |  | výkres č. D.1.1.3.14 + 31a - shoz | [14 empty] | VV | 2 | 1 | True | 0 | ROZPOCET
| VV |  | 0,85*0,7*5 |  | 2.975 | [12 empty] | VV | 2 | 2 | True | 0 | ROZPOCET
| VV |  | výkres č. D.1.1.3.14 + 31a - shoz | [14 empty] | VV | 2 | 1 | True | 0 | ROZPOCET
| VV |  | 1,95*(0,8+0,7+0,85*8+0,7) |  | 17.55 | [12 empty] | VV | 2 | 2 | True | 0 | ROZPOCET
| VV |  | výkres č. D.1.1.3.14 . 1.NP strojovna VZT - skladba S3a | [14 empty] | VV | 2 | 1 | True | 0 | ROZPOCET
| VV |  | 125 |  | 125 | [12 empty] | VV | 2 | 2 | True | 0 | ROZPOCET
| VV |  | výkres č. D.1.1.3.14 . 1.NP strojovna VZT - skladba S3b | [14 empty] | VV | 2 | 1 | True | 0 | ROZPOCET
| VV |  | 10+3 |  | 13 | [12 empty] | VV | 2 | 2 | True | 0 | ROZPOCET
| VV |  | výkres č. D.1.1.3.15 +23 2.NP | [14 empty] | VV | 2 | 1 | True | 0 | ROZPOCET
| VV |  | 13,9+30,3+36,2+119,3+42,6 |  | 242.3 | [12 empty] | VV | 2 | 2 | True | 0 | ROZPOCET
| VV |  | Součet |  | 449.604 | [12 empty] | VV | 2 | 4 | True | 1 | ROZPOCET
164 | K | 634662111 | Výplň dilatačních spar mazanin akrylátovým tmelem, šířka spáry do 10 mm | m | 6 |  | 0 | CS ÚRS 2025 02 |  | základní |  | 0 | 0.00021 | 0.00126 | 0 | 0 | 4 | K | 2 |  |  |  | ROZPOCET | 0 | 0 | 0 | 0 | 0 | 1 | 0 | 4 | -1519764684
| Online PSC |  | https://podminky.urs.cz/item/CS_URS_2025_02/634662111 | [14 empty] | Online PSC | 2
| VV |  | výkres č. D.1.1.3.013+ statika D.3.4.-02 Instalační kanál - řízená trhlin - bytumitové těsnění | [14 empty] | VV | 2 | 1 | True | 0 | ROZPOCET
| VV |  | 1,5*4 |  | 6 | [12 empty] | VV | 2 | 2 | True | 0 | ROZPOCET
| VV |  | Součet |  | 6 | [12 empty] | VV | 2 | 4 | True | 1 | ROZPOCET
165 | K | 634911112 | Řezání dilatačních nebo smršťovacích spár v čerstvé betonové mazanině nebo potěru šířky do 5 mm, hloubky přes 10 do 20 mm | m | 14.4 |  | 0 | CS ÚRS 2025 02 |  | základní |  | 0 | 0 | 0 | 0 | 0 | 4 | K | 2 |  |  |  | ROZPOCET | 0 | 0 | 0 | 0 | 0 | 1 | 0 | 4 | -732104960
| Online PSC |  | https://podminky.urs.cz/item/CS_URS_2025_02/634911112 | [14 empty] | Online PSC | 2
| VV |  | výkres č. D.1.1.3.013+ statika D.3.4.-02 Instalační kanál - řízená trhlin | [14 empty] | VV | 2 | 1 | True | 0 | ROZPOCET
| VV |  | 1,5*4+1,05*4*2 |  | 14.4 | [12 empty] | VV | 2 | 2 | True | 0 | ROZPOCET
| VV |  | Součet |  | 14.4 | [12 empty] | VV | 2 | 4 | True | 1 | ROZPOCET
166 | K | 635111241 | Násyp ze štěrkopísku, písku nebo kameniva pod podlahy se zhutněním z kameniva hrubého 8-16 | m3 | 18.063 |  | 0 | CS ÚRS 2025 02 |  | základní |  | 0 | 2.16 | 39.0161 | 0 | 0 | 4 | K | 2 |  |  |  | ROZPOCET | 0 | 0 | 0 | 0 | 0 | 1 | 0 | 4 | -528493386
| Online PSC |  | https://podminky.urs.cz/item/CS_URS_2025_02/635111241 | [14 empty] | Online PSC | 2
| VV |  | výkres č. D.1.1.3.13+18+ Statika D.3.4.-03 skladba S8 | [14 empty] | VV | 2 | 1 | True | 0 | ROZPOCET
| VV |  | 0,05*(3,45*11,47+33,45*8,27+0,71+6,005+1,25*1*5+3,31*2,75+3,31*1,6+1,3*1,+2*0,7*2+1,25*1*2+2,15*3,55+2,5*0,7+2,15*0,8) |  | 18.063 | [12 empty] | VV | 2 | 2 | True | 0 | ROZPOCET
| VV |  | Součet |  | 18.063 | [12 empty] | VV | 2 | 4 | True | 1 | ROZPOCET
167 | K | 635111242 | Násyp ze štěrkopísku, písku nebo kameniva pod podlahy se zhutněním z kameniva hrubého 16-32 | m3 | 162.571 |  | 0 | CS ÚRS 2025 02 |  | základní |  | 0 | 2.16 | 351.1534 | 0 | 0 | 4 | K | 2 |  |  |  | ROZPOCET | 0 | 0 | 0 | 0 | 0 | 1 | 0 | 4 | -1813783538
| Online PSC |  | https://podminky.urs.cz/item/CS_URS_2025_02/635111242 | [14 empty] | Online PSC | 2
| VV |  | výkres č. D.1.1.3.13+18+ Statika D.3.4.-03 skladba S8 | [14 empty] | VV | 2 | 1 | True | 0 | ROZPOCET
| VV |  | ŠD 0-63 MM | [14 empty] | VV | 2 | 1 | True | 0 | ROZPOCET
| VV |  | 0,45*(3,45*11,47+33,45*8,27+0,71+6,005+1,25*1*5+3,31*2,75+3,31*1,6+1,3*1,+2*0,7*2+1,25*1*2+2,15*3,55+2,5*0,7+2,15*0,8) |  | 162.571 | [12 empty] | VV | 2 | 2 | True | 0 | ROZPOCET
| VV |  | Součet |  | 162.571 | [12 empty] | VV | 2 | 4 | True | 1 | ROZPOCET
168 | K | 636311123 | Kladení dlažby z betonových dlaždic na sucho na terče rozměr dlažby 500x500 mm, výška terče přes 70 do 100 mm | m2 | 18 |  | 0 | CS ÚRS 2025 02 |  | základní |  | 0 | 0.002 | 0.036 | 0 | 0 | 4 | K | 2 |  |  |  | ROZPOCET | 0 | 0 | 0 | 0 | 0 | 1 | 0 | 4 | 1908937196
| Online PSC |  | https://podminky.urs.cz/item/CS_URS_2025_02/636311123 | [14 empty] | Online PSC | 2
| VV |  | výkres č. D.1.1.3.15 - atrium skladba S14 fr. 8-16 mm | [14 empty] | VV | 2 | 1 | True | 0 | ROZPOCET
| VV |  | 6*3 |  | 18 | [12 empty] | VV | 2 | 2 | True | 0 | ROZPOCET
| VV |  | Součet |  | 18 | [12 empty] | VV | 2 | 4 | True | 1 | ROZPOCET
169 | M | 59246108 | dlažba chodníková betonová 500x500mm tl 50mm barevná | m2 | 18.36 |  | 0 | CS ÚRS 2025 02 |  | základní |  | 0 | 0.112 | 2.0563 | 0 | 0 | 8 | M | 2 |  |  |  | ROZPOCET | 0 | 0 | 0 | 0 | 0 | 1 | 0 | 4 | 98483047
| VV |  | 18*1,02 'Přepočtené koeficientem množství |  | 18.36 | [12 empty] | VV | 2 | 2 | False | 1 | ROZPOCET
170 | K | 637121112 | Okapový chodník z kameniva s udusáním a urovnáním povrchu z kačírku tl. 150 mm | m2 | 54.634 |  | 0 | CS ÚRS 2025 02 |  | základní |  | 0 | 0.2756 | 15.0571 | 0 | 0 | 4 | K | 2 |  |  |  | ROZPOCET | 0 | 0 | 0 | 0 | 0 | 1 | 0 | 4 | 1554377960
| Online PSC |  | https://podminky.urs.cz/item/CS_URS_2025_02/637121112 | [14 empty] | Online PSC | 2
| VV |  | výkres č, D.1.1.3.15 - atrium | [14 empty] | VV | 2 | 1 | True | 0 | ROZPOCET
| VV |  | 0,3*(9,515+4,8+7,20+0,5)+0,4*20,385+2,5*(9,9+6,05) |  | 54.634 | [12 empty] | VV | 2 | 2 | True | 0 | ROZPOCET
| VV |  | Součet |  | 54.634 | [12 empty] | VV | 2 | 4 | True | 1 | ROZPOCET
171 | K | 642944121 | Osazení ocelových dveřních zárubní lisovaných nebo z úhelníků dodatečně s vybetonováním prahu, plochy do 2,5 m2 | kus | 1 |  | 0 | CS ÚRS 2025 02 |  | základní |  | 0 | 0.05644 | 0.05644 | 0 | 0 | 4 | K | 2 |  |  |  | ROZPOCET | 0 | 0 | 0 | 0 | 0 | 1 | 0 | 4 | 1447727775
| Online PSC |  | https://podminky.urs.cz/item/CS_URS_2025_02/642944121 | [14 empty] | Online PSC | 2
| VV |  | výkres č. D.1.1.3.27 ozn. Z12 | [14 empty] | VV | 2 | 1 | True | 0 | ROZPOCET
| VV |  | 1 |  | 1 | [12 empty] | VV | 2 | 2 | True | 0 | ROZPOCET
| VV |  | Součet |  | 1 | [12 empty] | VV | 2 | 4 | True | 1 | ROZPOCET
172 | M | 55331430 | zárubeň jednokřídlá ocelová pro dodatečnou montáž tl stěny 75-100mm rozměru 600/1970, 2100mm | kus | 1 |  | 0 | CS ÚRS 2025 02 |  | základní |  | 0 | 0.01201 | 0.01201 | 0 | 0 | 8 | M | 2 |  |  |  | ROZPOCET | 0 | 0 | 0 | 0 | 0 | 1 | 0 | 4 | 1593908693
| D | 8 | Trubní vedení |  |  |  | 0 |  |  |  |  | 0 |  | 6.7986 |  | 0 | 1 | D | 1 |  |  |  | ROZPOCET | [6 empty] | 0
173 | M | 28610402 | trubka drenážní systému budov celoperforovaná flexibilní tyčová PVC-U DN 160 SN4 2,5m šířka štěrbin 1,2mm | m | 58.58 |  | 0 |  |  | základní |  | 0 | 0 | 0 | 0 | 0 | 8 | M | 2 |  |  |  | ROZPOCET | 0 | 0 | 0 | 0 | 0 | 1 | 0 | 4 | 1026887621
| VV |  | 58*1,01 "Přepočtené koeficientem množství |  | 58.58 | [12 empty] | VV | 2 | 2 | True | 0 | ROZPOCET
| VV |  | Součet |  | 58.58 | [12 empty] | VV | 2 | 4 | True | 1 | ROZPOCET
174 | M | 28613422 | potrubí kanalizační jednovrstvé PE100 RC SDR11 40x3,7mm | m | 5.075 |  | 0 |  |  | základní |  | 0 | 0 | 0 | 0 | 0 | 8 | M | 2 |  |  |  | ROZPOCET | 0 | 0 | 0 | 0 | 0 | 1 | 0 | 4 | 368179753
| VV |  | 5*1,015 "Přepočtené koeficientem množství |  | 5.075 | [12 empty] | VV | 2 | 2 | True | 0 | ROZPOCET
| VV |  | Součet |  | 5.075 | [12 empty] | VV | 2 | 4 | True | 1 | ROZPOCET
175 | M | 63126036 | poklop šachtový s kompozitním rámem kruhový DN 600 A15 | kus | 1 |  | 0 |  |  | základní |  | 0 | 0 | 0 | 0 | 0 | 8 | M | 2 |  |  |  | ROZPOCET | 0 | 0 | 0 | 0 | 0 | 1 | 0 | 4 | 1188285283
176 | K | 871184201 | Montáž kanalizačního potrubí z PE SDR11 otevřený výkop sklon do 20 % svařovaných na tupo d 40x3,7 mm | m | 5 |  | 0 |  |  | základní |  | 0 | 0 | 0 | 0 | 0 | 4 | K | 2 |  |  |  | ROZPOCET | 0 | 0 | 0 | 0 | 0 | 1 | 0 | 4 | -154707467
177 | K | 871238111 | Kladení drenážního potrubí z tvrdého PVC průměru přes 150 do 200 mm | m | 58 |  | 0 |  |  | základní |  | 0 | 0 | 0 | 0 | 0 | 4 | K | 2 |  |  |  | ROZPOCET | 0 | 0 | 0 | 0 | 0 | 1 | 0 | 4 | 691033338
178 | K | 893215121 | Šachtice domovní pro vodoměry nebo vodovodní uzávěry se stěnami z betonu se základovou deskou (dnem) z betonu s cementovým potěrem, s vyspravením nerovností, s vynecháním prostupů ve stěnách pro potrubí a jeho obetonováním, s dodáním a osazením poklopu vel. 500x500 mm obestavěného prostoru do 0,75 m3 | m3 | 4.778 |  | 0 | CS ÚRS 2025 02 |  | základní |  | 0 | 1.4229 | 6.7986 | 0 | 0 | 4 | K | 2 |  |  |  | ROZPOCET | 0 | 0 | 0 | 0 | 0 | 1 | 0 | 4 | -1664686228
| Online PSC |  | https://podminky.urs.cz/item/CS_URS_2025_02/893215121 | [14 empty] | Online PSC | 2
| VV |  | výkres č. D.1.1.3.14 + 31a - shoz | [14 empty] | VV | 2 | 1 | True | 0 | ROZPOCET
| VV |  | (0,7*0,7*1,5+0,7*0,7*0,45)*5 |  | 4.778 | [12 empty] | VV | 2 | 2 | True | 0 | ROZPOCET
| VV |  | Součet |  | 4.778 | [12 empty] | VV | 2 | 4 | True | 1 | ROZPOCET
179 | K | 894812111 | Revizní a čistící šachta z PP šachtové dno DN 315/150 přímý tok | kus | 2 |  | 0 |  |  | základní |  | 0 | 0 | 0 | 0 | 0 | 4 | K | 2 |  |  |  | ROZPOCET | 0 | 0 | 0 | 0 | 0 | 1 | 0 | 4 | 2043958651
180 | K | 894812132 | Revizní a čistící šachta z PP DN 315 šachtová roura korugovaná bez hrdla světlé hloubky 2000 mm | kus | 2 |  | 0 |  |  | základní |  | 0 | 0 | 0 | 0 | 0 | 4 | K | 2 |  |  |  | ROZPOCET | 0 | 0 | 0 | 0 | 0 | 1 | 0 | 4 | -1145317795
181 | K | 894812149 | Příplatek k rourám revizní a čistící šachty z PP DN 315 za uříznutí šachtové roury | kus | 2 |  | 0 |  |  | základní |  | 0 | 0 | 0 | 0 | 0 | 4 | K | 2 |  |  |  | ROZPOCET | 0 | 0 | 0 | 0 | 0 | 1 | 0 | 4 | 739439362
182 | K | 894812155 | Revizní a čistící šachta z PP DN 315 poklop pro šachtu plastový pachotěsný s madlem | kus | 2 |  | 0 |  |  | základní |  | 0 | 0 | 0 | 0 | 0 | 4 | K | 2 |  |  |  | ROZPOCET | 0 | 0 | 0 | 0 | 0 | 1 | 0 | 4 | 391151206
183 | K | 894812311 | Revizní a čistící šachta z PP typ DN 600/160 šachtové dno průtočné | kus | 1 |  | 0 |  |  | základní |  | 0 | 0 | 0 | 0 | 0 | 4 | K | 2 |  |  |  | ROZPOCET | 0 | 0 | 0 | 0 | 0 | 1 | 0 | 4 | 1077161472
184 | K | 894812332 | Revizní a čistící šachta z PP DN 600 šachtová roura korugovaná světlé hloubky 2000 mm | kus | 2 |  | 0 |  |  | základní |  | 0 | 0 | 0 | 0 | 0 | 4 | K | 2 |  |  |  | ROZPOCET | 0 | 0 | 0 | 0 | 0 | 1 | 0 | 4 | -1423851910
185 | K | 894812339 | Příplatek k rourám revizní a čistící šachty z PP DN 600 za uříznutí šachtové roury | kus | 2 |  | 0 |  |  | základní |  | 0 | 0 | 0 | 0 | 0 | 4 | K | 2 |  |  |  | ROZPOCET | 0 | 0 | 0 | 0 | 0 | 1 | 0 | 4 | -1082566840
186 | K | 899112112 | Osazení poklopů plastových nebo kompozitních včetně rámů pro třídu zatížení A15, A50 | kus | 1 |  | 0 |  |  | základní |  | 0 | 0 | 0 | 0 | 0 | 4 | K | 2 |  |  |  | ROZPOCET | 0 | 0 | 0 | 0 | 0 | 1 | 0 | 4 | 754727509
| D | 9 | Ostatní konstrukce a práce, bourání |  |  |  | 0 |  |  |  |  | 0 |  | 27.3833 |  | 160.6529 | 1 | D | 1 |  |  |  | ROZPOCET | [6 empty] | 0
187 | K | 916131113 | Osazení silničního obrubníku betonového se zřízením lože, s vyplněním a zatřením spár cementovou maltou ležatého s boční opěrou z betonu prostého, do lože z betonu prostého | m | 70.9 |  | 0 | CS ÚRS 2025 02 |  | základní |  | 0 | 0.2195 | 15.5625 | 0 | 0 | 4 | K | 2 |  |  |  | ROZPOCET | 0 | 0 | 0 | 0 | 0 | 1 | 0 | 4 | 449205305
| Online PSC |  | https://podminky.urs.cz/item/CS_URS_2025_02/916131113 | [14 empty] | Online PSC | 2
| VV |  | výkres č, D.1.1.3.15 - atrium | [14 empty] | VV | 2 | 1 | True | 0 | ROZPOCET
| VV |  | 9,215*2+20,085*2+0,3+3*2+6 |  | 70.9 | [12 empty] | VV | 2 | 2 | True | 0 | ROZPOCET
| VV |  | Součet |  | 70.9 | [12 empty] | VV | 2 | 4 | True | 1 | ROZPOCET
188 | M | 59217062 | obrubník parkový betonový 1000x50x250mm přírodní | m | 72.318 |  | 0 | CS ÚRS 2025 02 |  | základní |  | 0 | 0.0263 | 1.902 | 0 | 0 | 8 | M | 2 |  |  |  | ROZPOCET | 0 | 0 | 0 | 0 | 0 | 1 | 0 | 4 | -1932767475
| VV |  | 70,9*1,02 'Přepočtené koeficientem množství |  | 72.318 | [12 empty] | VV | 2 | 2 | False | 1 | ROZPOCET
189 | K | 919726122 | Geotextilie pro ochranu, separaci a filtraci netkaná měrná hm přes 200 do 300 g/m2 | m2 | 32 |  | 0 |  |  | základní |  | 0 | 0 | 0 | 0 | 0 | 4 | K | 2 |  |  |  | ROZPOCET | 0 | 0 | 0 | 0 | 0 | 1 | 0 | 4 | 1598530925
| P |  | Poznámka k položce: Poznámka k položce: obalení drenážního potrubí | [14 empty] | P | 2
| VV |  | ZTI | [14 empty] | VV | 2 | 1 | True | 0 | ROZPOCET
| VV |  | 32,0 |  | 32 | [12 empty] | VV | 2 | 2 | True | 0 | ROZPOCET
| VV |  | Součet |  | 32 | [12 empty] | VV | 2 | 4 | True | 1 | ROZPOCET
190 | K | 931991111 | Zřízení těsnění dilatační spáry pásem gumovým profilovým nebo z PVC ve dně | m | 6 |  | 0 | CS ÚRS 2025 02 |  | základní |  | 0 | 0.0235 | 0.141 | 0 | 0 | 4 | K | 2 |  |  |  | ROZPOCET | 0 | 0 | 0 | 0 | 0 | 1 | 0 | 4 | 1076999948
| Online PSC |  | https://podminky.urs.cz/item/CS_URS_2025_02/931991111 | [14 empty] | Online PSC | 2
| VV |  | výkres č. D.1.1.3.013+ statika D.3.4.-02 Instalační kanál - řízená trhlin - bytumitové těsnění | [14 empty] | VV | 2 | 1 | True | 0 | ROZPOCET
| VV |  | 1,5*4 |  | 6 | [12 empty] | VV | 2 | 2 | True | 0 | ROZPOCET
| VV |  | Součet |  | 6 | [12 empty] | VV | 2 | 4 | True | 1 | ROZPOCET
191 | K | 931991112 | Zřízení těsnění dilatační spáry pásem gumovým profilovým nebo z PVC ve stěně | m | 8.4 |  | 0 | CS ÚRS 2025 02 |  | základní |  | 0 | 0.0235 | 0.1974 | 0 | 0 | 4 | K | 2 |  |  |  | ROZPOCET | 0 | 0 | 0 | 0 | 0 | 1 | 0 | 4 | -405392265
| Online PSC |  | https://podminky.urs.cz/item/CS_URS_2025_02/931991112 | [14 empty] | Online PSC | 2
| VV |  | výkres č. D.1.1.3.013+ statika D.3.4.-02 Instalační kanál - řízená trhlin - bytumitové těsnění | [14 empty] | VV | 2 | 1 | True | 0 | ROZPOCET
| VV |  | 1,05*4*2 |  | 8.4 | [12 empty] | VV | 2 | 2 | True | 0 | ROZPOCET
| VV |  | Součet |  | 8.4 | [12 empty] | VV | 2 | 4 | True | 1 | ROZPOCET
192 | K | 941111121 | Lešení řadové trubkové lehké pracovní s podlahami s provozním zatížením tř. 3 do 200 kg/m2 šířky tř. W09 od 0,9 do 1,2 m, výšky výšky do 10 m montáž | m2 | 222 |  | 0 | CS ÚRS 2025 02 |  | základní |  | 0 | 0 | 0 | 0 | 0 | 4 | K | 2 |  |  |  | ROZPOCET | 0 | 0 | 0 | 0 | 0 | 1 | 0 | 4 | 86308220
| Online PSC |  | https://podminky.urs.cz/item/CS_URS_2025_02/941111121 | [14 empty] | Online PSC | 2
| VV |  | výkres č. D.1.1.3.16 | [14 empty] | VV | 2 | 1 | True | 0 | ROZPOCET
| VV |  | 4*25,50 |  | 102 | [12 empty] | VV | 2 | 2 | True | 0 | ROZPOCET
| VV |  | výkres č. D.1.1.3.15 sanace zdí | [14 empty] | VV | 2 | 1 | True | 0 | ROZPOCET
| VV |  | 3*(21+8,5+10,5) |  | 120 | [12 empty] | VV | 2 | 2 | True | 0 | ROZPOCET
| VV |  | Součet |  | 222 | [12 empty] | VV | 2 | 4 | True | 1 | ROZPOCET
193 | K | 941111221 | Lešení řadové trubkové lehké pracovní s podlahami s provozním zatížením tř. 3 do 200 kg/m2 šířky tř. W09 od 0,9 do 1,2 m, výšky výšky do 10 m příplatek k ceně za každý den použití | m2 | 15180 |  | 0 | CS ÚRS 2025 02 |  | základní |  | 0 | 0 | 0 | 0 | 0 | 4 | K | 2 |  |  |  | ROZPOCET | 0 | 0 | 0 | 0 | 0 | 1 | 0 | 4 | 799367002
| Online PSC |  | https://podminky.urs.cz/item/CS_URS_2025_02/941111221 | [14 empty] | Online PSC | 2
| VV |  | výkres č. D.1.1.3.15 | [14 empty] | VV | 2 | 1 | True | 0 | ROZPOCET
| VV |  | 4*25,50*30*3 |  | 9180 | [12 empty] | VV | 2 | 2 | True | 0 | ROZPOCET
| VV |  | výkres č. D.1.1.3.15 sanace zdí | [14 empty] | VV | 2 | 1 | True | 0 | ROZPOCET
| VV |  | 3*(21+8,5+10,5)*50 |  | 6000 | [12 empty] | VV | 2 | 2 | True | 0 | ROZPOCET
| VV |  | Součet |  | 15180 | [12 empty] | VV | 2 | 4 | True | 1 | ROZPOCET
194 | K | 941111821 | Lešení řadové trubkové lehké pracovní s podlahami s provozním zatížením tř. 3 do 200 kg/m2 šířky tř. W09 od 0,9 do 1,2 m, výšky výšky do 10 m demontáž | m2 | 222 |  | 0 | CS ÚRS 2025 02 |  | základní |  | 0 | 0 | 0 | 0 | 0 | 4 | K | 2 |  |  |  | ROZPOCET | 0 | 0 | 0 | 0 | 0 | 1 | 0 | 4 | 1436689969
| Online PSC |  | https://podminky.urs.cz/item/CS_URS_2025_02/941111821 | [14 empty] | Online PSC | 2
| VV |  | výkres č. D.1.1.3.15 | [14 empty] | VV | 2 | 1 | True | 0 | ROZPOCET
| VV |  | 4*25,50 |  | 102 | [12 empty] | VV | 2 | 2 | True | 0 | ROZPOCET
| VV |  | výkres č. D.1.1.3.15 sanace zdí | [14 empty] | VV | 2 | 1 | True | 0 | ROZPOCET
| VV |  | 3*(21+8,5+10,5) |  | 120 | [12 empty] | VV | 2 | 2 | True | 0 | ROZPOCET
| VV |  | Součet |  | 222 | [12 empty] | VV | 2 | 4 | True | 1 | ROZPOCET
195 | K | 949101111 | Lešení pomocné pracovní pro objekty pozemních staveb pro zatížení do 150 kg/m2, o výšce lešeňové podlahy do 1,9 m | m2 | 583.155 |  | 0 | CS ÚRS 2025 02 |  | základní |  | 0 | 0 | 0 | 0 | 0 | 4 | K | 2 |  |  |  | ROZPOCET | 0 | 0 | 0 | 0 | 0 | 1 | 0 | 4 | -1141732908
| Online PSC |  | https://podminky.urs.cz/item/CS_URS_2025_02/949101111 | [14 empty] | Online PSC | 2
| VV |  | výkres č, D.1.1.3.14 strojovna VZT | [14 empty] | VV | 2 | 1 | True | 0 | ROZPOCET
| VV |  | 6,92+6,77+6,2*8,01+5,61*6,66 |  | 100.715 | [12 empty] | VV | 2 | 2 | True | 0 | ROZPOCET
| VV |  | Výkres č. D.1.1.3.15 | [14 empty] | VV | 2 | 1 | True | 0 | ROZPOCET
| VV |  | 46,13+2,04*5+115,75+5,98*5+7,67+6,35+5,31+9,12+7,74+6,35+5,31+8,48+7,79+6,35+5,31+8,48+7,75+6,35+5,31+8,48+7,75+6,35+5,31+8,48+8,23+6,35+5,31+9,13 |  | 371.04 | [12 empty] | VV | 2 | 2 | True | 0 | ROZPOCET
| VV |  | 41,50+2,86+1,1+1,55+64,39 |  | 111.4 | [12 empty] | VV | 2 | 2 | True | 0 | ROZPOCET
| VV |  | Součet |  | 583.155 | [12 empty] | VV | 2 | 4 | True | 1 | ROZPOCET
196 | K | 949101112 | Lešení pomocné pracovní pro objekty pozemních staveb pro zatížení do 150 kg/m2, o výšce lešeňové podlahy přes 1,9 do 3,5 m | m2 | 52.173 |  | 0 | CS ÚRS 2025 02 |  | základní |  | 0 | 0 | 0 | 0 | 0 | 4 | K | 2 |  |  |  | ROZPOCET | 0 | 0 | 0 | 0 | 0 | 1 | 0 | 4 | 1538269722
| Online PSC |  | https://podminky.urs.cz/item/CS_URS_2025_02/949101112 | [14 empty] | Online PSC | 2
| VV |  | výkres č, D.1.1.3.14 strojovna VZT | [14 empty] | VV | 2 | 1 | True | 0 | ROZPOCET
| VV |  | 9,35*5,58 |  | 52.173 | [12 empty] | VV | 2 | 2 | True | 0 | ROZPOCET
| VV |  | Součet |  | 52.173 | [12 empty] | VV | 2 | 4 | True | 1 | ROZPOCET
197 | K | 952901111 | Vyčištění budov nebo objektů před předáním do užívání budov bytové nebo občanské výstavby, světlé výšky podlaží do 4 m | m2 | 687.524 |  | 0 | CS ÚRS 2025 02 |  | základní |  | 0 | 4e-05 | 0.027501 | 0 | 0 | 4 | K | 2 |  |  |  | ROZPOCET | 0 | 0 | 0 | 0 | 0 | 1 | 0 | 4 | 1302817719
| Online PSC |  | https://podminky.urs.cz/item/CS_URS_2025_02/952901111 | [14 empty] | Online PSC | 2
| VV |  | výkres č. D.1.1.3.13 1. PP | [14 empty] | VV | 2 | 1 | True | 0 | ROZPOCET
| VV |  | 5,6*7 |  | 39.2 | [12 empty] | VV | 2 | 2 | True | 0 | ROZPOCET
| VV |  | výkres č. D.1.1.3.14 1.NP | [14 empty] | VV | 2 | 1 | True | 0 | ROZPOCET
| VV |  | 142,82+2,4*23,86+1,95*5 |  | 209.834 | [12 empty] | VV | 2 | 2 | True | 0 | ROZPOCET
| VV |  | výkres č. D.1.1.3.15 2. NP | [14 empty] | VV | 2 | 1 | True | 0 | ROZPOCET
| VV |  | 7,67+6,35+5,31+9,12+7,74+6,35+5,31+8,48+7,79+6,35+5,31+8,48+7,75+6,35+5,31+8,48+7,75+6,35+5,31+4,48+8,23+6,35+5,31+9,13+41,5+2,86+1,1+1,55+64,39+115,9 |  | 392.36 | [12 empty] | VV | 2 | 2 | True | 0 | ROZPOCET
| VV |  | 46,13 |  | 46.13 | [12 empty] | VV | 2 | 2 | True | 0 | ROZPOCET
| VV |  | Součet |  | 687.524 | [12 empty] | VV | 2 | 4 | True | 1 | ROZPOCET
198 | K | 952901411 | Vyčištění budov nebo objektů před předáním do užívání ostatních objektů (např. kanálů, zásobníků, kůlen apod.) jakékoliv výšky podlaží | m2 | 11.074 |  | 0 | CS ÚRS 2025 02 |  | základní |  | 0 | 0 | 0 | 0 | 0 | 4 | K | 2 |  |  |  | ROZPOCET | 0 | 0 | 0 | 0 | 0 | 1 | 0 | 4 | 510541368
| Online PSC |  | https://podminky.urs.cz/item/CS_URS_2025_02/952901411 | [14 empty] | Online PSC | 2
| VV |  | výkres č. D.1.1.3.13 - kanál VZT | [14 empty] | VV | 2 | 1 | True | 0 | ROZPOCET
| VV |  | (1,26*0,76+0,86*5,325)*2 |  | 11.074 | [12 empty] | VV | 2 | 2 | True | 0 | ROZPOCET
| VV |  | Součet |  | 11.074 | [12 empty] | VV | 2 | 4 | True | 1 | ROZPOCET
199 | K | 952902611 | Čištění budov při provádění oprav a udržovacích prací vysátím prachu z ostatních ploch | m2 | 565.478 |  | 0 | CS ÚRS 2025 02 |  | základní |  | 0 | 0 | 0 | 0 | 0 | 4 | K | 2 |  |  |  | ROZPOCET | 0 | 0 | 0 | 0 | 0 | 1 | 0 | 4 | -1872374575
| Online PSC |  | https://podminky.urs.cz/item/CS_URS_2025_02/952902611 | [14 empty] | Online PSC | 2
| VV |  | výkres č. D.1.1.3.14 . 1.NP strojovna VZT - skladba S3a | [14 empty] | VV | 2 | 1 | True | 0 | ROZPOCET
| VV |  | 125 |  | 125 | [12 empty] | VV | 2 | 2 | True | 0 | ROZPOCET
| VV |  | Výkres č. D.1.1.3.16 střecha skladba S5a | [14 empty] | VV | 2 | 1 | True | 0 | ROZPOCET
| VV |  | 1*2,4*4+24,5*0,75+0,9*0,2*4+24*0,75+7,96*0,71 |  | 52.347 | [12 empty] | VV | 2 | 2 | True | 0 | ROZPOCET
| VV |  | Výkres č. D.1.1.3.16. + skladba S6a | [14 empty] | VV | 2 | 1 | True | 0 | ROZPOCET
| VV |  | 1,5*3,5 |  | 5.25 | [12 empty] | VV | 2 | 2 | True | 0 | ROZPOCET
| VV |  | výkres č, D.1.1.3.19 - skladba S6 | [14 empty] | VV | 2 | 1 | True | 0 | ROZPOCET
| VV |  | 1*3,5*2+2,3*2*(1,3+6,7) |  | 43.8 | [12 empty] | VV | 2 | 2 | True | 0 | ROZPOCET
| VV |  | Výkres č, D.1.1.3.16.+17 - střecha skladba S10 | [14 empty] | VV | 2 | 1 | True | 0 | ROZPOCET
| VV |  | 9,515*23,975 |  | 228.122 | [12 empty] | VV | 2 | 2 | True | 0 | ROZPOCET
| VV |  | výkres č. D.1.1.3.15 skladba S5c | [14 empty] | VV | 2 | 1 | True | 0 | ROZPOCET
| VV |  | 1*(4,225*2+10,81*2) |  | 30.07 | [12 empty] | VV | 2 | 2 | True | 0 | ROZPOCET
| VV |  | výkres č. D.1.1.3.16 skladba S5b | [14 empty] | VV | 2 | 1 | True | 0 | ROZPOCET
| VV |  | 10,745*7,435+2*0,5 |  | 80.889 | [12 empty] | VV | 2 | 2 | True | 0 | ROZPOCET
| VV |  | Součet |  | 565.478 | [12 empty] | VV | 2 | 4 | True | 1 | ROZPOCET
200 | K | 953112133 | Stykovací (vylamovací) výztuž oboustranná, pro tloušťku napojované stěny do 220 mm průměr výztuže 12 mm, rozteč prutů 200 mm | m | 29.8 |  | 0 | CS ÚRS 2025 02 |  | základní |  | 0 | 0.00924 | 0.27535 | 0 | 0 | 4 | K | 2 |  |  |  | ROZPOCET | 0 | 0 | 0 | 0 | 0 | 1 | 0 | 4 | -57359488
| Online PSC |  | https://podminky.urs.cz/item/CS_URS_2025_02/953112133 | [14 empty] | Online PSC | 2
| VV |  | výkres č. D.1.1.3.013+ statika D.3.4.-01 - technologický kanál VZT - napojení kanálu na stěnu | [14 empty] | VV | 2 | 1 | True | 0 | ROZPOCET
| VV |  | (5*2+6)*0,2 |  | 3.2 | [12 empty] | VV | 2 | 2 | True | 0 | ROZPOCET
| VV |  | strop VZT | [14 empty] | VV | 2 | 1 | True | 0 | ROZPOCET
| VV |  | (6*2+3*2)*0,2 |  | 3.6 | [12 empty] | VV | 2 | 2 | True | 0 | ROZPOCET
| VV |  | výkres č. D.1.1.3.013+ statika D.3.4.-02 shoz | [14 empty] | VV | 2 | 1 | True | 0 | ROZPOCET
| VV |  | ((4+5*3)*2+11*7)*0,2 |  | 23 | [12 empty] | VV | 2 | 2 | True | 0 | ROZPOCET
| VV |  | Součet |  | 29.8 | [12 empty] | VV | 2 | 4 | True | 1 | ROZPOCET
201 | K | 953122111 | Osazení smykové lišty proti protlačení se 2 kotvami | kus | 30 |  | 0 | CS ÚRS 2025 02 |  | základní |  | 0 | 0 | 0 | 0 | 0 | 4 | K | 2 |  |  |  | ROZPOCET | 0 | 0 | 0 | 0 | 0 | 1 | 0 | 4 | 1213908269
| Online PSC |  | https://podminky.urs.cz/item/CS_URS_2025_02/953122111 | [14 empty] | Online PSC | 2
| VV |  | výkres č. D.1.1.3.013+ statika D.3.4.-02 Instalační kanál - distanční žebříček | [14 empty] | VV | 2 | 1 | True | 0 | ROZPOCET
| VV |  | 30 |  | 30 | [12 empty] | VV | 2 | 2 | True | 0 | ROZPOCET
| VV |  | Součet |  | 30 | [12 empty] | VV | 2 | 4 | True | 1 | ROZPOCET
202 | M | 131-1 | Distanční žebříček | m | 30 |  | 0 |  |  | základní |  | 0 | 0.00023 | 0.0069 | 0 | 0 | 8 | M | 2 |  |  |  | ROZPOCET | 0 | 0 | 0 | 0 | 0 | 1 | 0 | 4 | 1736271959
| VV |  | výkres č. D.1.1.3.013+ statika D.3.4.-02 Instalační kanál - distanční žebříček | [14 empty] | VV | 2 | 1 | True | 0 | ROZPOCET
| VV |  | 30 |  | 30 | [12 empty] | VV | 2 | 2 | True | 0 | ROZPOCET
| VV |  | Součet |  | 30 | [12 empty] | VV | 2 | 4 | True | 1 | ROZPOCET
203 | K | 953941210 | Osazení drobných kovových výrobků bez jejich dodání s vysekáním kapes pro upevňovací prvky se zazděním, zabetonováním nebo zalitím kovových poklopů s rámy, plochy do 1 m2 | kus | 7 |  | 0 | CS ÚRS 2025 02 |  | základní |  | 0 | 0.04597 | 0.32179 | 0 | 0 | 4 | K | 2 |  |  |  | ROZPOCET | 0 | 0 | 0 | 0 | 0 | 1 | 0 | 4 | -1012997620
| Online PSC |  | https://podminky.urs.cz/item/CS_URS_2025_02/953941210 | [14 empty] | Online PSC | 2
| VV |  | výkres č. D.1.13.14 + zámečnické prvky Z3 | [14 empty] | VV | 2 | 1 | True | 0 | ROZPOCET
| VV |  | 7 |  | 7 | [12 empty] | VV | 2 | 2 | True | 0 | ROZPOCET
| VV |  | Součet |  | 7 | [12 empty] | VV | 2 | 4 | True | 1 | ROZPOCET
204 | M | ALU 70-70 | Poklop pro zadláždění 700x700 | kus | 7 |  | 0 |  |  | základní |  | 0 | 0.0106 | 0.0742 | 0 | 0 | 8 | M | 2 |  |  |  | ROZPOCET | 0 | 0 | 0 | 0 | 0 | 1 | 0 | 4 | -2096076145
205 | K | 953943112 | Osazování drobných kovových předmětů výrobků ostatních jinde neuvedených do vynechaných či vysekaných kapes zdiva, se zajištěním polohy se zalitím maltou cementovou, hmotnosti přes 1 do 5 kg/kus | kus | 24 |  | 0 | CS ÚRS 2025 02 |  | základní |  | 0 | 0.01638 | 0.39312 | 0 | 0 | 4 | K | 2 |  |  |  | ROZPOCET | 0 | 0 | 0 | 0 | 0 | 1 | 0 | 4 | -1627329255
| Online PSC |  | https://podminky.urs.cz/item/CS_URS_2025_02/953943112 | [14 empty] | Online PSC | 2
| VV |  | Výkres č. D.1.1.3.15 zásobník toaletního papíru | [14 empty] | VV | 2 | 1 | True | 0 | ROZPOCET
| VV |  | 1 |  | 1 | [12 empty] | VV | 2 | 2 | True | 0 | ROZPOCET
| VV |  | zásobník papírových ručníků | [14 empty] | VV | 2 | 1 | True | 0 | ROZPOCET
| VV |  | 7 |  | 7 | [12 empty] | VV | 2 | 2 | True | 0 | ROZPOCET
| VV |  | držák WC štětky | [14 empty] | VV | 2 | 1 | True | 0 | ROZPOCET
| VV |  | 1 |  | 1 | [12 empty] | VV | 2 | 2 | True | 0 | ROZPOCET
| VV |  | zásobník hygienických sáčů | [14 empty] | VV | 2 | 1 | True | 0 | ROZPOCET
| VV |  | 1 |  | 1 | [12 empty] | VV | 2 | 2 | True | 0 | ROZPOCET
| VV |  | odpadkové koše | [14 empty] | VV | 2 | 1 | True | 0 | ROZPOCET
| VV |  | 7 |  | 7 | [12 empty] | VV | 2 | 2 | True | 0 | ROZPOCET
| VV |  | dávkovač mýdla | [14 empty] | VV | 2 | 1 | True | 0 | ROZPOCET
| VV |  | 7 |  | 7 | [12 empty] | VV | 2 | 2 | True | 0 | ROZPOCET
| VV |  | Součet |  | 24 | [12 empty] | VV | 2 | 4 | True | 1 | ROZPOCET
206 | M | 5539 | Koš na odpadky nerezový | kus | 7 |  | 0 |  |  | základní |  | 0 | 0.005 | 0.035 | 0 | 0 | 8 | M | 2 |  |  |  | ROZPOCET | 0 | 0 | 0 | 0 | 0 | 1 | 0 | 4 | 74377885
207 | M | AZP.Z305 | Z 305 Dávkovač mýdla 1200 ml - nerez | kus | 7 |  | 0 |  |  | základní |  | 0 | 0.0005 | 0.0035 | 0 | 0 | 8 | M | 2 |  |  |  | ROZPOCET | 0 | 0 | 0 | 0 | 0 | 1 | 0 | 4 | -948067773
208 | M | 55779013 | štětka na WC závěsná nebo na podlahu kartáč nylon nerezové záchytné pouzdro mat | kus | 1 |  | 0 | CS ÚRS 2025 02 |  | základní |  | 0 | 0.0013 | 0.0013 | 0 | 0 | 8 | M | 2 |  |  |  | ROZPOCET | 0 | 0 | 0 | 0 | 0 | 1 | 0 | 4 | -1839478487
209 | M | 55431084 | zásobník papírových ručníků skládaných nerezové provedení | kus | 7 |  | 0 | CS ÚRS 2025 02 |  | základní |  | 0 | 0.0005 | 0.0035 | 0 | 0 | 8 | M | 2 |  |  |  | ROZPOCET | 0 | 0 | 0 | 0 | 0 | 1 | 0 | 4 | 1647997340
210 | M | AZP.Z404 | Z 404 Zásobník toal. papíru 310mm - nerez lesk | kus | 1 |  | 0 |  |  | základní |  | 0 | 0.0005 | 0.0005 | 0 | 0 | 8 | M | 2 |  |  |  | ROZPOCET | 0 | 0 | 0 | 0 | 0 | 1 | 0 | 4 | 825112028
211 | M | AZP.Z910 | Z 910 Zásobník hyg. sáčků WC BAG - K plast bílý | kus | 1 |  | 0 |  |  | základní |  | 0 | 0.0005 | 0.0005 | 0 | 0 | 8 | M | 2 |  |  |  | ROZPOCET | 0 | 0 | 0 | 0 | 0 | 1 | 0 | 4 | -865784294
212 | K | 953943113 | Osazování drobných kovových předmětů výrobků ostatních jinde neuvedených do vynechaných či vysekaných kapes zdiva, se zajištěním polohy se zalitím maltou cementovou, hmotnosti přes 5 do 15 kg/kus | kus | 5 |  | 0 | CS ÚRS 2025 02 |  | základní |  | 0 | 0.0234 | 0.117 | 0 | 0 | 4 | K | 2 |  |  |  | ROZPOCET | 0 | 0 | 0 | 0 | 0 | 1 | 0 | 4 | -1101120369
| Online PSC |  | https://podminky.urs.cz/item/CS_URS_2025_02/953943113 | [14 empty] | Online PSC | 2
| VV |  | Výkres č. D.1.1.3.15+27 ozn. Z13a+Z13b | [14 empty] | VV | 2 | 1 | True | 0 | ROZPOCET
| VV |  | 4+1 |  | 5 | [12 empty] | VV | 2 | 2 | True | 0 | ROZPOCET
| VV |  | Součet |  | 5 | [12 empty] | VV | 2 | 4 | True | 1 | ROZPOCET
213 | M | 55147190 | Celonerezový nástěnný sedák dvojmístný | kus | 1 |  | 0 |  |  | základní |  | 0 | 0.015 | 0.015 | 0 | 0 | 8 | M | 2 |  |  |  | ROZPOCET | 0 | 0 | 0 | 0 | 0 | 1 | 0 | 4 | -295779410
| VV |  | Výkres č. D.1.1.3.15+27 ozn.Z13b | [14 empty] | VV | 2 | 1 | True | 0 | ROZPOCET
| VV |  | 1 |  | 1 | [12 empty] | VV | 2 | 2 | True | 0 | ROZPOCET
| VV |  | Součet |  | 1 | [12 empty] | VV | 2 | 4 | True | 1 | ROZPOCET
214 | M | 55147191 | Celonerezový nástěnný sedák trojmístný | kus | 4 |  | 0 |  |  | základní |  | 0 | 0.022 | 0.088 | 0 | 0 | 8 | M | 2 |  |  |  | ROZPOCET | 0 | 0 | 0 | 0 | 0 | 1 | 0 | 4 | 853370461
| VV |  | Výkres č. D.1.1.3.15+27 ozn. Z13a | [14 empty] | VV | 2 | 1 | True | 0 | ROZPOCET
| VV |  | 4 |  | 4 | [12 empty] | VV | 2 | 2 | True | 1 | ROZPOCET
215 | K | 953943125 | Osazování drobných kovových předmětů výrobků ostatních jinde neuvedených do betonu se zajištěním polohy k bednění či k výztuži před zabetonováním hmotnosti přes 30 do 120 kg/kus | kus | 8 |  | 0 | CS ÚRS 2025 02 |  | základní |  | 0 | 0.00068 | 0.00544 | 0 | 0 | 4 | K | 2 |  |  |  | ROZPOCET | 0 | 0 | 0 | 0 | 0 | 1 | 0 | 4 | 437790306
| Online PSC |  | https://podminky.urs.cz/item/CS_URS_2025_02/953943125 | [14 empty] | Online PSC | 2
| VV |  | výkres č. D.1.1.3.14 + 31a - shoz | [14 empty] | VV | 2 | 1 | True | 0 | ROZPOCET
| VV |  | 5 |  | 5 | [12 empty] | VV | 2 | 2 | True | 0 | ROZPOCET
| VV |  | výkres č- D.1.1.3.15 - atrium zpětná montáž fontány | [14 empty] | VV | 2 | 1 | True | 0 | ROZPOCET
| VV |  | 1 |  | 1 | [12 empty] | VV | 2 | 2 | True | 0 | ROZPOCET
| VV |  | výkres č. D.1.1.3.25 - pítko pro ptáky | [14 empty] | VV | 2 | 1 | True | 0 | ROZPOCET
| VV |  | 2 |  | 2 | [12 empty] | VV | 2 | 2 | True | 0 | ROZPOCET
| VV |  | Součet |  | 8 | [12 empty] | VV | 2 | 4 | True | 1 | ROZPOCET
216 | M | 553-1 | Shoz prádla - atypický výrobek | kus | 5 |  | 0 |  |  | základní |  | 0 | 0.032 | 0.16 | 0 | 0 | 8 | M | 2 |  |  |  | ROZPOCET | 0 | 0 | 0 | 0 | 0 | 1 | 0 | 4 | -91273737
217 | M | 5921 | Pítko pro ptáky | kus | 2 |  | 0 |  |  | základní |  | 0 | 0.012 | 0.024 | 0 | 0 | 8 | M | 2 |  |  |  | ROZPOCET | 0 | 0 | 0 | 0 | 0 | 1 | 0 | 4 | 2128710152
| VV |  | 2 |  | 2 | [12 empty] | VV | 2 | 2 | True | 0 | ROZPOCET
| VV |  | Součet |  | 2 | [12 empty] | VV | 2 | 4 | True | 1 | ROZPOCET
218 | K | 953961116 | Kotva chemická s vyvrtáním otvoru do betonu, železobetonu nebo tvrdého kamene tmel, velikost M 24, hloubka 210 mm | kus | 149 |  | 0 | CS ÚRS 2025 02 |  | základní |  | 0 | 0.00011 | 0.01639 | 0 | 0 | 4 | K | 2 |  |  |  | ROZPOCET | 0 | 0 | 0 | 0 | 0 | 1 | 0 | 4 | 1114664323
| Online PSC |  | https://podminky.urs.cz/item/CS_URS_2025_02/953961116 | [14 empty] | Online PSC | 2
| VV |  | výkres č. D.1.1.3.013+ statika D.3.4.-01 - technologický kanál VZT - napojení kanálu na stěnu | [14 empty] | VV | 2 | 1 | True | 0 | ROZPOCET
| VV |  | (5*2+6) |  | 16 | [12 empty] | VV | 2 | 2 | True | 0 | ROZPOCET
| VV |  | strop VZT | [14 empty] | VV | 2 | 1 | True | 0 | ROZPOCET
| VV |  | (6*2+3*2) |  | 18 | [12 empty] | VV | 2 | 2 | True | 0 | ROZPOCET
| VV |  | výkres č. D.1.1.3.013+ statika D.3.4.-02 shoz | [14 empty] | VV | 2 | 1 | True | 0 | ROZPOCET
| VV |  | (4+5*3)*2+11*7 |  | 115 | [12 empty] | VV | 2 | 2 | True | 0 | ROZPOCET
| VV |  | Součet |  | 149 | [12 empty] | VV | 2 | 4 | True | 1 | ROZPOCET
219 | K | 953965131 | Kotva chemická s vyvrtáním otvoru kotevní šrouby pro chemické kotvy, velikost M 16, délka 190 mm | kus | 2 |  | 0 | CS ÚRS 2025 02 |  | základní |  | 0 | 0.00028 | 0.00056 | 0 | 0 | 4 | K | 2 |  |  |  | ROZPOCET | 0 | 0 | 0 | 0 | 0 | 1 | 0 | 4 | -2048288670
| Online PSC |  | https://podminky.urs.cz/item/CS_URS_2025_02/953965131 | [14 empty] | Online PSC | 2
| VV |  | výkres č. D.3.4-05 HEA 180 | [14 empty] | VV | 2 | 1 | True | 0 | ROZPOCET
| VV |  | 2 |  | 2 | [12 empty] | VV | 2 | 2 | True | 0 | ROZPOCET
| VV |  | Součet |  | 2 | [12 empty] | VV | 2 | 4 | True | 1 | ROZPOCET
220 | K | 953993311 | Osazení bezpečnostní, orientační nebo informační tabulky samolepicí | kus | 1 |  | 0 | CS ÚRS 2025 02 |  | základní |  | 0 | 0 | 0 | 0 | 0 | 4 | K | 2 |  |  |  | ROZPOCET | 0 | 0 | 0 | 0 | 0 | 1 | 0 | 4 | 290001333
| Online PSC |  | https://podminky.urs.cz/item/CS_URS_2025_02/953993311 | [14 empty] | Online PSC | 2
| VV |  | výkres č. D.1.1.3.15+26 D6 | [14 empty] | VV | 2 | 1 | True | 0 | ROZPOCET
| VV |  | 1 |  | 1 | [12 empty] | VV | 2 | 2 | True | 0 | ROZPOCET
| VV |  | Součet |  | 1 | [12 empty] | VV | 2 | 4 | True | 1 | ROZPOCET
221 | M | 73534561 | tabulka bezpečnostní fotoluminiscenční 148x148mm samolepící | kus | 1 |  | 0 | CS ÚRS 2025 02 |  | základní |  | 0 | 4e-05 | 4e-05 | 0 | 0 | 8 | M | 2 |  |  |  | ROZPOCET | 0 | 0 | 0 | 0 | 0 | 1 | 0 | 4 | 283314803
222 | K | 953993326 | Osazení bezpečnostní, orientační nebo informační tabulky plastové nebo smaltované přivrtáním na zdivo | kus | 49 |  | 0 | CS ÚRS 2025 02 |  | základní |  | 0 | 0.00023 | 0.01127 | 0 | 0 | 4 | K | 2 |  |  |  | ROZPOCET | 0 | 0 | 0 | 0 | 0 | 1 | 0 | 4 | -523901148
| Online PSC |  | https://podminky.urs.cz/item/CS_URS_2025_02/953993326 | [14 empty] | Online PSC | 2
| VV |  | výkres č. D.1.1.3.15+26 D1 | [14 empty] | VV | 2 | 1 | True | 0 | ROZPOCET
| VV |  | 2 |  | 2 | [12 empty] | VV | 2 | 2 | True | 0 | ROZPOCET
| VV |  | D2 | [14 empty] | VV | 2 | 1 | True | 0 | ROZPOCET
| VV |  | 6+6 |  | 12 | [12 empty] | VV | 2 | 2 | True | 0 | ROZPOCET
| VV |  | D5 | [14 empty] | VV | 2 | 1 | True | 0 | ROZPOCET
| VV |  | 1 |  | 1 | [12 empty] | VV | 2 | 2 | True | 0 | ROZPOCET
| VV |  | D3 | [14 empty] | VV | 2 | 1 | True | 0 | ROZPOCET
| VV |  | 18 |  | 18 | [12 empty] | VV | 2 | 2 | True | 0 | ROZPOCET
| VV |  | D4 | [14 empty] | VV | 2 | 1 | True | 0 | ROZPOCET
| VV |  | 16 |  | 16 | [12 empty] | VV | 2 | 2 | True | 0 | ROZPOCET
| VV |  | Součet |  | 49 | [12 empty] | VV | 2 | 4 | True | 1 | ROZPOCET
223 | M | 73534564 | tabulka bezpečnostní smaltovaná symbol a text 150x210mm barevná | kus | 49 |  | 0 | CS ÚRS 2025 02 |  | základní |  | 0 | 6e-05 | 0.00294 | 0 | 0 | 8 | M | 2 |  |  |  | ROZPOCET | 0 | 0 | 0 | 0 | 0 | 1 | 0 | 4 | -1148818340
224 | K | 961031513 | Bourání zdiva základového z tvárnic ztraceného bednění včetně výztuže a výplně z betonu, třídy C25/30 | m3 | 1.5 |  | 0 | CS ÚRS 2025 02 |  | základní |  | 0 | 0 | 0 | 2.55 | 3.825 | 4 | K | 2 |  |  |  | ROZPOCET | 0 | 0 | 0 | 0 | 0 | 1 | 0 | 4 | 603430894
| Online PSC |  | https://podminky.urs.cz/item/CS_URS_2025_02/961031513 | [14 empty] | Online PSC | 2
| VV |  | výkres č. D.1.1.3.04+06 2. NP - atrium - fontána | [14 empty] | VV | 2 | 1 | True | 0 | ROZPOCET
| VV |  | 1,5 |  | 1.5 | [12 empty] | VV | 2 | 2 | True | 0 | ROZPOCET
| VV |  | Součet |  | 1.5 | [12 empty] | VV | 2 | 4 | True | 1 | ROZPOCET
225 | K | 962031133 | Bourání příček nebo přizdívek z cihel pálených plných, tl. přes 100 do 150 mm | m2 | 7.65 |  | 0 | CS ÚRS 2025 02 |  | základní |  | 0 | 0 | 0 | 0.308 | 2.3562 | 4 | K | 2 |  |  |  | ROZPOCET | 0 | 0 | 0 | 0 | 0 | 1 | 0 | 4 | 532391878
| Online PSC |  | https://podminky.urs.cz/item/CS_URS_2025_02/962031133 | [14 empty] | Online PSC | 2
| VV |  | výkres č. D.1.1.3.04+06 2. NP - Obezdívka VZT až na střechu | [14 empty] | VV | 2 | 1 | True | 0 | ROZPOCET
| VV |  | 2,5+(0,625*2+1,325)*2 |  | 7.65 | [12 empty] | VV | 2 | 2 | True | 0 | ROZPOCET
| VV |  | Součet |  | 7.65 | [12 empty] | VV | 2 | 4 | True | 1 | ROZPOCET
226 | K | 962032112 | Bourání zdiva nadzákladového z cihel keramických děrovaných na maltu vápenocementovou, objemu přes 1 m3 | m3 | 22.519 |  | 0 | CS ÚRS 2025 02 |  | základní |  | 0 | 0 | 0 | 1 | 22.519 | 4 | K | 2 |  |  |  | ROZPOCET | 0 | 0 | 0 | 0 | 0 | 1 | 0 | 4 | 1386198096
| Online PSC |  | https://podminky.urs.cz/item/CS_URS_2025_02/962032112 | [14 empty] | Online PSC | 2
| VV |  | výkres č. D.1.1.3.04+06 2. NP - atrium | [14 empty] | VV | 2 | 1 | True | 0 | ROZPOCET
| VV |  | 3,15*0,45*3,25 |  | 4.607 | [12 empty] | VV | 2 | 2 | True | 0 | ROZPOCET
| VV |  | 3,15*0,42*(1,07*3)+3,15*0,25*1,4+0,45*3,15*7-(0,45*1,46*2,95)+0,45*3,15*3,23 |  | 17.912 | [12 empty] | VV | 2 | 2 | True | 0 | ROZPOCET
| VV |  | Součet |  | 22.519 | [12 empty] | VV | 2 | 4 | True | 1 | ROZPOCET
227 | K | 962052211 | Bourání zdiva železobetonového nadzákladového, objemu přes 1 m3 | m3 | 4.769 |  | 0 | CS ÚRS 2025 02 |  | základní |  | 0 | 0 | 0 | 2.4 | 11.4456 | 4 | K | 2 |  |  |  | ROZPOCET | 0 | 0 | 0 | 0 | 0 | 1 | 0 | 4 | -1570303680
| Online PSC |  | https://podminky.urs.cz/item/CS_URS_2025_02/962052211 | [14 empty] | Online PSC | 2
| VV |  | výkres č. D.1.1.3.05+06+07 - atika | [14 empty] | VV | 2 | 1 | True | 0 | ROZPOCET
| VV |  | 0,3*0,6*(0,5*2+0,71*2+5,23+7,96+10,885) |  | 4.769 | [12 empty] | VV | 2 | 2 | True | 0 | ROZPOCET
| VV |  | Součet |  | 4.769 | [12 empty] | VV | 2 | 4 | True | 1 | ROZPOCET
228 | K | 963051113 | Bourání železobetonových stropů deskových, tl. přes 80 mm | m3 | 2.928 |  | 0 | CS ÚRS 2025 02 |  | základní |  | 0 | 0 | 0 | 2.4 | 7.0272 | 4 | K | 2 |  |  |  | ROZPOCET | 0 | 0 | 0 | 0 | 0 | 1 | 0 | 4 | -438194773
| Online PSC |  | https://podminky.urs.cz/item/CS_URS_2025_02/963051113 | [14 empty] | Online PSC | 2
| VV |  | výkres č. D.1.1.3.03+06 1. NP - pracovní plošina 2. NP | [14 empty] | VV | 2 | 1 | True | 0 | ROZPOCET
| VV |  | 1,4*4,025*2*0,1+0,35*0,35*2*4,025+0,25*0,2*4,025*2 |  | 2.516 | [12 empty] | VV | 2 | 2 | True | 0 | ROZPOCET
| VV |  | výkres č. D.1.1.3.04+06 2. NP střecha VZT | [14 empty] | VV | 2 | 1 | True | 0 | ROZPOCET
| VV |  | 0,1*1,5*0,8*2 |  | 0.24 | [12 empty] | VV | 2 | 2 | True | 0 | ROZPOCET
| VV |  | Výkres č. D.1.1.3.05 - výdech VZT | [14 empty] | VV | 2 | 1 | True | 0 | ROZPOCET
| VV |  | 0,1*0,65*1,325*2 |  | 0.172 | [12 empty] | VV | 2 | 2 | True | 0 | ROZPOCET
| VV |  | Součet |  | 2.928 | [12 empty] | VV | 2 | 4 | True | 1 | ROZPOCET
229 | K | 964072331 | Vybourání válcovaných nosníků uložených ve zdivu smíšeném nebo kamenném délky do 6 m, hmotnosti do 35 kg/m | t | 0.859 |  | 0 | CS ÚRS 2025 02 |  | základní |  | 0 | 0 | 0 | 1.261 | 1.0832 | 4 | K | 2 |  |  |  | ROZPOCET | 0 | 0 | 0 | 0 | 0 | 1 | 0 | 4 | -848316141
| Online PSC |  | https://podminky.urs.cz/item/CS_URS_2025_02/964072331 | [14 empty] | Online PSC | 2
| VV |  | výkres č. D.1.1.3.03+06 1. NP - pracovní plošina 2. NP I180 | [14 empty] | VV | 2 | 1 | True | 0 | ROZPOCET
| VV |  | 5,9*4*0,0219 |  | 0.517 | [12 empty] | VV | 2 | 2 | True | 0 | ROZPOCET
| VV |  | Nosník pod světlíkem I220 | [14 empty] | VV | 2 | 1 | True | 0 | ROZPOCET
| VV |  | 0,0311*11 |  | 0.342 | [12 empty] | VV | 2 | 2 | True | 0 | ROZPOCET
| VV |  | Součet |  | 0.859 | [12 empty] | VV | 2 | 4 | True | 1 | ROZPOCET
230 | K | 965045113 | Bourání potěrů tl. do 50 mm cementových nebo pískocementových, plochy přes 4 m2 | m2 | 70.96 |  | 0 | CS ÚRS 2025 02 |  | základní |  | 0 | 0 | 0 | 0.09 | 6.3864 | 16 | K | 2 |  |  |  | ROZPOCET | 0 | 0 | 0 | 0 | 0 | 1 | 0 | 16 | -1870370939
| Online PSC |  | https://podminky.urs.cz/item/CS_URS_2025_02/965045113 | [14 empty] | Online PSC | 2
| VV |  | výkres č. D.1.1.3.04+06 2. NP - světlík - pěnové sklo | [14 empty] | VV | 2 | 1 | True | 0 | ROZPOCET
| VV |  | 2,8*2*11,6+2*1,5*2 |  | 70.96 | [12 empty] | VV | 2 | 2 | True | 0 | ROZPOCET
| VV |  | Součet |  | 70.96 | [12 empty] | VV | 2 | 4 | True | 1 | ROZPOCET
231 | K | 966077111 | Odstranění různých konstrukcí na mostech doplňkových ocelových konstrukcí hmotnosti jednotlivě do 20 kg | kus | 2 |  | 0 | CS ÚRS 2025 02 |  | základní |  | 0 | 0 | 0 | 0.08 | 0.16 | 4 | K | 2 |  |  |  | ROZPOCET | 0 | 0 | 0 | 0 | 0 | 1 | 0 | 4 | 2051776512
| Online PSC |  | https://podminky.urs.cz/item/CS_URS_2025_02/966077111 | [14 empty] | Online PSC | 2
| VV |  | výkres č. D.1.1.3.03+06 1. NP - pracovní plošina 2. NP | [14 empty] | VV | 2 | 1 | True | 0 | ROZPOCET
| VV |  | mříže VZT | [14 empty] | VV | 2 | 1 | True | 0 | ROZPOCET
| VV |  | 2 |  | 2 | [12 empty] | VV | 2 | 2 | True | 0 | ROZPOCET
| VV |  | Součet |  | 2 | [12 empty] | VV | 2 | 4 | True | 1 | ROZPOCET
232 | K | 973031324 | Vysekání výklenků nebo kapes ve zdivu z cihel na maltu vápennou nebo vápenocementovou kapes, plochy do 0,10 m2, hl. do 150 mm | kus | 8 |  | 0 | CS ÚRS 2025 02 |  | základní |  | 0 | 0 | 0 | 0.015 | 0.12 | 4 | K | 2 |  |  |  | ROZPOCET | 0 | 0 | 0 | 0 | 0 | 1 | 0 | 4 | -2113906626
| Online PSC |  | https://podminky.urs.cz/item/CS_URS_2025_02/973031324 | [14 empty] | Online PSC | 2
| VV |  | výkres č. D.1.1.3.03+06 1. NP - pracovní plošina 2. NP | [14 empty] | VV | 2 | 1 | True | 0 | ROZPOCET
| VV |  | 4*2 |  | 8 | [12 empty] | VV | 2 | 2 | True | 0 | ROZPOCET
| VV |  | Součet |  | 8 | [12 empty] | VV | 2 | 4 | True | 1 | ROZPOCET
233 | K | 973031345 | Vysekání výklenků nebo kapes ve zdivu z cihel na maltu vápennou nebo vápenocementovou kapes, plochy do 0,25 m2, hl. do 300 mm | kus | 4 |  | 0 | CS ÚRS 2025 02 |  | základní |  | 0 | 0 | 0 | 0.097 | 0.388 | 4 | K | 2 |  |  |  | ROZPOCET | 0 | 0 | 0 | 0 | 0 | 1 | 0 | 4 | -770606146
| Online PSC |  | https://podminky.urs.cz/item/CS_URS_2025_02/973031345 | [14 empty] | Online PSC | 2
| VV |  | výkres č. D.3.4.-08 - ocel.konstrukce mont. otvoru | [14 empty] | VV | 2 | 1 | True | 0 | ROZPOCET
| VV |  | 4 |  | 4 | [12 empty] | VV | 2 | 2 | True | 0 | ROZPOCET
| VV |  | Součet |  | 4 | [12 empty] | VV | 2 | 4 | True | 1 | ROZPOCET
234 | K | 977151111 | Jádrové vrty diamantovými korunkami do stavebních materiálů (železobetonu, betonu, cihel, obkladů, dlažeb, kamene) průměru do 35 mm | m | 6.8 |  | 0 | CS ÚRS 2025 02 |  | základní |  | 0 | 0.00076 | 0.005168 | 0.0021 | 0.01428 | 4 | K | 2 |  |  |  | ROZPOCET | 0 | 0 | 0 | 0 | 0 | 1 | 0 | 4 | 1554476655
| Online PSC |  | https://podminky.urs.cz/item/CS_URS_2025_02/977151111 | [14 empty] | Online PSC | 2
| VV |  | výkres č. D.1.1.3.013+ statika D.3.4.-01 - technologický kanál VZT - napojení kanálu na stěnu | [14 empty] | VV | 2 | 1 | True | 0 | ROZPOCET
| VV |  | 0,2*(5*2+6) |  | 3.2 | [12 empty] | VV | 2 | 2 | True | 0 | ROZPOCET
| VV |  | strop VZT | [14 empty] | VV | 2 | 1 | True | 0 | ROZPOCET
| VV |  | 0,2*(6*2+3*2) |  | 3.6 | [12 empty] | VV | 2 | 2 | True | 0 | ROZPOCET
| VV |  | Součet |  | 6.8 | [12 empty] | VV | 2 | 4 | True | 1 | ROZPOCET
235 | K | 977151124 | Jádrové vrty diamantovými korunkami do stavebních materiálů (železobetonu, betonu, cihel, obkladů, dlažeb, kamene) průměru přes 150 do 180 mm | m | 0.6 |  | 0 | CS ÚRS 2025 02 |  | základní |  | 0 | 0.00244 | 0.001464 | 0.056 | 0.0336 | 4 | K | 2 |  |  |  | ROZPOCET | 0 | 0 | 0 | 0 | 0 | 1 | 0 | 4 | 1299680329
| Online PSC |  | https://podminky.urs.cz/item/CS_URS_2025_02/977151124 | [14 empty] | Online PSC | 2
| VV |  | výkres č. D.1.1.3.013 - prostup pro kanalizaci | [14 empty] | VV | 2 | 1 | True | 0 | ROZPOCET
| VV |  | 0,60 |  | 0.6 | [12 empty] | VV | 2 | 2 | True | 0 | ROZPOCET
| VV |  | Součet |  | 0.6 | [12 empty] | VV | 2 | 4 | True | 1 | ROZPOCET
236 | K | 977151128 | Jádrové vrty diamantovými korunkami do stavebních materiálů (železobetonu, betonu, cihel, obkladů, dlažeb, kamene) průměru přes 250 do 300 mm | m | 0.5 |  | 0 | CS ÚRS 2025 02 |  | základní |  | 0 | 0.0036 | 0.0018 | 0.16 | 0.08 | 4 | K | 2 |  |  |  | ROZPOCET | 0 | 0 | 0 | 0 | 0 | 1 | 0 | 4 | 760779809
| Online PSC |  | https://podminky.urs.cz/item/CS_URS_2025_02/977151128 | [14 empty] | Online PSC | 2
| VV |  | výkres č. D.1.1.05 - prostup stropem pro VZT | [14 empty] | VV | 2 | 1 | True | 0 | ROZPOCET
| VV |  | 0,5 |  | 0.5 | [12 empty] | VV | 2 | 2 | True | 0 | ROZPOCET
| VV |  | Součet |  | 0.5 | [12 empty] | VV | 2 | 4 | True | 1 | ROZPOCET
237 | K | 978011141 | Otlučení vápenných nebo vápenocementových omítek vnitřních ploch stropů, v rozsahu přes 10 do 30 % | m2 | 155.913 |  | 0 | CS ÚRS 2025 02 |  | základní |  | 0 | 0 | 0 | 0.01 | 1.5591 | 4 | K | 2 |  |  |  | ROZPOCET | 0 | 0 | 0 | 0 | 0 | 1 | 0 | 4 | 609918967
| Online PSC |  | https://podminky.urs.cz/item/CS_URS_2025_02/978011141 | [14 empty] | Online PSC | 2
| VV |  | výkres č. D.1.1.1´3.14 - nasávací komory | [14 empty] | VV | 2 | 1 | True | 0 | ROZPOCET
| VV |  | 1,19*5,51+1,19*5,61 |  | 13.233 | [12 empty] | VV | 2 | 2 | True | 0 | ROZPOCET
| VV |  | strop strojovny VZT | [14 empty] | VV | 2 | 1 | True | 0 | ROZPOCET
| VV |  | 142,68 |  | 142.68 | [12 empty] | VV | 2 | 2 | True | 0 | ROZPOCET
| VV |  | Součet |  | 155.913 | [12 empty] | VV | 2 | 4 | True | 1 | ROZPOCET
238 | K | 978013141 | Otlučení vápenných nebo vápenocementových omítek vnitřních ploch stěn s vyškrabáním spar, s očištěním zdiva, v rozsahu přes 10 do 30 % | m2 | 77.576 |  | 0 | CS ÚRS 2025 02 |  | základní |  | 0 | 0 | 0 | 0.01 | 0.77576 | 4 | K | 2 |  |  |  | ROZPOCET | 0 | 0 | 0 | 0 | 0 | 1 | 0 | 4 | 98609699
| Online PSC |  | https://podminky.urs.cz/item/CS_URS_2025_02/978013141 | [14 empty] | Online PSC | 2
| VV |  | výkres č. D.1.1.3.14 - nasávací komory | [14 empty] | VV | 2 | 1 | True | 0 | ROZPOCET
| VV |  | 2,96*(1,19*2+5,51*2+1,19*2+5,61*2)-0,63*1,86*2 |  | 77.576 | [12 empty] | VV | 2 | 2 | True | 0 | ROZPOCET
| VV |  | Součet |  | 77.576 | [12 empty] | VV | 2 | 4 | True | 1 | ROZPOCET
239 | K | 978015391 | Otlučení vápenných nebo vápenocementových omítek vnějších ploch s vyškrabáním spar a s očištěním zdiva stupně členitosti 1 a 2, v rozsahu přes 80 do 100 % | m2 | 203.22 |  | 0 | CS ÚRS 2025 02 |  | základní |  | 0 | 0 | 0 | 0.059 | 11.99 | 4 | K | 2 |  |  |  | ROZPOCET | 0 | 0 | 0 | 0 | 0 | 1 | 0 | 4 | -2106982783
| Online PSC |  | https://podminky.urs.cz/item/CS_URS_2025_02/978015391 | [14 empty] | Online PSC | 2
| VV |  | výkres č. D.1.1.3.14 -stěny strojovny vZT | [14 empty] | VV | 2 | 1 | True | 0 | ROZPOCET
| VV |  | 2,95*(7,2*2+0,41*2+0,66*2+8,01+0,41*3+6,86*2+5,61)-(00,68*1,86+1,45*1,97*2) |  | 126.097 | [12 empty] | VV | 2 | 2 | True | 0 | ROZPOCET
| VV |  | 4,56*(5,58*2+1,34*2+2,4+0,41+0,26*2)-0,63*1,86 |  | 77.123 | [12 empty] | VV | 2 | 2 | True | 0 | ROZPOCET
| VV |  | Součet |  | 203.22 | [12 empty] | VV | 2 | 4 | True | 1 | ROZPOCET
240 | K | 979071143 | Očištění dlaždic půdních tlakovou vodou | m2 | 20.7 |  | 0 | CS ÚRS 2025 02 |  | základní |  | 0 | 0 | 0 | 0 | 0 | 4 | K | 2 |  |  |  | ROZPOCET | 0 | 0 | 0 | 0 | 0 | 1 | 0 | 4 | 985877771
| Online PSC |  | https://podminky.urs.cz/item/CS_URS_2025_02/979071143 | [14 empty] | Online PSC | 2
| VV |  | výkres č. D.1.1.3.04+06 2. NP - atrium šlapáky | [14 empty] | VV | 2 | 1 | True | 0 | ROZPOCET
| VV |  | 0,9*(13+10) |  | 20.7 | [12 empty] | VV | 2 | 2 | True | 0 | ROZPOCET
| VV |  | Součet |  | 20.7 | [12 empty] | VV | 2 | 4 | True | 1 | ROZPOCET
241 | K | 985311111 | Reprofilace betonu sanačními maltami na cementové bázi ručně stěn, tloušťky do 10 mm | m2 | 36.2 |  | 0 | CS ÚRS 2025 02 |  | základní |  | 0 | 0.02014 | 0.72907 | 0 | 0 | 4 | K | 2 |  |  |  | ROZPOCET | 0 | 0 | 0 | 0 | 0 | 1 | 0 | 4 | 864357766
| Online PSC |  | https://podminky.urs.cz/item/CS_URS_2025_02/985311111 | [14 empty] | Online PSC | 2
| VV |  | skladba S7b | [14 empty] | VV | 2 | 1 | True | 0 | ROZPOCET
| VV |  | 36,2 |  | 36.2 | [12 empty] | VV | 2 | 2 | True | 0 | ROZPOCET
| VV |  | Součet |  | 36.2 | [12 empty] | VV | 2 | 4 | True | 1 | ROZPOCET
242 | K | 985311112 | Reprofilace betonu sanačními maltami na cementové bázi ručně stěn, tloušťky přes 10 do 20 mm | m2 | 186.533 |  | 0 | CS ÚRS 2025 02 |  | základní |  | 0 | 0.03885 | 7.2468 | 0 | 0 | 4 | K | 2 |  |  |  | ROZPOCET | 0 | 0 | 0 | 0 | 0 | 1 | 0 | 4 | 1596938847
| Online PSC |  | https://podminky.urs.cz/item/CS_URS_2025_02/985311112 | [14 empty] | Online PSC | 2
| VV |  | výkres č. D.1.13.12 skladba S12 | [14 empty] | VV | 2 | 1 | True | 0 | ROZPOCET
| VV |  | 4,75*(0,8+12,4+0,8)*2,55*1,1 |  | 186.533 | [12 empty] | VV | 2 | 2 | True | 0 | ROZPOCET
| VV |  | Součet |  | 186.533 | [12 empty] | VV | 2 | 4 | True | 1 | ROZPOCET
| D | 96 | Bourání konstrukcí |  |  |  | 0 |  |  |  |  | 0 |  | 0.012314 |  | 90.8895 | 1 | D | 2 |  |  |  | ROZPOCET | [6 empty] | 0
243 | K | 961044111 | Bourání základů z betonu prostého | m3 | 2.708 |  | 0 | CS ÚRS 2025 02 |  | základní |  | 0 | 0 | 0 | 2 | 5.416 | 4 | K | 3 |  |  |  | ROZPOCET | 0 | 0 | 0 | 0 | 0 | 1 | 0 | 4 | 1423058817
| Online PSC |  | https://podminky.urs.cz/item/CS_URS_2025_02/961044111 | [14 empty] | Online PSC | 3
| VV |  | výkres č. D.1.1.3.03+06 -1.NP strojovna - bloky | [14 empty] | VV | 3 | 1 | True | 0 | ROZPOCET
| VV |  | 0,27*1,4*0,9*4 |  | 1.361 | [12 empty] | VV | 3 | 2 | True | 0 | ROZPOCET
| VV |  | 0,15*1,4*0,9*3 |  | 0.567 | [12 empty] | VV | 3 | 2 | True | 0 | ROZPOCET
| VV |  | 0,14*1,4*0,9 |  | 0.176 | [12 empty] | VV | 3 | 2 | True | 0 | ROZPOCET
| VV |  | 0,31*1,4*0,9 |  | 0.391 | [12 empty] | VV | 3 | 2 | True | 0 | ROZPOCET
| VV |  | 0,65*0,28*1,17 |  | 0.213 | [12 empty] | VV | 3 | 2 | True | 0 | ROZPOCET
| VV |  | Součet |  | 2.708 | [12 empty] | VV | 3 | 4 | True | 1 | ROZPOCET
244 | K | 962031011 | Bourání příček nebo přizdívek z cihel děrovaných, tl. do 100 mm | m2 | 7.71 |  | 0 | CS ÚRS 2025 02 |  | základní |  | 0 | 0 | 0 | 0.128 | 0.98688 | 4 | K | 3 |  |  |  | ROZPOCET | 0 | 0 | 0 | 0 | 0 | 1 | 0 | 4 | 1582002708
| Online PSC |  | https://podminky.urs.cz/item/CS_URS_2025_02/962031011 | [14 empty] | Online PSC | 3
| VV |  | výkres č. D.1.1.3.03+06 -1.NP chodba | [14 empty] | VV | 3 | 1 | True | 0 | ROZPOCET
| VV |  | 3*(2,07+0,5) |  | 7.71 | [12 empty] | VV | 3 | 2 | True | 0 | ROZPOCET
| VV |  | Součet |  | 7.71 | [12 empty] | VV | 3 | 4 | True | 1 | ROZPOCET
245 | K | 962031132 | Bourání příček nebo přizdívek z cihel pálených plných, tl. do 100 mm | m2 | 41.262 |  | 0 | CS ÚRS 2025 02 |  | základní |  | 0 | 0 | 0 | 0.208 | 8.5825 | 4 | K | 3 |  |  |  | ROZPOCET | 0 | 0 | 0 | 0 | 0 | 1 | 0 | 4 | 1476283942
| Online PSC |  | https://podminky.urs.cz/item/CS_URS_2025_02/962031132 | [14 empty] | Online PSC | 3
| VV |  | výkres č. D.1.1.3.03+06 -1.PP - atrium | [14 empty] | VV | 3 | 1 | True | 0 | ROZPOCET
| VV |  | (2,3-0,75)*(21,215+1,001+0,2+1,21) |  | 36.62 | [12 empty] | VV | 3 | 2 | True | 0 | ROZPOCET
| VV |  | (3,9+0,85)*0,8 |  | 3.8 | [12 empty] | VV | 3 | 2 | True | 0 | ROZPOCET
| VV |  | výkres č. D.1.1.3.03+06 -1.NP - vybourání opěrné zdi | [14 empty] | VV | 3 | 1 | True | 0 | ROZPOCET
| VV |  | 0,3*2,55*1,1 |  | 0.842 | [12 empty] | VV | 3 | 2 | True | 0 | ROZPOCET
| VV |  | Součet |  | 41.262 | [12 empty] | VV | 3 | 4 | True | 1 | ROZPOCET
246 | K | 962052210 | Bourání zdiva železobetonového nadzákladového, objemu do 1 m3 | m3 | 3.263 |  | 0 | CS ÚRS 2025 02 |  | základní |  | 0 | 0 | 0 | 2.4 | 7.8312 | 4 | K | 3 |  |  |  | ROZPOCET | 0 | 0 | 0 | 0 | 0 | 1 | 0 | 4 | -1042105297
| Online PSC |  | https://podminky.urs.cz/item/CS_URS_2025_02/962052210 | [14 empty] | Online PSC | 3
| VV |  | výkres č. D.1.1.3.02 - 1.PP kanál stěny | [14 empty] | VV | 3 | 1 | True | 0 | ROZPOCET
| VV |  | 0,1*0,1*(3,9+3,4+1,4+0,9+0,5) |  | 0.101 | [12 empty] | VV | 3 | 2 | True | 0 | ROZPOCET
| VV |  | výkres č. D.1.1.3.03+06 -1.NP - vybourání opěrné zdi | [14 empty] | VV | 3 | 1 | True | 0 | ROZPOCET
| VV |  | 0,3*2,55*1,1 |  | 0.842 | [12 empty] | VV | 3 | 2 | True | 0 | ROZPOCET
| VV |  | prostup stěnou pro schoz | [14 empty] | VV | 3 | 1 | True | 0 | ROZPOCET
| VV |  | 0,4*0,7*1,5*4 |  | 1.68 | [12 empty] | VV | 3 | 2 | True | 0 | ROZPOCET
| VV |  | prostup stěnou pro nový kanál VZT | [14 empty] | VV | 3 | 1 | True | 0 | ROZPOCET
| VV |  | 0,4*1*1 |  | 0.4 | [12 empty] | VV | 3 | 2 | True | 0 | ROZPOCET
| VV |  | prostup stěnou pro potrubí technologie | [14 empty] | VV | 3 | 1 | True | 0 | ROZPOCET
| VV |  | 0,4*1,2*0,5 |  | 0.24 | [12 empty] | VV | 3 | 2 | True | 0 | ROZPOCET
| VV |  | Součet |  | 3.263 | [12 empty] | VV | 3 | 4 | True | 1 | ROZPOCET
247 | K | 965043341 | Bourání mazanin betonových s potěrem nebo teracem tl. do 100 mm, plochy přes 4 m2 | m3 | 7.153 |  | 0 | CS ÚRS 2025 02 |  | základní |  | 0 | 0 | 0 | 2.2 | 15.7366 | 4 | K | 3 |  |  |  | ROZPOCET | 0 | 0 | 0 | 0 | 0 | 1 | 0 | 4 | 210472362
| Online PSC |  | https://podminky.urs.cz/item/CS_URS_2025_02/965043341 | [14 empty] | Online PSC | 3
| VV |  | výkres č. D.1.1.3.02 - plocha z výkresu | [14 empty] | VV | 3 | 1 | True | 0 | ROZPOCET
| VV |  | 0,1*17 |  | 1.7 | [12 empty] | VV | 3 | 2 | True | 0 | ROZPOCET
| VV |  | výkres č. D.1.1.3.03+06 -1.NP strojovna VZR plocha z výkresu skladba S3b | [14 empty] | VV | 3 | 1 | True | 0 | ROZPOCET
| VV |  | 0,1*(10+3) |  | 1.3 | [12 empty] | VV | 3 | 2 | True | 0 | ROZPOCET
| VV |  | výkres č. D.1.1.3.05+06+07 - atika | [14 empty] | VV | 3 | 1 | True | 0 | ROZPOCET
| VV |  | (24,40*0,715+7,66*0,71+2*0,6*4)*0,15 |  | 4.153 | [12 empty] | VV | 3 | 2 | True | 0 | ROZPOCET
| VV |  | Součet |  | 7.153 | [12 empty] | VV | 3 | 4 | True | 1 | ROZPOCET
248 | K | 965043441 | Bourání mazanin betonových s potěrem nebo teracem tl. do 150 mm, plochy přes 4 m2 | m3 | 23.4 |  | 0 | CS ÚRS 2025 02 |  | základní |  | 0 | 0 | 0 | 2.2 | 51.48 | 4 | K | 3 |  |  |  | ROZPOCET | 0 | 0 | 0 | 0 | 0 | 1 | 0 | 4 | -779758564
| Online PSC |  | https://podminky.urs.cz/item/CS_URS_2025_02/965043441 | [14 empty] | Online PSC | 3
| VV |  | výkres č. D.1.1.3.02 plocha převzada z výkresu | [14 empty] | VV | 3 | 1 | True | 0 | ROZPOCET
| VV |  | 0,15*18 |  | 2.7 | [12 empty] | VV | 3 | 2 | True | 0 | ROZPOCET
| VV |  | výkres č. D.1.1.3.03+06 -1.NP strojovna VZT plocha z výkresu skladba S3a+S3b | [14 empty] | VV | 3 | 1 | True | 0 | ROZPOCET
| VV |  | 0,15*(10+3+125) |  | 20.7 | [12 empty] | VV | 3 | 2 | True | 0 | ROZPOCET
| VV |  | Součet |  | 23.4 | [12 empty] | VV | 3 | 4 | True | 1 | ROZPOCET
249 | K | 965049111 | Bourání mazanin Příplatek k cenám za bourání mazanin betonových se svařovanou sítí, tl. do 100 mm | m3 | 3 |  | 0 | CS ÚRS 2025 02 |  | základní |  | 0 | 0 | 0 | 0.044 | 0.132 | 4 | K | 3 |  |  |  | ROZPOCET | 0 | 0 | 0 | 0 | 0 | 1 | 0 | 4 | 861466927
| Online PSC |  | https://podminky.urs.cz/item/CS_URS_2025_02/965049111 | [14 empty] | Online PSC | 3
| VV |  | výkres č. D.1.1.3.02 - plocha z výkresu | [14 empty] | VV | 3 | 1 | True | 0 | ROZPOCET
| VV |  | 0,1*17 |  | 1.7 | [12 empty] | VV | 3 | 2 | True | 0 | ROZPOCET
| VV |  | výkres č. D.1.1.3.03+06 -1.NP strojovna VZR plocha z výkresu skladba S3b | [14 empty] | VV | 3 | 1 | True | 0 | ROZPOCET
| VV |  | 0,1*(10+3) |  | 1.3 | [12 empty] | VV | 3 | 2 | True | 0 | ROZPOCET
| VV |  | Součet |  | 3 | [12 empty] | VV | 3 | 4 | True | 1 | ROZPOCET
250 | K | 965049112 | Bourání mazanin Příplatek k cenám za bourání mazanin betonových se svařovanou sítí, tl. přes 100 mm | m3 | 23.4 |  | 0 | CS ÚRS 2025 02 |  | základní |  | 0 | 0 | 0 | 0.029 | 0.6786 | 4 | K | 3 |  |  |  | ROZPOCET | 0 | 0 | 0 | 0 | 0 | 1 | 0 | 4 | -132770160
| Online PSC |  | https://podminky.urs.cz/item/CS_URS_2025_02/965049112 | [14 empty] | Online PSC | 3
| VV |  | výkres č. D.1.1.3.02 plocha převzada z výkresu | [14 empty] | VV | 3 | 1 | True | 0 | ROZPOCET
| VV |  | 0,15*18 |  | 2.7 | [12 empty] | VV | 3 | 2 | True | 0 | ROZPOCET
| VV |  | výkres č. D.1.1.3.03+06 -1.NP strojovna VZR plocha z výkresu skladba S3b | [14 empty] | VV | 3 | 1 | True | 0 | ROZPOCET
| VV |  | 0,15*(10+3+125) |  | 20.7 | [12 empty] | VV | 3 | 2 | True | 0 | ROZPOCET
| VV |  | Součet |  | 23.4 | [12 empty] | VV | 3 | 4 | True | 1 | ROZPOCET
251 | K | 968072245 | Vybourání kovových rámů oken s křídly, dveřních zárubní, vrat, stěn, ostění nebo obkladů okenních rámů s křídly jednoduchých, plochy do 2 m2 | m2 | 1.116 |  | 0 | CS ÚRS 2025 02 |  | základní |  | 0 | 0 | 0 | 0.041 | 0.045756 | 4 | K | 3 |  |  |  | ROZPOCET | 0 | 0 | 0 | 0 | 0 | 1 | 0 | 4 | -1050512776
| Online PSC |  | https://podminky.urs.cz/item/CS_URS_2025_02/968072245 | [14 empty] | Online PSC | 3
| VV |  | výkres č. D.1.1.3.03+06 -1.NP - chodba | [14 empty] | VV | 3 | 1 | True | 0 | ROZPOCET
| VV |  | 0,6*1,86 |  | 1.116 | [12 empty] | VV | 3 | 2 | True | 0 | ROZPOCET
| VV |  | Součet |  | 1.116 | [12 empty] | VV | 3 | 4 | True | 1 | ROZPOCET
252 | K | 977211112 | Řezání konstrukcí stěnovou pilou betonových nebo železobetonových průměru řezané výztuže do 16 mm hloubka řezu přes 200 do 350 mm | m | 8.5 |  | 0 | CS ÚRS 2025 02 |  | základní |  | 0 | 0.0002 | 0.0017 | 0 | 0 | 4 | K | 3 |  |  |  | ROZPOCET | 0 | 0 | 0 | 0 | 0 | 1 | 0 | 4 | 2042230828
| Online PSC |  | https://podminky.urs.cz/item/CS_URS_2025_02/977211112 | [14 empty] | Online PSC | 3
| VV |  | výkres č. D.1.1.3.03+06 -1.NP - vybourání opěrné zdi | [14 empty] | VV | 3 | 1 | True | 0 | ROZPOCET
| VV |  | 2,55*2+1,1*2 |  | 7.3 | [12 empty] | VV | 3 | 2 | True | 0 | ROZPOCET
| VV |  | výkres č. D.1.1.3.05+06+07 - atika | [14 empty] | VV | 3 | 1 | True | 0 | ROZPOCET
| VV |  | 0,6*2 |  | 1.2 | [12 empty] | VV | 3 | 2 | True | 0 | ROZPOCET
| VV |  | Součet |  | 8.5 | [12 empty] | VV | 3 | 4 | True | 1 | ROZPOCET
253 | K | 977211113 | Řezání konstrukcí stěnovou pilou betonových nebo železobetonových průměru řezané výztuže do 16 mm hloubka řezu přes 350 do 420 mm | m | 36.6 |  | 0 | CS ÚRS 2025 02 |  | základní |  | 0 | 0.00029 | 0.010614 | 0 | 0 | 4 | K | 3 |  |  |  | ROZPOCET | 0 | 0 | 0 | 0 | 0 | 1 | 0 | 4 | 906545770
| Online PSC |  | https://podminky.urs.cz/item/CS_URS_2025_02/977211113 | [14 empty] | Online PSC | 3
| VV |  | výkres č. D.1.1.3.03+06 -1.NP - prostup stěnou pro schoz | [14 empty] | VV | 3 | 1 | True | 0 | ROZPOCET
| VV |  | (0,7*2+1,55*2)*4 |  | 18 | [12 empty] | VV | 3 | 2 | True | 0 | ROZPOCET
| VV |  | prosrup stěnou pro nový kanál | [14 empty] | VV | 3 | 1 | True | 0 | ROZPOCET
| VV |  | 1*4 |  | 4 | [12 empty] | VV | 3 | 2 | True | 0 | ROZPOCET
| VV |  | prostup stěnou pro potrubí technologie | [14 empty] | VV | 3 | 1 | True | 0 | ROZPOCET
| VV |  | 1,2*2+0,5*2 |  | 3.4 | [12 empty] | VV | 3 | 2 | True | 0 | ROZPOCET
| VV |  | výkres č. D.1.1.3.04+06 2. NP - světlík | [14 empty] | VV | 3 | 1 | True | 0 | ROZPOCET
| VV |  | 2,8*2*2 |  | 11.2 | [12 empty] | VV | 3 | 2 | True | 0 | ROZPOCET
| VV |  | Součet |  | 36.6 | [12 empty] | VV | 3 | 4 | True | 1 | ROZPOCET
254 | K | 977312112 | Řezání stávajících betonových mazanin s vyztužením hloubky přes 50 do 100 mm | m | 14.67 |  | 0 | CS ÚRS 2025 02 |  | základní |  | 0 | 0 | 0 | 0 | 0 | 4 | K | 3 |  |  |  | ROZPOCET | 0 | 0 | 0 | 0 | 0 | 1 | 0 | 4 | 423929347
| Online PSC |  | https://podminky.urs.cz/item/CS_URS_2025_02/977312112 | [14 empty] | Online PSC | 3
| VV |  | výkres č. D.1.1.3.03+06 -1.NP strojovna VZR plocha z výkresu skladba S3b | [14 empty] | VV | 3 | 1 | True | 0 | ROZPOCET
| VV |  | 1,8+3,1+0,8+4,17 |  | 9.87 | [12 empty] | VV | 3 | 2 | True | 0 | ROZPOCET
| VV |  | chodba | [14 empty] | VV | 3 | 1 | True | 0 | ROZPOCET
| VV |  | 1,6*1,5*2 |  | 4.8 | [12 empty] | VV | 3 | 2 | True | 0 | ROZPOCET
| VV |  | Součet |  | 14.67 | [12 empty] | VV | 3 | 4 | True | 1 | ROZPOCET
| D | 997 | Doprava suti a vybouraných hmot |  |  |  | 0 |  |  |  |  | 0 |  | 0 |  | 0 | 1 | D | 1 |  |  |  | ROZPOCET | [6 empty] | 0
255 | K | 997221141 | Vodorovná doprava suti stavebním kolečkem s naložením a se složením ze sypkých materiálů, na vzdálenost do 50 m | t | 266.792 |  | 0 | CS ÚRS 2025 02 |  | základní |  | 0 | 0 | 0 | 0 | 0 | 4 | K | 2 |  |  |  | ROZPOCET | 0 | 0 | 0 | 0 | 0 | 1 | 0 | 4 | 1440309786
| Online PSC |  | https://podminky.urs.cz/item/CS_URS_2025_02/997221141 | [14 empty] | Online PSC | 2
256 | K | 997221551 | Vodorovná doprava suti bez naložení, ale se složením a s hrubým urovnáním ze sypkých materiálů, na vzdálenost do 1 km | t | 266.792 |  | 0 | CS ÚRS 2025 02 |  | základní |  | 0 | 0 | 0 | 0 | 0 | 4 | K | 2 |  |  |  | ROZPOCET | 0 | 0 | 0 | 0 | 0 | 1 | 0 | 4 | -1968534625
| Online PSC |  | https://podminky.urs.cz/item/CS_URS_2025_02/997221551 | [14 empty] | Online PSC | 2
257 | K | 997221559 | Vodorovná doprava suti bez naložení, ale se složením a s hrubým urovnáním ze sypkých materiálů, na vzdálenost Příplatek k ceně za každý další započatý 1 km přes 1 km | t | 2667.92 |  | 0 | CS ÚRS 2025 02 |  | základní |  | 0 | 0 | 0 | 0 | 0 | 4 | K | 2 |  |  |  | ROZPOCET | 0 | 0 | 0 | 0 | 0 | 1 | 0 | 4 | 2065149072
| Online PSC |  | https://podminky.urs.cz/item/CS_URS_2025_02/997221559 | [14 empty] | Online PSC | 2
| VV |  | 266,792*10 |  | 2667.92 | [12 empty] | VV | 2 | 2 | True | 0 | ROZPOCET
| VV |  | Součet |  | 2667.92 | [12 empty] | VV | 2 | 4 | True | 1 | ROZPOCET
258 | K | 997221611 | Nakládání na dopravní prostředky pro vodorovnou dopravu suti | t | 266.792 |  | 0 | CS ÚRS 2025 02 |  | základní |  | 0 | 0 | 0 | 0 | 0 | 4 | K | 2 |  |  |  | ROZPOCET | 0 | 0 | 0 | 0 | 0 | 1 | 0 | 4 | 653235473
| Online PSC |  | https://podminky.urs.cz/item/CS_URS_2025_02/997221611 | [14 empty] | Online PSC | 2
259 | K | 997221615 | Poplatek za uložení stavebního odpadu na skládce (skládkovné) z prostého betonu zatříděného do Katalogu odpadů pod kódem 17 01 01 | t | 265.857 |  | 0 | CS ÚRS 2025 02 |  | základní |  | 0 | 0 | 0 | 0 | 0 | 4 | K | 2 |  |  |  | ROZPOCET | 0 | 0 | 0 | 0 | 0 | 1 | 0 | 4 | 775592948
| Online PSC |  | https://podminky.urs.cz/item/CS_URS_2025_02/997221615 | [14 empty] | Online PSC | 2
| VV |  | 266,792 |  | 266.792 | [12 empty] | VV | 2 | 2 | True | 0 | ROZPOCET
| VV |  | odpočet pol.č. 997221875 | [14 empty] | VV | 2 | 1 | True | 0 | ROZPOCET
| VV |  | -0,935 |  | -0.935 | [12 empty] | VV | 2 | 2 | True | 0 | ROZPOCET
| VV |  | Součet |  | 265.857 | [12 empty] | VV | 2 | 4 | True | 1 | ROZPOCET
260 | K | 997221875 | Poplatek za uložení stavebního odpadu na recyklační skládce (skládkovné) asfaltového bez obsahu dehtu zatříděného do Katalogu odpadů pod kódem 17 03 02 | t | 0.935 |  | 0 | CS ÚRS 2025 02 |  | základní |  | 0 | 0 | 0 | 0 | 0 | 4 | K | 2 |  |  |  | ROZPOCET | 0 | 0 | 0 | 0 | 0 | 1 | 0 | 4 | -910800493
| Online PSC |  | https://podminky.urs.cz/item/CS_URS_2025_02/997221875 | [14 empty] | Online PSC | 2
| VV |  | Asfaltové pásy | [14 empty] | VV | 2 | 1 | True | 0 | ROZPOCET
| VV |  | 0,072+0,047+0,39+0,16 |  | 0.669 | [12 empty] | VV | 2 | 2 | True | 0 | ROZPOCET
| VV |  | PVC | [14 empty] | VV | 2 | 1 | True | 0 | ROZPOCET
| VV |  | 0,160 |  | 0.16 | [12 empty] | VV | 2 | 2 | True | 0 | ROZPOCET
| VV |  | izolace tepelná | [14 empty] | VV | 2 | 1 | True | 0 | ROZPOCET
| VV |  | 0,106 |  | 0.106 | [12 empty] | VV | 2 | 2 | True | 0 | ROZPOCET
| VV |  | Součet |  | 0.935 | [12 empty] | VV | 2 | 4 | True | 1 | ROZPOCET
| D | 998 | Přesun hmot |  |  |  | 0 |  |  |  |  | 0 |  | 0 |  | 0 | 1 | D | 1 |  |  |  | ROZPOCET | [6 empty] | 0
261 | K | 998011002 | Přesun hmot pro budovy občanské výstavby, bydlení, výrobu a služby s nosnou svislou konstrukcí zděnou z cihel, tvárnic nebo kamene vodorovná dopravní vzdálenost do 100 m základní pro budovy výšky přes 6 do 12 m | t | 994.005 |  | 0 | CS ÚRS 2025 02 |  | základní |  | 0 | 0 | 0 | 0 | 0 | 4 | K | 2 |  |  |  | ROZPOCET | 0 | 0 | 0 | 0 | 0 | 1 | 0 | 4 | 589127657
| Online PSC |  | https://podminky.urs.cz/item/CS_URS_2025_02/998011002 | [14 empty] | Online PSC | 2
| D | PSV | Práce a dodávky PSV |  |  |  | 0 |  |  |  |  | 0 |  | 70.0321 |  | 21.4118 | 2 | D | 0 |  |  |  | ROZPOCET | [6 empty] | 0
| D | 711 | Izolace proti vodě, vlhkosti a plynům |  |  |  | 0 |  |  |  |  | 0 |  | 6.9995 |  | 0.0715 | 2 | D | 1 |  |  |  | ROZPOCET | [6 empty] | 0
262 | K | 711111001 | Provedení izolace proti zemní vlhkosti natěradly a tmely za studena na ploše vodorovné V jednonásobným nátěrem penetračním | m2 | 479.962 |  | 0 | CS ÚRS 2025 02 |  | základní |  | 0 | 0 | 0 | 0 | 0 | 16 | K | 2 |  |  |  | ROZPOCET | 0 | 0 | 0 | 0 | 0 | 1 | 0 | 16 | 1530646415
| Online PSC |  | https://podminky.urs.cz/item/CS_URS_2025_02/711111001 | [14 empty] | Online PSC | 2
| VV |  | výkres č. D.1.1.3.013+ statika D.3.4.-01 - technologický kanál VZT skladba S9b | [14 empty] | VV | 2 | 1 | True | 0 | ROZPOCET
| VV |  | 1,6*7,655 |  | 12.248 | [12 empty] | VV | 2 | 2 | True | 0 | ROZPOCET
| VV |  | strop skladba S9a | [14 empty] | VV | 2 | 1 | True | 0 | ROZPOCET
| VV |  | 1,3*7,50*0,15*7,65*2 |  | 22.376 | [12 empty] | VV | 2 | 2 | True | 0 | ROZPOCET
| VV |  | výkres č. D.1.1.3.013+ statika D.3.4.-02 - Instalační kanál skladba S9b | [14 empty] | VV | 2 | 1 | True | 0 | ROZPOCET
| VV |  | 1,5*(20,924+3,462)+1,2*1,05*5+1,143*1,05 |  | 44.079 | [12 empty] | VV | 2 | 2 | True | 0 | ROZPOCET
| VV |  | strop skladba S9a | [14 empty] | VV | 2 | 1 | True | 0 | ROZPOCET
| VV |  | 1,5*(20,924+3,462)+1,2*1,05*5+1,143*1,05 |  | 44.079 | [12 empty] | VV | 2 | 2 | True | 0 | ROZPOCET
| VV |  | výkres č. D.1.1.3.13+18+ Statika D.3.4.-03 skladba S8 | [14 empty] | VV | 2 | 1 | True | 0 | ROZPOCET
| VV |  | (9,15*21,40-1*8,4-0,7*0,7*7-1*1) |  | 182.98 | [12 empty] | VV | 2 | 2 | True | 0 | ROZPOCET
| VV |  | výkres č. D.1.1.3.14 . 1.NP strojovna VZT - skladba S3a | [14 empty] | VV | 2 | 1 | True | 0 | ROZPOCET
| VV |  | 125 |  | 125 | [12 empty] | VV | 2 | 2 | True | 0 | ROZPOCET
| VV |  | výkres č. D.1.1.3.14 . 1.NP strojovna VZT - skladba S3b | [14 empty] | VV | 2 | 1 | True | 0 | ROZPOCET
| VV |  | 10+3 |  | 13 | [12 empty] | VV | 2 | 2 | True | 0 | ROZPOCET
| VV |  | výkres č. D.1.1.3.15 skladba S7b | [14 empty] | VV | 2 | 1 | True | 0 | ROZPOCET
| VV |  | 36,2 |  | 36.2 | [12 empty] | VV | 2 | 2 | True | 0 | ROZPOCET
| VV |  | Součet |  | 479.962 | [12 empty] | VV | 2 | 4 | True | 1 | ROZPOCET
263 | M | 11163150 | lak penetrační asfaltový | t | 0.144 |  | 0 | CS ÚRS 2025 02 |  | základní |  | 0 | 1 | 0.144 | 0 | 0 | 32 | M | 2 |  |  |  | ROZPOCET | 0 | 0 | 0 | 0 | 0 | 1 | 0 | 16 | 380076510
| VV |  | 479,962*0,0003 'Přepočtené koeficientem množství |  | 0.144 | [12 empty] | VV | 2 | 2 | False | 1 | ROZPOCET
264 | K | 711112001 | Provedení izolace proti zemní vlhkosti natěradly a tmely za studena na ploše svislé S jednonásobným nátěrem penetračním | m2 | 374.208 |  | 0 | CS ÚRS 2025 02 |  | základní |  | 0 | 0 | 0 | 0 | 0 | 16 | K | 2 |  |  |  | ROZPOCET | 0 | 0 | 0 | 0 | 0 | 1 | 0 | 16 | 149651409
| Online PSC |  | https://podminky.urs.cz/item/CS_URS_2025_02/711112001 | [14 empty] | Online PSC | 2
| VV |  | výkres č. D.1.1.3.013+ statika D.3.4.-01 - technologický kanál VZT skladba S13 | [14 empty] | VV | 2 | 1 | True | 0 | ROZPOCET
| VV |  | 1,15*(7,655*2+1,3)+1,65*1,3*4 |  | 27.682 | [12 empty] | VV | 2 | 2 | True | 0 | ROZPOCET
| VV |  | výkres č. D.1.1.3.013+ statika D.3.4.-02 - Instalační kanál skladba S13 | [14 empty] | VV | 2 | 1 | True | 0 | ROZPOCET
| VV |  | 1,2*(20,924*2+1,05*11+1,143+1,5*2+3,462*2) |  | 77.358 | [12 empty] | VV | 2 | 2 | True | 0 | ROZPOCET
| VV |  | shoz | [14 empty] | VV | 2 | 1 | True | 0 | ROZPOCET
| VV |  | 2,3*(0,852*7+0,85+1*3) |  | 22.572 | [12 empty] | VV | 2 | 2 | True | 0 | ROZPOCET
| VV |  | výkres č. D.1.13.12 skladba S12 | [14 empty] | VV | 2 | 1 | True | 0 | ROZPOCET
| VV |  | 4,75*(0,8+12,4+0,8)*2,55*1,1 |  | 186.533 | [12 empty] | VV | 2 | 2 | True | 0 | ROZPOCET
| VV |  | výkres č. D.1.13.14 skladba S15 | [14 empty] | VV | 2 | 1 | True | 0 | ROZPOCET
| VV |  | 2,75*(21,35+1,2*2)-0,75*1*5-1,5*1 |  | 60.063 | [12 empty] | VV | 2 | 2 | True | 0 | ROZPOCET
| VV |  | Součet |  | 374.208 | [12 empty] | VV | 2 | 4 | True | 1 | ROZPOCET
265 | M | 11163150 | lak penetrační asfaltový | t | 0.127 |  | 0 | CS ÚRS 2025 02 |  | základní |  | 0 | 1 | 0.127 | 0 | 0 | 32 | M | 2 |  |  |  | ROZPOCET | 0 | 0 | 0 | 0 | 0 | 1 | 0 | 16 | -2042348242
| VV |  | 374,208*0,00034 'Přepočtené koeficientem množství |  | 0.127 | [12 empty] | VV | 2 | 2 | False | 1 | ROZPOCET
266 | K | 711141559 | Provedení izolace proti zemní vlhkosti pásy přitavením NAIP na ploše vodorovné V | m2 | 537.338 |  | 0 | CS ÚRS 2025 02 |  | základní |  | 0 | 0.0004 | 0.21494 | 0 | 0 | 16 | K | 2 |  |  |  | ROZPOCET | 0 | 0 | 0 | 0 | 0 | 1 | 0 | 16 | 691947050
| Online PSC |  | https://podminky.urs.cz/item/CS_URS_2025_02/711141559 | [14 empty] | Online PSC | 2
| VV |  | výkres č. D.1.1.3.13. 1. PP - roznášecí deska skladba S2a | [14 empty] | VV | 2 | 1 | True | 0 | ROZPOCET
| VV |  | 3*6 |  | 18 | [12 empty] | VV | 2 | 2 | True | 0 | ROZPOCET
| VV |  | oprava betonové mazaniny skladba S2b | [14 empty] | VV | 2 | 1 | True | 0 | ROZPOCET
| VV |  | 17 |  | 17 | [12 empty] | VV | 2 | 2 | True | 0 | ROZPOCET
| VV |  | výkres č. D.1.1.3.013+ statika D.3.4.-01 - technologický kanál VZT skladba S9b | [14 empty] | VV | 2 | 1 | True | 0 | ROZPOCET
| VV |  | 1,6*7,655 |  | 12.248 | [12 empty] | VV | 2 | 2 | True | 0 | ROZPOCET
| VV |  | strop skladba S9a | [14 empty] | VV | 2 | 1 | True | 0 | ROZPOCET
| VV |  | 1,3*7,50*0,15*7,65*2 |  | 22.376 | [12 empty] | VV | 2 | 2 | True | 0 | ROZPOCET
| VV |  | strop skladba S9a | [14 empty] | VV | 2 | 1 | True | 0 | ROZPOCET
| VV |  | 1,3*7,50*0,15*7,65*2 |  | 22.376 | [12 empty] | VV | 2 | 2 | True | 0 | ROZPOCET
| VV |  | výkres č. D.1.1.3.013+ statika D.3.4.-02 - Instalační kanál skladba S9b | [14 empty] | VV | 2 | 1 | True | 0 | ROZPOCET
| VV |  | 1,5*(20,924+3,462)+1,2*1,05*5+1,143*1,05 |  | 44.079 | [12 empty] | VV | 2 | 2 | True | 0 | ROZPOCET
| VV |  | strop skladba S9a | [14 empty] | VV | 2 | 1 | True | 0 | ROZPOCET
| VV |  | 1,5*(20,924+3,462)+1,2*1,05*5+1,143*1,05 |  | 44.079 | [12 empty] | VV | 2 | 2 | True | 0 | ROZPOCET
| VV |  | výkres č. D.1.1.3.13+18+ Statika D.3.4.-03 skladba S8 | [14 empty] | VV | 2 | 1 | True | 0 | ROZPOCET
| VV |  | (9,15*21,40-1*8,4-0,7*0,7*7-1*1) |  | 182.98 | [12 empty] | VV | 2 | 2 | True | 0 | ROZPOCET
| VV |  | výkers č. D.1.1.3.14 . 1.NP strojovna VZT - skladba S3a | [14 empty] | VV | 2 | 1 | True | 0 | ROZPOCET
| VV |  | 125 |  | 125 | [12 empty] | VV | 2 | 2 | True | 0 | ROZPOCET
| VV |  | výkres č. D.1.1.3.14 . 1.NP strojovna VZT - skladba S3b | [14 empty] | VV | 2 | 1 | True | 0 | ROZPOCET
| VV |  | 10+3 |  | 13 | [12 empty] | VV | 2 | 2 | True | 0 | ROZPOCET
| VV |  | výkres č. D.1.1.3.15 skladba S7b | [14 empty] | VV | 2 | 1 | True | 0 | ROZPOCET
| VV |  | 36,2 |  | 36.2 | [12 empty] | VV | 2 | 2 | True | 0 | ROZPOCET
| VV |  | Součet |  | 537.338 | [12 empty] | VV | 2 | 4 | True | 1 | ROZPOCET
267 | M | 62833158 | pás asfaltový natavitelný oxidovaný s vložkou ze skleněné tkaniny typu G200, s jemnozrnným minerálním posypem tl 4,0mm | m2 | 416.346 |  | 0 | CS ÚRS 2025 02 |  | základní |  | 0 | 0.0045 | 1.8736 | 0 | 0 | 32 | M | 2 |  |  |  | ROZPOCET | 0 | 0 | 0 | 0 | 0 | 1 | 0 | 16 | 163788156
| VV |  | 357,224923873081*1,1655 'Přepočtené koeficientem množství |  | 416.346 | [12 empty] | VV | 2 | 2 | False | 1 | ROZPOCET
268 | M | 62836110 | pás asfaltový natavitelný oxidovaný s vložkou z hliníkové fólie / hliníkové fólie s textilií, se spalitelnou PE folií nebo jemnozrnným minerálním posypem tl 4,0mm | m2 | 213.263 |  | 0 | CS ÚRS 2025 02 |  | základní |  | 0 | 0.0054 | 1.1516 | 0 | 0 | 32 | M | 2 |  |  |  | ROZPOCET | 0 | 0 | 0 | 0 | 0 | 1 | 0 | 16 | 1713037260
| VV |  | 182,98*1,1655 'Přepočtené koeficientem množství |  | 213.263 | [12 empty] | VV | 2 | 2 | False | 1 | ROZPOCET
269 | K | 711141811 | Odstranění izolace proti vodě, vlhkosti a plynům z přitavených pásů NAIP z plochy vodorovné V jednovrstvé | m2 | 13 |  | 0 | CS ÚRS 2025 02 |  | základní |  | 0 | 0 | 0 | 0.0055 | 0.0715 | 16 | K | 2 |  |  |  | ROZPOCET | 0 | 0 | 0 | 0 | 0 | 1 | 0 | 16 | 1832772810
| Online PSC |  | https://podminky.urs.cz/item/CS_URS_2025_02/711141811 | [14 empty] | Online PSC | 2
| VV |  | výkres č. D.1.1.3.03+06 -1.NP plocha z výkresu pro kanalizaci | [14 empty] | VV | 2 | 1 | True | 0 | ROZPOCET
| VV |  | skladba S3b | [14 empty] | VV | 2 | 1 | True | 0 | ROZPOCET
| VV |  | 10+3 |  | 13 | [12 empty] | VV | 2 | 2 | True | 0 | ROZPOCET
| VV |  | Součet |  | 13 | [12 empty] | VV | 2 | 4 | True | 1 | ROZPOCET
270 | K | 711142559 | Provedení izolace proti zemní vlhkosti pásy přitavením NAIP na ploše svislé S | m2 | 373.688 |  | 0 | CS ÚRS 2025 02 |  | základní |  | 0 | 0.0004 | 0.14948 | 0 | 0 | 16 | K | 2 |  |  |  | ROZPOCET | 0 | 0 | 0 | 0 | 0 | 1 | 0 | 16 | -1805645784
| Online PSC |  | https://podminky.urs.cz/item/CS_URS_2025_02/711142559 | [14 empty] | Online PSC | 2
| VV |  | výkres č. D.1.1.3.013+ statika D.3.4.-01 - technologický kanál VZT skladba S13 | [14 empty] | VV | 2 | 1 | True | 0 | ROZPOCET
| VV |  | 1,15*7,655*2+1,15*1,3+1,55*1,3*4 |  | 27.162 | [12 empty] | VV | 2 | 2 | True | 0 | ROZPOCET
| VV |  | Výkres č. D.1.1.3.013+ statika D.3.4.-02 - Instalační kanál skladba S13 | [14 empty] | VV | 2 | 1 | True | 0 | ROZPOCET
| VV |  | 1,2*(20,924*2+1,05*11+1,143+1,5*2+3,462*2) |  | 77.358 | [12 empty] | VV | 2 | 2 | True | 0 | ROZPOCET
| VV |  | shoz | [14 empty] | VV | 2 | 1 | True | 0 | ROZPOCET
| VV |  | 2,3*(0,852*7+0,85+1*3) |  | 22.572 | [12 empty] | VV | 2 | 2 | True | 0 | ROZPOCET
| VV |  | výkres č. D.1.13.12 skladba S12 | [14 empty] | VV | 2 | 1 | True | 0 | ROZPOCET
| VV |  | 4,75*(0,8+12,4+0,8)*2,55*1,1 |  | 186.533 | [12 empty] | VV | 2 | 2 | True | 0 | ROZPOCET
| VV |  | výkres č. D.1.13.14 skladba S15 | [14 empty] | VV | 2 | 1 | True | 0 | ROZPOCET
| VV |  | 2,75*(21,35+1,2*2)-0,75*1*5-1*1,5 |  | 60.063 | [12 empty] | VV | 2 | 2 | True | 0 | ROZPOCET
| VV |  | Součet |  | 373.688 | [12 empty] | VV | 2 | 4 | True | 1 | ROZPOCET
271 | M | 62832001 | pás asfaltový natavitelný oxidovaný s vložkou ze skleněné rohože typu V60 s jemnozrnným minerálním posypem tl 3,5mm | m2 | 456.273 |  | 0 | CS ÚRS 2025 02 |  | základní |  | 0 | 0.0048 | 2.1901 | 0 | 0 | 32 | M | 2 |  |  |  | ROZPOCET | 0 | 0 | 0 | 0 | 0 | 1 | 0 | 16 | 345571294
| VV |  | 373,688*1,221 'Přepočtené koeficientem množství |  | 456.273 | [12 empty] | VV | 2 | 2 | False | 1 | ROZPOCET
272 | K | 711161275 | Provedení izolace proti zemní vlhkosti nopovou fólií na ploše svislé S výška nopu přes 20 do 60 mm | m2 | 211.215 |  | 0 | CS ÚRS 2025 02 |  | základní |  | 0 | 6e-05 | 0.012673 | 0 | 0 | 16 | K | 2 |  |  |  | ROZPOCET | 0 | 0 | 0 | 0 | 0 | 1 | 0 | 16 | 958063219
| Online PSC |  | https://podminky.urs.cz/item/CS_URS_2025_02/711161275 | [14 empty] | Online PSC | 2
| VV |  | výkres č. D.1.1.3.013+ statika D.3.4.-01 - technologický kanál VZT skladba S13 | [14 empty] | VV | 2 | 1 | True | 0 | ROZPOCET
| VV |  | 1,15*(7,655*2+1,3)+1,65*1,3*4 |  | 27.682 | [12 empty] | VV | 2 | 2 | True | 0 | ROZPOCET
| VV |  | Výkres č. D.1.1.3.013+ statika D.3.4.-02 - Instalační kanál skladba S13 | [14 empty] | VV | 2 | 1 | True | 0 | ROZPOCET
| VV |  | 1,2*(20,924*2+1,05*11+1,143+1,5*2+3,462*2) |  | 77.358 | [12 empty] | VV | 2 | 2 | True | 0 | ROZPOCET
| VV |  | shoz | [14 empty] | VV | 2 | 1 | True | 0 | ROZPOCET
| VV |  | 2,3*(0,852*7+0,85+1*3) |  | 22.572 | [12 empty] | VV | 2 | 2 | True | 0 | ROZPOCET
| VV |  | Výkres č. D.1.1.3.13+18 - základová pás | [14 empty] | VV | 2 | 1 | True | 0 | ROZPOCET
| VV |  | 1,1*21,40 |  | 23.54 | [12 empty] | VV | 2 | 2 | True | 0 | ROZPOCET
| VV |  | výkres č. D.1.13.14 skladba S15 | [14 empty] | VV | 2 | 1 | True | 0 | ROZPOCET
| VV |  | 2,75*(21,35+1,2*2)-0,75*1*5-1*1,5 |  | 60.063 | [12 empty] | VV | 2 | 2 | True | 0 | ROZPOCET
| VV |  | Součet |  | 211.215 | [12 empty] | VV | 2 | 4 | True | 1 | ROZPOCET
273 | M | 28323137 | fólie profilovaná (nopová) drenážní HDPE s výškou nopů 40mm | m2 | 257.894 |  | 0 | CS ÚRS 2025 02 |  | základní |  | 0 | 0.00158 | 0.40747 | 0 | 0 | 32 | M | 2 |  |  |  | ROZPOCET | 0 | 0 | 0 | 0 | 0 | 1 | 0 | 16 | 1874185982
| VV |  | 211,215*1,221 'Přepočtené koeficientem množství |  | 257.894 | [12 empty] | VV | 2 | 2 | False | 1 | ROZPOCET
274 | K | 711191201 | Provedení izolace proti zemní vlhkosti hydroizolační stěrkou na ploše vodorovné V dvouvrstvá na betonu | m2 | 45.363 |  | 0 | CS ÚRS 2025 02 |  | základní |  | 0 | 0 | 0 | 0 | 0 | 16 | K | 2 |  |  |  | ROZPOCET | 0 | 0 | 0 | 0 | 0 | 1 | 0 | 16 | 794634670
| Online PSC |  | https://podminky.urs.cz/item/CS_URS_2025_02/711191201 | [14 empty] | Online PSC | 2
| VV |  | výkres č. D.1.1.3.13+ statika D.3.4.-06 - technologický kanál VZT - podlaha skladba S9b | [14 empty] | VV | 2 | 1 | True | 0 | ROZPOCET
| VV |  | 1*7,50+0,76*1,262+1*0,45 |  | 8.909 | [12 empty] | VV | 2 | 2 | True | 0 | ROZPOCET
| VV |  | výkres č. D.1.1.3.13+ statika D.3.4.-02 - Instalační kanál - podlaha skladba S9b | [14 empty] | VV | 2 | 1 | True | 0 | ROZPOCET
| VV |  | 1,2*(20,624+4,212)+0,65*0,9*5+0,684*0,9 |  | 33.344 | [12 empty] | VV | 2 | 2 | True | 0 | ROZPOCET
| VV |  | shoz | [14 empty] | VV | 2 | 1 | True | 0 | ROZPOCET
| VV |  | 0,6*1,152+0,7*1,152*3 |  | 3.11 | [12 empty] | VV | 2 | 2 | True | 0 | ROZPOCET
| VV |  | Součet |  | 45.363 | [12 empty] | VV | 2 | 4 | True | 1 | ROZPOCET
275 | K | 711191201 | Provedení izolace proti zemní vlhkosti hydroizolační stěrkou na ploše vodorovné V dvouvrstvá na betonu | m2 | 74.3 |  | 0 | CS ÚRS 2025 02 |  | základní |  | 0 | 0 | 0 | 0 | 0 | 16 | K | 2 |  |  |  | ROZPOCET | 0 | 0 | 0 | 0 | 0 | 1 | 0 | 16 | -379230189
| Online PSC |  | https://podminky.urs.cz/item/CS_URS_2025_02/711191201 | [14 empty] | Online PSC | 2
| VV |  | výkres č. D.1.1.3.15 +23 2.NP skladba ,S8, S9a | [14 empty] | VV | 2 | 1 | True | 0 | ROZPOCET
| VV |  | 6,35*6 |  | 38.1 | [12 empty] | VV | 2 | 2 | True | 0 | ROZPOCET
| VV |  | skladba S7b | [14 empty] | VV | 2 | 1 | True | 0 | ROZPOCET
| VV |  | 36,2 |  | 36.2 | [12 empty] | VV | 2 | 2 | True | 0 | ROZPOCET
| VV |  | Součet |  | 74.3 | [12 empty] | VV | 2 | 4 | True | 1 | ROZPOCET
276 | M | 24551040 | stěrka hydroizolační dvousložková cemento-polymerová pod dlažbu | kg | 111.45 |  | 0 | CS ÚRS 2025 02 |  | základní |  | 0 | 0.001 | 0.11145 | 0 | 0 | 32 | M | 2 |  |  |  | ROZPOCET | 0 | 0 | 0 | 0 | 0 | 1 | 0 | 16 | -859741767
| VV |  | 74,3*1,5 'Přepočtené koeficientem množství |  | 111.45 | [12 empty] | VV | 2 | 2 | False | 1 | ROZPOCET
277 | M | 24551050 | stěrka hydroizolační cementová kapilárně aktivní s dodatečnou krystalizací do spodní stavby | kg | 47.631 |  | 0 | CS ÚRS 2025 02 |  | základní |  | 0 | 0.001 | 0.047631 | 0 | 0 | 32 | M | 2 |  |  |  | ROZPOCET | 0 | 0 | 0 | 0 | 0 | 1 | 0 | 16 | 1495122269
| VV |  | 45,363*1,05 'Přepočtené koeficientem množství |  | 47.631 | [12 empty] | VV | 2 | 2 | False | 1 | ROZPOCET
278 | K | 711192201 | Provedení izolace proti zemní vlhkosti hydroizolační stěrkou na ploše svislé S dvouvrstvá na betonu | m2 | 333.569 |  | 0 | CS ÚRS 2025 02 |  | základní |  | 0 | 0 | 0 | 0 | 0 | 16 | K | 2 |  |  |  | ROZPOCET | 0 | 0 | 0 | 0 | 0 | 1 | 0 | 16 | -1650890108
| Online PSC |  | https://podminky.urs.cz/item/CS_URS_2025_02/711192201 | [14 empty] | Online PSC | 2
| VV |  | výkres č. D.1.1.3.013+ statika D.3.4.-06 - technologický kanál VZT - stěny skladba S13 | [14 empty] | VV | 2 | 1 | True | 0 | ROZPOCET
| VV |  | 1*7,5*2+1*0,45*2+1*0,76*2+1*1,262+0,26*1 |  | 18.942 | [12 empty] | VV | 2 | 2 | True | 0 | ROZPOCET
| VV |  | šachta | [14 empty] | VV | 2 | 1 | True | 0 | ROZPOCET
| VV |  | 1,35*1*4 |  | 5.4 | [12 empty] | VV | 2 | 2 | True | 0 | ROZPOCET
| VV |  | strop | [14 empty] | VV | 2 | 1 | True | 0 | ROZPOCET
| VV |  | 1*7,55+0,45*1+1,262*0,76 |  | 8.959 | [12 empty] | VV | 2 | 2 | True | 0 | ROZPOCET
| VV |  | výkres č. D.1.1.3.13+ statika D.3.4.-02 - Instalační kanál - stěny skladba S13 | [14 empty] | VV | 2 | 1 | True | 0 | ROZPOCET
| VV |  | 0,9*(20,624*2+4,212*2+0,65*5+0,684+0,9*11) |  | 57.155 | [12 empty] | VV | 2 | 2 | True | 0 | ROZPOCET
| VV |  | shoz | [14 empty] | VV | 2 | 1 | True | 0 | ROZPOCET
| VV |  | 1,95*(1,152*8+0,6+0,7*3) |  | 23.236 | [12 empty] | VV | 2 | 2 | True | 0 | ROZPOCET
| VV |  | strop | [14 empty] | VV | 2 | 1 | True | 0 | ROZPOCET
| VV |  | 1,2*(20,624+4,212)+0,65*0,9*5+0,684*0,9 |  | 33.344 | [12 empty] | VV | 2 | 2 | True | 0 | ROZPOCET
| VV |  | výkres č. D.1.13.12 skladba S12 | [14 empty] | VV | 2 | 1 | True | 0 | ROZPOCET
| VV |  | 4,75*(0,8+12,4+0,8)*2,55*1,1 |  | 186.533 | [12 empty] | VV | 2 | 2 | True | 0 | ROZPOCET
| VV |  | Součet |  | 333.569 | [12 empty] | VV | 2 | 4 | True | 1 | ROZPOCET
279 | M | 24551050 | stěrka hydroizolační cementová kapilárně aktivní s dodatečnou krystalizací do spodní stavby | kg | 350.247 |  | 0 | CS ÚRS 2025 02 |  | základní |  | 0 | 0.001 | 0.35025 | 0 | 0 | 32 | M | 2 |  |  |  | ROZPOCET | 0 | 0 | 0 | 0 | 0 | 1 | 0 | 16 | 1298615818
| VV |  | 333,569*1,05 'Přepočtené koeficientem množství |  | 350.247 | [12 empty] | VV | 2 | 2 | False | 1 | ROZPOCET
280 | K | 711491171 | Provedení doplňků izolace proti vodě textilií na ploše vodorovné V vrstva podkladní | m2 | 31.779 |  | 0 | CS ÚRS 2025 02 |  | základní |  | 0 | 0 | 0 | 0 | 0 | 16 | K | 2 |  |  |  | ROZPOCET | 0 | 0 | 0 | 0 | 0 | 1 | 0 | 16 | -258212523
| Online PSC |  | https://podminky.urs.cz/item/CS_URS_2025_02/711491171 | [14 empty] | Online PSC | 2
| VV |  | výkres č. D.1.1.3.13. 1. PP- roznášecí deska skladba S2a | [14 empty] | VV | 2 | 1 | True | 0 | ROZPOCET
| VV |  | 3*6 |  | 18 | [12 empty] | VV | 2 | 2 | True | 0 | ROZPOCET
| VV |  | výkres č. D.1.1.3.013+ statika D.3.4.-01 - technologický kanál VZT skladba S9b | [14 empty] | VV | 2 | 1 | True | 0 | ROZPOCET
| VV |  | 1,8*7,655 |  | 13.779 | [12 empty] | VV | 2 | 2 | True | 0 | ROZPOCET
| VV |  | Součet |  | 31.779 | [12 empty] | VV | 2 | 4 | True | 1 | ROZPOCET
281 | M | 69311175 | geotextilie PP s ÚV stabilizací 500g/m2 | m2 | 33.368 |  | 0 | CS ÚRS 2025 02 |  | základní |  | 0 | 0.0005 | 0.016684 | 0 | 0 | 32 | M | 2 |  |  |  | ROZPOCET | 0 | 0 | 0 | 0 | 0 | 1 | 0 | 16 | 1029346531
| VV |  | 31,779*1,05 'Přepočtené koeficientem množství |  | 33.368 | [12 empty] | VV | 2 | 2 | False | 1 | ROZPOCET
282 | K | 711491271 | Provedení doplňků izolace proti vodě textilií na ploše svislé S vrstva podkladní | m2 | 18.655 |  | 0 | CS ÚRS 2025 02 |  | základní |  | 0 | 0 | 0 | 0 | 0 | 16 | K | 2 |  |  |  | ROZPOCET | 0 | 0 | 0 | 0 | 0 | 1 | 0 | 16 | 2079930814
| Online PSC |  | https://podminky.urs.cz/item/CS_URS_2025_02/711491271 | [14 empty] | Online PSC | 2
| VV |  | výkres č. D.1.1.3.013+ statika D.3.4.-06 - technologický kanál VZT - stěny skladba S13 | [14 empty] | VV | 2 | 1 | True | 0 | ROZPOCET
| VV |  | 1,3*(7,65+1,3) |  | 11.635 | [12 empty] | VV | 2 | 2 | True | 0 | ROZPOCET
| VV |  | šachta | [14 empty] | VV | 2 | 1 | True | 0 | ROZPOCET
| VV |  | 1,35*1,3*4 |  | 7.02 | [12 empty] | VV | 2 | 2 | True | 0 | ROZPOCET
| VV |  | Součet |  | 18.655 | [12 empty] | VV | 2 | 4 | True | 1 | ROZPOCET
283 | K | 711493001 | Provedení dvojitého hydroizolačního systému pro izolaci spodní stavby proti povrchové a podpovrchové tlakové vodě ostatní opracování prostupu, průměru do 200 mm | kus | 1 |  | 0 | CS ÚRS 2025 02 |  | základní |  | 0 | 0.0001 | 0.0001 | 0 | 0 | 16 | K | 2 |  |  |  | ROZPOCET | 0 | 0 | 0 | 0 | 0 | 1 | 0 | 16 | -1363983391
| Online PSC |  | https://podminky.urs.cz/item/CS_URS_2025_02/711493001 | [14 empty] | Online PSC | 2
| VV |  | výkres č. D.1.1.3.013 - prostup pro kanalizaci | [14 empty] | VV | 2 | 1 | True | 0 | ROZPOCET
| VV |  | 1 |  | 1 | [12 empty] | VV | 2 | 2 | True | 0 | ROZPOCET
| VV |  | Součet |  | 1 | [12 empty] | VV | 2 | 4 | True | 1 | ROZPOCET
284 | M | 273443892R | Manžeta na chráničky EPDM 160 x 273 mm | kus | 1 |  | 0 |  |  | základní |  | 0 | 0.0001 | 0.0001 | 0 | 0 | 32 | M | 2 |  |  |  | ROZPOCET | 0 | 0 | 0 | 0 | 0 | 1 | 0 | 16 | -821181010
| VV |  | výkres č. D.1.1.3.013 - prostup pro kanalizaci | [14 empty] | VV | 2 | 1 | True | 0 | ROZPOCET
| VV |  | 1 |  | 1 | [12 empty] | VV | 2 | 2 | True | 0 | ROZPOCET
| VV |  | Součet |  | 1 | [12 empty] | VV | 2 | 4 | True | 1 | ROZPOCET
285 | K | 711745567 | Provedení detailů pásy přitavením spojů obrácených nebo zpětných se zesílením rš 500 mm NAIP | m | 62.8 |  | 0 | CS ÚRS 2025 02 |  | základní |  | 0 | 0.0002 | 0.01256 | 0 | 0 | 16 | K | 2 |  |  |  | ROZPOCET | 0 | 0 | 0 | 0 | 0 | 1 | 0 | 16 | 145324914
| Online PSC |  | https://podminky.urs.cz/item/CS_URS_2025_02/711745567 | [14 empty] | Online PSC | 2
| VV |  | výkres č. D.1.13.12 skladba S12 zesílení rohu a napojení | [14 empty] | VV | 2 | 1 | True | 0 | ROZPOCET
| VV |  | 4,75*8+12,40*2 |  | 62.8 | [12 empty] | VV | 2 | 2 | True | 0 | ROZPOCET
| VV |  | Součet |  | 62.8 | [12 empty] | VV | 2 | 4 | True | 1 | ROZPOCET
286 | M | 62832001 | pás asfaltový natavitelný oxidovaný s vložkou ze skleněné rohože typu V60 s jemnozrnným minerálním posypem tl 3,5mm | m2 | 39.564 |  | 0 | CS ÚRS 2025 02 |  | základní |  | 0 | 0.0048 | 0.18991 | 0 | 0 | 32 | M | 2 |  |  |  | ROZPOCET | 0 | 0 | 0 | 0 | 0 | 1 | 0 | 16 | -1652754911
| VV |  | 62,8*0,63 'Přepočtené koeficientem množství |  | 39.564 | [12 empty] | VV | 2 | 2 | False | 1 | ROZPOCET
287 | K | 998711102 | Přesun hmot pro izolace proti vodě, vlhkosti a plynům stanovený z hmotnosti přesunovaného materiálu vodorovná dopravní vzdálenost do 50 m základní v objektech výšky přes 6 do 12 m | t | 7 |  | 0 | CS ÚRS 2025 02 |  | základní |  | 0 | 0 | 0 | 0 | 0 | 16 | K | 2 |  |  |  | ROZPOCET | 0 | 0 | 0 | 0 | 0 | 1 | 0 | 16 | 1716247459
| Online PSC |  | https://podminky.urs.cz/item/CS_URS_2025_02/998711102 | [14 empty] | Online PSC | 2
| D | 712 | Povlakové krytiny |  |  |  | 0 |  |  |  |  | 0 |  | 11.2812 |  | 0.59671 | 2 | D | 1 |  |  |  | ROZPOCET | [6 empty] | 0
288 | K | 712311101 | Provedení povlakové krytiny střech plochých do 10° natěradly a tmely za studena nátěrem lakem penetračním nebo asfaltovým | m2 | 298.862 |  | 0 | CS ÚRS 2025 02 |  | základní |  | 0 | 0 | 0 | 0 | 0 | 16 | K | 2 |  |  |  | ROZPOCET | 0 | 0 | 0 | 0 | 0 | 1 | 0 | 16 | -2124385331
| Online PSC |  | https://podminky.urs.cz/item/CS_URS_2025_02/712311101 | [14 empty] | Online PSC | 2
| VV |  | Výkres č. D.1.1.3.16. + skladba S5a | [14 empty] | VV | 2 | 1 | True | 0 | ROZPOCET
| VV |  | 0,6*2*4+24*0,75+7,96*0,71 |  | 28.452 | [12 empty] | VV | 2 | 2 | True | 0 | ROZPOCET
| VV |  | Výkres č, D.1.1.3.16.+17 - střecha skladba S10 | [14 empty] | VV | 2 | 1 | True | 0 | ROZPOCET
| VV |  | 9,515*23,975 |  | 228.122 | [12 empty] | VV | 2 | 2 | True | 0 | ROZPOCET
| VV |  | atika | [14 empty] | VV | 2 | 1 | True | 0 | ROZPOCET
| VV |  | 0,6*(9,515*2+23,975*2) |  | 40.188 | [12 empty] | VV | 2 | 2 | True | 0 | ROZPOCET
| VV |  | výkres č. D.1.1.3.15 2. NP - šachty VZT - parozábrana Skladba S11 | [14 empty] | VV | 2 | 1 | True | 0 | ROZPOCET
| VV |  | 1,5*0,7*2 |  | 2.1 | [12 empty] | VV | 2 | 2 | True | 0 | ROZPOCET
| VV |  | Součet |  | 298.862 | [12 empty] | VV | 2 | 4 | True | 1 | ROZPOCET
289 | M | 11163150 | lak penetrační asfaltový | t | 7.308 |  | 0 | CS ÚRS 2025 02 |  | základní |  | 0 | 1 | 7.308 | 0 | 0 | 32 | M | 2 |  |  |  | ROZPOCET | 0 | 0 | 0 | 0 | 0 | 1 | 0 | 16 | -977601377
| VV |  | 22837,6642558333*0,00032 'Přepočtené koeficientem množství |  | 7.308 | [12 empty] | VV | 2 | 2 | False | 1 | ROZPOCET
290 | K | 712331111 | Provedení povlakové krytiny střech plochých do 10° pásy na sucho podkladní samolepící asfaltový pás | m2 | 5.25 |  | 0 | CS ÚRS 2025 02 |  | základní |  | 0 | 0 | 0 | 0 | 0 | 16 | K | 2 |  |  |  | ROZPOCET | 0 | 0 | 0 | 0 | 0 | 1 | 0 | 16 | -2111503394
| Online PSC |  | https://podminky.urs.cz/item/CS_URS_2025_02/712331111 | [14 empty] | Online PSC | 2
| VV |  | Výkres č. D.1.1.3.16. + skladba S6a | [14 empty] | VV | 2 | 1 | True | 0 | ROZPOCET
| VV |  | 1,5*3,5 |  | 5.25 | [12 empty] | VV | 2 | 2 | True | 0 | ROZPOCET
| VV |  | Součet |  | 5.25 | [12 empty] | VV | 2 | 4 | True | 1 | ROZPOCET
291 | M | 62866281 | pás asfaltový samolepicí modifikovaný SBS s vložkou ze skleněné tkaniny se spalitelnou fólií nebo jemnozrnným minerálním posypem nebo textilií na horním povrchu tl 3,0mm | m2 | 6.119 |  | 0 | CS ÚRS 2025 02 |  | základní |  | 0 | 0.004 | 0.024476 | 0 | 0 | 32 | M | 2 |  |  |  | ROZPOCET | 0 | 0 | 0 | 0 | 0 | 1 | 0 | 16 | 384276545
| VV |  | 5,25*1,1655 'Přepočtené koeficientem množství |  | 6.119 | [12 empty] | VV | 2 | 2 | False | 1 | ROZPOCET
292 | K | 712341559 | Provedení povlakové krytiny střech plochých do 10° pásy přitavením NAIP v plné ploše | m2 | 298.862 |  | 0 | CS ÚRS 2025 02 |  | základní |  | 0 | 0.00088 | 0.263 | 0 | 0 | 16 | K | 2 |  |  |  | ROZPOCET | 0 | 0 | 0 | 0 | 0 | 1 | 0 | 16 | -1253055411
| Online PSC |  | https://podminky.urs.cz/item/CS_URS_2025_02/712341559 | [14 empty] | Online PSC | 2
| VV |  | Výkres č. D.1.1.3.16. + skladba S5a | [14 empty] | VV | 2 | 1 | True | 0 | ROZPOCET
| VV |  | 0,6*2*4+24*0,75+7,96*0,71 |  | 28.452 | [12 empty] | VV | 2 | 2 | True | 0 | ROZPOCET
| VV |  | Výkres č, D.1.1.3.16.+17 - střecha skladba S10 | [14 empty] | VV | 2 | 1 | True | 0 | ROZPOCET
| VV |  | 9,515*23,975 |  | 228.122 | [12 empty] | VV | 2 | 2 | True | 0 | ROZPOCET
| VV |  | atika | [14 empty] | VV | 2 | 1 | True | 0 | ROZPOCET
| VV |  | 0,6*(9,515*2+23,975*2) |  | 40.188 | [12 empty] | VV | 2 | 2 | True | 0 | ROZPOCET
| VV |  | výkres č. D.1.1.3.15 2. NP - šachty VZT - parozábrana Skladba S11 | [14 empty] | VV | 2 | 1 | True | 0 | ROZPOCET
| VV |  | 1,5*0,7*2 |  | 2.1 | [12 empty] | VV | 2 | 2 | True | 0 | ROZPOCET
| VV |  | Součet |  | 298.862 | [12 empty] | VV | 2 | 4 | True | 1 | ROZPOCET
293 | M | BRM.N1009 | V60 SPECIAL, tl. 3,0 mm, podkladní | m2 | 348.324 |  | 0 |  |  | základní |  | 0 | 0.0047 | 1.6371 | 0 | 0 | 32 | M | 2 |  |  |  | ROZPOCET | 0 | 0 | 0 | 0 | 0 | 1 | 0 | 16 | -870652436
| VV |  | 298,862*1,1655 'Přepočtené koeficientem množství |  | 348.324 | [12 empty] | VV | 2 | 2 | False | 1 | ROZPOCET
294 | K | 712361705 | Provedení povlakové krytiny střech plochých do 10° fólií lepená se svařovanými spoji | m2 | 556.013 |  | 0 | CS ÚRS 2025 02 |  | základní |  | 0 | 3e-05 | 0.01668 | 0 | 0 | 16 | K | 2 |  |  |  | ROZPOCET | 0 | 0 | 0 | 0 | 0 | 1 | 0 | 16 | -520486285
| Online PSC |  | https://podminky.urs.cz/item/CS_URS_2025_02/712361705 | [14 empty] | Online PSC | 2
| VV |  | Výkres č. D.1.1.3.16. + skladba S5a | [14 empty] | VV | 2 | 1 | True | 0 | ROZPOCET
| VV |  | 1*2,4*4+24,5*0,75 |  | 27.975 | [12 empty] | VV | 2 | 2 | True | 0 | ROZPOCET
| VV |  | Výkres č. D.1.1.3.16. + skladba S6a | [14 empty] | VV | 2 | 1 | True | 0 | ROZPOCET
| VV |  | 1,5*3,5 |  | 5.25 | [12 empty] | VV | 2 | 2 | True | 0 | ROZPOCET
| VV |  | výkres č, D.1.1.3.19 - skladba S6 | [14 empty] | VV | 2 | 1 | True | 0 | ROZPOCET
| VV |  | 1*3,5*2+2,3*2*(1,3+6,7) |  | 43.8 | [12 empty] | VV | 2 | 2 | True | 0 | ROZPOCET
| VV |  | Výkres č, D.1.1.3.16.+17 - střecha skladba S10 | [14 empty] | VV | 2 | 1 | True | 0 | ROZPOCET
| VV |  | 9,515*23,975 |  | 228.122 | [12 empty] | VV | 2 | 2 | True | 0 | ROZPOCET
| VV |  | atika | [14 empty] | VV | 2 | 1 | True | 0 | ROZPOCET
| VV |  | 1*(9,515*2+24,795*2) |  | 68.62 | [12 empty] | VV | 2 | 2 | True | 0 | ROZPOCET
| VV |  | výkres č. D.1.1.3.15 skladba S5c | [14 empty] | VV | 2 | 1 | True | 0 | ROZPOCET
| VV |  | 4,225*10,81 |  | 45.672 | [12 empty] | VV | 2 | 2 | True | 0 | ROZPOCET
| VV |  | atika | [14 empty] | VV | 2 | 1 | True | 0 | ROZPOCET
| VV |  | 1*(4,225*2+10,81*2) |  | 30.07 | [12 empty] | VV | 2 | 2 | True | 0 | ROZPOCET
| VV |  | výkres č. D.1.1.3.16 skladba S5b | [14 empty] | VV | 2 | 1 | True | 0 | ROZPOCET
| VV |  | 10,745*7,435+2*0,5 |  | 80.889 | [12 empty] | VV | 2 | 2 | True | 0 | ROZPOCET
| VV |  | atika | [14 empty] | VV | 2 | 1 | True | 0 | ROZPOCET
| VV |  | 1*(10,745+7,435*2) |  | 25.615 | [12 empty] | VV | 2 | 2 | True | 0 | ROZPOCET
| VV |  | Součet |  | 556.013 | [12 empty] | VV | 2 | 4 | True | 1 | ROZPOCET
295 | M | 28322010 | fólie hydroizolační střešní mPVC mechanicky kotvená barevná tl 1,8mm | m2 | 648.033 |  | 0 | CS ÚRS 2025 02 |  | základní |  | 0 | 0.0022 | 1.4257 | 0 | 0 | 32 | M | 2 |  |  |  | ROZPOCET | 0 | 0 | 0 | 0 | 0 | 1 | 0 | 16 | -1218767898
| VV |  | 556,013*1,1655 'Přepočtené koeficientem množství |  | 648.033 | [12 empty] | VV | 2 | 2 | False | 1 | ROZPOCET
296 | K | 712362701 | Provedení povlakové krytiny střech plochých do 10° fólií zesílením spojů páskem se zalitím okrajů spoje | m | 83.663 |  | 0 | CS ÚRS 2025 02 |  | základní |  | 0 | 0.00018 | 0.015059 | 0 | 0 | 16 | K | 2 |  |  |  | ROZPOCET | 0 | 0 | 0 | 0 | 0 | 1 | 0 | 16 | 1910928865
| Online PSC |  | https://podminky.urs.cz/item/CS_URS_2025_02/712362701 | [14 empty] | Online PSC | 2
| VV |  | Výkres č. D.1.1.3.16. + skladba S5a | [14 empty] | VV | 2 | 1 | True | 0 | ROZPOCET
| VV |  | (1*2+2,4*2)*4+24,50+0,5*2 |  | 52.7 | [12 empty] | VV | 2 | 2 | True | 0 | ROZPOCET
| VV |  | skladba S10 | [14 empty] | VV | 2 | 1 | True | 0 | ROZPOCET
| VV |  | 0,3*(23,975*2+9,515*2) |  | 20.094 | [12 empty] | VV | 2 | 2 | True | 0 | ROZPOCET
| VV |  | výkres č. D.1.1.3.15 skladba S5c | [14 empty] | VV | 2 | 1 | True | 0 | ROZPOCET
| VV |  | 0,3*(4,225*2+1,081*2) |  | 3.184 | [12 empty] | VV | 2 | 2 | True | 0 | ROZPOCET
| VV |  | výkres č. D.1.1.3.16 skladba S5b | [14 empty] | VV | 2 | 1 | True | 0 | ROZPOCET
| VV |  | 0,3*(10,745+7,435*2) |  | 7.685 | [12 empty] | VV | 2 | 2 | True | 0 | ROZPOCET
| VV |  | Součet |  | 83.663 | [12 empty] | VV | 2 | 4 | True | 1 | ROZPOCET
297 | M | 28322010 | fólie hydroizolační střešní mPVC mechanicky kotvená barevná tl 1,8mm | m2 | 54.514 |  | 0 | CS ÚRS 2025 02 |  | základní |  | 0 | 0.0022 | 0.11993 | 0 | 0 | 32 | M | 2 |  |  |  | ROZPOCET | 0 | 0 | 0 | 0 | 0 | 1 | 0 | 16 | 2027073550
| VV |  | Výkres č. D.1.1.3.16. + skladba S5a | [14 empty] | VV | 2 | 1 | True | 0 | ROZPOCET
| VV |  | ((1*2+2,4*2)*4+24,50+0,5*2)*0,3 |  | 15.81 | [12 empty] | VV | 2 | 2 | True | 0 | ROZPOCET
| VV |  | skladba S10 | [14 empty] | VV | 2 | 1 | True | 0 | ROZPOCET
| VV |  | 0,3*(23,975*2+9,515*2) |  | 20.094 | [12 empty] | VV | 2 | 2 | True | 0 | ROZPOCET
| VV |  | výkres č. D.1.1.3.15 skladba S5c | [14 empty] | VV | 2 | 1 | True | 0 | ROZPOCET
| VV |  | 0,3*(4,225*2+1,081*2) |  | 3.184 | [12 empty] | VV | 2 | 2 | True | 0 | ROZPOCET
| VV |  | výkres č. D.1.1.3.16 skladba S5b | [14 empty] | VV | 2 | 1 | True | 0 | ROZPOCET
| VV |  | 0,3*(10,745+7,435*2) |  | 7.685 | [12 empty] | VV | 2 | 2 | True | 0 | ROZPOCET
| VV |  | Součet |  | 46.773 | [12 empty] | VV | 2 | 4 | True | 1 | ROZPOCET
| VV |  | 46,773*1,1655 'Přepočtené koeficientem množství |  | 54.514 | [12 empty] | VV | 2 | 2 | False | 1 | ROZPOCET
298 | K | 712363352 | Povlakové krytiny střech plochých do 10° z tvarovaných poplastovaných lišt pro mPVC vnitřní koutová lišta rš 100 mm | m | 97.05 |  | 0 | CS ÚRS 2025 02 |  | základní |  | 0 | 0.00115 | 0.11161 | 0 | 0 | 16 | K | 2 |  |  |  | ROZPOCET | 0 | 0 | 0 | 0 | 0 | 1 | 0 | 16 | 1018215943
| Online PSC |  | https://podminky.urs.cz/item/CS_URS_2025_02/712363352 | [14 empty] | Online PSC | 2
| VV |  | Výkres č, D.1.1.3.16.+17 - střecha skladba S10 | [14 empty] | VV | 2 | 1 | True | 0 | ROZPOCET
| VV |  | 9,515*2+23,975*2 |  | 66.98 | [12 empty] | VV | 2 | 2 | True | 0 | ROZPOCET
| VV |  | výkres č. D.1.1.3.15 skladba S5c | [14 empty] | VV | 2 | 1 | True | 0 | ROZPOCET
| VV |  | 4,225*2+10,81*2 |  | 30.07 | [12 empty] | VV | 2 | 2 | True | 0 | ROZPOCET
| VV |  | Součet |  | 97.05 | [12 empty] | VV | 2 | 4 | True | 1 | ROZPOCET
299 | K | 712363358 | Povlakové krytiny střech plochých do 10° z tvarovaných poplastovaných lišt pro mPVC závětrná lišta rš 250 mm | m | 34.5 |  | 0 | CS ÚRS 2025 02 |  | základní |  | 0 | 0.00153 | 0.052785 | 0 | 0 | 16 | K | 2 |  |  |  | ROZPOCET | 0 | 0 | 0 | 0 | 0 | 1 | 0 | 16 | -2143651411
| Online PSC |  | https://podminky.urs.cz/item/CS_URS_2025_02/712363358 | [14 empty] | Online PSC | 2
| VV |  | výkres č, D.1.1.3.19 - skladba S6 klempířské prvky K1+K2 | [14 empty] | VV | 2 | 1 | True | 0 | ROZPOCET
| VV |  | 4*4+3,5*4 |  | 30 | [12 empty] | VV | 2 | 2 | True | 0 | ROZPOCET
| VV |  | výkres č. D.1.1.16+29 klempířské prvky ozn. K8 | [14 empty] | VV | 2 | 1 | True | 0 | ROZPOCET
| VV |  | 4,5 |  | 4.5 | [12 empty] | VV | 2 | 2 | True | 0 | ROZPOCET
| VV |  | Součet |  | 34.5 | [12 empty] | VV | 2 | 4 | True | 1 | ROZPOCET
300 | K | 712363359 | Povlakové krytiny střech plochých do 10° z tvarovaných poplastovaných lišt pro mPVC závětrná lišta rš 300 mm | m | 29 |  | 0 | CS ÚRS 2025 02 |  | základní |  | 0 | 0.00165 | 0.04785 | 0 | 0 | 16 | K | 2 |  |  |  | ROZPOCET | 0 | 0 | 0 | 0 | 0 | 1 | 0 | 16 | 1131198918
| Online PSC |  | https://podminky.urs.cz/item/CS_URS_2025_02/712363359 | [14 empty] | Online PSC | 2
| VV |  | výkres č, D.1.1.3.19 - skladba S6 klempířské prvky K7 | [14 empty] | VV | 2 | 1 | True | 0 | ROZPOCET
| VV |  | 29 |  | 29 | [12 empty] | VV | 2 | 2 | True | 0 | ROZPOCET
| VV |  | Součet |  | 29 | [12 empty] | VV | 2 | 4 | True | 1 | ROZPOCET
301 | K | 712363362 | Povlakové krytiny střech plochých do 10° z tvarovaných poplastovaných lišt pro mPVC tmelící lišta rš 100 mm | m | 16.8 |  | 0 | CS ÚRS 2025 02 |  | základní |  | 0 | 0.00056 | 0.009408 | 0 | 0 | 16 | K | 2 |  |  |  | ROZPOCET | 0 | 0 | 0 | 0 | 0 | 1 | 0 | 16 | -1657535239
| Online PSC |  | https://podminky.urs.cz/item/CS_URS_2025_02/712363362 | [14 empty] | Online PSC | 2
| VV |  | Výres č. d.3.4.-08 poklop Z4 spodní přichycení folie | [14 empty] | VV | 2 | 1 | True | 0 | ROZPOCET
| VV |  | 4,2*4 |  | 16.8 | [12 empty] | VV | 2 | 2 | True | 0 | ROZPOCET
| VV |  | Součet |  | 16.8 | [12 empty] | VV | 2 | 4 | True | 1 | ROZPOCET
302 | K | 712391171 | Provedení povlakové krytiny střech plochých do 10° -ostatní práce provedení vrstvy textilní podkladní | m2 | 578.918 |  | 0 | CS ÚRS 2025 02 |  | základní |  | 0 | 0 | 0 | 0 | 0 | 16 | K | 2 |  |  |  | ROZPOCET | 0 | 0 | 0 | 0 | 0 | 1 | 0 | 16 | 1354201243
| Online PSC |  | https://podminky.urs.cz/item/CS_URS_2025_02/712391171 | [14 empty] | Online PSC | 2
| VV |  | Výkres č. D.1.1.3.16. + skladba S5a | [14 empty] | VV | 2 | 1 | True | 0 | ROZPOCET
| VV |  | 0,6*2*4+24*0,75+7,96*0,71 |  | 28.452 | [12 empty] | VV | 2 | 2 | True | 0 | ROZPOCET
| VV |  | Výkres č. D.1.1.3.16. + skladba S6a | [14 empty] | VV | 2 | 1 | True | 0 | ROZPOCET
| VV |  | 1,5*3,5 |  | 5.25 | [12 empty] | VV | 2 | 2 | True | 0 | ROZPOCET
| VV |  | výkres č, D.1.1.3.19 - skladba S6 | [14 empty] | VV | 2 | 1 | True | 0 | ROZPOCET
| VV |  | 1*3,5*2+2,3*2*(1,3+6,7) |  | 43.8 | [12 empty] | VV | 2 | 2 | True | 0 | ROZPOCET
| VV |  | Výres č. d.3.4.-08 poklop Z4 | [14 empty] | VV | 2 | 1 | True | 0 | ROZPOCET
| VV |  | 4,20*4,20+0,16*4,2*4 |  | 20.328 | [12 empty] | VV | 2 | 2 | True | 0 | ROZPOCET
| VV |  | výkres č. D.1.1.3.15 2. NP - šachty VZT - spádová deska tl 60-80 mm Skladba S11 | [14 empty] | VV | 2 | 1 | True | 0 | ROZPOCET
| VV |  | 1,5*0,7*2 |  | 2.1 | [12 empty] | VV | 2 | 2 | True | 0 | ROZPOCET
| VV |  | Výkres č, D.1.1.3.16.+17 - střecha skladba S10 | [14 empty] | VV | 2 | 1 | True | 0 | ROZPOCET
| VV |  | 9,515*23,975 |  | 228.122 | [12 empty] | VV | 2 | 2 | True | 0 | ROZPOCET
| VV |  | atika | [14 empty] | VV | 2 | 1 | True | 0 | ROZPOCET
| VV |  | 1*(9,515*2+24,795*2) |  | 68.62 | [12 empty] | VV | 2 | 2 | True | 0 | ROZPOCET
| VV |  | výkres č. D.1.1.3.15 skladba S5c | [14 empty] | VV | 2 | 1 | True | 0 | ROZPOCET
| VV |  | 4,225*10,81 |  | 45.672 | [12 empty] | VV | 2 | 2 | True | 0 | ROZPOCET
| VV |  | atika | [14 empty] | VV | 2 | 1 | True | 0 | ROZPOCET
| VV |  | 1*(4,225*2+10,81*2) |  | 30.07 | [12 empty] | VV | 2 | 2 | True | 0 | ROZPOCET
| VV |  | výkres č. D.1.1.3.16 skladba S5b | [14 empty] | VV | 2 | 1 | True | 0 | ROZPOCET
| VV |  | 10,745*7,435+2*0,5 |  | 80.889 | [12 empty] | VV | 2 | 2 | True | 0 | ROZPOCET
| VV |  | atika | [14 empty] | VV | 2 | 1 | True | 0 | ROZPOCET
| VV |  | 1*(10,745+7,435*2) |  | 25.615 | [12 empty] | VV | 2 | 2 | True | 0 | ROZPOCET
| VV |  | Součet |  | 578.918 | [12 empty] | VV | 2 | 4 | True | 1 | ROZPOCET
303 | M | 69311069 | geotextilie netkaná separační, ochranná, filtrační, drenážní PP 350g/m2 | m2 | 668.65 |  | 0 | CS ÚRS 2025 02 |  | základní |  | 0 | 0.00035 | 0.23403 | 0 | 0 | 32 | M | 2 |  |  |  | ROZPOCET | 0 | 0 | 0 | 0 | 0 | 1 | 0 | 16 | 86756159
| VV |  | 578,918*1,155 'Přepočtené koeficientem množství |  | 668.65 | [12 empty] | VV | 2 | 2 | False | 1 | ROZPOCET
304 | K | 712431801 | Odstranění povlakové krytiny střech šikmých přes 10° do 30° z pásů uložených na sucho AIP nebo NAIP | m2 | 70.96 |  | 0 | CS ÚRS 2025 02 |  | základní |  | 0 | 0 | 0 | 0.00066 | 0.046834 | 16 | K | 2 |  |  |  | ROZPOCET | 0 | 0 | 0 | 0 | 0 | 1 | 0 | 16 | -1551823192
| Online PSC |  | https://podminky.urs.cz/item/CS_URS_2025_02/712431801 | [14 empty] | Online PSC | 2
| VV |  | výkres č. D.1.1.3.04+06 2. NP - světlík | [14 empty] | VV | 2 | 1 | True | 0 | ROZPOCET
| VV |  | 2,8*2*11,6+2*1,5*2 |  | 70.96 | [12 empty] | VV | 2 | 2 | True | 0 | ROZPOCET
| VV |  | Součet |  | 70.96 | [12 empty] | VV | 2 | 4 | True | 1 | ROZPOCET
305 | K | 712440831 | Odstranění povlakové krytiny střech šikmých přes 10° do 30° z přitavených pásů NAIP v plné ploše jednovrstvé | m2 | 70.96 |  | 0 | CS ÚRS 2025 02 |  | základní |  | 0 | 0 | 0 | 0.0055 | 0.39028 | 16 | K | 2 |  |  |  | ROZPOCET | 0 | 0 | 0 | 0 | 0 | 1 | 0 | 16 | -231367886
| Online PSC |  | https://podminky.urs.cz/item/CS_URS_2025_02/712440831 | [14 empty] | Online PSC | 2
| VV |  | výkres č. D.1.1.3.04+06 2. NP - světlík | [14 empty] | VV | 2 | 1 | True | 0 | ROZPOCET
| VV |  | 2,8*2*11,6+2*1,5*2 |  | 70.96 | [12 empty] | VV | 2 | 2 | True | 0 | ROZPOCET
| VV |  | Součet |  | 70.96 | [12 empty] | VV | 2 | 4 | True | 1 | ROZPOCET
306 | K | 712461801 | Odstranění povlakové krytiny střech šikmých přes 10° do 30° z fólií položenou volně se svařovanými nebo lepenými spoji | m2 | 49.873 |  | 0 | CS ÚRS 2025 02 |  | základní |  | 0 | 0 | 0 | 0.0032 | 0.15959 | 16 | K | 2 |  |  |  | ROZPOCET | 0 | 0 | 0 | 0 | 0 | 1 | 0 | 16 | 1786653589
| Online PSC |  | https://podminky.urs.cz/item/CS_URS_2025_02/712461801 | [14 empty] | Online PSC | 2
| VV |  | výkres č. D.1.1.3.05+06+07 - atika + sklada S5a | [14 empty] | VV | 2 | 1 | True | 0 | ROZPOCET
| VV |  | (0,695+0,5+10,885+0,71+7,96+0,71+5,23+0,5+0,545)*0,8 |  | 22.188 | [12 empty] | VV | 2 | 2 | True | 0 | ROZPOCET
| VV |  | 24,40*0,715+7,66*0,71+2*0,6*4 |  | 27.685 | [12 empty] | VV | 2 | 2 | True | 0 | ROZPOCET
| VV |  | Součet |  | 49.873 | [12 empty] | VV | 2 | 4 | True | 1 | ROZPOCET
307 | K | 712941963 | Provedení údržby průniků povlakové krytiny střech pásy přitavením NAIP vpustí, ventilací nebo komínů | kus | 3 |  | 0 | CS ÚRS 2025 02 |  | základní |  | 0 | 0.00019 | 0.00057 | 0 | 0 | 16 | K | 2 |  |  |  | ROZPOCET | 0 | 0 | 0 | 0 | 0 | 1 | 0 | 16 | 208634710
| Online PSC |  | https://podminky.urs.cz/item/CS_URS_2025_02/712941963 | [14 empty] | Online PSC | 2
| VV |  | výkres č. D.1.1.3.15 skladba S5c | [14 empty] | VV | 2 | 1 | True | 0 | ROZPOCET
| VV |  | 3 |  | 3 | [12 empty] | VV | 2 | 2 | True | 0 | ROZPOCET
| VV |  | Součet |  | 3 | [12 empty] | VV | 2 | 4 | True | 1 | ROZPOCET
308 | K | 712941963 | Provedení údržby průniků povlakové krytiny střech pásy přitavením NAIP vpustí, ventilací nebo komínů | kus | 3 |  | 0 | CS ÚRS 2025 02 |  | základní |  | 0 | 0.00019 | 0.00057 | 0 | 0 | 16 | K | 2 |  |  |  | ROZPOCET | 0 | 0 | 0 | 0 | 0 | 1 | 0 | 16 | 1577827398
| Online PSC |  | https://podminky.urs.cz/item/CS_URS_2025_02/712941963 | [14 empty] | Online PSC | 2
| VV |  | výkres č. D.1.1.3.15 skladba S5c | [14 empty] | VV | 2 | 1 | True | 0 | ROZPOCET
| VV |  | 3 |  | 3 | [12 empty] | VV | 2 | 2 | True | 0 | ROZPOCET
| VV |  | Součet |  | 3 | [12 empty] | VV | 2 | 4 | True | 1 | ROZPOCET
309 | M | 62832001 | pás asfaltový natavitelný oxidovaný s vložkou ze skleněné rohože typu V60 s jemnozrnným minerálním posypem tl 3,5mm | m2 | 3 |  | 0 | CS ÚRS 2025 02 |  | základní |  | 0 | 0.0048 | 0.0144 | 0 | 0 | 32 | M | 2 |  |  |  | ROZPOCET | 0 | 0 | 0 | 0 | 0 | 1 | 0 | 16 | -336287801
310 | K | 998712102 | Přesun hmot pro povlakové krytiny stanovený z hmotnosti přesunovaného materiálu vodorovná dopravní vzdálenost do 50 m základní v objektech výšky přes 6 do 12 m | t | 11.281 |  | 0 | CS ÚRS 2025 02 |  | základní |  | 0 | 0 | 0 | 0 | 0 | 16 | K | 2 |  |  |  | ROZPOCET | 0 | 0 | 0 | 0 | 0 | 1 | 0 | 16 | 1955829074
| Online PSC |  | https://podminky.urs.cz/item/CS_URS_2025_02/998712102 | [14 empty] | Online PSC | 2
| D | 713 | Izolace tepelné |  |  |  | 0 |  |  |  |  | 0 |  | 7.8686 |  | 0.10608 | 2 | D | 1 |  |  |  | ROZPOCET | [6 empty] | 0
311 | M | 283R01.2 | pouzdro izolační termoakustické potrubní z pěnového polyetylenu 75/5 mm | m | 20 |  | 0 |  |  | základní |  | 0 | 0 | 0 | 0 | 0 | 32 | M | 2 |  |  |  | ROZPOCET | 0 | 0 | 0 | 0 | 0 | 1 | 0 | 16 | 600305138
312 | M | 283R01.3 | pouzdro izolační termoakustické potrubní z pěnového polyetylenu 110/5 mm | m | 15 |  | 0 |  |  | základní |  | 0 | 0 | 0 | 0 | 0 | 32 | M | 2 |  |  |  | ROZPOCET | 0 | 0 | 0 | 0 | 0 | 1 | 0 | 16 | 2130471471
313 | K | 713121111 | Montáž tepelné izolace podlah rohožemi, pásy, deskami, dílci, bloky (izolační materiál ve specifikaci) kladenými volně jednovrstvá | m2 | 140.975 |  | 0 | CS ÚRS 2025 02 |  | základní |  | 0 | 0 | 0 | 0 | 0 | 16 | K | 2 |  |  |  | ROZPOCET | 0 | 0 | 0 | 0 | 0 | 1 | 0 | 16 | 666915454
| Online PSC |  | https://podminky.urs.cz/item/CS_URS_2025_02/713121111 | [14 empty] | Online PSC | 2
| VV |  | výkres č. D.1.1.3.14 + 31a - shoz | [14 empty] | VV | 2 | 1 | True | 0 | ROZPOCET
| VV |  | 0,85*0,7*5 |  | 2.975 | [12 empty] | VV | 2 | 2 | True | 0 | ROZPOCET
| VV |  | výkres č. D.1.1.3.14 . 1.NP strojovna VZT - skladba S3a | [14 empty] | VV | 2 | 1 | True | 0 | ROZPOCET
| VV |  | 125 |  | 125 | [12 empty] | VV | 2 | 2 | True | 0 | ROZPOCET
| VV |  | výkres č. D.1.1.3.14 . 1.NP strojovna VZT - skladba S3b | [14 empty] | VV | 2 | 1 | True | 0 | ROZPOCET
| VV |  | 10+3 |  | 13 | [12 empty] | VV | 2 | 2 | True | 0 | ROZPOCET
| VV |  | Součet |  | 140.975 | [12 empty] | VV | 2 | 4 | True | 1 | ROZPOCET
314 | M | 28375868 | deska EPS 70 pro konstrukce s malým zatížením λ=0,039 tl 50mm | m2 | 3.124 |  | 0 | CS ÚRS 2025 02 |  | základní |  | 0 | 0.001 | 0.003124 | 0 | 0 | 32 | M | 2 |  |  |  | ROZPOCET | 0 | 0 | 0 | 0 | 0 | 1 | 0 | 16 | 146177813
| VV |  | 2,975*1,05 'Přepočtené koeficientem množství |  | 3.124 | [12 empty] | VV | 2 | 2 | False | 1 | ROZPOCET
315 | M | 28376417 | deska XPS hrana polodrážková a hladký povrch 300kPA λ=0,035 tl 50mm | m2 | 144.583 |  | 0 | CS ÚRS 2025 02 |  | základní |  | 0 | 0.001 | 0.14458 | 0 | 0 | 32 | M | 2 |  |  |  | ROZPOCET | 0 | 0 | 0 | 0 | 0 | 1 | 0 | 16 | 1237282218
| VV |  | 137,697792537605*1,05 'Přepočtené koeficientem množství |  | 144.583 | [12 empty] | VV | 2 | 2 | False | 1 | ROZPOCET
316 | K | 713121112 | Montáž tepelné izolace podlah rohožemi, pásy, deskami, dílci, bloky (izolační materiál ve specifikaci) kladenými volně jednovrstvá mezi trámy nebo rošt | m2 | 265.19 |  | 0 | CS ÚRS 2025 02 |  | základní |  | 0 | 0 | 0 | 0 | 0 | 16 | K | 2 |  |  |  | ROZPOCET | 0 | 0 | 0 | 0 | 0 | 1 | 0 | 16 | 1138379395
| Online PSC |  | https://podminky.urs.cz/item/CS_URS_2025_02/713121112 | [14 empty] | Online PSC | 2
| VV |  | výkres č. D.3.4.-08 - snímatelný poklop Z4 | [14 empty] | VV | 2 | 1 | True | 0 | ROZPOCET
| VV |  | 4,20*4,20 |  | 17.64 | [12 empty] | VV | 2 | 2 | True | 0 | ROZPOCET
| VV |  | výkres č, D.1.1.3.19 - skladba S6a doplnění střešní konstrukce | [14 empty] | VV | 2 | 1 | True | 0 | ROZPOCET
| VV |  | 3,5*1,5 |  | 5.25 | [12 empty] | VV | 2 | 2 | True | 0 | ROZPOCET
| VV |  | výkres č. D.1.1.3.15 +23 2.NP skladba S4a S7a ,S8, S9a | [14 empty] | VV | 2 | 1 | True | 0 | ROZPOCET
| VV |  | 13,9+30,3+119,3+42,6 |  | 206.1 | [12 empty] | VV | 2 | 2 | True | 0 | ROZPOCET
| VV |  | skladba S7b | [14 empty] | VV | 2 | 1 | True | 0 | ROZPOCET
| VV |  | 36,2 |  | 36.2 | [12 empty] | VV | 2 | 2 | True | 0 | ROZPOCET
| VV |  | Součet |  | 265.19 | [12 empty] | VV | 2 | 4 | True | 1 | ROZPOCET
317 | M | 28376447 | deska XPS hrana rovná a strukturovaný povrch 300kPA λ=0,035 tl 160mm | m2 | 38.01 |  | 0 | CS ÚRS 2025 02 |  | základní |  | 0 | 0.0048 | 0.18245 | 0 | 0 | 32 | M | 2 |  |  |  | ROZPOCET | 0 | 0 | 0 | 0 | 0 | 1 | 0 | 16 | 1280369454
| VV |  | 36,2*1,05 'Přepočtené koeficientem množství |  | 38.01 | [12 empty] | VV | 2 | 2 | False | 1 | ROZPOCET
318 | M | 28376581 | deska izolační PIR s oboustrannou kompozitní fólií s Al vložkou pro podlahy λ=0,022-0,023 tl 20mm | m2 | 14.595 |  | 0 | CS ÚRS 2025 02 |  | základní |  | 0 | 0.0007 | 0.010216 | 0 | 0 | 32 | M | 2 |  |  |  | ROZPOCET | 0 | 0 | 0 | 0 | 0 | 1 | 0 | 16 | 1797806750
| VV |  | výkres č. D.1.1.3.15 +23 2.NP skladba S4a | [14 empty] | VV | 2 | 1 | True | 0 | ROZPOCET
| VV |  | 13,9 |  | 13.9 | [12 empty] | VV | 2 | 2 | True | 0 | ROZPOCET
| VV |  | Součet |  | 13.9 | [12 empty] | VV | 2 | 4 | True | 1 | ROZPOCET
| VV |  | 13,9*1,05 'Přepočtené koeficientem množství |  | 14.595 | [12 empty] | VV | 2 | 2 | False | 1 | ROZPOCET
319 | M | 28376582 | deska izolační PIR s oboustrannou kompozitní fólií s Al vložkou pro podlahy λ=0,022-0,023 tl 80mm | m2 | 201.81 |  | 0 | CS ÚRS 2025 02 |  | základní |  | 0 | 0.0028 | 0.56507 | 0 | 0 | 32 | M | 2 |  |  |  | ROZPOCET | 0 | 0 | 0 | 0 | 0 | 1 | 0 | 16 | -308822165
| VV |  | výkres č. D.1.1.3.15 +23 2.NP skladba S7a ,S8, S9a | [14 empty] | VV | 2 | 1 | True | 0 | ROZPOCET
| VV |  | 30,3+119,3+42,6 |  | 192.2 | [12 empty] | VV | 2 | 2 | True | 0 | ROZPOCET
| VV |  | Součet |  | 192.2 | [12 empty] | VV | 2 | 4 | True | 1 | ROZPOCET
| VV |  | 192,2*1,05 'Přepočtené koeficientem množství |  | 201.81 | [12 empty] | VV | 2 | 2 | False | 1 | ROZPOCET
320 | M | 63148011 | deska tepelně izolační minerální univerzální λ=0,038-0,039 tl 200mm | m2 | 24.035 |  | 0 | CS ÚRS 2025 02 |  | základní |  | 0 | 0.006 | 0.14421 | 0 | 0 | 32 | M | 2 |  |  |  | ROZPOCET | 0 | 0 | 0 | 0 | 0 | 1 | 0 | 16 | -1562013664
| VV |  | 22,89*1,05 'Přepočtené koeficientem množství |  | 24.035 | [12 empty] | VV | 2 | 2 | False | 1 | ROZPOCET
321 | K | 713131141 | Montáž tepelné izolace stěn rohožemi, pásy, deskami, dílci, bloky (izolační materiál ve specifikaci) lepením celoplošně bez mechanického kotvení | m2 | 420.496 |  | 0 | CS ÚRS 2025 02 |  | základní |  | 0 | 0.006 | 2.523 | 0 | 0 | 16 | K | 2 |  |  |  | ROZPOCET | 0 | 0 | 0 | 0 | 0 | 1 | 0 | 16 | -14603144
| Online PSC |  | https://podminky.urs.cz/item/CS_URS_2025_02/713131141 | [14 empty] | Online PSC | 2
| VV |  | výkres č. D.1.1.3.13+ statika D.3.4.-01 - technologický kanál VZT skladba S13 | [14 empty] | VV | 2 | 1 | True | 0 | ROZPOCET
| VV |  | 1,15*(7,655*2+1,3)+1,65*1,3*4 |  | 27.682 | [12 empty] | VV | 2 | 2 | True | 0 | ROZPOCET
| VV |  | Výkres č. D.1.1.3.13+ statika D.3.4.-02 - Instalační kanál skladba S13 | [14 empty] | VV | 2 | 1 | True | 0 | ROZPOCET
| VV |  | 1,2*(20,924*2+1,05*11+1,143+1,5*2+3,462*2) |  | 77.358 | [12 empty] | VV | 2 | 2 | True | 0 | ROZPOCET
| VV |  | shoz | [14 empty] | VV | 2 | 1 | True | 0 | ROZPOCET
| VV |  | 2,3*(0,852*7+0,85+1*3) |  | 22.572 | [12 empty] | VV | 2 | 2 | True | 0 | ROZPOCET
| VV |  | Výkres č. D.1.1.3.13+18 - základová pás | [14 empty] | VV | 2 | 1 | True | 0 | ROZPOCET
| VV |  | 1,3*21,40 |  | 27.82 | [12 empty] | VV | 2 | 2 | True | 0 | ROZPOCET
| VV |  | výkres č. D.1.13.12 skladba S12 | [14 empty] | VV | 2 | 1 | True | 0 | ROZPOCET
| VV |  | 3,75*(0,8+12,4+0,8)*2,55*1,1 |  | 147.263 | [12 empty] | VV | 2 | 2 | True | 0 | ROZPOCET
| VV |  | výkres č. D.1.13.14 skladba S15 | [14 empty] | VV | 2 | 1 | True | 0 | ROZPOCET
| VV |  | 2,75*(21,35+1,2*2)-0,75*1*5-1*1,5 |  | 60.063 | [12 empty] | VV | 2 | 2 | True | 0 | ROZPOCET
| VV |  | výkres č. D.1.1.3.14 + 31a - shoz | [14 empty] | VV | 2 | 1 | True | 0 | ROZPOCET
| VV |  | 1,95*(0,8+0,7+0,85*8+0,7) |  | 17.55 | [12 empty] | VV | 2 | 2 | True | 0 | ROZPOCET
| VV |  | Výkres č. D.1.1.3.16+17 skladba A1+A2 vnitřní část atiky | [14 empty] | VV | 2 | 1 | True | 0 | ROZPOCET
| VV |  | 0,6*(9,515*2+23,975*2) |  | 40.188 | [12 empty] | VV | 2 | 2 | True | 0 | ROZPOCET
| VV |  | Součet |  | 420.496 | [12 empty] | VV | 2 | 4 | True | 1 | ROZPOCET
322 | M | 28376073 | deska EPS grafitová fasádní λ=0,030-0,031 tl 50mm | m2 | 42.197 |  | 0 | CS ÚRS 2025 02 |  | základní |  | 0 | 0.00075 | 0.031648 | 0 | 0 | 32 | M | 2 |  |  |  | ROZPOCET | 0 | 0 | 0 | 0 | 0 | 1 | 0 | 16 | -782933898
| VV |  | 0,6*(9,515*2+23,975*2) |  | 40.188 | [12 empty] | VV | 2 | 2 | True | 1 | ROZPOCET
| VV |  | 40,188*1,05 'Přepočtené koeficientem množství |  | 42.197 | [12 empty] | VV | 2 | 2 | False | 1 | ROZPOCET
323 | M | 28376417 | deska XPS hrana polodrážková a hladký povrch 300kPA λ=0,035 tl 50mm | m2 | 18.428 |  | 0 | CS ÚRS 2025 02 |  | základní |  | 0 | 0.001 | 0.018428 | 0 | 0 | 32 | M | 2 |  |  |  | ROZPOCET | 0 | 0 | 0 | 0 | 0 | 1 | 0 | 16 | 1778460318
| VV |  | výkres č. D.1.1.3.14 + 31a - shoz | [14 empty] | VV | 2 | 1 | True | 0 | ROZPOCET
| VV |  | 1,95*(0,8+0,7+0,85*8+0,7) |  | 17.55 | [12 empty] | VV | 2 | 2 | True | 0 | ROZPOCET
| VV |  | Součet |  | 17.55 | [12 empty] | VV | 2 | 4 | True | 1 | ROZPOCET
| VV |  | 17,55*1,05 'Přepočtené koeficientem množství |  | 18.428 | [12 empty] | VV | 2 | 2 | False | 1 | ROZPOCET
324 | M | 28376422 | deska XPS hrana polodrážková a hladký povrch 300kPA λ=0,035 tl 100mm | m2 | 380.896 |  | 0 | CS ÚRS 2025 02 |  | základní |  | 0 | 0.003 | 1.1427 | 0 | 0 | 32 | M | 2 |  |  |  | ROZPOCET | 0 | 0 | 0 | 0 | 0 | 1 | 0 | 16 | -1040778506
| VV |  | 362,758*1,05 'Přepočtené koeficientem množství |  | 380.896 | [12 empty] | VV | 2 | 2 | False | 1 | ROZPOCET
325 | K | 713141135 | Montáž tepelné izolace střech plochých rohožemi, pásy, deskami, dílci, bloky (izolační materiál ve specifikaci) přilepenými za studena jednovrstvá bodově | m2 | 658.327 |  | 0 | CS ÚRS 2025 02 |  | základní |  | 0 | 0.00058 | 0.38183 | 0 | 0 | 16 | K | 2 |  |  |  | ROZPOCET | 0 | 0 | 0 | 0 | 0 | 1 | 0 | 16 | -1586950477
| Online PSC |  | https://podminky.urs.cz/item/CS_URS_2025_02/713141135 | [14 empty] | Online PSC | 2
| VV |  | výkres č. D.1.1.3.15 2. NP - šachty VZT - spádová deska tl 60-80 mm Skladba S11 | [14 empty] | VV | 2 | 1 | True | 0 | ROZPOCET
| VV |  | 1,5*0,7*2 |  | 2.1 | [12 empty] | VV | 2 | 2 | True | 0 | ROZPOCET
| VV |  | Výkres č. D.1.1.3.16 střecha skladba S5a | [14 empty] | VV | 2 | 1 | True | 0 | ROZPOCET
| VV |  | 0,9*0,2*4+24*0,75+7,96*0,71 |  | 24.372 | [12 empty] | VV | 2 | 2 | True | 0 | ROZPOCET
| VV |  | výkres č, D.1.1.3.19 - skladba S6a doplnění střešní konstrukce | [14 empty] | VV | 2 | 1 | True | 0 | ROZPOCET
| VV |  | 3,5*1,5 |  | 5.25 | [12 empty] | VV | 2 | 2 | True | 0 | ROZPOCET
| VV |  | výkres č, D.1.1.3.19 - skladba S6 - vyrovnání | [14 empty] | VV | 2 | 1 | True | 0 | ROZPOCET
| VV |  | 1*3,5*2+2,3*2*(1,3+6,7) |  | 43.8 | [12 empty] | VV | 2 | 2 | True | 0 | ROZPOCET
| VV |  | Výkres č. D.1.1.3.16+17 střecha skladba S10 tl. 200 mm | [14 empty] | VV | 2 | 1 | True | 0 | ROZPOCET
| VV |  | 9,515*23,975 |  | 228.122 | [12 empty] | VV | 2 | 2 | True | 0 | ROZPOCET
| VV |  | Výkres č. D.1.1.3.16+17 střecha skladba S10 spádový klín tl. 0-180 mm | [14 empty] | VV | 2 | 1 | True | 0 | ROZPOCET
| VV |  | 9,515*23,975 |  | 228.122 | [12 empty] | VV | 2 | 2 | True | 0 | ROZPOCET
| VV |  | výkres č. D.1.1.3.15 skladba S5c | [14 empty] | VV | 2 | 1 | True | 0 | ROZPOCET
| VV |  | 4,225*10,81 |  | 45.672 | [12 empty] | VV | 2 | 2 | True | 0 | ROZPOCET
| VV |  | výkres č. D.1.1.3.16 skladba S5b | [14 empty] | VV | 2 | 1 | True | 0 | ROZPOCET
| VV |  | 10,745*7,435+2*0,5 |  | 80.889 | [12 empty] | VV | 2 | 2 | True | 0 | ROZPOCET
| VV |  | Součet |  | 658.327 | [12 empty] | VV | 2 | 4 | True | 1 | ROZPOCET
326 | M | 28375889 | deska EPS 150 pro konstrukce s vysokým zatížením λ=0,035 tl 20mm | m2 | 31.983 |  | 0 | CS ÚRS 2025 02 |  | základní |  | 0 | 0.0006 | 0.01919 | 0 | 0 | 32 | M | 2 |  |  |  | ROZPOCET | 0 | 0 | 0 | 0 | 0 | 1 | 0 | 16 | -659217979
| VV |  | 1*5*2+2,3*2*2,5+5,6*0,8*2 |  | 30.46 | [12 empty] | VV | 2 | 2 | True | 0 | ROZPOCET
| VV |  | Součet |  | 30.46 | [12 empty] | VV | 2 | 4 | True | 1 | ROZPOCET
| VV |  | 30,46*1,05 'Přepočtené koeficientem množství |  | 31.983 | [12 empty] | VV | 2 | 2 | False | 1 | ROZPOCET
327 | M | 28375909 | deska EPS 150 pro konstrukce s vysokým zatížením λ=0,035 tl 50mm | m2 | 54.673 |  | 0 | CS ÚRS 2025 02 |  | základní |  | 0 | 0.0015 | 0.082009 | 0 | 0 | 32 | M | 2 |  |  |  | ROZPOCET | 0 | 0 | 0 | 0 | 0 | 1 | 0 | 16 | 660733192
| VV |  | 52,0698512117318*1,05 'Přepočtené koeficientem množství |  | 54.673 | [12 empty] | VV | 2 | 2 | False | 1 | ROZPOCET
328 | M | 28375911 | deska EPS 150 pro konstrukce s vysokým zatížením λ=0,035 tl 70mm | m2 | 2.315 |  | 0 | CS ÚRS 2025 02 |  | základní |  | 0 | 0.0021 | 0.0048615 | 0 | 0 | 32 | M | 2 |  |  |  | ROZPOCET | 0 | 0 | 0 | 0 | 0 | 1 | 0 | 16 | -337865577
| VV |  | 2,205 |  | 2.205 | [12 empty] | VV | 2 | 2 | True | 0 | ROZPOCET
| VV |  | Součet |  | 2.205 | [12 empty] | VV | 2 | 4 | True | 1 | ROZPOCET
| VV |  | 2,205*1,05 'Přepočtené koeficientem množství |  | 2.315 | [12 empty] | VV | 2 | 2 | False | 1 | ROZPOCET
329 | M | 28375963 | deska EPS 200 pro konstrukce s velmi vysokým zatížením λ=0,034 tl 200mm | m2 | 239.528 |  | 0 | CS ÚRS 2025 02 |  | základní |  | 0 | 0.007 | 1.6767 | 0 | 0 | 32 | M | 2 |  |  |  | ROZPOCET | 0 | 0 | 0 | 0 | 0 | 1 | 0 | 16 | -288581681
| VV |  | 9,515*23,975 |  | 228.122 | [12 empty] | VV | 2 | 2 | True | 0 | ROZPOCET
| VV |  | Součet |  | 228.122 | [12 empty] | VV | 2 | 4 | True | 1 | ROZPOCET
| VV |  | 228,122*1,05 'Přepočtené koeficientem množství |  | 239.528 | [12 empty] | VV | 2 | 2 | False | 1 | ROZPOCET
330 | M | 28376143 | klín izolační spád do 5% EPS 200 | m3 | 23.98 |  | 0 | CS ÚRS 2025 02 |  | základní |  | 0 | 0.03 | 0.7194 | 0 | 0 | 32 | M | 2 |  |  |  | ROZPOCET | 0 | 0 | 0 | 0 | 0 | 1 | 0 | 16 | 725737955
| VV |  | (0,9*0,2*4+24*0,75+7,96*0,71)*(0,03+0,07)/2*1,05 |  | 1.28 | [12 empty] | VV | 2 | 2 | True | 0 | ROZPOCET
| VV |  | 9,515*23,975*(0+0,18)/2*1,05 |  | 21.558 | [12 empty] | VV | 2 | 2 | True | 0 | ROZPOCET
| VV |  | Součet |  | 22.838 | [12 empty] | VV | 2 | 4 | True | 1 | ROZPOCET
| VV |  | 22,838*1,05 'Přepočtené koeficientem množství |  | 23.98 | [12 empty] | VV | 2 | 2 | False | 1 | ROZPOCET
331 | K | 713141212 | Montáž tepelné izolace střech plochých atikovými klíny přilepenými za studena nízkoexpanzní (PUR) pěnou | m | 68.62 |  | 0 | CS ÚRS 2025 02 |  | základní |  | 0 | 3e-05 | 0.0020586 | 0 | 0 | 16 | K | 2 |  |  |  | ROZPOCET | 0 | 0 | 0 | 0 | 0 | 1 | 0 | 16 | 344510155
| Online PSC |  | https://podminky.urs.cz/item/CS_URS_2025_02/713141212 | [14 empty] | Online PSC | 2
| VV |  | Výkres č, D.1.1.3.16.+17 - střecha skladba S10 | [14 empty] | VV | 2 | 1 | True | 0 | ROZPOCET
| VV |  | 24,795*2+9,515*2 |  | 68.62 | [12 empty] | VV | 2 | 2 | True | 0 | ROZPOCET
| VV |  | Součet |  | 68.62 | [12 empty] | VV | 2 | 4 | True | 1 | ROZPOCET
332 | M | 28372210 | prvek atikový z EPS s písečnou povrchovou úpravou se spádem horní hrany 5,24% λD = 0,037 š 300mm v 400mm | m | 72.051 |  | 0 | CS ÚRS 2025 02 |  | základní |  | 0 | 0.003 | 0.21615 | 0 | 0 | 32 | M | 2 |  |  |  | ROZPOCET | 0 | 0 | 0 | 0 | 0 | 1 | 0 | 16 | -776824595
| VV |  | 68,62*1,05 'Přepočtené koeficientem množství |  | 72.051 | [12 empty] | VV | 2 | 2 | False | 1 | ROZPOCET
333 | K | 713151141 | Montáž tepelné izolace střech šikmých rohožemi, pásy, deskami (izolační materiál ve specifikaci) připevněné sponkami reflexní pod krokve parotěsné , tloušťka izolace do 5 mm | m2 | 5.25 |  | 0 | CS ÚRS 2025 02 |  | základní |  | 0 | 2e-05 | 0.000105 | 0 | 0 | 16 | K | 2 |  |  |  | ROZPOCET | 0 | 0 | 0 | 0 | 0 | 1 | 0 | 16 | 474183268
| Online PSC |  | https://podminky.urs.cz/item/CS_URS_2025_02/713151141 | [14 empty] | Online PSC | 2
| VV |  | výkres č, D.1.1.3.19 - skladba S6a doplnění střešní konstrukce | [14 empty] | VV | 2 | 1 | True | 0 | ROZPOCET
| VV |  | 3,5*1,5 |  | 5.25 | [12 empty] | VV | 2 | 2 | True | 0 | ROZPOCET
| VV |  | Součet |  | 5.25 | [12 empty] | VV | 2 | 4 | True | 1 | ROZPOCET
334 | M | 28355300 | pás podstřešní parotěsný tepelně izolační s reflexní Al vrstvou tl 0,25mm | m2 | 5.513 |  | 0 | CS ÚRS 2025 02 |  | základní |  | 0 | 0.00017 | 0.00093721 | 0 | 0 | 32 | M | 2 |  |  |  | ROZPOCET | 0 | 0 | 0 | 0 | 0 | 1 | 0 | 16 | 1775457959
| VV |  | 5,25*1,05 'Přepočtené koeficientem množství |  | 5.513 | [12 empty] | VV | 2 | 2 | False | 1 | ROZPOCET
335 | K | 713463411 | Montáž izolace tepelné potrubí a ohybů návlekovými izolačními pouzdry | m | 35 |  | 0 |  |  | základní |  | 0 | 0 | 0 | 0 | 0 | 16 | K | 2 |  |  |  | ROZPOCET | 0 | 0 | 0 | 0 | 0 | 1 | 0 | 16 | -1911040797
336 | K | 713490811 | Odstranění tepelné izolace potrubí a ohybů - doplňky a součásti demontáž oplechování pevného vnějšího obvodu do 500 mm potrubí | m2 | 22.619 |  | 0 | CS ÚRS 2025 02 |  | základní |  | 0 | 0 | 0 | 0.00469 | 0.10608 | 16 | K | 2 |  |  |  | ROZPOCET | 0 | 0 | 0 | 0 | 0 | 1 | 0 | 16 | -453721022
| Online PSC |  | https://podminky.urs.cz/item/CS_URS_2025_02/713490811 | [14 empty] | Online PSC | 2
| VV |  | výkres č. D.1.1.3.03+06 -1.NP potrubí chodba | [14 empty] | VV | 2 | 1 | True | 0 | ROZPOCET
| VV |  | (Pi*(0,25+2*0,1)*16) |  | 22.619 | [12 empty] | VV | 2 | 2 | True | 0 | ROZPOCET
| VV |  | Součet |  | 22.619 | [12 empty] | VV | 2 | 4 | True | 1 | ROZPOCET
337 | K | 998713102 | Přesun hmot pro izolace tepelné stanovený z hmotnosti přesunovaného materiálu vodorovná dopravní vzdálenost do 50 m s užitím mechanizace v objektech výšky přes 6 m do 12 m | t | 7.869 |  | 0 | CS ÚRS 2025 02 |  | základní |  | 0 | 0 | 0 | 0 | 0 | 16 | K | 2 |  |  |  | ROZPOCET | 0 | 0 | 0 | 0 | 0 | 1 | 0 | 16 | 356108646
| Online PSC |  | https://podminky.urs.cz/item/CS_URS_2025_02/998713102 | [14 empty] | Online PSC | 2
| D | 714 | Akustická a protiotřesová opatření |  |  |  | 0 |  |  |  |  | 0 |  | 7.0094 |  | 0 | 2 | D | 1 |  |  |  | ROZPOCET | [6 empty] | 0
338 | K | 714123001 | Montáž akustických minerálních panelů stěnových demontovatelných, instalovaných na rošt viditelný | m2 | 54.59 |  | 0 | CS ÚRS 2025 02 |  | základní |  | 0 | 0.0024 | 0.13102 | 0 | 0 | 16 | K | 2 |  |  |  | ROZPOCET | 0 | 0 | 0 | 0 | 0 | 1 | 0 | 16 | -11385092
| Online PSC |  | https://podminky.urs.cz/item/CS_URS_2025_02/714123001 | [14 empty] | Online PSC | 2
| VV |  | výkres č. D.1.1.3.16 +27 oz. Z7a + z7b | [14 empty] | VV | 2 | 1 | True | 0 | ROZPOCET
| VV |  | (2,195+6,685+0,5)*2,4 |  | 22.512 | [12 empty] | VV | 2 | 2 | True | 0 | ROZPOCET
| VV |  | (1,5+6,685+3,15)*(1,375+1,455) |  | 32.078 | [12 empty] | VV | 2 | 2 | True | 0 | ROZPOCET
| VV |  | Součet |  | 54.59 | [12 empty] | VV | 2 | 4 | True | 1 | ROZPOCET
339 | M | 6311 | Protihlikové sendvičové panely SOUND tl. 100 mm | m2 | 57.32 |  | 0 |  |  | základní |  | 0 | 0.12 | 6.8784 | 0 | 0 | 32 | M | 2 |  |  |  | ROZPOCET | 0 | 0 | 0 | 0 | 0 | 1 | 0 | 16 | -444616326
| VV |  | 54,59*1,05 'Přepočtené koeficientem množství |  | 57.32 | [12 empty] | VV | 2 | 2 | False | 1 | ROZPOCET
340 | K | 998714102 | Přesun hmot pro akustická a protiotřesová opatření stanovený z hmotnosti přesunovaného materiálu vodorovná dopravní vzdálenost do 50 m základní v objektech výšky přes 6 do 12 m | t | 7.009 |  | 0 | CS ÚRS 2025 02 |  | základní |  | 0 | 0 | 0 | 0 | 0 | 16 | K | 2 |  |  |  | ROZPOCET | 0 | 0 | 0 | 0 | 0 | 1 | 0 | 16 | 131872434
| Online PSC |  | https://podminky.urs.cz/item/CS_URS_2025_02/998714102 | [14 empty] | Online PSC | 2
| D | 721 | Zdravotechnika - vnitřní kanalizace |  |  |  | 0 |  |  |  |  | 0 |  | 0.01635 |  | 0.06921 | 2 | D | 1 |  |  |  | ROZPOCET | [6 empty] | 0
341 | K | 721173401 | Potrubí kanalizační z PVC SN 4 svodné DN 110 | m | 20 |  | 0 |  |  | základní |  | 0 | 0 | 0 | 0 | 0 | 16 | K | 2 |  |  |  | ROZPOCET | 0 | 0 | 0 | 0 | 0 | 1 | 0 | 16 | -1478047630
342 | K | 721173402 | Potrubí kanalizační z PVC SN 4 svodné DN 125 | m | 53 |  | 0 |  |  | základní |  | 0 | 0 | 0 | 0 | 0 | 16 | K | 2 |  |  |  | ROZPOCET | 0 | 0 | 0 | 0 | 0 | 1 | 0 | 16 | -1095272536
343 | K | 721173403 | Potrubí kanalizační z PVC SN 4 svodné DN 160 | m | 10 |  | 0 |  |  | základní |  | 0 | 0 | 0 | 0 | 0 | 16 | K | 2 |  |  |  | ROZPOCET | 0 | 0 | 0 | 0 | 0 | 1 | 0 | 16 | 372076922
344 | K | 721174024 | Potrubí kanalizační z PP odpadní DN 75 | m | 20 |  | 0 |  |  | základní |  | 0 | 0 | 0 | 0 | 0 | 16 | K | 2 |  |  |  | ROZPOCET | 0 | 0 | 0 | 0 | 0 | 1 | 0 | 16 | 1319765566
345 | K | 721174025 | Potrubí kanalizační z PP odpadní DN 110 | m | 15 |  | 0 |  |  | základní |  | 0 | 0 | 0 | 0 | 0 | 16 | K | 2 |  |  |  | ROZPOCET | 0 | 0 | 0 | 0 | 0 | 1 | 0 | 16 | -1249780316
346 | K | 721174043 | Potrubí kanalizační z PP připojovací DN 50 | m | 40 |  | 0 |  |  | základní |  | 0 | 0 | 0 | 0 | 0 | 16 | K | 2 |  |  |  | ROZPOCET | 0 | 0 | 0 | 0 | 0 | 1 | 0 | 16 | 1786771390
347 | K | 721174045 | Potrubí kanalizační z PP připojovací DN 110 | m | 5 |  | 0 |  |  | základní |  | 0 | 0 | 0 | 0 | 0 | 16 | K | 2 |  |  |  | ROZPOCET | 0 | 0 | 0 | 0 | 0 | 1 | 0 | 16 | -1644992319
348 | K | 721194104 | Vyvedení a upevnění odpadních výpustek DN 40 | kus | 13 |  | 0 |  |  | základní |  | 0 | 0 | 0 | 0 | 0 | 16 | K | 2 |  |  |  | ROZPOCET | 0 | 0 | 0 | 0 | 0 | 1 | 0 | 16 | -1557898395
349 | K | 721194109 | Vyvedení a upevnění odpadních výpustek DN 110 | kus | 2 |  | 0 |  |  | základní |  | 0 | 0 | 0 | 0 | 0 | 16 | K | 2 |  |  |  | ROZPOCET | 0 | 0 | 0 | 0 | 0 | 1 | 0 | 16 | -678643871
350 | K | 721210824 | Demontáž kanalizačního příslušenství střešních vtoků DN 150 | kus | 3 |  | 0 | CS ÚRS 2025 02 |  | základní |  | 0 | 0 | 0 | 0.02307 | 0.06921 | 16 | K | 2 |  |  |  | ROZPOCET | 0 | 0 | 0 | 0 | 0 | 1 | 0 | 16 | 851898580
| Online PSC |  | https://podminky.urs.cz/item/CS_URS_2025_02/721210824 | [14 empty] | Online PSC | 2
| VV |  | výlres č. D.1.1.3.04 | [14 empty] | VV | 2 | 1 | True | 0 | ROZPOCET
| VV |  | 3 |  | 3 | [12 empty] | VV | 2 | 2 | True | 0 | ROZPOCET
| VV |  | Součet |  | 3 | [12 empty] | VV | 2 | 4 | True | 1 | ROZPOCET
351 | K | 721212123 | Odtokový sprchový žlab délky 800 mm s krycím roštem a zápachovou uzávěrkou | kus | 12 |  | 0 |  |  | základní |  | 0 | 0 | 0 | 0 | 0 | 16 | K | 2 |  |  |  | ROZPOCET | 0 | 0 | 0 | 0 | 0 | 1 | 0 | 16 | -634379951
352 | K | 7212121R | Odtokový podlahový žlab krabicový, šířka 125 mm, nerez mřížkový rošt, odtoková vpusť se suchou klapkou | m | 7 |  | 0 |  |  | základní |  | 0 | 0 | 0 | 0 | 0 | 16 | K | 2 |  |  |  | ROZPOCET | 0 | 0 | 0 | 0 | 0 | 1 | 0 | 16 | 1433076546
353 | K | 721233141 | Střešní vtok polypropylen PP s vyhříváním asfaltovou manžetou nebo PVC přírubou pro ploché střechy svislý odtok DN 75 | kus | 2 |  | 0 |  |  | základní |  | 0 | 0 | 0 | 0 | 0 | 16 | K | 2 |  |  |  | ROZPOCET | 0 | 0 | 0 | 0 | 0 | 1 | 0 | 16 | 1232891477
354 | K | 721233244 | Střešní vtoky (vpusti) polypropylenové (PP) pro pochůzné střechy s odtokem svislým s vyhříváním asfaltová manžeta nebo PVC příruba DN 160 | kus | 3 |  | 0 | CS ÚRS 2025 02 |  | základní |  | 0 | 0.00545 | 0.01635 | 0 | 0 | 16 | K | 2 |  |  |  | ROZPOCET | 0 | 0 | 0 | 0 | 0 | 1 | 0 | 16 | 593979005
| Online PSC |  | https://podminky.urs.cz/item/CS_URS_2025_02/721233244 | [14 empty] | Online PSC | 2
| VV |  | výlres č. D.1.1.3.04 | [14 empty] | VV | 2 | 1 | True | 0 | ROZPOCET
| VV |  | 3 |  | 3 | [12 empty] | VV | 2 | 2 | True | 0 | ROZPOCET
| VV |  | Součet |  | 3 | [12 empty] | VV | 2 | 4 | True | 1 | ROZPOCET
355 | K | 721273152 | Hlavice ventilační polypropylen PP DN 75 | kus | 4 |  | 0 |  |  | základní |  | 0 | 0 | 0 | 0 | 0 | 16 | K | 2 |  |  |  | ROZPOCET | 0 | 0 | 0 | 0 | 0 | 1 | 0 | 16 | -580658646
356 | K | 721273153 | Hlavice ventilační polypropylen PP DN 110 | kus | 1 |  | 0 |  |  | základní |  | 0 | 0 | 0 | 0 | 0 | 16 | K | 2 |  |  |  | ROZPOCET | 0 | 0 | 0 | 0 | 0 | 1 | 0 | 16 | 525218407
357 | K | 721290111 | Zkouška těsnosti potrubí kanalizace vodou DN do 125 | m | 85 |  | 0 |  |  | základní |  | 0 | 0 | 0 | 0 | 0 | 16 | K | 2 |  |  |  | ROZPOCET | 0 | 0 | 0 | 0 | 0 | 1 | 0 | 16 | 2098129849
| VV |  | 20+20+40+5 |  | 85 | [12 empty] | VV | 2 | 2 | True | 0 | ROZPOCET
| VV |  | Součet |  | 85 | [12 empty] | VV | 2 | 4 | True | 1 | ROZPOCET
358 | K | 721290112 | Zkouška těsnosti potrubí kanalizace vodou DN 150/DN 200 | m | 10 |  | 0 |  |  | základní |  | 0 | 0 | 0 | 0 | 0 | 16 | K | 2 |  |  |  | ROZPOCET | 0 | 0 | 0 | 0 | 0 | 1 | 0 | 16 | -1842122627
359 | K | 721R1 | Napojení na stávající kanalizaci, vč. potřebného materiálu | soubor | 2 |  | 0 |  |  | základní |  | 0 | 0 | 0 | 0 | 0 | 16 | K | 2 |  |  |  | ROZPOCET | 0 | 0 | 0 | 0 | 0 | 1 | 0 | 16 | -2143764896
360 | K | 721R2 | Napojení splaškové kanalizace do nerezového potrubí, vč, potřebného materiálu | kus | 2 |  | 0 |  |  | základní |  | 0 | 0 | 0 | 0 | 0 | 16 | K | 2 |  |  |  | ROZPOCET | 0 | 0 | 0 | 0 | 0 | 1 | 0 | 16 | 1815178470
361 | K | 721R3 | Kalové čerpadlo pro čerpání drenážních vod, nerezové, max Q=10 m3/h, max. výška h= 7,5 m, výkon 0,48 kW, 230V, plovákový spínač | kus | 1 |  | 0 |  |  | základní |  | 0 | 0 | 0 | 0 | 0 | 16 | K | 2 |  |  |  | ROZPOCET | 0 | 0 | 0 | 0 | 0 | 1 | 0 | 16 | -1147700355
| P |  | Poznámka k položce: Poznámka k položce: ref.výrobek Grundfos UNILIFT KP 250-A1, 230 V | [14 empty] | P | 2
362 | K | 721-T | Strojní technologické vybavení - balneo | kpl | 1 | 0 | 0 |  |  | základní |  | 0 | 0 | 0 | 0 | 0 | 16 | K | 2 |  |  |  | ROZPOCET | 0 | 0 | 0 | 0 | 0 | 1 | 0 | 16 | -410050237
| VV |  | 1 |  | 1 | [12 empty] | VV | 2 | 2 | True | 0 | ROZPOCET
| VV |  | Součet |  | 1 | [12 empty] | VV | 2 | 4 | True | 1 | ROZPOCET
363 | K | 998721102 | Přesun hmot pro vnitřní kanalizaci stanovený z hmotnosti přesunovaného materiálu vodorovná dopravní vzdálenost do 50 m základní v objektech výšky přes 6 do 12 m | t | 0.016 |  | 0 | CS ÚRS 2025 02 |  | základní |  | 0 | 0 | 0 | 0 | 0 | 16 | K | 2 |  |  |  | ROZPOCET | 0 | 0 | 0 | 0 | 0 | 1 | 0 | 16 | -275528391
| Online PSC |  | https://podminky.urs.cz/item/CS_URS_2025_02/998721102 | [14 empty] | Online PSC | 2
| D | 722 | Zdravotechnika - vnitřní vodovod |  |  |  | 0 |  |  |  |  | 0 |  | 0 |  | 0 | 2 | D | 1 |  |  |  | ROZPOCET | [6 empty] | 0
364 | M | 551R1 | zahradní výtokový ventil, nezámrzné provedení, DN 15 | kus | 2 |  | 0 |  |  | základní |  | 0 | 0 | 0 | 0 | 0 | 32 | M | 2 |  |  |  | ROZPOCET | 0 | 0 | 0 | 0 | 0 | 1 | 0 | 16 | -1085667273
365 | K | 722140114 | Potrubí vodovodní z ušlechtilé oceli spojované lisováním D 28x1,2 mm | m | 22 |  | 0 |  |  | základní |  | 0 | 0 | 0 | 0 | 0 | 16 | K | 2 |  |  |  | ROZPOCET | 0 | 0 | 0 | 0 | 0 | 1 | 0 | 16 | -1444955828
366 | K | 722174022 | Potrubí vodovodní plastové PPR svar polyfúze PN 20 D 20x3,4 mm | m | 129 |  | 0 |  |  | základní |  | 0 | 0 | 0 | 0 | 0 | 16 | K | 2 |  |  |  | ROZPOCET | 0 | 0 | 0 | 0 | 0 | 1 | 0 | 16 | 948899084
367 | K | 722174023 | Potrubí vodovodní plastové PPR svar polyfúze PN 20 D 25x4,2 mm | m | 5 |  | 0 |  |  | základní |  | 0 | 0 | 0 | 0 | 0 | 16 | K | 2 |  |  |  | ROZPOCET | 0 | 0 | 0 | 0 | 0 | 1 | 0 | 16 | 11309505
368 | K | 722174024 | Potrubí vodovodní plastové PPR svar polyfúze PN 20 D 32x5,4 mm | m | 65 |  | 0 |  |  | základní |  | 0 | 0 | 0 | 0 | 0 | 16 | K | 2 |  |  |  | ROZPOCET | 0 | 0 | 0 | 0 | 0 | 1 | 0 | 16 | -407077355
369 | K | 722174025 | Potrubí vodovodní plastové PPR svar polyfúze PN 20 D 40x6,7 mm | m | 30 |  | 0 |  |  | základní |  | 0 | 0 | 0 | 0 | 0 | 16 | K | 2 |  |  |  | ROZPOCET | 0 | 0 | 0 | 0 | 0 | 1 | 0 | 16 | 1031571030
370 | K | 722174026 | Potrubí vodovodní plastové PPR svar polyfúze PN 20 D 50x8,4 mm | m | 15 |  | 0 |  |  | základní |  | 0 | 0 | 0 | 0 | 0 | 16 | K | 2 |  |  |  | ROZPOCET | 0 | 0 | 0 | 0 | 0 | 1 | 0 | 16 | -2002758792
371 | K | 722181221 | Ochrana vodovodního potrubí přilepenými termoizolačními trubicemi z PE tl přes 6 do 9 mm DN do 22 mm | m | 89 |  | 0 |  |  | základní |  | 0 | 0 | 0 | 0 | 0 | 16 | K | 2 |  |  |  | ROZPOCET | 0 | 0 | 0 | 0 | 0 | 1 | 0 | 16 | -1038194436
372 | K | 722181222 | Ochrana vodovodního potrubí přilepenými termoizolačními trubicemi z PE tl přes 6 do 9 mm DN přes 22 do 45 mm | m | 70 |  | 0 |  |  | základní |  | 0 | 0 | 0 | 0 | 0 | 16 | K | 2 |  |  |  | ROZPOCET | 0 | 0 | 0 | 0 | 0 | 1 | 0 | 16 | 1276111091
373 | K | 722181223 | Ochrana vodovodního potrubí přilepenými termoizolačními trubicemi z PE tl přes 6 do 9 mm DN přes 45 do 63 mm | m | 9 |  | 0 |  |  | základní |  | 0 | 0 | 0 | 0 | 0 | 16 | K | 2 |  |  |  | ROZPOCET | 0 | 0 | 0 | 0 | 0 | 1 | 0 | 16 | 1128237229
374 | K | 722181251 | Ochrana vodovodního potrubí přilepenými termoizolačními trubicemi z PE tl přes 20 do 25 mm DN do 22 mm | m | 30 |  | 0 |  |  | základní |  | 0 | 0 | 0 | 0 | 0 | 16 | K | 2 |  |  |  | ROZPOCET | 0 | 0 | 0 | 0 | 0 | 1 | 0 | 16 | -607878087
375 | K | 722181252 | Ochrana vodovodního potrubí přilepenými termoizolačními trubicemi z PE tl přes 20 do 25 mm DN přes 22 do 45 mm | m | 30 |  | 0 |  |  | základní |  | 0 | 0 | 0 | 0 | 0 | 16 | K | 2 |  |  |  | ROZPOCET | 0 | 0 | 0 | 0 | 0 | 1 | 0 | 16 | -785372210
376 | K | 722181253 | Ochrana vodovodního potrubí přilepenými termoizolačními trubicemi z PE tl přes 20 do 25 mm DN přes 45 do 63 mm | m | 6 |  | 0 |  |  | základní |  | 0 | 0 | 0 | 0 | 0 | 16 | K | 2 |  |  |  | ROZPOCET | 0 | 0 | 0 | 0 | 0 | 1 | 0 | 16 | 1566843941
377 | K | 722182015 | Podpůrný žlab pro potrubí D 50 | m | 56 |  | 0 |  |  | základní |  | 0 | 0 | 0 | 0 | 0 | 16 | K | 2 |  |  |  | ROZPOCET | 0 | 0 | 0 | 0 | 0 | 1 | 0 | 16 | 1031468585
378 | K | 722190401 | Vyvedení a upevnění výpustku DN do 25 | kus | 50 |  | 0 |  |  | základní |  | 0 | 0 | 0 | 0 | 0 | 16 | K | 2 |  |  |  | ROZPOCET | 0 | 0 | 0 | 0 | 0 | 1 | 0 | 16 | -2016424897
379 | K | 722220111 | Nástěnka pro výtokový ventil G 1/2" s jedním závitem | kus | 26 |  | 0 |  |  | základní |  | 0 | 0 | 0 | 0 | 0 | 16 | K | 2 |  |  |  | ROZPOCET | 0 | 0 | 0 | 0 | 0 | 1 | 0 | 16 | -672862573
380 | K | 722220121 | Nástěnka pro baterii G 1/2" s jedním závitem | pár | 13 |  | 0 |  |  | základní |  | 0 | 0 | 0 | 0 | 0 | 16 | K | 2 |  |  |  | ROZPOCET | 0 | 0 | 0 | 0 | 0 | 1 | 0 | 16 | -395131649
381 | K | 722229101 | Montáž vodovodních armatur s jedním závitem G 1/2" ostatní typ | kus | 2 |  | 0 |  |  | základní |  | 0 | 0 | 0 | 0 | 0 | 16 | K | 2 |  |  |  | ROZPOCET | 0 | 0 | 0 | 0 | 0 | 1 | 0 | 16 | 222615385
382 | K | 722232043 | Kohout kulový přímý G 1/2" PN 42 do 185°C vnitřní závit | kus | 1 |  | 0 |  |  | základní |  | 0 | 0 | 0 | 0 | 0 | 16 | K | 2 |  |  |  | ROZPOCET | 0 | 0 | 0 | 0 | 0 | 1 | 0 | 16 | -522631653
383 | K | 722232047 | Kohout kulový přímý G 6/4" PN 42 do 185°C vnitřní závit | kus | 2 |  | 0 |  |  | základní |  | 0 | 0 | 0 | 0 | 0 | 16 | K | 2 |  |  |  | ROZPOCET | 0 | 0 | 0 | 0 | 0 | 1 | 0 | 16 | -605259231
384 | K | 72223204R | Kohout šikmý, stoupající vřeteno, G 1", vnitřní závit | kus | 2 |  | 0 |  |  | základní |  | 0 | 0 | 0 | 0 | 0 | 16 | K | 2 |  |  |  | ROZPOCET | 0 | 0 | 0 | 0 | 0 | 1 | 0 | 16 | 241317849
385 | K | 722232503 | Potrubní oddělovač G 1" PN 10 do 65°C vnější závit | kus | 1 |  | 0 |  |  | základní |  | 0 | 0 | 0 | 0 | 0 | 16 | K | 2 |  |  |  | ROZPOCET | 0 | 0 | 0 | 0 | 0 | 1 | 0 | 16 | 1477126297
386 | K | 722290226 | Zkouška těsnosti vodovodního potrubí závitového DN do 50 | m | 242 |  | 0 |  |  | základní |  | 0 | 0 | 0 | 0 | 0 | 16 | K | 2 |  |  |  | ROZPOCET | 0 | 0 | 0 | 0 | 0 | 1 | 0 | 16 | -1600371548
| VV |  | 22+105+5+65+30+15 |  | 242 | [12 empty] | VV | 2 | 2 | True | 0 | ROZPOCET
| VV |  | Součet |  | 242 | [12 empty] | VV | 2 | 4 | True | 1 | ROZPOCET
387 | K | 722290234 | Proplach a dezinfekce vodovodního potrubí DN do 80 | m | 242 |  | 0 |  |  | základní |  | 0 | 0 | 0 | 0 | 0 | 16 | K | 2 |  |  |  | ROZPOCET | 0 | 0 | 0 | 0 | 0 | 1 | 0 | 16 | 861592855
388 | K | 722R | Hydrantový systém s tvarově stálou hadicí D 19 x 30 m celoplechový | soubor | 1 |  | 0 |  |  | základní |  | 0 | 0 | 0 | 0 | 0 | 16 | K | 2 |  |  |  | ROZPOCET | 0 | 0 | 0 | 0 | 0 | 1 | 0 | 16 | 1777152339
389 | K | 722R1 | Napojení na stávající vodovod, vč. potřebného materiálu | soubor | 1 |  | 0 |  |  | základní |  | 0 | 0 | 0 | 0 | 0 | 16 | K | 2 |  |  |  | ROZPOCET | 0 | 0 | 0 | 0 | 0 | 1 | 0 | 16 | -1286516015
390 | K | 998722101 | Přesun hmot tonážní pro vnitřní vodovod v objektech v do 6 m | t | 0.492 |  | 0 |  |  | základní |  | 0 | 0 | 0 | 0 | 0 | 16 | K | 2 |  |  |  | ROZPOCET | 0 | 0 | 0 | 0 | 0 | 1 | 0 | 16 | -1576834105
| D | 725 | Zdravotechnika - zařizovací předměty |  |  |  | 0 |  |  |  |  | 0 |  | 0.021 |  | 0 | 2 | D | 1 |  |  |  | ROZPOCET | [6 empty] | 0
391 | K | 725112022 | Klozet keramický závěsný na nosné stěny odpad vodorovný | soubor | 1 |  | 0 |  |  | základní |  | 0 | 0 | 0 | 0 | 0 | 16 | K | 2 |  |  |  | ROZPOCET | 0 | 0 | 0 | 0 | 0 | 1 | 0 | 16 | 1758584060
392 | K | 725211641 | Umyvadlo keramické bílé šířky 600 mm do nábytku připevněné na stěnu šrouby | soubor | 12 |  | 0 |  |  | základní |  | 0 | 0 | 0 | 0 | 0 | 16 | K | 2 |  |  |  | ROZPOCET | 0 | 0 | 0 | 0 | 0 | 1 | 0 | 16 | 383311964
393 | K | 725211701 | Umývátko keramické bílé stěnové šířky 400 mm připevněné na stěnu šrouby | soubor | 1 |  | 0 |  |  | základní |  | 0 | 0 | 0 | 0 | 0 | 16 | K | 2 |  |  |  | ROZPOCET | 0 | 0 | 0 | 0 | 0 | 1 | 0 | 16 | 564500641
394 | K | 725291673 | Montáž doplňků zařízení koupelen a záchodů madla podpěrného do zdi | kus | 12 |  | 0 | CS ÚRS 2025 02 |  | základní |  | 0 | 0 | 0 | 0 | 0 | 16 | K | 2 |  |  |  | ROZPOCET | 0 | 0 | 0 | 0 | 0 | 1 | 0 | 16 | -2028696313
| Online PSC |  | https://podminky.urs.cz/item/CS_URS_2025_02/725291673 | [14 empty] | Online PSC | 2
| VV |  | výkres č. D.1.1.3.15+26 Z8 | [14 empty] | VV | 2 | 1 | True | 0 | ROZPOCET
| VV |  | 6 |  | 6 | [12 empty] | VV | 2 | 2 | True | 0 | ROZPOCET
| VV |  | Z9 | [14 empty] | VV | 2 | 1 | True | 0 | ROZPOCET
| VV |  | 6 |  | 6 | [12 empty] | VV | 2 | 2 | True | 0 | ROZPOCET
| VV |  | Součet |  | 12 | [12 empty] | VV | 2 | 4 | True | 1 | ROZPOCET
395 | M | 55147180 | Madlo nerezové dl. 800 mm | kus | 6 |  | 0 |  |  | základní |  | 0 | 0.0015 | 0.009 | 0 | 0 | 32 | M | 2 |  |  |  | ROZPOCET | 0 | 0 | 0 | 0 | 0 | 1 | 0 | 16 | -1102738249
| VV |  | 6 |  | 6 | [12 empty] | VV | 2 | 2 | True | 1 | ROZPOCET
396 | M | 55147181 | Madlo nerezové dl.1000 mm |  | 6 |  | 0 |  |  | základní |  | 0 | 0.002 | 0.012 | 0 | 0 | 32 | M | 2 |  |  |  | ROZPOCET | 0 | 0 | 0 | 0 | 0 | 1 | 0 | 16 | 1655050911
| VV |  | 6 |  | 6 | [12 empty] | VV | 2 | 2 | True | 1 | ROZPOCET
397 | K | 725822613 | Baterie umyvadlová stojánková páková s výpustí | soubor | 13 |  | 0 |  |  | základní |  | 0 | 0 | 0 | 0 | 0 | 16 | K | 2 |  |  |  | ROZPOCET | 0 | 0 | 0 | 0 | 0 | 1 | 0 | 16 | 152225176
398 | K | 725841321 | Baterie sprchová nástěnná klasická s roztečí 100 mm | soubor | 12 |  | 0 |  |  | základní |  | 0 | 0 | 0 | 0 | 0 | 16 | K | 2 |  |  |  | ROZPOCET | 0 | 0 | 0 | 0 | 0 | 1 | 0 | 16 | 1140215874
399 | K | 725861102 | Zápachová uzávěrka pro umyvadla DN 40 | kus | 13 |  | 0 |  |  | základní |  | 0 | 0 | 0 | 0 | 0 | 16 | K | 2 |  |  |  | ROZPOCET | 0 | 0 | 0 | 0 | 0 | 1 | 0 | 16 | -34239879
400 | K | 725980123 | Dvířka 30/30 | kus | 8 |  | 0 |  |  | základní |  | 0 | 0 | 0 | 0 | 0 | 16 | K | 2 |  |  |  | ROZPOCET | 0 | 0 | 0 | 0 | 0 | 1 | 0 | 16 | -1544429298
| D | 726 | Zdravotechnika - předstěnové instalace |  |  |  | 0 |  |  |  |  | 0 |  | 0 |  | 0 | 2 | D | 1 |  |  |  | ROZPOCET | [6 empty] | 0
401 | M | 55281795 | tlačítko pro ovládání WC shora/zepředu plast dvě množství vody 213x142mm | kus | 1 |  | 0 |  |  | základní |  | 0 | 0 | 0 | 0 | 0 | 32 | M | 2 |  |  |  | ROZPOCET | 0 | 0 | 0 | 0 | 0 | 1 | 0 | 16 | 1940671776
402 | K | 726111031 | Instalační předstěna pro klozet s ovládáním zepředu v 1080 mm závěsný do masivní zděné kce | soubor | 1 |  | 0 |  |  | základní |  | 0 | 0 | 0 | 0 | 0 | 16 | K | 2 |  |  |  | ROZPOCET | 0 | 0 | 0 | 0 | 0 | 1 | 0 | 16 | 2175293
403 | K | 726191001 | Zvukoizolační souprava pro klozet a bidet | soubor | 1 |  | 0 |  |  | základní |  | 0 | 0 | 0 | 0 | 0 | 16 | K | 2 |  |  |  | ROZPOCET | 0 | 0 | 0 | 0 | 0 | 1 | 0 | 16 | 260299774
404 | K | 726191002 | Souprava pro předstěnovou montáž | soubor | 1 |  | 0 |  |  | základní |  | 0 | 0 | 0 | 0 | 0 | 16 | K | 2 |  |  |  | ROZPOCET | 0 | 0 | 0 | 0 | 0 | 1 | 0 | 16 | -91461506
405 | K | 726191011 | Ovládací tlačítko WC pro montáž do předstěnových konstrukcí | soubor | 1 |  | 0 |  |  | základní |  | 0 | 0 | 0 | 0 | 0 | 16 | K | 2 |  |  |  | ROZPOCET | 0 | 0 | 0 | 0 | 0 | 1 | 0 | 16 | 1786734773
| D | 731 | Ústřední vytápění - kotelny |  |  |  | 0 |  |  |  |  | 0 |  | 0 |  | 0 | 2 | D | 1 |  |  |  | ROZPOCET | [6 empty] | 0
406 | K | 731-1 | Dodávka a montáž ústřední vytápění |  | 1 | 0 | 0 |  |  | základní |  | 0 | 0 | 0 | 0 | 0 | 16 | K | 2 |  |  |  | ROZPOCET | 0 | 0 | 0 | 0 | 0 | 1 | 0 | 16 | 1064300628
| D | 733 | Ústřední vytápění - rozvodné potrubí |  |  |  | 0 |  |  |  |  | 0 |  | 0.00288 |  | 0.84624 | 2 | D | 1 |  |  |  | ROZPOCET | [6 empty] | 0
407 | K | 733120841 | Demontáž potrubí z trubek ocelových hladkých Ø 245 | m | 16 |  | 0 | CS ÚRS 2025 02 |  | základní |  | 0 | 0.00018 | 0.00288 | 0.05289 | 0.84624 | 16 | K | 2 |  |  |  | ROZPOCET | 0 | 0 | 0 | 0 | 0 | 1 | 0 | 16 | -1168915898
| Online PSC |  | https://podminky.urs.cz/item/CS_URS_2025_02/733120841 | [14 empty] | Online PSC | 2
| VV |  | výkres č. D.1.1.3.03+06 -1.NP strojovna VZR plocha z výkresu skladba S3b | [14 empty] | VV | 2 | 1 | True | 0 | ROZPOCET
| VV |  | 16 |  | 16 | [12 empty] | VV | 2 | 2 | True | 0 | ROZPOCET
| VV |  | Součet |  | 16 | [12 empty] | VV | 2 | 4 | True | 1 | ROZPOCET
| D | 736 | Ústřední vytápění - plošné vytápění a chlazení |  |  |  | 0 |  |  |  |  | 0 |  | 0.35861 |  | 0 | 2 | D | 1 |  |  |  | ROZPOCET | [6 empty] | 0
408 | K | 736110262.RHU | Podlahové vytápění - systémová deska s kombinovanou tepelnou a kročejovou izolací REHAU VARIONOVA 30-2 celkové výšky 50 mm | m2 | 206.1 |  | 0 |  |  | základní |  | 0 | 0.00174 | 0.35861 | 0 | 0 | 16 | K | 2 |  |  |  | ROZPOCET | 0 | 0 | 0 | 0 | 0 | 1 | 0 | 16 | 1969051018
| VV |  | výkres č. D.1.1.3.15 +23 2.NP skladba S4a. S7a ,S8, S9a | [14 empty] | VV | 2 | 1 | True | 0 | ROZPOCET
| VV |  | 13,9+30,3+119,3+42,6 |  | 206.1 | [12 empty] | VV | 2 | 2 | True | 0 | ROZPOCET
| VV |  | Součet |  | 206.1 | [12 empty] | VV | 2 | 4 | True | 1 | ROZPOCET
| D | 741 | Elektroinstalace - silnoproud |  |  |  | 0 |  |  |  |  | 0 |  | 0 |  | 0 | 2 | D | 1 |  |  |  | ROZPOCET | [6 empty] | 0
409 | K | 210812043 | 1-CYKY-J 5x95mm2 | m | 15 |  | 0 |  |  | základní |  | 0 | 0 | 0 | 0 | 0 | 4 | K | 2 |  |  |  | ROZPOCET | 0 | 0 | 0 | 0 | 0 | 1 | 0 | 4 | 553019962
410 | K | 210812044 | 1-CXKH-R 4x150mm2 | m | 119 |  | 0 |  |  | základní |  | 0 | 0 | 0 | 0 | 0 | 4 | K | 2 |  |  |  | ROZPOCET | 0 | 0 | 0 | 0 | 0 | 1 | 0 | 4 | -1206849872
411 | K | 741110041 | elektroinstalační trubka ohebná pr. 21 mm | m | 116 |  | 0 |  |  | základní |  | 0 | 0 | 0 | 0 | 0 | 4 | K | 2 |  |  |  | ROZPOCET | 0 | 0 | 0 | 0 | 0 | 1 | 0 | 4 | -750611691
412 | K | 741110042 | elektroinstalační trubka ohebná pr. 29 mm | m | 92 |  | 0 |  |  | základní |  | 0 | 0 | 0 | 0 | 0 | 4 | K | 2 |  |  |  | ROZPOCET | 0 | 0 | 0 | 0 | 0 | 1 | 0 | 4 | -1514554780
413 | K | 741110042.1 | elektroinstalační trubka ohebná pr. 40 mm UV odolná | m | 36 |  | 0 |  |  | základní |  | 0 | 0 | 0 | 0 | 0 | 4 | K | 2 |  |  |  | ROZPOCET | 0 | 0 | 0 | 0 | 0 | 1 | 0 | 4 | -1669191179
414 | K | 741110043 | vrapovaná chránička flexibilní pr. 41/50mm | m | 4 |  | 0 |  |  | základní |  | 0 | 0 | 0 | 0 | 0 | 4 | K | 2 |  |  |  | ROZPOCET | 0 | 0 | 0 | 0 | 0 | 1 | 0 | 4 | -749120459
415 | K | 741112061 | krabice KP67/2 | ks | 62 |  | 0 |  |  | základní |  | 0 | 0 | 0 | 0 | 0 | 4 | K | 2 |  |  |  | ROZPOCET | 0 | 0 | 0 | 0 | 0 | 1 | 0 | 4 | -533094
416 | K | 741112104 | krabice KO125 | ks | 3 |  | 0 |  |  | základní |  | 0 | 0 | 0 | 0 | 0 | 4 | K | 2 |  |  |  | ROZPOCET | 0 | 0 | 0 | 0 | 0 | 1 | 0 | 4 | -376617135
417 | K | 741120001 | H07V-U 6mm2 zž (CY) | m | 197 |  | 0 |  |  | základní |  | 0 | 0 | 0 | 0 | 0 | 4 | K | 2 |  |  |  | ROZPOCET | 0 | 0 | 0 | 0 | 0 | 1 | 0 | 4 | -736988298
418 | K | 741120003 | H07V-U 10mm2 zž (CY) | m | 119 |  | 0 |  |  | základní |  | 0 | 0 | 0 | 0 | 0 | 4 | K | 2 |  |  |  | ROZPOCET | 0 | 0 | 0 | 0 | 0 | 1 | 0 | 4 | 1313430909
419 | K | 741120003.1 | H07V-U 16mm2 zž (CY) | m | 219 |  | 0 |  |  | základní |  | 0 | 0 | 0 | 0 | 0 | 4 | K | 2 |  |  |  | ROZPOCET | 0 | 0 | 0 | 0 | 0 | 1 | 0 | 4 | 123566579
420 | K | 741120007 | H07V-U 95mm2 zž (CY) | m | 121 |  | 0 |  |  | základní |  | 0 | 0 | 0 | 0 | 0 | 4 | K | 2 |  |  |  | ROZPOCET | 0 | 0 | 0 | 0 | 0 | 1 | 0 | 4 | -1892531175
421 | K | 741122011 | JYTY 7x1mm2 | m | 98 |  | 0 |  |  | základní |  | 0 | 0 | 0 | 0 | 0 | 4 | K | 2 |  |  |  | ROZPOCET | 0 | 0 | 0 | 0 | 0 | 1 | 0 | 4 | 1390139595
422 | K | 741122015 | CYKY-J 3x1,5mm2 | m | 298 |  | 0 |  |  | základní |  | 0 | 0 | 0 | 0 | 0 | 4 | K | 2 |  |  |  | ROZPOCET | 0 | 0 | 0 | 0 | 0 | 1 | 0 | 4 | -1813364442
423 | K | 741122015.1 | CYKY-O 3x1,5mm2 | m | 56 |  | 0 |  |  | základní |  | 0 | 0 | 0 | 0 | 0 | 4 | K | 2 |  |  |  | ROZPOCET | 0 | 0 | 0 | 0 | 0 | 1 | 0 | 4 | 800702865
424 | K | 741122016 | CYKY-J 3x2,5mm2 | m | 417 |  | 0 |  |  | základní |  | 0 | 0 | 0 | 0 | 0 | 4 | K | 2 |  |  |  | ROZPOCET | 0 | 0 | 0 | 0 | 0 | 1 | 0 | 4 | 1859467807
425 | K | 741122031 | CYKY-J 5x2,5mm2 | m | 86 |  | 0 |  |  | základní |  | 0 | 0 | 0 | 0 | 0 | 4 | K | 2 |  |  |  | ROZPOCET | 0 | 0 | 0 | 0 | 0 | 1 | 0 | 4 | -1654674411
426 | K | 741122031.1 | 1-CXKH-R 5x1,5mm2 | m | 334 |  | 0 |  |  | základní |  | 0 | 0 | 0 | 0 | 0 | 4 | K | 2 |  |  |  | ROZPOCET | 0 | 0 | 0 | 0 | 0 | 1 | 0 | 4 | 896234026
427 | K | 741122031.2 | CYKY-J 5x1,5mm2 | m | 388 |  | 0 |  |  | základní |  | 0 | 0 | 0 | 0 | 0 | 4 | K | 2 |  |  |  | ROZPOCET | 0 | 0 | 0 | 0 | 0 | 1 | 0 | 4 | 121251794
428 | K | 741122032 | CYKY-J 5x6mm2 | m | 15 |  | 0 |  |  | základní |  | 0 | 0 | 0 | 0 | 0 | 4 | K | 2 |  |  |  | ROZPOCET | 0 | 0 | 0 | 0 | 0 | 1 | 0 | 4 | 1043331409
429 | K | 741122033 | 1-CXKH-R 5x10mm2 | m | 215 |  | 0 |  |  | základní |  | 0 | 0 | 0 | 0 | 0 | 4 | K | 2 |  |  |  | ROZPOCET | 0 | 0 | 0 | 0 | 0 | 1 | 0 | 4 | 171484940
430 | K | 741122041 | CYKY-J 7x1,5mm2 | m | 437 |  | 0 |  |  | základní |  | 0 | 0 | 0 | 0 | 0 | 4 | K | 2 |  |  |  | ROZPOCET | 0 | 0 | 0 | 0 | 0 | 1 | 0 | 4 | -1698614243
431 | K | 741132103 | ukončení kabelu 3x2,5mm2 | ks | 16 |  | 0 |  |  | základní |  | 0 | 0 | 0 | 0 | 0 | 4 | K | 2 |  |  |  | ROZPOCET | 0 | 0 | 0 | 0 | 0 | 1 | 0 | 4 | 215595002
432 | K | 741132103.1 | ukončení kabelu 3x1,5mm2 | ks | 10 |  | 0 |  |  | základní |  | 0 | 0 | 0 | 0 | 0 | 4 | K | 2 |  |  |  | ROZPOCET | 0 | 0 | 0 | 0 | 0 | 1 | 0 | 4 | -1875245379
433 | K | 741132103.2 | připojení 1f spotřebiče | ks | 19 |  | 0 |  |  | základní |  | 0 | 0 | 0 | 0 | 0 | 4 | K | 2 |  |  |  | ROZPOCET | 0 | 0 | 0 | 0 | 0 | 1 | 0 | 4 | -1605493608
434 | K | 741132138 | ukončení kabelu 5x95mm2 | ks | 2 |  | 0 |  |  | základní |  | 0 | 0 | 0 | 0 | 0 | 4 | K | 2 |  |  |  | ROZPOCET | 0 | 0 | 0 | 0 | 0 | 1 | 0 | 4 | -504132785
435 | K | 741132142 | ukončení kabelu 4x150mm2 | ks | 2 |  | 0 |  |  | základní |  | 0 | 0 | 0 | 0 | 0 | 4 | K | 2 |  |  |  | ROZPOCET | 0 | 0 | 0 | 0 | 0 | 1 | 0 | 4 | -1710901165
436 | K | 741132145 | ukončení kabelu 5x2,5mm2 | ks | 4 |  | 0 |  |  | základní |  | 0 | 0 | 0 | 0 | 0 | 4 | K | 2 |  |  |  | ROZPOCET | 0 | 0 | 0 | 0 | 0 | 1 | 0 | 4 | -1589939146
437 | K | 741132145.1 | ukončení kabelu 5x1,5mm2 | ks | 4 |  | 0 |  |  | základní |  | 0 | 0 | 0 | 0 | 0 | 4 | K | 2 |  |  |  | ROZPOCET | 0 | 0 | 0 | 0 | 0 | 1 | 0 | 4 | -1368651591
438 | K | 741132146 | ukončení kabelu 5x6mm2 | ks | 2 |  | 0 |  |  | základní |  | 0 | 0 | 0 | 0 | 0 | 4 | K | 2 |  |  |  | ROZPOCET | 0 | 0 | 0 | 0 | 0 | 1 | 0 | 4 | 141273657
439 | K | 741132146.1 | připojení 3f spotřebiče | ks | 15 |  | 0 |  |  | základní |  | 0 | 0 | 0 | 0 | 0 | 4 | K | 2 |  |  |  | ROZPOCET | 0 | 0 | 0 | 0 | 0 | 1 | 0 | 4 | 1193519947
440 | K | 741132147 | ukončení kabelu 5x10mm2 | ks | 4 |  | 0 |  |  | základní |  | 0 | 0 | 0 | 0 | 0 | 4 | K | 2 |  |  |  | ROZPOCET | 0 | 0 | 0 | 0 | 0 | 1 | 0 | 4 | -196395592
441 | K | 741132151 | ukončení kabelu 7x1,5mm2 | ks | 3 |  | 0 |  |  | základní |  | 0 | 0 | 0 | 0 | 0 | 4 | K | 2 |  |  |  | ROZPOCET | 0 | 0 | 0 | 0 | 0 | 1 | 0 | 4 | 647393173
442 | K | 741132151.1 | ukončení kabelu 7x1mm2 | ks | 4 |  | 0 |  |  | základní |  | 0 | 0 | 0 | 0 | 0 | 4 | K | 2 |  |  |  | ROZPOCET | 0 | 0 | 0 | 0 | 0 | 1 | 0 | 4 | -1456087959
443 | K | 741-2 | Přidružený materiál | % |  |  | 0 |  |  | základní |  | 0 | 0 | 0 | 0 | 0 | 16 | K | 2 |  |  |  | ROZPOCET | 0 | 0 | 0 | 0 | 0 | 1 | 0 | 16 | 1265068436
444 | K | 741210002 | montáž ocep. rozvodnic do 50kg | ks | 2 |  | 0 |  |  | základní |  | 0 | 0 | 0 | 0 | 0 | 4 | K | 2 |  |  |  | ROZPOCET | 0 | 0 | 0 | 0 | 0 | 1 | 0 | 4 | -1849371013
445 | K | 741210003 | montáž ocep. rozvodnic do 100kg | ks | 1 |  | 0 |  |  | základní |  | 0 | 0 | 0 | 0 | 0 | 4 | K | 2 |  |  |  | ROZPOCET | 0 | 0 | 0 | 0 | 0 | 1 | 0 | 4 | -368022587
446 | K | 741231012 | ekvipotenciální přípojnice MET/MEB | ks | 3 |  | 0 |  |  | základní |  | 0 | 0 | 0 | 0 | 0 | 4 | K | 2 |  |  |  | ROZPOCET | 0 | 0 | 0 | 0 | 0 | 1 | 0 | 4 | 2063913436
447 | K | 741-3 | PPV | % |  |  | 0 |  |  | základní |  | 0 | 0 | 0 | 0 | 0 | 16 | K | 2 |  |  |  | ROZPOCET | 0 | 0 | 0 | 0 | 0 | 1 | 0 | 16 | 115838104
448 | K | 741310201 | spínač pod omítku, řazení 1 | ks | 3 |  | 0 |  |  | základní |  | 0 | 0 | 0 | 0 | 0 | 4 | K | 2 |  |  |  | ROZPOCET | 0 | 0 | 0 | 0 | 0 | 1 | 0 | 4 | 226211909
449 | K | 741310235 | spínač pod omítku, řazení 6, IP44 | ks | 2 |  | 0 |  |  | základní |  | 0 | 0 | 0 | 0 | 0 | 4 | K | 2 |  |  |  | ROZPOCET | 0 | 0 | 0 | 0 | 0 | 1 | 0 | 4 | 1288308505
450 | K | 741313042 | zásuvka 230V/16A 2P+Z jednonásobná, průběžná montáž, zapuštěná | ks | 31 |  | 0 |  |  | základní |  | 0 | 0 | 0 | 0 | 0 | 4 | K | 2 |  |  |  | ROZPOCET | 0 | 0 | 0 | 0 | 0 | 1 | 0 | 4 | -1865144509
451 | K | 741313042.1 | zásuvka 230V/16A 2P+Z jednonásobná, průběžná montáž, zapuštěná, SPD typ 3 | ks | 4 |  | 0 |  |  | základní |  | 0 | 0 | 0 | 0 | 0 | 4 | K | 2 |  |  |  | ROZPOCET | 0 | 0 | 0 | 0 | 0 | 1 | 0 | 4 | 313172390
452 | K | 741372061 | montáž svítidla nouzového s LED zdrojem | ks | 201 |  | 0 |  |  | základní |  | 0 | 0 | 0 | 0 | 0 | 4 | K | 2 |  |  |  | ROZPOCET | 0 | 0 | 0 | 0 | 0 | 1 | 0 | 4 | -963065205
453 | K | 741-4 | DOPRAVA | % |  |  | 0 |  |  | základní |  | 0 | 0 | 0 | 0 | 0 | 16 | K | 2 |  |  |  | ROZPOCET | 0 | 0 | 0 | 0 | 0 | 1 | 0 | 16 | -1830157151
454 | K | 741-5 | PŘESUN | % |  |  | 0 |  |  | základní |  | 0 | 0 | 0 | 0 | 0 | 16 | K | 2 |  |  |  | ROZPOCET | 0 | 0 | 0 | 0 | 0 | 1 | 0 | 16 | 306611696
455 | K | 741810002 | celková prohlídka nového elektrického rozvodu + vypracování protokolu, výchozí revize (přes 0,1 do 0,5 mililionu Kč) | ks | 1 |  | 0 |  |  | základní |  | 0 | 0 | 0 | 0 | 0 | 4 | K | 2 |  |  |  | ROZPOCET | 0 | 0 | 0 | 0 | 0 | 1 | 0 | 4 | 933433565
456 | K | 741910413 | žlab kabelový drátěný, 50x250mm | m | 78 |  | 0 |  |  | základní |  | 0 | 0 | 0 | 0 | 0 | 4 | K | 2 |  |  |  | ROZPOCET | 0 | 0 | 0 | 0 | 0 | 1 | 0 | 4 | -959361072
457 | K | 741910613 | konzola kovová pro žlab šíře 250mm | ks | 234 |  | 0 |  |  | základní |  | 0 | 0 | 0 | 0 | 0 | 4 | K | 2 |  |  |  | ROZPOCET | 0 | 0 | 0 | 0 | 0 | 1 | 0 | 4 | -1831531019
458 | K | 742121001.4 | UTP Cat5e | m | 141 |  | 0 |  |  | základní |  | 0 | 0 | 0 | 0 | 0 | 4 | K | 2 |  |  |  | ROZPOCET | 0 | 0 | 0 | 0 | 0 | 1 | 0 | 4 | 231388583
459 | K | 998741102 | přesun hmot pro silnoproud v objektech výšky 6-12m | t | 1.5 |  | 0 |  |  | základní |  | 0 | 0 | 0 | 0 | 0 | 4 | K | 2 |  |  |  | ROZPOCET | 0 | 0 | 0 | 0 | 0 | 1 | 0 | 4 | -1213593315
460 | K | 998741129 | příplatek k ceně za ruční přesun hmot | t | 1.5 |  | 0 |  |  | základní |  | 0 | 0 | 0 | 0 | 0 | 4 | K | 2 |  |  |  | ROZPOCET | 0 | 0 | 0 | 0 | 0 | 1 | 0 | 4 | -1011203405
461 | K | Pol1.2 | protipožární utěsnění prostupů | ks | 10 |  | 0 |  |  | základní |  | 0 | 0 | 0 | 0 | 0 | 4 | K | 2 |  |  |  | ROZPOCET | 0 | 0 | 0 | 0 | 0 | 1 | 0 | 4 | 1325096979
462 | K | Pol10.1 | 1-CXKH-R 4x150mm2 | m | 119 |  | 0 |  |  | základní |  | 0 | 0 | 0 | 0 | 0 | 4 | K | 2 |  |  |  | ROZPOCET | 0 | 0 | 0 | 0 | 0 | 1 | 0 | 4 | 578846723
463 | K | Pol11.1 | 1-CYKY-J 5x95mm2 | m | 15 |  | 0 |  |  | základní |  | 0 | 0 | 0 | 0 | 0 | 4 | K | 2 |  |  |  | ROZPOCET | 0 | 0 | 0 | 0 | 0 | 1 | 0 | 4 | -901543754
464 | K | Pol12.1 | 1-CXKH-R 5x10mm2 | m | 215 |  | 0 |  |  | základní |  | 0 | 0 | 0 | 0 | 0 | 4 | K | 2 |  |  |  | ROZPOCET | 0 | 0 | 0 | 0 | 0 | 1 | 0 | 4 | -1464152493
465 | K | Pol13.1 | CYKY-J 5x6mm2 | m | 15 |  | 0 |  |  | základní |  | 0 | 0 | 0 | 0 | 0 | 4 | K | 2 |  |  |  | ROZPOCET | 0 | 0 | 0 | 0 | 0 | 1 | 0 | 4 | 2072310325
466 | K | Pol14.1 | CYKY-J 5x2,5mm2 | m | 86 |  | 0 |  |  | základní |  | 0 | 0 | 0 | 0 | 0 | 4 | K | 2 |  |  |  | ROZPOCET | 0 | 0 | 0 | 0 | 0 | 1 | 0 | 4 | -884503989
467 | K | Pol15.1 | CYKY-J 7x1,5mm2 | m | 437 |  | 0 |  |  | základní |  | 0 | 0 | 0 | 0 | 0 | 4 | K | 2 |  |  |  | ROZPOCET | 0 | 0 | 0 | 0 | 0 | 1 | 0 | 4 | 946226220
468 | K | Pol16.1 | 1-CXKH-R 5x1,5mm2 | m | 334 |  | 0 |  |  | základní |  | 0 | 0 | 0 | 0 | 0 | 4 | K | 2 |  |  |  | ROZPOCET | 0 | 0 | 0 | 0 | 0 | 1 | 0 | 4 | 177010025
469 | K | Pol17.1 | CYKY-J 5x1,5mm2 | m | 388 |  | 0 |  |  | základní |  | 0 | 0 | 0 | 0 | 0 | 4 | K | 2 |  |  |  | ROZPOCET | 0 | 0 | 0 | 0 | 0 | 1 | 0 | 4 | -1167417321
470 | K | Pol18.1 | CYKY-J 3x2,5mm2 | m | 417 |  | 0 |  |  | základní |  | 0 | 0 | 0 | 0 | 0 | 4 | K | 2 |  |  |  | ROZPOCET | 0 | 0 | 0 | 0 | 0 | 1 | 0 | 4 | 1300803066
471 | K | Pol19.1 | CYKY-J 3x1,5mm2 | m | 298 |  | 0 |  |  | základní |  | 0 | 0 | 0 | 0 | 0 | 4 | K | 2 |  |  |  | ROZPOCET | 0 | 0 | 0 | 0 | 0 | 1 | 0 | 4 | -1118888922
472 | K | Pol2.2 | demontáž stávajících SLN rozvodů | h | 8 |  | 0 |  |  | základní |  | 0 | 0 | 0 | 0 | 0 | 4 | K | 2 |  |  |  | ROZPOCET | 0 | 0 | 0 | 0 | 0 | 1 | 0 | 4 | 438171142
473 | K | Pol20.1 | CYKY-O 3x1,5mm2 | m | 56 |  | 0 |  |  | základní |  | 0 | 0 | 0 | 0 | 0 | 4 | K | 2 |  |  |  | ROZPOCET | 0 | 0 | 0 | 0 | 0 | 1 | 0 | 4 | 2128289445
474 | K | Pol21.1 | JYTY 7x1mm2 | m | 98 |  | 0 |  |  | základní |  | 0 | 0 | 0 | 0 | 0 | 4 | K | 2 |  |  |  | ROZPOCET | 0 | 0 | 0 | 0 | 0 | 1 | 0 | 4 | -2007315105
475 | K | Pol22.1 | UTP Cat5e | m | 141 |  | 0 |  |  | základní |  | 0 | 0 | 0 | 0 | 0 | 4 | K | 2 |  |  |  | ROZPOCET | 0 | 0 | 0 | 0 | 0 | 1 | 0 | 4 | 219662395
476 | K | Pol23.1 | H07V-U 6mm2 zž (CY) | m | 197 |  | 0 |  |  | základní |  | 0 | 0 | 0 | 0 | 0 | 4 | K | 2 |  |  |  | ROZPOCET | 0 | 0 | 0 | 0 | 0 | 1 | 0 | 4 | -1652351785
477 | K | Pol24.1 | H07V-U 10mm2 zž (CY) | m | 119 |  | 0 |  |  | základní |  | 0 | 0 | 0 | 0 | 0 | 4 | K | 2 |  |  |  | ROZPOCET | 0 | 0 | 0 | 0 | 0 | 1 | 0 | 4 | -526704611
478 | K | Pol25.1 | H07V-U 16mm2 zž (CY) | m | 219 |  | 0 |  |  | základní |  | 0 | 0 | 0 | 0 | 0 | 4 | K | 2 |  |  |  | ROZPOCET | 0 | 0 | 0 | 0 | 0 | 1 | 0 | 4 | -601150242
479 | K | Pol26.1 | H07V-U 95mm2 zž (CY) | m | 121 |  | 0 |  |  | základní |  | 0 | 0 | 0 | 0 | 0 | 4 | K | 2 |  |  |  | ROZPOCET | 0 | 0 | 0 | 0 | 0 | 1 | 0 | 4 | 1868348513
480 | K | Pol27.1 | krabice KP67/2 | ks | 62 |  | 0 |  |  | základní |  | 0 | 0 | 0 | 0 | 0 | 4 | K | 2 |  |  |  | ROZPOCET | 0 | 0 | 0 | 0 | 0 | 1 | 0 | 4 | 1519132221
481 | K | Pol28.1 | krabice KO125 | ks | 3 |  | 0 |  |  | základní |  | 0 | 0 | 0 | 0 | 0 | 4 | K | 2 |  |  |  | ROZPOCET | 0 | 0 | 0 | 0 | 0 | 1 | 0 | 4 | -1295359248
482 | K | Pol29.1 | zásuvka 230V/16A 2P+Z jednonásobná, průběžná montáž, zapuštěná | ks | 31 |  | 0 |  |  | základní |  | 0 | 0 | 0 | 0 | 0 | 4 | K | 2 |  |  |  | ROZPOCET | 0 | 0 | 0 | 0 | 0 | 1 | 0 | 4 | 1968679184
483 | K | Pol30.1 | zásuvka 230V/16A 2P+Z jednonásobná, průběžná montáž, zapuštěná, SPD typ 3 | ks | 4 |  | 0 |  |  | základní |  | 0 | 0 | 0 | 0 | 0 | 4 | K | 2 |  |  |  | ROZPOCET | 0 | 0 | 0 | 0 | 0 | 1 | 0 | 4 | 646415538
484 | K | Pol31.1 | spínač pod omítku, řazení 1 | ks | 3 |  | 0 |  |  | základní |  | 0 | 0 | 0 | 0 | 0 | 4 | K | 2 |  |  |  | ROZPOCET | 0 | 0 | 0 | 0 | 0 | 1 | 0 | 4 | -2058177205
485 | K | Pol32.1 | spínač pod omítku, řazení 6, IP44 | ks | 2 |  | 0 |  |  | základní |  | 0 | 0 | 0 | 0 | 0 | 4 | K | 2 |  |  |  | ROZPOCET | 0 | 0 | 0 | 0 | 0 | 1 | 0 | 4 | -682674135
486 | K | Pol33.1 | kolébka jednoduchá | ks | 5 |  | 0 |  |  | základní |  | 0 | 0 | 0 | 0 | 0 | 4 | K | 2 |  |  |  | ROZPOCET | 0 | 0 | 0 | 0 | 0 | 1 | 0 | 4 | -2128505440
487 | K | Pol34.1 | rámeček jednonásobný | ks | 26 |  | 0 |  |  | základní |  | 0 | 0 | 0 | 0 | 0 | 4 | K | 2 |  |  |  | ROZPOCET | 0 | 0 | 0 | 0 | 0 | 1 | 0 | 4 | 105542841
488 | K | Pol35.1 | rámeček dvojnásobný | ks | 3 |  | 0 |  |  | základní |  | 0 | 0 | 0 | 0 | 0 | 4 | K | 2 |  |  |  | ROZPOCET | 0 | 0 | 0 | 0 | 0 | 1 | 0 | 4 | 2079076410
489 | K | Pol36.1 | rámeček trojnásobný | ks | 2 |  | 0 |  |  | základní |  | 0 | 0 | 0 | 0 | 0 | 4 | K | 2 |  |  |  | ROZPOCET | 0 | 0 | 0 | 0 | 0 | 1 | 0 | 4 | -1619209404
490 | K | Pol37.1 | rámeček čtyřnásobný | ks | 2 |  | 0 |  |  | základní |  | 0 | 0 | 0 | 0 | 0 | 4 | K | 2 |  |  |  | ROZPOCET | 0 | 0 | 0 | 0 | 0 | 1 | 0 | 4 | -1970178556
491 | K | Pol38 | ekvipotenciální přípojnice MET/MEB | ks | 3 |  | 0 |  |  | základní |  | 0 | 0 | 0 | 0 | 0 | 4 | K | 2 |  |  |  | ROZPOCET | 0 | 0 | 0 | 0 | 0 | 1 | 0 | 4 | -897657328
492 | K | Pol39 | tmel protipožární, tuba 650ml | ks | 4 |  | 0 |  |  | základní |  | 0 | 0 | 0 | 0 | 0 | 4 | K | 2 |  |  |  | ROZPOCET | 0 | 0 | 0 | 0 | 0 | 1 | 0 | 4 | 1893906080
493 | K | Pol4.2 | elektroinstalační trubka ohebná pr. 21 mm | m | 116 |  | 0 |  |  | základní |  | 0 | 0 | 0 | 0 | 0 | 4 | K | 2 |  |  |  | ROZPOCET | 0 | 0 | 0 | 0 | 0 | 1 | 0 | 4 | -156329543
494 | K | Pol40 | hmoždinka HM8 | ks | 1026 |  | 0 |  |  | základní |  | 0 | 0 | 0 | 0 | 0 | 4 | K | 2 |  |  |  | ROZPOCET | 0 | 0 | 0 | 0 | 0 | 1 | 0 | 4 | 884320289
495 | K | Pol41 | vrut 3,5x35 | ks | 1026 |  | 0 |  |  | základní |  | 0 | 0 | 0 | 0 | 0 | 4 | K | 2 |  |  |  | ROZPOCET | 0 | 0 | 0 | 0 | 0 | 1 | 0 | 4 | 1433836022
496 | K | Pol46 | OSVĚTLENÍ VČETNĚ ŘÍDÍCÍHO SYSTÉMU, MONTÁŽE A PROGRAMOVÁNÍ – VIZ. SAMOSTATNÁ NABÍDKA | kpl | 1 | 0 | 0 |  |  | základní |  | 0 | 0 | 0 | 0 | 0 | 4 | K | 2 |  |  |  | ROZPOCET | 0 | 0 | 0 | 0 | 0 | 1 | 0 | 4 | -1899518707
497 | K | Pol47 | SVÍTIDLO NOUZOVÉ (N) S PIKTOGRAMEM SMĚRU ÚNIKU, 3W / 300lm, IP44, S VLASTNÍM ZDROJEM – 60 minut | ks | 37 |  | 0 |  |  | základní |  | 0 | 0 | 0 | 0 | 0 | 4 | K | 2 |  |  |  | ROZPOCET | 0 | 0 | 0 | 0 | 0 | 1 | 0 | 4 | 488910025
498 | K | Pol48 | SVÍTIDLO NOUZOVÉ (N) S PIKTOGRAMEM HYDRANT, 3W / 300lm, IP20, S VLASTNÍM ZDROJEM – 60 minut | ks | 2 |  | 0 |  |  | základní |  | 0 | 0 | 0 | 0 | 0 | 4 | K | 2 |  |  |  | ROZPOCET | 0 | 0 | 0 | 0 | 0 | 1 | 0 | 4 | 1372600654
| P |  | Poznámka k položce: Ceny uvedeny včetně recyklačního poplatku RP (PHE) | [14 empty] | P | 2
499 | K | Pol5.2 | elektroinstalační trubka ohebná pr. 29 mm | m | 92 |  | 0 |  |  | základní |  | 0 | 0 | 0 | 0 | 0 | 4 | K | 2 |  |  |  | ROZPOCET | 0 | 0 | 0 | 0 | 0 | 1 | 0 | 4 | -1738049669
500 | K | Pol6.2 | elektroinstalační trubka ohebná pr. 40 mm UV odolná | m | 36 |  | 0 |  |  | základní |  | 0 | 0 | 0 | 0 | 0 | 4 | K | 2 |  |  |  | ROZPOCET | 0 | 0 | 0 | 0 | 0 | 1 | 0 | 4 | -735082740
501 | K | Pol7.2 | vrapovaná chránička flexibilní pr. 41/50mm | m | 4 |  | 0 |  |  | základní |  | 0 | 0 | 0 | 0 | 0 | 4 | K | 2 |  |  |  | ROZPOCET | 0 | 0 | 0 | 0 | 0 | 1 | 0 | 4 | 327273900
502 | K | Pol8.1 | žlab kabelový drátěný, 50x250mm | m | 78 |  | 0 |  |  | základní |  | 0 | 0 | 0 | 0 | 0 | 4 | K | 2 |  |  |  | ROZPOCET | 0 | 0 | 0 | 0 | 0 | 1 | 0 | 4 | 1345017682
503 | K | Pol9.1 | konzola kovová pro žlab šíře 250mm | ks | 234 |  | 0 |  |  | základní |  | 0 | 0 | 0 | 0 | 0 | 4 | K | 2 |  |  |  | ROZPOCET | 0 | 0 | 0 | 0 | 0 | 1 | 0 | 4 | -945271756
| D | 741-1 | Ochrana před bleskem |  |  |  | 0 |  |  |  |  | 0 |  | 0 |  | 0 | 2 | D | 1 |  |  |  | ROZPOCET | [6 empty] | 0
504 | K | 741410001 | uzemnění v zemi FeZn do 120mm2 vč svorek apod | m | 37 |  | 0 |  |  | základní |  | 0 | 0 | 0 | 0 | 0 | 4 | K | 2 |  |  |  | ROZPOCET | 0 | 0 | 0 | 0 | 0 | 1 | 0 | 4 | -139437094
505 | K | 741420001 | svodové a jímací vodiče vodiče včetně podpěr | m | 118 |  | 0 |  |  | základní |  | 0 | 0 | 0 | 0 | 0 | 4 | K | 2 |  |  |  | ROZPOCET | 0 | 0 | 0 | 0 | 0 | 1 | 0 | 4 | -1547187582
506 | K | 741420021 | svorky hromosvodové do 2 šroubů | ks | 55 |  | 0 |  |  | základní |  | 0 | 0 | 0 | 0 | 0 | 4 | K | 2 |  |  |  | ROZPOCET | 0 | 0 | 0 | 0 | 0 | 1 | 0 | 4 | 84853468
507 | K | 741420022 | svorky hromosvodové nad 2 šrouby | ks | 6 |  | 0 |  |  | základní |  | 0 | 0 | 0 | 0 | 0 | 4 | K | 2 |  |  |  | ROZPOCET | 0 | 0 | 0 | 0 | 0 | 1 | 0 | 4 | -513937220
508 | K | 741420051 | ochranný úhelník | ks | 3 |  | 0 |  |  | základní |  | 0 | 0 | 0 | 0 | 0 | 4 | K | 2 |  |  |  | ROZPOCET | 0 | 0 | 0 | 0 | 0 | 1 | 0 | 4 | -813005472
509 | K | 741420083 | označení svodu | ks | 3 |  | 0 |  |  | základní |  | 0 | 0 | 0 | 0 | 0 | 4 | K | 2 |  |  |  | ROZPOCET | 0 | 0 | 0 | 0 | 0 | 1 | 0 | 4 | -578493959
510 | K | 741430005 | jímací tyč | ks | 4 |  | 0 |  |  | základní |  | 0 | 0 | 0 | 0 | 0 | 4 | K | 2 |  |  |  | ROZPOCET | 0 | 0 | 0 | 0 | 0 | 1 | 0 | 4 | -1359415261
511 | K | 741810001 | revize jímací soustavy | ks | 1 |  | 0 |  |  | základní |  | 0 | 0 | 0 | 0 | 0 | 4 | K | 2 |  |  |  | ROZPOCET | 0 | 0 | 0 | 0 | 0 | 1 | 0 | 4 | 912568349
512 | K | Pol77 | izolace uzemnění např. gumoasfaltem | ks | 6 |  | 0 |  |  | základní |  | 0 | 0 | 0 | 0 | 0 | 4 | K | 2 |  |  |  | ROZPOCET | 0 | 0 | 0 | 0 | 0 | 1 | 0 | 4 | -2038705398
513 | K | Pol79 | Drát AlMgSi D=8mm | m | 118 |  | 0 |  |  | základní |  | 0 | 0 | 0 | 0 | 0 | 4 | K | 2 |  |  |  | ROZPOCET | 0 | 0 | 0 | 0 | 0 | 1 | 0 | 4 | 1028022583
514 | K | Pol80 | Drát FeZn D=10mm | m | 12 |  | 0 |  |  | základní |  | 0 | 0 | 0 | 0 | 0 | 4 | K | 2 |  |  |  | ROZPOCET | 0 | 0 | 0 | 0 | 0 | 1 | 0 | 4 | -744050455
515 | K | Pol81 | pásek FeZn 30x4mm | m | 25 |  | 0 |  |  | základní |  | 0 | 0 | 0 | 0 | 0 | 4 | K | 2 |  |  |  | ROZPOCET | 0 | 0 | 0 | 0 | 0 | 1 | 0 | 4 | 691704936
516 | K | Pol82 | svorka spojovací | ks | 43 |  | 0 |  |  | základní |  | 0 | 0 | 0 | 0 | 0 | 4 | K | 2 |  |  |  | ROZPOCET | 0 | 0 | 0 | 0 | 0 | 1 | 0 | 4 | 284963491
517 | K | Pol83 | svorka zkušební | ks | 3 |  | 0 |  |  | základní |  | 0 | 0 | 0 | 0 | 0 | 4 | K | 2 |  |  |  | ROZPOCET | 0 | 0 | 0 | 0 | 0 | 1 | 0 | 4 | 1823880835
518 | K | Pol84 | svorka pro spojení drátu pr. 8-10mm s páskem 30x4mm | ks | 6 |  | 0 |  |  | základní |  | 0 | 0 | 0 | 0 | 0 | 4 | K | 2 |  |  |  | ROZPOCET | 0 | 0 | 0 | 0 | 0 | 1 | 0 | 4 | 115002609
519 | K | Pol85 | svorka pro spojení pásku 30x4mm s páskem 30x4mm | ks | 4 |  | 0 |  |  | základní |  | 0 | 0 | 0 | 0 | 0 | 4 | K | 2 |  |  |  | ROZPOCET | 0 | 0 | 0 | 0 | 0 | 1 | 0 | 4 | 1501315074
520 | K | Pol86 | svorka univerzální | ks | 8 |  | 0 |  |  | základní |  | 0 | 0 | 0 | 0 | 0 | 4 | K | 2 |  |  |  | ROZPOCET | 0 | 0 | 0 | 0 | 0 | 1 | 0 | 4 | -1425797243
521 | K | Pol87 | svorka jímačová | ks | 4 |  | 0 |  |  | základní |  | 0 | 0 | 0 | 0 | 0 | 4 | K | 2 |  |  |  | ROZPOCET | 0 | 0 | 0 | 0 | 0 | 1 | 0 | 4 | 2099592279
522 | K | Pol88 | svorka křížová | ks | 3 |  | 0 |  |  | základní |  | 0 | 0 | 0 | 0 | 0 | 4 | K | 2 |  |  |  | ROZPOCET | 0 | 0 | 0 | 0 | 0 | 1 | 0 | 4 | -1568361357
523 | K | Pol89 | podpěra vedení do zdiva | ks | 18 |  | 0 |  |  | základní |  | 0 | 0 | 0 | 0 | 0 | 4 | K | 2 |  |  |  | ROZPOCET | 0 | 0 | 0 | 0 | 0 | 1 | 0 | 4 | -325222024
524 | K | Pol90 | podpěra vedení na ploché střechy | ks | 140 |  | 0 |  |  | základní |  | 0 | 0 | 0 | 0 | 0 | 4 | K | 2 |  |  |  | ROZPOCET | 0 | 0 | 0 | 0 | 0 | 1 | 0 | 4 | -426597025
525 | K | Pol91 | jímací tyč délky 3,0m , pr. 16 mm, pro osazení do držáku betonového podstavce | ks | 4 |  | 0 |  |  | základní |  | 0 | 0 | 0 | 0 | 0 | 4 | K | 2 |  |  |  | ROZPOCET | 0 | 0 | 0 | 0 | 0 | 1 | 0 | 4 | 1242858101
526 | K | Pol92 | podstavec betonový 17,0kg včetně pryžové podložky | ks | 4 |  | 0 |  |  | základní |  | 0 | 0 | 0 | 0 | 0 | 4 | K | 2 |  |  |  | ROZPOCET | 0 | 0 | 0 | 0 | 0 | 1 | 0 | 4 | -1861986813
527 | K | Pol93 | ochranná stříška horní | ks | 4 |  | 0 |  |  | základní |  | 0 | 0 | 0 | 0 | 0 | 4 | K | 2 |  |  |  | ROZPOCET | 0 | 0 | 0 | 0 | 0 | 1 | 0 | 4 | 669357831
528 | K | Pol94 | ochranný úhelník 1,5m | ks | 3 |  | 0 |  |  | základní |  | 0 | 0 | 0 | 0 | 0 | 4 | K | 2 |  |  |  | ROZPOCET | 0 | 0 | 0 | 0 | 0 | 1 | 0 | 4 | 959419121
529 | K | Pol95 | držák ochranného úhelníku do zdiva | ks | 9 |  | 0 |  |  | základní |  | 0 | 0 | 0 | 0 | 0 | 4 | K | 2 |  |  |  | ROZPOCET | 0 | 0 | 0 | 0 | 0 | 1 | 0 | 4 | 1855859811
530 | K | Pol96 | označovací štítek | ks | 3 |  | 0 |  |  | základní |  | 0 | 0 | 0 | 0 | 0 | 4 | K | 2 |  |  |  | ROZPOCET | 0 | 0 | 0 | 0 | 0 | 1 | 0 | 4 | -1731991840
531 | K | Pol97 | gumoasfalt | kg | 1 |  | 0 |  |  | základní |  | 0 | 0 | 0 | 0 | 0 | 4 | K | 2 |  |  |  | ROZPOCET | 0 | 0 | 0 | 0 | 0 | 1 | 0 | 4 | 1093352526
532 | K | 741-2 | Přidružený materiál | % |  |  | 0 |  |  | základní |  | 0 | 0 | 0 | 0 | 0 | 16 | K | 2 |  |  |  | ROZPOCET | 0 | 0 | 0 | 0 | 0 | 1 | 0 | 16 | 1068653489
| D | 741-2 | Rozvaděč R-VZT - specifikace |  |  |  | 0 |  |  |  |  | 0 |  | 0 |  | 0 | 2 | D | 1 |  |  |  | ROZPOCET | [6 empty] | 0
533 | K | Pol49 | ocep rozvodnice samostatně stojící, plechové dveře, IP40, In=315A, 1000x600x2000mm (š*h*v) | ks | 1 |  | 0 |  |  | základní |  | 0 | 0 | 0 | 0 | 0 | 4 | K | 2 |  |  |  | ROZPOCET | 0 | 0 | 0 | 0 | 0 | 1 | 0 | 4 | 2046890452
534 | K | Pol50 | svodič bleskových proudů a přepětí – SPD typ 1+2; zapojení 3+0; Iimp(10/350)=25kA; In(8/20)=30kA; Imax(8/20)=60kA; | ks | 1 |  | 0 |  |  | základní |  | 0 | 0 | 0 | 0 | 0 | 4 | K | 2 |  |  |  | ROZPOCET | 0 | 0 | 0 | 0 | 0 | 1 | 0 | 4 | 2021952206
535 | K | Pol51 | vypínač 315/3 (315A) | ks | 1 |  | 0 |  |  | základní |  | 0 | 0 | 0 | 0 | 0 | 4 | K | 2 |  |  |  | ROZPOCET | 0 | 0 | 0 | 0 | 0 | 1 | 0 | 4 | -1416024744
536 | K | Pol52 | Výkonový jistič 200/3 | ks | 1 |  | 0 |  |  | základní |  | 0 | 0 | 0 | 0 | 0 | 4 | K | 2 |  |  |  | ROZPOCET | 0 | 0 | 0 | 0 | 0 | 1 | 0 | 4 | 763026796
537 | K | Pol53 | jistič C16/3 10kA | ks | 4 |  | 0 |  |  | základní |  | 0 | 0 | 0 | 0 | 0 | 4 | K | 2 |  |  |  | ROZPOCET | 0 | 0 | 0 | 0 | 0 | 1 | 0 | 4 | 2010768154
538 | K | Pol54 | jistič B16/3 10kA | ks | 1 |  | 0 |  |  | základní |  | 0 | 0 | 0 | 0 | 0 | 4 | K | 2 |  |  |  | ROZPOCET | 0 | 0 | 0 | 0 | 0 | 1 | 0 | 4 | -1863028443
539 | K | Pol55 | jistič B16/1 10kA | ks | 1 |  | 0 |  |  | základní |  | 0 | 0 | 0 | 0 | 0 | 4 | K | 2 |  |  |  | ROZPOCET | 0 | 0 | 0 | 0 | 0 | 1 | 0 | 4 | -2143375569
540 | K | Pol56 | jistič B10/1 10kA | ks | 1 |  | 0 |  |  | základní |  | 0 | 0 | 0 | 0 | 0 | 4 | K | 2 |  |  |  | ROZPOCET | 0 | 0 | 0 | 0 | 0 | 1 | 0 | 4 | 728123557
541 | K | Pol57 | proudový chránič s nadproudovou ochranou 10/1N/B/003-A 10kA | ks | 2 |  | 0 |  |  | základní |  | 0 | 0 | 0 | 0 | 0 | 4 | K | 2 |  |  |  | ROZPOCET | 0 | 0 | 0 | 0 | 0 | 1 | 0 | 4 | 2055156804
542 | K | Pol58 | proudový chránič s nadproudovou ochranou 16/1N/B/003-A 10kA | ks | 2 |  | 0 |  |  | základní |  | 0 | 0 | 0 | 0 | 0 | 4 | K | 2 |  |  |  | ROZPOCET | 0 | 0 | 0 | 0 | 0 | 1 | 0 | 4 | -725395730
543 | K | Pol59 | propojovací a podružný materiál | sada | 1 |  | 0 |  |  | základní |  | 0 | 0 | 0 | 0 | 0 | 4 | K | 2 |  |  |  | ROZPOCET | 0 | 0 | 0 | 0 | 0 | 1 | 0 | 4 | 2070859590
544 | K | Pol60 | montáž / sestavení rozvaděče (na dílně) | ks | 1 |  | 0 |  |  | základní |  | 0 | 0 | 0 | 0 | 0 | 4 | K | 2 |  |  |  | ROZPOCET | 0 | 0 | 0 | 0 | 0 | 1 | 0 | 4 | 1451210727
| P |  | Poznámka k položce: Ceny uvedeny včetně recyklačního poplatku RP (PHE) | [14 empty] | P | 2
| D | 741-3 | Rozvaděč R-NBAL - specifikace |  |  |  | 0 |  |  |  |  | 0 |  | 0 |  | 0 | 2 | D | 1 |  |  |  | ROZPOCET | [6 empty] | 0
545 | K | Pol55 | jistič B16/1 10kA | ks | 1 |  | 0 |  |  | základní |  | 0 | 0 | 0 | 0 | 0 | 4 | K | 2 |  |  |  | ROZPOCET | 0 | 0 | 0 | 0 | 0 | 1 | 0 | 4 | -1569005868
546 | K | Pol56 | jistič B10/1 10kA | ks | 6 |  | 0 |  |  | základní |  | 0 | 0 | 0 | 0 | 0 | 4 | K | 2 |  |  |  | ROZPOCET | 0 | 0 | 0 | 0 | 0 | 1 | 0 | 4 | 986646088
547 | K | Pol57 | proudový chránič s nadproudovou ochranou 10/1N/B/003-A 10kA | ks | 6 |  | 0 |  |  | základní |  | 0 | 0 | 0 | 0 | 0 | 4 | K | 2 |  |  |  | ROZPOCET | 0 | 0 | 0 | 0 | 0 | 1 | 0 | 4 | 1086303333
548 | K | Pol58 | proudový chránič s nadproudovou ochranou 16/1N/B/003-A 10kA | ks | 10 |  | 0 |  |  | základní |  | 0 | 0 | 0 | 0 | 0 | 4 | K | 2 |  |  |  | ROZPOCET | 0 | 0 | 0 | 0 | 0 | 1 | 0 | 4 | -1508877702
549 | K | Pol61 | ocep rozvodnice pro podomítkovou montáž, pro minimálně 100 TE modulů – 6 řad x 24TE = 144 TE modulů, plechové dveře, IP40, In=80A, požární odolnost EI-S-30 | ks | 1 |  | 0 |  |  | základní |  | 0 | 0 | 0 | 0 | 0 | 4 | K | 2 |  |  |  | ROZPOCET | 0 | 0 | 0 | 0 | 0 | 1 | 0 | 4 | 1688145080
550 | K | Pol62 | svodič bleskových proudů a přepětí – SPD typ 1+2; zapojení 3+1; Iimp(10/350)=25kA; In(8/20)=30kA; Imax(8/20)=60kA; | ks | 1 |  | 0 |  |  | základní |  | 0 | 0 | 0 | 0 | 0 | 4 | K | 2 |  |  |  | ROZPOCET | 0 | 0 | 0 | 0 | 0 | 1 | 0 | 4 | 1128459725
551 | K | Pol63 | Vypínač 40/3 (40A) | ks | 1 |  | 0 |  |  | základní |  | 0 | 0 | 0 | 0 | 0 | 4 | K | 2 |  |  |  | ROZPOCET | 0 | 0 | 0 | 0 | 0 | 1 | 0 | 4 | 2004710633
552 | K | Pol64 | jistič B13/1 10kA | ks | 3 |  | 0 |  |  | základní |  | 0 | 0 | 0 | 0 | 0 | 4 | K | 2 |  |  |  | ROZPOCET | 0 | 0 | 0 | 0 | 0 | 1 | 0 | 4 | 488257598
553 | K | Pol65 | propojovací a podružný materiál | sada | 1 |  | 0 |  |  | základní |  | 0 | 0 | 0 | 0 | 0 | 4 | K | 2 |  |  |  | ROZPOCET | 0 | 0 | 0 | 0 | 0 | 1 | 0 | 4 | 1094556743
554 | K | Pol66 | montáž / sestavení rozvaděče (na dílně) | ks | 1 |  | 0 |  |  | základní |  | 0 | 0 | 0 | 0 | 0 | 4 | K | 2 |  |  |  | ROZPOCET | 0 | 0 | 0 | 0 | 0 | 1 | 0 | 4 | -1451285822
| P |  | Poznámka k položce: Ceny uvedeny včetně recyklačního poplatku RP (PHE) | [14 empty] | P | 2
| D | 741-4 | Rozvaděč RH - Doplnění přístrojů - specifikace |  |  |  | 0 |  |  |  |  | 0 |  | 0 |  | 0 | 2 | D | 1 |  |  |  | ROZPOCET | [6 empty] | 0
555 | K | Pol50 | svodič bleskových proudů a přepětí – SPD typ 1+2; zapojení 3+0; Iimp(10/350)=25kA; In(8/20)=30kA; Imax(8/20)=60kA; | ks | 1 |  | 0 |  |  | základní |  | 0 | 0 | 0 | 0 | 0 | 4 | K | 2 |  |  |  | ROZPOCET | 0 | 0 | 0 | 0 | 0 | 1 | 0 | 4 | 1143188484
556 | K | Pol67 | Výkonový jistič 250/3 (pro R-VZT) | ks | 1 |  | 0 |  |  | základní |  | 0 | 0 | 0 | 0 | 0 | 4 | K | 2 |  |  |  | ROZPOCET | 0 | 0 | 0 | 0 | 0 | 1 | 0 | 4 | -431096582
557 | K | Pol68 | jistič C16/1 10kA (ZR1, ZR2) | ks | 2 |  | 0 |  |  | základní |  | 0 | 0 | 0 | 0 | 0 | 4 | K | 2 |  |  |  | ROZPOCET | 0 | 0 | 0 | 0 | 0 | 1 | 0 | 4 | -1867179208
558 | K | Pol69 | jistič C32/3 10kA (R-NBAL) | ks | 1 |  | 0 |  |  | základní |  | 0 | 0 | 0 | 0 | 0 | 4 | K | 2 |  |  |  | ROZPOCET | 0 | 0 | 0 | 0 | 0 | 1 | 0 | 4 | 329400339
559 | K | Pol70 | jistič C40/3 10kA (RT) | ks | 1 |  | 0 |  |  | základní |  | 0 | 0 | 0 | 0 | 0 | 4 | K | 2 |  |  |  | ROZPOCET | 0 | 0 | 0 | 0 | 0 | 1 | 0 | 4 | 1839946508
560 | K | Pol71 | propojovací a podružný materiál | sada | 1 |  | 0 |  |  | základní |  | 0 | 0 | 0 | 0 | 0 | 4 | K | 2 |  |  |  | ROZPOCET | 0 | 0 | 0 | 0 | 0 | 1 | 0 | 4 | -205978735
561 | K | Pol72 | montáž / úprava rozvaděče na místě stavby | h | 16 |  | 0 |  |  | základní |  | 0 | 0 | 0 | 0 | 0 | 4 | K | 2 |  |  |  | ROZPOCET | 0 | 0 | 0 | 0 | 0 | 1 | 0 | 4 | -1220710634
| P |  | Poznámka k položce: Ceny uvedeny včetně recyklačního poplatku RP (PHE) | [14 empty] | P | 2
| D | 741-5 | Rozvaděč R-T - specifikace |  |  |  | 0 |  |  |  |  | 0 |  | 0 |  | 0 | 2 | D | 1 |  |  |  | ROZPOCET | [6 empty] | 0
562 | K | Pol62 | svodič bleskových proudů a přepětí – SPD typ 1+2; zapojení 3+1; Iimp(10/350)=25kA; In(8/20)=30kA; Imax(8/20)=60kA; | ks | 1 |  | 0 |  |  | základní |  | 0 | 0 | 0 | 0 | 0 | 4 | K | 2 |  |  |  | ROZPOCET | 0 | 0 | 0 | 0 | 0 | 1 | 0 | 4 | -1942543753
563 | K | Pol65 | propojovací a podružný materiál | sada | 1 |  | 0 |  |  | základní |  | 0 | 0 | 0 | 0 | 0 | 4 | K | 2 |  |  |  | ROZPOCET | 0 | 0 | 0 | 0 | 0 | 1 | 0 | 4 | 1356399970
564 | K | Pol73 | ocep rozvodnice pro povrchovou montáž, pro minimálně 80 TE modulů – 4 řad x 24TE = 96 TE modulů, plechové dveře, IP40, In=80A | ks | 1 |  | 0 |  |  | základní |  | 0 | 0 | 0 | 0 | 0 | 4 | K | 2 |  |  |  | ROZPOCET | 0 | 0 | 0 | 0 | 0 | 1 | 0 | 4 | 696070660
565 | K | Pol74 | vypínač 63/3 (63A) | ks | 1 |  | 0 |  |  | základní |  | 0 | 0 | 0 | 0 | 0 | 4 | K | 2 |  |  |  | ROZPOCET | 0 | 0 | 0 | 0 | 0 | 1 | 0 | 4 | -1058038252
566 | K | Pol75 | jistič C25/3 10kA | ks | 2 |  | 0 |  |  | základní |  | 0 | 0 | 0 | 0 | 0 | 4 | K | 2 |  |  |  | ROZPOCET | 0 | 0 | 0 | 0 | 0 | 1 | 0 | 4 | -919233082
567 | K | Pol76 | montáž / sestavení rozvaděče (na dílně) | ks | 1 |  | 0 |  |  | základní |  | 0 | 0 | 0 | 0 | 0 | 4 | K | 2 |  |  |  | ROZPOCET | 0 | 0 | 0 | 0 | 0 | 1 | 0 | 4 | -490398042
| P |  | Poznámka k položce: Ceny uvedeny včetně recyklačního poplatku RP (PHE) | [14 empty] | P | 2
| D | 742 | Elektroinstalace - slaboproud |  |  |  | 0 |  |  |  |  | 0 |  | 0 |  | 0 | 2 | D | 1 |  |  |  | ROZPOCET | [6 empty] | 0
568 | K | 742-1 | Dodávka a montáž M+R | kpl | 1 | 0 | 0 |  |  | základní |  | 0 | 0 | 0 | 0 | 0 | 16 | K | 2 |  |  |  | ROZPOCET | 0 | 0 | 0 | 0 | 0 | 1 | 0 | 16 | 1103742997
| VV |  | viz příloha | [14 empty] | VV | 2 | 1 | True | 0 | ROZPOCET
| VV |  | 1 |  | 1 | [12 empty] | VV | 2 | 2 | True | 0 | ROZPOCET
| VV |  | Součet |  | 1 | [12 empty] | VV | 2 | 4 | True | 1 | ROZPOCET
569 | K | 742-2 | Podružný materiál | % |  |  | 0 |  |  | základní |  | 0 | 0 | 0 | 0 | 0 | 16 | K | 2 |  |  |  | ROZPOCET | 0 | 0 | 0 | 0 | 0 | 1 | 0 | 16 | -1937687221
| VV |  | pro LAN, Tísňová signalizace, rozhlas | [14 empty] | VV | 2 | 1 | True | 0 | ROZPOCET
| VV |  | 3 |  | 3 | [12 empty] | VV | 2 | 2 | True | 0 | ROZPOCET
| VV |  | Součet |  | 3 | [12 empty] | VV | 2 | 4 | True | 1 | ROZPOCET
| D | 742-2 | Slaboproud - LAN |  |  |  | 0 |  |  |  |  | 0 |  | 0 |  | 0 | 2 | D | 1 |  |  |  | ROZPOCET | [6 empty] | 0
570 | K | 741112061 | krabice KP67/2 | ks | 8 |  | 0 |  |  | základní |  | 0 | 0 | 0 | 0 | 0 | 4 | K | 2 |  |  |  | ROZPOCET | 0 | 0 | 0 | 0 | 0 | 1 | 0 | 4 | 921052241
571 | K | 742110002 | trubka ohebná odolnost 320N, vnitřní průměr 21mm | m | 973 |  | 0 |  |  | základní |  | 0 | 0 | 0 | 0 | 0 | 4 | K | 2 |  |  |  | ROZPOCET | 0 | 0 | 0 | 0 | 0 | 1 | 0 | 4 | 729475284
572 | K | 742110102 | kabelový žlab drátěný pro SLP šířky 125mm | m | 60 |  | 0 |  |  | základní |  | 0 | 0 | 0 | 0 | 0 | 4 | K | 2 |  |  |  | ROZPOCET | 0 | 0 | 0 | 0 | 0 | 1 | 0 | 4 | 1284482986
573 | K | 742121001 | UTP Cat 6 vnitřní LSOH | m | 1973 |  | 0 |  |  | základní |  | 0 | 0 | 0 | 0 | 0 | 4 | K | 2 |  |  |  | ROZPOCET | 0 | 0 | 0 | 0 | 0 | 1 | 0 | 4 | 1399829974
574 | K | 742122001 | ukončení kabelu UTP Cat 6 | ks | 22 |  | 0 |  |  | základní |  | 0 | 0 | 0 | 0 | 0 | 4 | K | 2 |  |  |  | ROZPOCET | 0 | 0 | 0 | 0 | 0 | 1 | 0 | 4 | -278802863
575 | K | 742230003 | kamera venkovní | ks | 1 |  | 0 |  |  | základní |  | 0 | 0 | 0 | 0 | 0 | 4 | K | 2 |  |  |  | ROZPOCET | 0 | 0 | 0 | 0 | 0 | 1 | 0 | 4 | -431984573
576 | K | 742230004 | kamera vnitřní | ks | 1 |  | 0 |  |  | základní |  | 0 | 0 | 0 | 0 | 0 | 4 | K | 2 |  |  |  | ROZPOCET | 0 | 0 | 0 | 0 | 0 | 1 | 0 | 4 | 1772380299
577 | K | 742230007 | konzole pro kryt kamery | ks | 1 |  | 0 |  |  | základní |  | 0 | 0 | 0 | 0 | 0 | 4 | K | 2 |  |  |  | ROZPOCET | 0 | 0 | 0 | 0 | 0 | 1 | 0 | 4 | -2109468966
578 | K | 742230101 | licence k připojení kamery k SW | ks | 2 |  | 0 |  |  | základní |  | 0 | 0 | 0 | 0 | 0 | 4 | K | 2 |  |  |  | ROZPOCET | 0 | 0 | 0 | 0 | 0 | 1 | 0 | 4 | -554873217
579 | K | 742230102 | instalace a nastavení SW – implementace do stávajícího systému | ks | 2 |  | 0 |  |  | základní |  | 0 | 0 | 0 | 0 | 0 | 4 | K | 2 |  |  |  | ROZPOCET | 0 | 0 | 0 | 0 | 0 | 1 | 0 | 4 | -1826220448
580 | K | 742320012 | montáž dveřního zámku / otvírače s čtečkou přístupového systému – offline systém | ks | 2 |  | 0 |  |  | základní |  | 0 | 0 | 0 | 0 | 0 | 4 | K | 2 |  |  |  | ROZPOCET | 0 | 0 | 0 | 0 | 0 | 1 | 0 | 4 | -255383219
581 | K | 742330001 | demontáž rozvaděče nástěnného | ks | 1 |  | 0 |  |  | základní |  | 0 | 0 | 0 | 0 | 0 | 4 | K | 2 |  |  |  | ROZPOCET | 0 | 0 | 0 | 0 | 0 | 1 | 0 | 4 | 1476549343
582 | K | 742330005 | montáž rozvaděče stojanového 42U | ks | 1 |  | 0 |  |  | základní |  | 0 | 0 | 0 | 0 | 0 | 4 | K | 2 |  |  |  | ROZPOCET | 0 | 0 | 0 | 0 | 0 | 1 | 0 | 4 | -1897702250
583 | K | 742330012 | demontáž zařízení z rozvaděče (switch, UPS, DVR, server) | ks | 4 |  | 0 |  |  | základní |  | 0 | 0 | 0 | 0 | 0 | 4 | K | 2 |  |  |  | ROZPOCET | 0 | 0 | 0 | 0 | 0 | 1 | 0 | 4 | -1071212234
584 | K | 742330012.1 | montáž zařízení do rozvaděče (switch, UPS, DVR, server) bez nastavení | ks | 4 |  | 0 |  |  | základní |  | 0 | 0 | 0 | 0 | 0 | 4 | K | 2 |  |  |  | ROZPOCET | 0 | 0 | 0 | 0 | 0 | 1 | 0 | 4 | 232587053
585 | K | 742330021 | demontáž police z rozvaděče | ks | 2 |  | 0 |  |  | základní |  | 0 | 0 | 0 | 0 | 0 | 4 | K | 2 |  |  |  | ROZPOCET | 0 | 0 | 0 | 0 | 0 | 1 | 0 | 4 | 811731032
586 | K | 742330021.1 | montáž police do rozvaděče | ks | 2 |  | 0 |  |  | základní |  | 0 | 0 | 0 | 0 | 0 | 4 | K | 2 |  |  |  | ROZPOCET | 0 | 0 | 0 | 0 | 0 | 1 | 0 | 4 | 735253599
587 | K | 742330022 | demontáž napájecího panelu z rozvaděče | ks | 1 |  | 0 |  |  | základní |  | 0 | 0 | 0 | 0 | 0 | 4 | K | 2 |  |  |  | ROZPOCET | 0 | 0 | 0 | 0 | 0 | 1 | 0 | 4 | -1737283611
588 | K | 742330022.1 | montáž napájecího panelu do rozvaděče | ks | 3 |  | 0 |  |  | základní |  | 0 | 0 | 0 | 0 | 0 | 4 | K | 2 |  |  |  | ROZPOCET | 0 | 0 | 0 | 0 | 0 | 1 | 0 | 4 | -1780372791
589 | K | 742330023 | demontáž vyvazovacího panelu 1U | ks | 4 |  | 0 |  |  | základní |  | 0 | 0 | 0 | 0 | 0 | 4 | K | 2 |  |  |  | ROZPOCET | 0 | 0 | 0 | 0 | 0 | 1 | 0 | 4 | -185815957
590 | K | 742330023.1 | montáž vyvazovacího panelu 1U | ks | 5 |  | 0 |  |  | základní |  | 0 | 0 | 0 | 0 | 0 | 4 | K | 2 |  |  |  | ROZPOCET | 0 | 0 | 0 | 0 | 0 | 1 | 0 | 4 | -919529251
591 | K | 742330024 | demontáž patch panelu 24 portů | ks | 4 |  | 0 |  |  | základní |  | 0 | 0 | 0 | 0 | 0 | 4 | K | 2 |  |  |  | ROZPOCET | 0 | 0 | 0 | 0 | 0 | 1 | 0 | 4 | 815087202
592 | K | 742330024.1 | montáž patch panelu 24 portů | ks | 5 |  | 0 |  |  | základní |  | 0 | 0 | 0 | 0 | 0 | 4 | K | 2 |  |  |  | ROZPOCET | 0 | 0 | 0 | 0 | 0 | 1 | 0 | 4 | 6378223
593 | K | 742330044 | zásuvka LAN, 2x keystone RJ45 CAT6, nosná maska, kryt zásuvky | ks | 8 |  | 0 |  |  | základní |  | 0 | 0 | 0 | 0 | 0 | 4 | K | 2 |  |  |  | ROZPOCET | 0 | 0 | 0 | 0 | 0 | 1 | 0 | 4 | 1178508976
594 | K | 742330051 | popis portů zásuvky | ks | 16 |  | 0 |  |  | základní |  | 0 | 0 | 0 | 0 | 0 | 4 | K | 2 |  |  |  | ROZPOCET | 0 | 0 | 0 | 0 | 0 | 1 | 0 | 4 | 1309144580
595 | K | 742330052 | popis portů patch panelu | ks | 1 |  | 0 |  |  | základní |  | 0 | 0 | 0 | 0 | 0 | 4 | K | 2 |  |  |  | ROZPOCET | 0 | 0 | 0 | 0 | 0 | 1 | 0 | 4 | -343666628
596 | K | 742330101 | měření přenosových parametrů metalického kabelu včetně vypracování protokolu | ks | 22 |  | 0 |  |  | základní |  | 0 | 0 | 0 | 0 | 0 | 4 | K | 2 |  |  |  | ROZPOCET | 0 | 0 | 0 | 0 | 0 | 1 | 0 | 4 | 1448418651
597 | K | Pol1 | implementace datových rozvodů do stávajícího systému LAN | ks | 1 |  | 0 |  |  | základní |  | 0 | 0 | 0 | 0 | 0 | 4 | K | 2 |  |  |  | ROZPOCET | 0 | 0 | 0 | 0 | 0 | 1 | 0 | 4 | 2001666233
598 | K | Pol10 | zásuvka LAN, 2x keystone RJ45 CAT6, nosná maska, kryt zásuvky | ks | 8 |  | 0 |  |  | základní |  | 0 | 0 | 0 | 0 | 0 | 4 | K | 2 |  |  |  | ROZPOCET | 0 | 0 | 0 | 0 | 0 | 1 | 0 | 4 | 301220898
599 | K | Pol11 | krabice KP67/2 | ks | 8 |  | 0 |  |  | základní |  | 0 | 0 | 0 | 0 | 0 | 4 | K | 2 |  |  |  | ROZPOCET | 0 | 0 | 0 | 0 | 0 | 1 | 0 | 4 | -1425631952
600 | K | Pol12 | datový rozvaděč stojanový, skříňový 30U, 650x600x600mm, skleněné uzamykatelné dveře, ventilační jednotka | ks | 1 |  | 0 |  |  | základní |  | 0 | 0 | 0 | 0 | 0 | 4 | K | 2 |  |  |  | ROZPOCET | 0 | 0 | 0 | 0 | 0 | 1 | 0 | 4 | -1674013741
601 | K | Pol13 | patch panel 24 portů Cat 6 – zařízení musí být kompatibilní se stávající datovou infrastukturou objednatele | ks | 1 |  | 0 |  |  | základní |  | 0 | 0 | 0 | 0 | 0 | 4 | K | 2 |  |  |  | ROZPOCET | 0 | 0 | 0 | 0 | 0 | 1 | 0 | 4 | -1229012967
602 | K | Pol14 | police do rozvaděče | ks | 1 |  | 0 |  |  | základní |  | 0 | 0 | 0 | 0 | 0 | 4 | K | 2 |  |  |  | ROZPOCET | 0 | 0 | 0 | 0 | 0 | 1 | 0 | 4 | 1746271083
603 | K | Pol15 | vyvazovací panel 1U | ks | 1 |  | 0 |  |  | základní |  | 0 | 0 | 0 | 0 | 0 | 4 | K | 2 |  |  |  | ROZPOCET | 0 | 0 | 0 | 0 | 0 | 1 | 0 | 4 | -2025030665
604 | K | Pol16 | napájecí panel do rozvaděče / PDU lišta | ks | 2 |  | 0 |  |  | základní |  | 0 | 0 | 0 | 0 | 0 | 4 | K | 2 |  |  |  | ROZPOCET | 0 | 0 | 0 | 0 | 0 | 1 | 0 | 4 | 1799373164
605 | K | Pol17 | patch kabel Cat6 1,5m | ks | 22 |  | 0 |  |  | základní |  | 0 | 0 | 0 | 0 | 0 | 4 | K | 2 |  |  |  | ROZPOCET | 0 | 0 | 0 | 0 | 0 | 1 | 0 | 4 | -1502340427
606 | K | Pol18 | kamera venkovní dle zavedeného typu a standardu investora, včetně konzole a krytu | ks | 1 |  | 0 |  |  | základní |  | 0 | 0 | 0 | 0 | 0 | 4 | K | 2 |  |  |  | ROZPOCET | 0 | 0 | 0 | 0 | 0 | 1 | 0 | 4 | 1446419845
607 | K | Pol19 | kamera vnitřní dle zavedeného typu a standardu investora | ks | 1 |  | 0 |  |  | základní |  | 0 | 0 | 0 | 0 | 0 | 4 | K | 2 |  |  |  | ROZPOCET | 0 | 0 | 0 | 0 | 0 | 1 | 0 | 4 | 1334991034
608 | K | Pol20 | dveřníí zámek / otvírač s čtečkou přístupového systému – offline systém | ks | 2 |  | 0 |  |  | základní |  | 0 | 0 | 0 | 0 | 0 | 4 | K | 2 |  |  |  | ROZPOCET | 0 | 0 | 0 | 0 | 0 | 1 | 0 | 4 | 213199657
609 | K | Pol5 | UTP Cat 6 vnitřní LSOH | m | 1973 |  | 0 |  |  | základní |  | 0 | 0 | 0 | 0 | 0 | 4 | K | 2 |  |  |  | ROZPOCET | 0 | 0 | 0 | 0 | 0 | 1 | 0 | 4 | 2030826319
610 | K | Pol6 | trubka ohebná odolnost 320N, vnitřní průměr 21mm | m | 973 |  | 0 |  |  | základní |  | 0 | 0 | 0 | 0 | 0 | 4 | K | 2 |  |  |  | ROZPOCET | 0 | 0 | 0 | 0 | 0 | 1 | 0 | 4 | -1646219895
611 | K | Pol7 | kabelový žlab drátěný pro SLP šířky 125mm | m | 60 |  | 0 |  |  | základní |  | 0 | 0 | 0 | 0 | 0 | 4 | K | 2 |  |  |  | ROZPOCET | 0 | 0 | 0 | 0 | 0 | 1 | 0 | 4 | 500361294
612 | K | Pol8 | nosný materiál žlabu, konzoly, závěsy | ks | 240 |  | 0 |  |  | základní |  | 0 | 0 | 0 | 0 | 0 | 4 | K | 2 |  |  |  | ROZPOCET | 0 | 0 | 0 | 0 | 0 | 1 | 0 | 4 | -235459850
613 | K | Pol9 | konektor RJ45 Cat6 | ks | 22 |  | 0 |  |  | základní |  | 0 | 0 | 0 | 0 | 0 | 4 | K | 2 |  |  |  | ROZPOCET | 0 | 0 | 0 | 0 | 0 | 1 | 0 | 4 | 474909979
| D | 742-3 | Tísňová signalizace |  |  |  | 0 |  |  |  |  | 0 |  | 0 |  | 0 | 2 | D | 1 |  |  |  | ROZPOCET | [6 empty] | 0
614 | K | 742121001.1 | JYTY 2x1mm2 | m | 115 |  | 0 |  |  | základní |  | 0 | 0 | 0 | 0 | 0 | 4 | K | 2 |  |  |  | ROZPOCET | 0 | 0 | 0 | 0 | 0 | 1 | 0 | 4 | -1679056482
615 | K | 742122001 | ukončení kabelu UTP Cat 6 | ks | 1 |  | 0 |  |  | základní |  | 0 | 0 | 0 | 0 | 0 | 4 | K | 2 |  |  |  | ROZPOCET | 0 | 0 | 0 | 0 | 0 | 1 | 0 | 4 | 1918520020
616 | K | 742220061 | rádiový opakovač | ks | 1 |  | 0 |  |  | základní |  | 0 | 0 | 0 | 0 | 0 | 4 | K | 2 |  |  |  | ROZPOCET | 0 | 0 | 0 | 0 | 0 | 1 | 0 | 4 | -122055687
617 | K | 742220171 | komunikátor – přenosové zařízení pro napojení do sítě LAN | ks | 1 |  | 0 |  |  | základní |  | 0 | 0 | 0 | 0 | 0 | 4 | K | 2 |  |  |  | ROZPOCET | 0 | 0 | 0 | 0 | 0 | 1 | 0 | 4 | 482044883
618 | K | 742350001 | optická signalizace – světelný maják nad dveře | ks | 12 |  | 0 |  |  | základní |  | 0 | 0 | 0 | 0 | 0 | 4 | K | 2 |  |  |  | ROZPOCET | 0 | 0 | 0 | 0 | 0 | 1 | 0 | 4 | 47762359
619 | K | 742350003 | tísňové / volací tlačítko a táhlem do prostoru nomálního | ks | 6 |  | 0 |  |  | základní |  | 0 | 0 | 0 | 0 | 0 | 4 | K | 2 |  |  |  | ROZPOCET | 0 | 0 | 0 | 0 | 0 | 1 | 0 | 4 | 1722801105
620 | K | 742350003.1 | tísňové / volací tlačítko a táhlem do prostoru abnomálního | ks | 6 |  | 0 |  |  | základní |  | 0 | 0 | 0 | 0 | 0 | 4 | K | 2 |  |  |  | ROZPOCET | 0 | 0 | 0 | 0 | 0 | 1 | 0 | 4 | -1094371714
621 | K | 742350003.2 | tísňové / volací tlačítko bez táhla do prostoru abnomálního | ks | 6 |  | 0 |  |  | základní |  | 0 | 0 | 0 | 0 | 0 | 4 | K | 2 |  |  |  | ROZPOCET | 0 | 0 | 0 | 0 | 0 | 1 | 0 | 4 | -97578794
622 | K | 742350004 | napájecí zdroj | ks | 1 |  | 0 |  |  | základní |  | 0 | 0 | 0 | 0 | 0 | 4 | K | 2 |  |  |  | ROZPOCET | 0 | 0 | 0 | 0 | 0 | 1 | 0 | 4 | 1181485837
623 | K | 742350005 | kapesní jednotka včetně dokovací / nabíjecí stanice / stojánku | ks | 2 |  | 0 |  |  | základní |  | 0 | 0 | 0 | 0 | 0 | 4 | K | 2 |  |  |  | ROZPOCET | 0 | 0 | 0 | 0 | 0 | 1 | 0 | 4 | 1554652491
624 | K | Pol21 | JYTY 2x1mm2 | m | 115 |  | 0 |  |  | základní |  | 0 | 0 | 0 | 0 | 0 | 4 | K | 2 |  |  |  | ROZPOCET | 0 | 0 | 0 | 0 | 0 | 1 | 0 | 4 | -1641222782
625 | K | Pol22 | optická signalizace – světelný maják nad dveře, bezdrátová komunikace, trvalé napájení 12Vss | ks | 12 |  | 0 |  |  | základní |  | 0 | 0 | 0 | 0 | 0 | 4 | K | 2 |  |  |  | ROZPOCET | 0 | 0 | 0 | 0 | 0 | 1 | 0 | 4 | 1972145163
626 | K | Pol23 | tísňové / volací tlačítko a táhlem do prostoru nomálního, bezdrátové, autonomní napájení | ks | 6 |  | 0 |  |  | základní |  | 0 | 0 | 0 | 0 | 0 | 4 | K | 2 |  |  |  | ROZPOCET | 0 | 0 | 0 | 0 | 0 | 1 | 0 | 4 | 1443997979
627 | K | Pol24 | tísňové / volací tlačítko a táhlem do prostoru abnomálního, bezdrátové, autonomní napájení | ks | 6 |  | 0 |  |  | základní |  | 0 | 0 | 0 | 0 | 0 | 4 | K | 2 |  |  |  | ROZPOCET | 0 | 0 | 0 | 0 | 0 | 1 | 0 | 4 | -2103819019
628 | K | Pol25 | tísňové / volací tlačítko bez táhla do prostoru abnomálního, bezdrátové, autonomní napájení | ks | 6 |  | 0 |  |  | základní |  | 0 | 0 | 0 | 0 | 0 | 4 | K | 2 |  |  |  | ROZPOCET | 0 | 0 | 0 | 0 | 0 | 1 | 0 | 4 | 1639360080
629 | K | Pol26 | napájecí zdroj 230V/12Vss | ks | 1 |  | 0 |  |  | základní |  | 0 | 0 | 0 | 0 | 0 | 4 | K | 2 |  |  |  | ROZPOCET | 0 | 0 | 0 | 0 | 0 | 1 | 0 | 4 | 499507623
630 | K | Pol27 | kapesní jednotka včetně dokovací / nabíjecí stanice / stojánku, barevný displej se zobrazením místa signalizace, dodávka včetně programovacího SW v českém jazyce, programování přes USB | ks | 2 |  | 0 |  |  | základní |  | 0 | 0 | 0 | 0 | 0 | 4 | K | 2 |  |  |  | ROZPOCET | 0 | 0 | 0 | 0 | 0 | 1 | 0 | 4 | 54128669
631 | K | Pol28 | rádiový opakovač, bezdrátová komunikace, trvalé napájení 12Vss | ks | 1 |  | 0 |  |  | základní |  | 0 | 0 | 0 | 0 | 0 | 4 | K | 2 |  |  |  | ROZPOCET | 0 | 0 | 0 | 0 | 0 | 1 | 0 | 4 | -1752296726
632 | K | Pol29 | komunikátor (centrální jednotka systému) – přenosové zařízení pro napojení do sítě LAN, včetně licence – možnost napojení až 60ti zařízení | ks | 1 |  | 0 |  |  | základní |  | 0 | 0 | 0 | 0 | 0 | 4 | K | 2 |  |  |  | ROZPOCET | 0 | 0 | 0 | 0 | 0 | 1 | 0 | 4 | 1326549047
| D | 742-4 | Rozhlas |  |  |  | 0 |  |  |  |  | 0 |  | 0 |  | 0 | 2 | D | 1 |  |  |  | ROZPOCET | [6 empty] | 0
633 | K | 742121001.2 | 1-CXKH-R (O) 2x2,5mm2 | m | 183 |  | 0 |  |  | základní |  | 0 | 0 | 0 | 0 | 0 | 4 | K | 2 |  |  |  | ROZPOCET | 0 | 0 | 0 | 0 | 0 | 1 | 0 | 4 | -2073887390
634 | K | 742121001.3 | CYKY-O 2x2,5mm2 | m | 186 |  | 0 |  |  | základní |  | 0 | 0 | 0 | 0 | 0 | 4 | K | 2 |  |  |  | ROZPOCET | 0 | 0 | 0 | 0 | 0 | 1 | 0 | 4 | -878727875
635 | K | 742122001.1 | ukončení kabelu 1-CXKH-R v rozvodnici RACK | ks | 2 |  | 0 |  |  | základní |  | 0 | 0 | 0 | 0 | 0 | 4 | K | 2 |  |  |  | ROZPOCET | 0 | 0 | 0 | 0 | 0 | 1 | 0 | 4 | 124201599
636 | K | 742410001 | Audio-zesilovač – rozhlasová ústředna demontáž a uschování | ks | 1 |  | 0 |  |  | základní |  | 0 | 0 | 0 | 0 | 0 | 4 | K | 2 |  |  |  | ROZPOCET | 0 | 0 | 0 | 0 | 0 | 1 | 0 | 4 | 446943235
637 | K | 742410001.1 | Audio-zesilovač – rozhlasová ústředna montáž | ks | 1 |  | 0 |  |  | základní |  | 0 | 0 | 0 | 0 | 0 | 4 | K | 2 |  |  |  | ROZPOCET | 0 | 0 | 0 | 0 | 0 | 1 | 0 | 4 | -631872414
638 | K | 742410063 | reproduktor podhledový prostředí normální | ks | 16 |  | 0 |  |  | základní |  | 0 | 0 | 0 | 0 | 0 | 4 | K | 2 |  |  |  | ROZPOCET | 0 | 0 | 0 | 0 | 0 | 1 | 0 | 4 | 446565919
639 | K | 742410063.1 | reproduktor podhledový prostředí abnormální | ks | 6 |  | 0 |  |  | základní |  | 0 | 0 | 0 | 0 | 0 | 4 | K | 2 |  |  |  | ROZPOCET | 0 | 0 | 0 | 0 | 0 | 1 | 0 | 4 | 2093251865
640 | K | 742410121 | regulátor hlasitosti | ks | 18 |  | 0 |  |  | základní |  | 0 | 0 | 0 | 0 | 0 | 4 | K | 2 |  |  |  | ROZPOCET | 0 | 0 | 0 | 0 | 0 | 1 | 0 | 4 | -1157132900
641 | K | 742410201 | nastavení a oživení rozhlasu | ks | 1 |  | 0 |  |  | základní |  | 0 | 0 | 0 | 0 | 0 | 4 | K | 2 |  |  |  | ROZPOCET | 0 | 0 | 0 | 0 | 0 | 1 | 0 | 4 | 1695683501
642 | K | 742410301 | měření impedance rozhlasové ústředny | ks | 1 |  | 0 |  |  | základní |  | 0 | 0 | 0 | 0 | 0 | 4 | K | 2 |  |  |  | ROZPOCET | 0 | 0 | 0 | 0 | 0 | 1 | 0 | 4 | -1451408115
643 | K | 742410302 | měření srozumitelnosti systému | ks | 1 |  | 0 |  |  | základní |  | 0 | 0 | 0 | 0 | 0 | 4 | K | 2 |  |  |  | ROZPOCET | 0 | 0 | 0 | 0 | 0 | 1 | 0 | 4 | -1592251876
644 | K | 998742102 | přesun hmot pro slaboproud v objektech výšky 6-12m | t | 1 |  | 0 |  |  | základní |  | 0 | 0 | 0 | 0 | 0 | 4 | K | 2 |  |  |  | ROZPOCET | 0 | 0 | 0 | 0 | 0 | 1 | 0 | 4 | -1600711643
645 | K | 998742129 | příplatek k ceně za ruční přesun hmot | t | 1 |  | 0 |  |  | základní |  | 0 | 0 | 0 | 0 | 0 | 4 | K | 2 |  |  |  | ROZPOCET | 0 | 0 | 0 | 0 | 0 | 1 | 0 | 4 | -1249039420
646 | K | Pol2 | demontáž stávajících SLP rozvodů | h | 8 |  | 0 |  |  | základní |  | 0 | 0 | 0 | 0 | 0 | 4 | K | 2 |  |  |  | ROZPOCET | 0 | 0 | 0 | 0 | 0 | 1 | 0 | 4 | 2025345620
647 | K | Pol30 | 1-CXKH-R (O) 2x2,5mm2 | m | 183 |  | 0 |  |  | základní |  | 0 | 0 | 0 | 0 | 0 | 4 | K | 2 |  |  |  | ROZPOCET | 0 | 0 | 0 | 0 | 0 | 1 | 0 | 4 | -2086269782
648 | K | Pol31 | CYKY-O 2x2,5mm2 | m | 186 |  | 0 |  |  | základní |  | 0 | 0 | 0 | 0 | 0 | 4 | K | 2 |  |  |  | ROZPOCET | 0 | 0 | 0 | 0 | 0 | 1 | 0 | 4 | 786288682
649 | K | Pol32 | Interiérový podhledový reproduktor 100V, 10 W / 100 V, 92 dB / 1W, 90 – 18 000 Hz, plastové provedení, průměr 8“, IP20, prostředí normální | ks | 16 |  | 0 |  |  | základní |  | 0 | 0 | 0 | 0 | 0 | 4 | K | 2 |  |  |  | ROZPOCET | 0 | 0 | 0 | 0 | 0 | 1 | 0 | 4 | 398320545
650 | K | Pol33 | Interiérový podhledový reproduktor 100V, 10 W / 100 V, 92 dB / 1W, 90 – 18 000 Hz, plastové provedení, průměr 8“, IP55, prostředí normální | ks | 6 |  | 0 |  |  | základní |  | 0 | 0 | 0 | 0 | 0 | 4 | K | 2 |  |  |  | ROZPOCET | 0 | 0 | 0 | 0 | 0 | 1 | 0 | 4 | 2078649948
651 | K | Pol34 | regulátor hlasitosti 100V / 10W, jedenáct stupňů včetně úplného vypnutí | ks | 18 |  | 0 |  |  | základní |  | 0 | 0 | 0 | 0 | 0 | 4 | K | 2 |  |  |  | ROZPOCET | 0 | 0 | 0 | 0 | 0 | 1 | 0 | 4 | 1614833350
652 | K | Pol35 | tmel protipožární, tuba 650ml | ks | 2 |  | 0 |  |  | základní |  | 0 | 0 | 0 | 0 | 0 | 4 | K | 2 |  |  |  | ROZPOCET | 0 | 0 | 0 | 0 | 0 | 1 | 0 | 4 | 1002910501
653 | K | Pol36 | hmoždinka HM8 | ks | 826 |  | 0 |  |  | základní |  | 0 | 0 | 0 | 0 | 0 | 4 | K | 2 |  |  |  | ROZPOCET | 0 | 0 | 0 | 0 | 0 | 1 | 0 | 4 | -336260391
654 | K | Pol37 | vrut 3,5x35 | ks | 826 |  | 0 |  |  | základní |  | 0 | 0 | 0 | 0 | 0 | 4 | K | 2 |  |  |  | ROZPOCET | 0 | 0 | 0 | 0 | 0 | 1 | 0 | 4 | -1039145703
655 | K | Pol4 | protipožární utěsnění prostupů | ks | 5 |  | 0 |  |  | základní |  | 0 | 0 | 0 | 0 | 0 | 4 | K | 2 |  |  |  | ROZPOCET | 0 | 0 | 0 | 0 | 0 | 1 | 0 | 4 | -692061077
| D | 751 | Vzduchotechnika |  |  |  | 0 |  |  |  |  | 0 |  | 0.012 |  | 0 | 2 | D | 1 |  |  |  | ROZPOCET | [6 empty] | 0
656 | M | 28654742 | sifon pro odvod kondenzátu, zpětná klapka s koulí, DN 40 | kus | 3 |  | 0 |  |  | základní |  | 0 | 0 | 0 | 0 | 0 | 32 | M | 2 |  |  |  | ROZPOCET | 0 | 0 | 0 | 0 | 0 | 1 | 0 | 16 | -119363554
657 | K | 751-1 | Dodávka a montáž VZT |  | 1 | 0 | 0 |  |  | základní |  | 0 | 0 | 0 | 0 | 0 | 16 | K | 2 |  |  |  | ROZPOCET | 0 | 0 | 0 | 0 | 0 | 1 | 0 | 16 | 941518484
| VV |  | viz příloha | [14 empty] | VV | 2 | 1 | True | 0 | ROZPOCET
| VV |  | 1 |  | 1 | [12 empty] | VV | 2 | 2 | True | 0 | ROZPOCET
| VV |  | Součet |  | 1 | [12 empty] | VV | 2 | 4 | True | 1 | ROZPOCET
658 | K | 751398056 | Montáž ostatních zařízení protidešťové žaluzie nebo žaluziové klapky na čtyřhranné potrubí, průřezu přes 0,750 m2 | kus | 1 |  | 0 | CS ÚRS 2025 02 |  | základní |  | 0 | 0 | 0 | 0 | 0 | 16 | K | 2 |  |  |  | ROZPOCET | 0 | 0 | 0 | 0 | 0 | 1 | 0 | 16 | 38987290
| Online PSC |  | https://podminky.urs.cz/item/CS_URS_2025_02/751398056 | [14 empty] | Online PSC | 2
| VV |  | výkres č. D.1.1.3.27 oz. Z2 | [14 empty] | VV | 2 | 1 | True | 0 | ROZPOCET
| VV |  | 1 |  | 1 | [12 empty] | VV | 2 | 2 | True | 0 | ROZPOCET
| VV |  | Součet |  | 1 | [12 empty] | VV | 2 | 4 | True | 1 | ROZPOCET
659 | M | 42927964 | Žaluzie protidešťová široké lamely se sítí proti hmyzu a ptákům | kus | 1 |  | 0 |  |  | základní |  | 0 | 0.012 | 0.012 | 0 | 0 | 32 | M | 2 |  |  |  | ROZPOCET | 0 | 0 | 0 | 0 | 0 | 1 | 0 | 16 | 1980509547
660 | K | 751613140 | Montáž sifonu pro odvod kondenzátu | kus | 3 |  | 0 |  |  | základní |  | 0 | 0 | 0 | 0 | 0 | 16 | K | 2 |  |  |  | ROZPOCET | 0 | 0 | 0 | 0 | 0 | 1 | 0 | 16 | 1807504527
661 | K | 998751101 | Přesun hmot pro vzduchotechniku stanovený z hmotnosti přesunovaného materiálu vodorovná dopravní vzdálenost do 100 m základní v objektech výšky do 12 m | t | 0.012 |  | 0 | CS ÚRS 2025 02 |  | základní |  | 0 | 0 | 0 | 0 | 0 | 16 | K | 2 |  |  |  | ROZPOCET | 0 | 0 | 0 | 0 | 0 | 1 | 0 | 16 | 226129803
| Online PSC |  | https://podminky.urs.cz/item/CS_URS_2025_02/998751101 | [14 empty] | Online PSC | 2
| D | 762 | Konstrukce tesařské |  |  |  | 0 |  |  |  |  | 0 |  | 6.6626 |  | 15.0119 | 2 | D | 1 |  |  |  | ROZPOCET | [6 empty] | 0
662 | K | 762111811 | Demontáž stěn a příček z hranolků, fošen nebo latí | m2 | 145.2 |  | 0 | CS ÚRS 2025 02 |  | základní |  | 0 | 0 | 0 | 0.022 | 3.1944 | 16 | K | 2 |  |  |  | ROZPOCET | 0 | 0 | 0 | 0 | 0 | 1 | 0 | 16 | 456346607
| Online PSC |  | https://podminky.urs.cz/item/CS_URS_2025_02/762111811 | [14 empty] | Online PSC | 2
| VV |  | výkres č. D.1.1.3.04+06 2. NP provizorní příčka dřevěná | [14 empty] | VV | 2 | 1 | True | 0 | ROZPOCET
| VV |  | 44*3,3 |  | 145.2 | [12 empty] | VV | 2 | 2 | True | 0 | ROZPOCET
| VV |  | Součet |  | 145.2 | [12 empty] | VV | 2 | 4 | True | 1 | ROZPOCET
663 | K | 762123210 | Montáž konstrukce stěn a příček vázaných z fošen, hranolů, hranolků pomocí tesařských spojů s vyztužením ocelovými spojkami (spojky ve specifikaci) průřezové plochy do 100 cm2 | m | 217.2 |  | 0 | CS ÚRS 2025 02 |  | základní |  | 0 | 0 | 0 | 0 | 0 | 16 | K | 2 |  |  |  | ROZPOCET | 0 | 0 | 0 | 0 | 0 | 1 | 0 | 16 | 1881239176
| Online PSC |  | https://podminky.urs.cz/item/CS_URS_2025_02/762123210 | [14 empty] | Online PSC | 2
| VV |  | výkres č. D.1.1.3.04+06 2. NP - dočasná montovaná příčka - | [14 empty] | VV | 2 | 1 | True | 0 | ROZPOCET
| VV |  | (12,30+1,7*2+25,6+1+1,3+0,8)*3 |  | 133.2 | [12 empty] | VV | 2 | 2 | True | 0 | ROZPOCET
| VV |  | 3,5*24 |  | 84 | [12 empty] | VV | 2 | 2 | True | 0 | ROZPOCET
| VV |  | Součet |  | 217.2 | [12 empty] | VV | 2 | 4 | True | 1 | ROZPOCET
664 | M | 60512125 | hranol stavební řezivo průřezu do 120cm2 do dl 6m | m3 | 2.281 |  | 0 | CS ÚRS 2025 02 |  | základní |  | 0 | 0.55 | 1.2546 | 0 | 0 | 32 | M | 2 |  |  |  | ROZPOCET | 0 | 0 | 0 | 0 | 0 | 1 | 0 | 16 | 704516274
| VV |  | výkres č. D.1.1.3.04+06 2. NP | [14 empty] | VV | 2 | 1 | True | 0 | ROZPOCET
| VV |  | 217,20*0,1*0,1*1,05 |  | 2.281 | [12 empty] | VV | 2 | 2 | True | 0 | ROZPOCET
| VV |  | Součet |  | 2.281 | [12 empty] | VV | 2 | 4 | True | 1 | ROZPOCET
665 | K | 762131811 | Demontáž bednění svislých stěn a nadstřešních stěn z hrubých prken, latí nebo tyčoviny | m2 | 145.2 |  | 0 | CS ÚRS 2025 02 |  | základní |  | 0 | 0 | 0 | 0.014 | 2.0328 | 16 | K | 2 |  |  |  | ROZPOCET | 0 | 0 | 0 | 0 | 0 | 1 | 0 | 16 | 1897362251
| Online PSC |  | https://podminky.urs.cz/item/CS_URS_2025_02/762131811 | [14 empty] | Online PSC | 2
| VV |  | výkres č. D.1.1.3.04+06 2. NP provizorní příčka dřevěná | [14 empty] | VV | 2 | 1 | True | 0 | ROZPOCET
| VV |  | 44*3,3 |  | 145.2 | [12 empty] | VV | 2 | 2 | True | 0 | ROZPOCET
| VV |  | Součet |  | 145.2 | [12 empty] | VV | 2 | 4 | True | 1 | ROZPOCET
666 | K | 762341014 | Bednění střech střech rovných sklonu do 60° s vyřezáním otvorů z dřevoštěpkových desek OSB šroubovaných na krokve na sraz, tloušťky desky 18 mm | m2 | 36.179 |  | 0 | CS ÚRS 2025 02 |  | základní |  | 0 | 0.01152 | 0.41678 | 0 | 0 | 16 | K | 2 |  |  |  | ROZPOCET | 0 | 0 | 0 | 0 | 0 | 1 | 0 | 16 | -1833594263
| Online PSC |  | https://podminky.urs.cz/item/CS_URS_2025_02/762341014 | [14 empty] | Online PSC | 2
| VV |  | Výkres č, D.1.1.3.16.+17 - střecha skladba S10 | [14 empty] | VV | 2 | 1 | True | 0 | ROZPOCET
| VV |  | 0,4*24,795*2+0,3*9,515*2 |  | 25.545 | [12 empty] | VV | 2 | 2 | True | 0 | ROZPOCET
| VV |  | Skladba S11 | [14 empty] | VV | 2 | 1 | True | 0 | ROZPOCET
| VV |  | 0,75*1,8*2 |  | 2.7 | [12 empty] | VV | 2 | 2 | True | 0 | ROZPOCET
| VV |  | Výkres č, D.1.1.3.16.- stávající střecha | [14 empty] | VV | 2 | 1 | True | 0 | ROZPOCET
| VV |  | 0,3*(10,81*2+4,825) |  | 7.934 | [12 empty] | VV | 2 | 2 | True | 0 | ROZPOCET
| VV |  | Součet |  | 36.179 | [12 empty] | VV | 2 | 4 | True | 1 | ROZPOCET
667 | K | 762341017 | Bednění střech střech rovných sklonu do 60° s vyřezáním otvorů z dřevoštěpkových desek OSB šroubovaných na krokve na sraz, tloušťky desky 25 mm | m2 | 145.2 |  | 0 | CS ÚRS 2025 02 |  | základní |  | 0 | 0.0161 | 2.3377 | 0 | 0 | 16 | K | 2 |  |  |  | ROZPOCET | 0 | 0 | 0 | 0 | 0 | 1 | 0 | 16 | -1389043248
| Online PSC |  | https://podminky.urs.cz/item/CS_URS_2025_02/762341017 | [14 empty] | Online PSC | 2
| VV |  | výkres č. D.1.1.3.04+06 2. NP provizorní příčka dřevěná | [14 empty] | VV | 2 | 1 | True | 0 | ROZPOCET
| VV |  | 44*3,3 |  | 145.2 | [12 empty] | VV | 2 | 2 | True | 0 | ROZPOCET
| VV |  | Součet |  | 145.2 | [12 empty] | VV | 2 | 4 | True | 1 | ROZPOCET
668 | K | 762351110 | Montáž nadstřešních konstrukcí světlíků, větráků, dýmníků z hraněného řeziva průřezové plochy do 100 cm2 | m | 14 |  | 0 | CS ÚRS 2025 02 |  | základní |  | 0 | 0 | 0 | 0 | 0 | 16 | K | 2 |  |  |  | ROZPOCET | 0 | 0 | 0 | 0 | 0 | 1 | 0 | 16 | -1944216850
| Online PSC |  | https://podminky.urs.cz/item/CS_URS_2025_02/762351110 | [14 empty] | Online PSC | 2
| VV |  | výkres č. D.3.4.-08 - snímatelný poklop Z4 | [14 empty] | VV | 2 | 1 | True | 0 | ROZPOCET
| VV |  | 3,5*4 |  | 14 | [12 empty] | VV | 2 | 2 | True | 0 | ROZPOCET
| VV |  | Součet |  | 14 | [12 empty] | VV | 2 | 4 | True | 1 | ROZPOCET
669 | M | 60512125 | hranol stavební řezivo průřezu do 120cm2 do dl 6m | m3 | 0.148 |  | 0 | CS ÚRS 2025 02 |  | základní |  | 0 | 0.55 | 0.0814 | 0 | 0 | 32 | M | 2 |  |  |  | ROZPOCET | 0 | 0 | 0 | 0 | 0 | 1 | 0 | 16 | 18685648
| VV |  | (0,12*0,08*3,5*4)*1,1 |  | 0.148 | [12 empty] | VV | 2 | 2 | True | 1 | ROZPOCET
670 | K | 762351130 | Montáž nadstřešních konstrukcí světlíků, větráků, dýmníků z hraněného řeziva průřezové plochy přes 144 do 224 cm2 | m | 25.2 |  | 0 | CS ÚRS 2025 02 |  | základní |  | 0 | 0 | 0 | 0 | 0 | 16 | K | 2 |  |  |  | ROZPOCET | 0 | 0 | 0 | 0 | 0 | 1 | 0 | 16 | -2023462729
| Online PSC |  | https://podminky.urs.cz/item/CS_URS_2025_02/762351130 | [14 empty] | Online PSC | 2
| VV |  | výkres č. D.3.4.-08 - snímatelný poklop Z4 | [14 empty] | VV | 2 | 1 | True | 0 | ROZPOCET
| VV |  | 4,2*3+4,2*3 |  | 25.2 | [12 empty] | VV | 2 | 2 | True | 0 | ROZPOCET
| VV |  | Součet |  | 25.2 | [12 empty] | VV | 2 | 4 | True | 1 | ROZPOCET
671 | M | 60512130 | hranol stavební řezivo průřezu do 224cm2 do dl 6m | m3 | 0.462 |  | 0 | CS ÚRS 2025 02 |  | základní |  | 0 | 0.55 | 0.2541 | 0 | 0 | 32 | M | 2 |  |  |  | ROZPOCET | 0 | 0 | 0 | 0 | 0 | 1 | 0 | 16 | -1836367210
| VV |  | (0,1*0,22*4,2*2+0,1*0,14*4,2*4)*1,1 |  | 0.462 | [12 empty] | VV | 2 | 2 | True | 1 | ROZPOCET
672 | K | 762420011.CDC | Obložení stropu z cementotřískových desek CETRIS tl 12 mm na sraz šroubovaných | m2 | 10.5 |  | 0 |  |  | základní |  | 0 | 0.01874 | 0.19677 | 0 | 0 | 16 | K | 2 |  |  |  | ROZPOCET | 0 | 0 | 0 | 0 | 0 | 1 | 0 | 16 | -2100934415
| VV |  | výkres č, D.1.1.3.19 - skladba S6a doplnění střešní konstrukce 2x | [14 empty] | VV | 2 | 1 | True | 0 | ROZPOCET
| VV |  | 3,5*1,5*2 |  | 10.5 | [12 empty] | VV | 2 | 2 | True | 0 | ROZPOCET
| VV |  | Součet |  | 10.5 | [12 empty] | VV | 2 | 4 | True | 1 | ROZPOCET
673 | K | 762420817 | Demontáž obložení stropů nebo střešních podhledů z cementotřískových desek šroubovaných na sraz, tloušťka desky přes 24 mm | m2 | 145.2 |  | 0 | CS ÚRS 2025 02 |  | základní |  | 0 | 0 | 0 | 0.04149 | 6.0243 | 16 | K | 2 |  |  |  | ROZPOCET | 0 | 0 | 0 | 0 | 0 | 1 | 0 | 16 | 1681079818
| Online PSC |  | https://podminky.urs.cz/item/CS_URS_2025_02/762420817 | [14 empty] | Online PSC | 2
| VV |  | výkres č. D.1.1.3.04+06 2. NP provizorní příčka dřevěná | [14 empty] | VV | 2 | 1 | True | 0 | ROZPOCET
| VV |  | 44*3,3 |  | 145.2 | [12 empty] | VV | 2 | 2 | True | 0 | ROZPOCET
| VV |  | Součet |  | 145.2 | [12 empty] | VV | 2 | 4 | True | 1 | ROZPOCET
674 | K | 762510819 | Demontáž podlahové konstrukce podkladové z cementotřískových desek jednovrstvých lepených na sraz, tloušťka desky přes 20 mm | m2 | 48 |  | 0 | CS ÚRS 2025 02 |  | základní |  | 0 | 0 | 0 | 0.03074 | 1.4755 | 16 | K | 2 |  |  |  | ROZPOCET | 0 | 0 | 0 | 0 | 0 | 1 | 0 | 16 | -436800347
| Online PSC |  | https://podminky.urs.cz/item/CS_URS_2025_02/762510819 | [14 empty] | Online PSC | 2
| VV |  | výkres č. D.1.1.3.03+06 1. NP zakrytí sběrné nádrže | [14 empty] | VV | 2 | 1 | True | 0 | ROZPOCET
| VV |  | 11 |  | 11 | [12 empty] | VV | 2 | 2 | True | 0 | ROZPOCET
| VV |  | výkres č. D.1.1.3.03+06 1. NP - pracovní plošina 2. NP | [14 empty] | VV | 2 | 1 | True | 0 | ROZPOCET
| VV |  | 37 |  | 37 | [12 empty] | VV | 2 | 2 | True | 0 | ROZPOCET
| VV |  | Součet |  | 48 | [12 empty] | VV | 2 | 4 | True | 1 | ROZPOCET
675 | K | 762511217 | Podlahové konstrukce podkladové z dřevoštěpkových desek OSB jednovrstvých lepených na sraz, tloušťky desky 25 mm | m2 | 83.7 |  | 0 | CS ÚRS 2025 02 |  | základní |  | 0 | 0.01574 | 1.3174 | 0 | 0 | 16 | K | 2 |  |  |  | ROZPOCET | 0 | 0 | 0 | 0 | 0 | 1 | 0 | 16 | -522886208
| Online PSC |  | https://podminky.urs.cz/item/CS_URS_2025_02/762511217 | [14 empty] | Online PSC | 2
| VV |  | výkres č. D.1.1.3.03+06 1. NP zakrytí sběrné nádrže | [14 empty] | VV | 2 | 1 | True | 0 | ROZPOCET
| VV |  | 11 |  | 11 | [12 empty] | VV | 2 | 2 | True | 0 | ROZPOCET
| VV |  | výkres č. D.1.1.3.03+06 1. NP - pracovní plošina 2. NP | [14 empty] | VV | 2 | 1 | True | 0 | ROZPOCET
| VV |  | 37 |  | 37 | [12 empty] | VV | 2 | 2 | True | 0 | ROZPOCET
| VV |  | výkres č. D.3.4.-08 - snímatelný poklop Z4 | [14 empty] | VV | 2 | 1 | True | 0 | ROZPOCET
| VV |  | 4,2*4,2+2,15*2*4,2 |  | 35.7 | [12 empty] | VV | 2 | 2 | True | 0 | ROZPOCET
| VV |  | Součet |  | 83.7 | [12 empty] | VV | 2 | 4 | True | 1 | ROZPOCET
676 | K | 762810016 | Záklop stropů z dřevoštěpkových desek OSB šroubovaných na trámy na sraz, tloušťky desky 22 mm | m2 | 5.25 |  | 0 | CS ÚRS 2025 02 |  | základní |  | 0 | 0.01389 | 0.072923 | 0 | 0 | 16 | K | 2 |  |  |  | ROZPOCET | 0 | 0 | 0 | 0 | 0 | 1 | 0 | 16 | 637356600
| Online PSC |  | https://podminky.urs.cz/item/CS_URS_2025_02/762810016 | [14 empty] | Online PSC | 2
| VV |  | výkres č, D.1.1.3.19 - skladba S6a doplnění střešní konstrukce | [14 empty] | VV | 2 | 1 | True | 0 | ROZPOCET
| VV |  | 3,5*1,5 |  | 5.25 | [12 empty] | VV | 2 | 2 | True | 0 | ROZPOCET
| VV |  | Součet |  | 5.25 | [12 empty] | VV | 2 | 4 | True | 1 | ROZPOCET
677 | K | 762822120 | Montáž stropních trámů z hraněného a polohraněného řeziva s trámovými výměnami, průřezové plochy přes 144 do 288 cm2 | m | 69.4 |  | 0 | CS ÚRS 2025 02 |  | základní |  | 0 | 0 | 0 | 0 | 0 | 16 | K | 2 |  |  |  | ROZPOCET | 0 | 0 | 0 | 0 | 0 | 1 | 0 | 16 | 1001348405
| Online PSC |  | https://podminky.urs.cz/item/CS_URS_2025_02/762822120 | [14 empty] | Online PSC | 2
| VV |  | výkres č. D.1.1.3.03+06 1. NP zakrytí sběrné nádrže | [14 empty] | VV | 2 | 1 | True | 0 | ROZPOCET
| VV |  | 3,5*2+2,8*2+1,8*2 |  | 16.2 | [12 empty] | VV | 2 | 2 | True | 0 | ROZPOCET
| VV |  | výkres č. D.1.1.3.03+06 1. NP - pracovní plošina 2. NP | [14 empty] | VV | 2 | 1 | True | 0 | ROZPOCET
| VV |  | 3,3*14 |  | 46.2 | [12 empty] | VV | 2 | 2 | True | 0 | ROZPOCET
| VV |  | výkres č, D.1.1.3.19 - skladba S6a doplnění střešní konstrukce 100/200 | [14 empty] | VV | 2 | 1 | True | 0 | ROZPOCET
| VV |  | 3,5*2 |  | 7 | [12 empty] | VV | 2 | 2 | True | 0 | ROZPOCET
| VV |  | Součet |  | 69.4 | [12 empty] | VV | 2 | 4 | True | 1 | ROZPOCET
678 | M | 60512130 | hranol stavební řezivo průřezu do 224cm2 do dl 6m | m3 | 1.329 |  | 0 | CS ÚRS 2025 02 |  | základní |  | 0 | 0.55 | 0.73095 | 0 | 0 | 32 | M | 2 |  |  |  | ROZPOCET | 0 | 0 | 0 | 0 | 0 | 1 | 0 | 16 | 1921434393
| VV |  | výkres č. D.1.1.3.03+06 1. NP zakrytí sběrné nádrže | [14 empty] | VV | 2 | 1 | True | 0 | ROZPOCET
| VV |  | 16,20*0,14*0,12*1,05 |  | 0.286 | [12 empty] | VV | 2 | 2 | True | 0 | ROZPOCET
| VV |  | výkres č. D.1.1.3.03+06 1. NP - pracovní plošina 2. NP | [14 empty] | VV | 2 | 1 | True | 0 | ROZPOCET
| VV |  | 3,39*14*0,14*0,12*1,05 |  | 0.837 | [12 empty] | VV | 2 | 2 | True | 0 | ROZPOCET
| VV |  | výkres č, D.1.1.3.19 - skladba S6a doplnění střěšní konsrutkce 100/200 | [14 empty] | VV | 2 | 1 | True | 0 | ROZPOCET
| VV |  | 3,5*2*0,2*0,14*1,05 |  | 0.206 | [12 empty] | VV | 2 | 2 | True | 0 | ROZPOCET
| VV |  | Součet |  | 1.329 | [12 empty] | VV | 2 | 4 | True | 1 | ROZPOCET
679 | K | 762822820 | Demontáž stropních trámů z hraněného řeziva, průřezové plochy přes 144 do 288 cm2 | m | 62.4 |  | 0 | CS ÚRS 2025 02 |  | základní |  | 0 | 0 | 0 | 0.017 | 1.0608 | 16 | K | 2 |  |  |  | ROZPOCET | 0 | 0 | 0 | 0 | 0 | 1 | 0 | 16 | -541479897
| Online PSC |  | https://podminky.urs.cz/item/CS_URS_2025_02/762822820 | [14 empty] | Online PSC | 2
| VV |  | výkres č. D.1.1.3.03+06 1. NP zakrytí sběrné nádrže | [14 empty] | VV | 2 | 1 | True | 0 | ROZPOCET
| VV |  | 3,5*2+2,8*2+1,8*2 |  | 16.2 | [12 empty] | VV | 2 | 2 | True | 0 | ROZPOCET
| VV |  | výkres č. D.1.1.3.03+06 1. NP - pracovní plošina 2. NP | [14 empty] | VV | 2 | 1 | True | 0 | ROZPOCET
| VV |  | 3,3*14 |  | 46.2 | [12 empty] | VV | 2 | 2 | True | 0 | ROZPOCET
| VV |  | Součet |  | 62.4 | [12 empty] | VV | 2 | 4 | True | 1 | ROZPOCET
680 | K | 762953801 | Demontáž teras nášlapné vrstvy z dřevěných nebo dřevoplastových prken, připevněných šroubováním | m2 | 40.8 |  | 0 | CS ÚRS 2025 02 |  | základní |  | 0 | 0 | 0 | 0.025 | 1.02 | 16 | K | 2 |  |  |  | ROZPOCET | 0 | 0 | 0 | 0 | 0 | 1 | 0 | 16 | -270317148
| Online PSC |  | https://podminky.urs.cz/item/CS_URS_2025_02/762953801 | [14 empty] | Online PSC | 2
| VV |  | výkres č. D.1.1.3.04+06 2. NP - atrium | [14 empty] | VV | 2 | 1 | True | 0 | ROZPOCET
| VV |  | 13,60*3 |  | 40.8 | [12 empty] | VV | 2 | 2 | True | 0 | ROZPOCET
| VV |  | Součet |  | 40.8 | [12 empty] | VV | 2 | 4 | True | 1 | ROZPOCET
681 | K | 762953811 | Demontáž teras podkladního roštu z plných nebo dutých profilů jakékoli vzdálenosti podpěr | m2 | 40.8 |  | 0 | CS ÚRS 2025 02 |  | základní |  | 0 | 0 | 0 | 0.005 | 0.204 | 16 | K | 2 |  |  |  | ROZPOCET | 0 | 0 | 0 | 0 | 0 | 1 | 0 | 16 | -1743461186
| Online PSC |  | https://podminky.urs.cz/item/CS_URS_2025_02/762953811 | [14 empty] | Online PSC | 2
| VV |  | výkres č. D.1.1.3.04+06 2. NP - atrium | [14 empty] | VV | 2 | 1 | True | 0 | ROZPOCET
| VV |  | 13,60*3 |  | 40.8 | [12 empty] | VV | 2 | 2 | True | 0 | ROZPOCET
| VV |  | Součet |  | 40.8 | [12 empty] | VV | 2 | 4 | True | 1 | ROZPOCET
682 | K | 998762102 | Přesun hmot pro konstrukce tesařské stanovený z hmotnosti přesunovaného materiálu vodorovná dopravní vzdálenost do 50 m základní v objektech výšky přes 6 do 12 m | t | 6.663 |  | 0 | CS ÚRS 2025 02 |  | základní |  | 0 | 0 | 0 | 0 | 0 | 16 | K | 2 |  |  |  | ROZPOCET | 0 | 0 | 0 | 0 | 0 | 1 | 0 | 16 | 980390573
| Online PSC |  | https://podminky.urs.cz/item/CS_URS_2025_02/998762102 | [14 empty] | Online PSC | 2
| D | 763 | Konstrukce suché výstavby |  |  |  | 0 |  |  |  |  | 0 |  | 3.7157 |  | 0 | 2 | D | 1 |  |  |  | ROZPOCET | [6 empty] | 0
683 | K | 763111424 | Příčka ze sádrokartonových desek s nosnou konstrukcí z jednoduchých ocelových profilů UW, CW dvojitě opláštěná deskami protipožárními DF tl. 2 x 12,5 mm EI 90, příčka tl. 125 mm, profil 75, s izolací, Rw do 57 dB | m2 | 3.6 |  | 0 | CS ÚRS 2025 02 |  | základní |  | 0 | 0.05133 | 0.18479 | 0 | 0 | 16 | K | 2 |  |  |  | ROZPOCET | 0 | 0 | 0 | 0 | 0 | 1 | 0 | 16 | 1454764665
| Online PSC |  | https://podminky.urs.cz/item/CS_URS_2025_02/763111424 | [14 empty] | Online PSC | 2
| VV |  | výkres č. D.1.1.3.15.2. NP míst. 2.04.4+2.03.4 | [14 empty] | VV | 2 | 1 | True | 0 | ROZPOCET
| VV |  | 3,6*1 |  | 3.6 | [12 empty] | VV | 2 | 2 | True | 0 | ROZPOCET
| VV |  | Součet |  | 3.6 | [12 empty] | VV | 2 | 4 | True | 1 | ROZPOCET
684 | K | 763111426 | Příčka ze sádrokartonových desek s nosnou konstrukcí z jednoduchých ocelových profilů UW, CW dvojitě opláštěná deskami protipožárními DF tl. 2 x 12,5 mm EI 90, příčka tl. 150 mm, profil 100, s izolací, Rw do 59 dB | m2 | 10.8 |  | 0 | CS ÚRS 2025 02 |  | základní |  | 0 | 0.05341 | 0.57683 | 0 | 0 | 16 | K | 2 |  |  |  | ROZPOCET | 0 | 0 | 0 | 0 | 0 | 1 | 0 | 16 | -738782725
| Online PSC |  | https://podminky.urs.cz/item/CS_URS_2025_02/763111426 | [14 empty] | Online PSC | 2
| VV |  | výkres č. D.1.1.3.15.2. NP míst. 2.04.4+2.03.4 | [14 empty] | VV | 2 | 1 | True | 0 | ROZPOCET
| VV |  | 3,6*(1,5*2) |  | 10.8 | [12 empty] | VV | 2 | 2 | True | 0 | ROZPOCET
| VV |  | Součet |  | 10.8 | [12 empty] | VV | 2 | 4 | True | 1 | ROZPOCET
685 | K | 763131414 | Podhled ze sádrokartonových desek dvouvrstvá zavěšená spodní konstrukce z ocelových profilů CD, UD jednoduše opláštěná deskou standardní A, tl. 15 mm, bez izolace | m2 | 174.57 |  | 0 | CS ÚRS 2025 02 |  | základní |  | 0 | 0.0145 | 2.5313 | 0 | 0 | 16 | K | 2 |  |  |  | ROZPOCET | 0 | 0 | 0 | 0 | 0 | 1 | 0 | 16 | -918968455
| Online PSC |  | https://podminky.urs.cz/item/CS_URS_2025_02/763131414 | [14 empty] | Online PSC | 2
| VV |  | výkres č. D.1.1.24 | [14 empty] | VV | 2 | 1 | True | 0 | ROZPOCET
| VV |  | 7,67+6,35+5,31+9,12+7,74+6,35+5,31+8,48+7,79+6,35+5,31+8,48+7,75+6,35+5,31+8,48+7,75+6,35+5,31+8,48+8,23+6,35+5,31+9,13+2,86+1,1+1,55 |  | 174.57 | [12 empty] | VV | 2 | 2 | True | 0 | ROZPOCET
| VV |  | Součet |  | 174.57 | [12 empty] | VV | 2 | 4 | True | 1 | ROZPOCET
686 | K | 763135101 | Montáž sádrokartonového podhledu kazetového demontovatelného včetně zavěšené nosné konstrukce velikosti kazet 600x600 mm viditelné | m2 | 41.5 |  | 0 | CS ÚRS 2025 02 |  | základní |  | 0 | 0.00125 | 0.051875 | 0 | 0 | 4 | K | 2 |  |  |  | ROZPOCET | 0 | 0 | 0 | 0 | 0 | 1 | 0 | 4 | 392305127
| Online PSC |  | https://podminky.urs.cz/item/CS_URS_2025_02/763135101 | [14 empty] | Online PSC | 2
| VV |  | výkres č. D.1.1.24 míst.č. 2.07 | [14 empty] | VV | 2 | 1 | True | 0 | ROZPOCET
| VV |  | 41,50 |  | 41.5 | [12 empty] | VV | 2 | 2 | True | 0 | ROZPOCET
| VV |  | Součet |  | 41.5 | [12 empty] | VV | 2 | 4 | True | 1 | ROZPOCET
687 | M | 59030570 | podhled kazetový bez děrování viditelný rastr tl 10mm 600x600mm | m2 | 43.575 |  | 0 | CS ÚRS 2025 02 |  | základní |  | 0 | 0.008 | 0.3486 | 0 | 0 | 8 | M | 2 |  |  |  | ROZPOCET | 0 | 0 | 0 | 0 | 0 | 1 | 0 | 4 | -292021325
| VV |  | 41,5*1,05 'Přepočtené koeficientem množství |  | 43.575 | [12 empty] | VV | 2 | 2 | False | 1 | ROZPOCET
688 | K | 763172323 | Montáž dvířek pro konstrukce ze sádrokartonových desek revizních jednoplášťových pro příčky a předsazené stěny velikost (šxv) 400 x 400 mm | kus | 10 |  | 0 | CS ÚRS 2025 02 |  | základní |  | 0 | 3e-05 | 0.0003 | 0 | 0 | 16 | K | 2 |  |  |  | ROZPOCET | 0 | 0 | 0 | 0 | 0 | 1 | 0 | 16 | 418257850
| Online PSC |  | https://podminky.urs.cz/item/CS_URS_2025_02/763172323 | [14 empty] | Online PSC | 2
| VV |  | výkres č. D.1.1.24 | [14 empty] | VV | 2 | 1 | True | 0 | ROZPOCET
| VV |  | 10 |  | 10 | [12 empty] | VV | 2 | 2 | True | 0 | ROZPOCET
| VV |  | Součet |  | 10 | [12 empty] | VV | 2 | 4 | True | 1 | ROZPOCET
689 | M | 59030712 | dvířka revizní jednokřídlá s automatickým zámkem 400x400mm | kus | 10 |  | 0 | CS ÚRS 2025 02 |  | základní |  | 0 | 0.0022 | 0.022 | 0 | 0 | 32 | M | 2 |  |  |  | ROZPOCET | 0 | 0 | 0 | 0 | 0 | 1 | 0 | 16 | -499093719
690 | K | 998763101 | Přesun hmot pro dřevostavby stanovený z hmotnosti přesunovaného materiálu vodorovná dopravní vzdálenost do 50 m základní v objektech výšky přes 6 do 12 m | t | 3.315 |  | 0 | CS ÚRS 2025 02 |  | základní |  | 0 | 0 | 0 | 0 | 0 | 16 | K | 2 |  |  |  | ROZPOCET | 0 | 0 | 0 | 0 | 0 | 1 | 0 | 16 | 1921612147
| Online PSC |  | https://podminky.urs.cz/item/CS_URS_2025_02/998763101 | [14 empty] | Online PSC | 2
| D | 764 | Konstrukce klempířské |  |  |  | 0 |  |  |  |  | 0 |  | 0.27852 |  | 0.83223 | 2 | D | 1 |  |  |  | ROZPOCET | [6 empty] | 0
691 | K | 764001821 | Demontáž klempířských konstrukcí krytiny ze svitků nebo tabulí do suti | m2 | 73.36 |  | 0 | CS ÚRS 2025 02 |  | základní |  | 0 | 0 | 0 | 0.00594 | 0.43576 | 16 | K | 2 |  |  |  | ROZPOCET | 0 | 0 | 0 | 0 | 0 | 1 | 0 | 16 | -1046708227
| Online PSC |  | https://podminky.urs.cz/item/CS_URS_2025_02/764001821 | [14 empty] | Online PSC | 2
| VV |  | výkres č. D.1.1.3.04+06 2. NP - světlík | [14 empty] | VV | 2 | 1 | True | 0 | ROZPOCET
| VV |  | 2,8*2*11,6+2*1,5*2 |  | 70.96 | [12 empty] | VV | 2 | 2 | True | 0 | ROZPOCET
| VV |  | výkres č. D.1.1.05 - oplechování VZT výdechu | [14 empty] | VV | 2 | 1 | True | 0 | ROZPOCET
| VV |  | 0,8*1,5*2 |  | 2.4 | [12 empty] | VV | 2 | 2 | True | 0 | ROZPOCET
| VV |  | Součet |  | 73.36 | [12 empty] | VV | 2 | 4 | True | 1 | ROZPOCET
692 | K | 764002841 | Demontáž klempířských konstrukcí oplechování horních ploch zdí a nadezdívek do suti | m | 144.065 |  | 0 | CS ÚRS 2025 02 |  | základní |  | 0 | 0 | 0 | 0.00191 | 0.27516 | 4 | K | 2 |  |  |  | ROZPOCET | 0 | 0 | 0 | 0 | 0 | 1 | 0 | 4 | -598733015
| Online PSC |  | https://podminky.urs.cz/item/CS_URS_2025_02/764002841 | [14 empty] | Online PSC | 2
| VV |  | výkres č. D.1.1.3.05+06+07 - atika | [14 empty] | VV | 2 | 1 | True | 0 | ROZPOCET
| VV |  | 9,64*2+0,695+0,5+10,885+0,71+7,96+0,71+5,23+0,5+0,545 |  | 47.015 | [12 empty] | VV | 2 | 2 | True | 0 | ROZPOCET
| VV |  | Výkres č, D.1.1.3.16.+17 - střecha skladba S10 | [14 empty] | VV | 2 | 1 | True | 0 | ROZPOCET
| VV |  | 9,515*2+23,975*2 |  | 66.98 | [12 empty] | VV | 2 | 2 | True | 0 | ROZPOCET
| VV |  | výkres č. D.1.1.3.16 stávající střecha | [14 empty] | VV | 2 | 1 | True | 0 | ROZPOCET
| VV |  | 4,225*2+10,81*2 |  | 30.07 | [12 empty] | VV | 2 | 2 | True | 0 | ROZPOCET
| VV |  | Součet |  | 144.065 | [12 empty] | VV | 2 | 4 | True | 1 | ROZPOCET
693 | K | 764002851 | Demontáž klempířských konstrukcí oplechování parapetů do suti | m | 72.64 |  | 0 | CS ÚRS 2025 02 |  | základní |  | 0 | 0 | 0 | 0.00167 | 0.12131 | 16 | K | 2 |  |  |  | ROZPOCET | 0 | 0 | 0 | 0 | 0 | 1 | 0 | 16 | 1185172568
| Online PSC |  | https://podminky.urs.cz/item/CS_URS_2025_02/764002851 | [14 empty] | Online PSC | 2
| VV |  | výkres č- D.1.1.3.04 | [14 empty] | VV | 2 | 1 | True | 0 | ROZPOCET
| VV |  | 3,68+2,76*2+5,580*4 |  | 31.52 | [12 empty] | VV | 2 | 2 | True | 0 | ROZPOCET
| VV |  | výkres č. D.1.1.3.16 K6c | [14 empty] | VV | 2 | 1 | True | 0 | ROZPOCET
| VV |  | 2,57*8 |  | 20.56 | [12 empty] | VV | 2 | 2 | True | 0 | ROZPOCET
| VV |  | Výkres č. D.1.1.3.16. stávající střecha | [14 empty] | VV | 2 | 1 | True | 0 | ROZPOCET
| VV |  | 2,57*8 |  | 20.56 | [12 empty] | VV | 2 | 2 | True | 0 | ROZPOCET
| VV |  | Součet |  | 72.64 | [12 empty] | VV | 2 | 4 | True | 1 | ROZPOCET
694 | K | 764121431 | Krytina z hliníkového plechu s úpravou u okapů, prostupů a výčnělků střechy rovné drážkováním z tabulí, velikosti 1000 x 2000 mm, sklon střechy do 30° | m2 | 36.876 |  | 0 | CS ÚRS 2025 02 |  | základní |  | 0 | 0.00289 | 0.10657 | 0 | 0 | 16 | K | 2 |  |  |  | ROZPOCET | 0 | 0 | 0 | 0 | 0 | 1 | 0 | 16 | -567516909
| Online PSC |  | https://podminky.urs.cz/item/CS_URS_2025_02/764121431 | [14 empty] | Online PSC | 2
| VV |  | výkres č. D.3.4.-08 - snímatelný poklop Z4 | [14 empty] | VV | 2 | 1 | True | 0 | ROZPOCET
| VV |  | 4,20*2,15*2+0,14*4,20*2 |  | 19.236 | [12 empty] | VV | 2 | 2 | True | 0 | ROZPOCET
| VV |  | spodní část | [14 empty] | VV | 2 | 1 | True | 0 | ROZPOCET
| VV |  | 4,20*4,20 |  | 17.64 | [12 empty] | VV | 2 | 2 | True | 0 | ROZPOCET
| VV |  | Součet |  | 36.876 | [12 empty] | VV | 2 | 4 | True | 1 | ROZPOCET
695 | K | 764222434 | Oplechování střešních prvků z hliníkového plechu okapu okapovým plechem střechy rovné rš 330 mm | m | 37 |  | 0 | CS ÚRS 2025 02 |  | základní |  | 0 | 0.00081 | 0.02997 | 0 | 0 | 16 | K | 2 |  |  |  | ROZPOCET | 0 | 0 | 0 | 0 | 0 | 1 | 0 | 16 | 1299932791
| Online PSC |  | https://podminky.urs.cz/item/CS_URS_2025_02/764222434 | [14 empty] | Online PSC | 2
| VV |  | výkres č. D.1.1.16+29 klempířské prvky ozn. K9 | [14 empty] | VV | 2 | 1 | True | 0 | ROZPOCET
| VV |  | 37 |  | 37 | [12 empty] | VV | 2 | 2 | True | 0 | ROZPOCET
| VV |  | Součet |  | 37 | [12 empty] | VV | 2 | 4 | True | 1 | ROZPOCET
696 | K | 764222436 | Oplechování střešních prvků z hliníkového plechu okapu okapovým plechem střechy rovné rš 500 mm | m | 2 |  | 0 | CS ÚRS 2025 02 |  | základní |  | 0 | 0.00119 | 0.00238 | 0 | 0 | 16 | K | 2 |  |  |  | ROZPOCET | 0 | 0 | 0 | 0 | 0 | 1 | 0 | 16 | -1113821399
| Online PSC |  | https://podminky.urs.cz/item/CS_URS_2025_02/764222436 | [14 empty] | Online PSC | 2
| VV |  | výkres č. D.1.1.16+29 klempířské prvky ozn. K10 | [14 empty] | VV | 2 | 1 | True | 0 | ROZPOCET
| VV |  | 0,5*4 |  | 2 | [12 empty] | VV | 2 | 2 | True | 0 | ROZPOCET
| VV |  | Součet |  | 2 | [12 empty] | VV | 2 | 4 | True | 1 | ROZPOCET
697 | K | 764224404 | Oplechování horních ploch zdí a nadezdívek (atik) z hliníkového plechu mechanicky kotvené rš 330 mm | m | 45.845 |  | 0 | CS ÚRS 2025 02 |  | základní |  | 0 | 0.00082 | 0.037593 | 0 | 0 | 16 | K | 2 |  |  |  | ROZPOCET | 0 | 0 | 0 | 0 | 0 | 1 | 0 | 16 | -161027268
| Online PSC |  | https://podminky.urs.cz/item/CS_URS_2025_02/764224404 | [14 empty] | Online PSC | 2
| VV |  | Výkres č, D.1.1.3.16.+17 - střecha skladba S10 + klempířské prvky K3b | [14 empty] | VV | 2 | 1 | True | 0 | ROZPOCET
| VV |  | 9,7*2 |  | 19.4 | [12 empty] | VV | 2 | 2 | True | 0 | ROZPOCET
| VV |  | Výkres č. D.1.1.3.16. stávající střecha | [14 empty] | VV | 2 | 1 | True | 0 | ROZPOCET
| VV |  | 10,81*2+4,825 |  | 26.445 | [12 empty] | VV | 2 | 2 | True | 0 | ROZPOCET
| VV |  | Součet |  | 45.845 | [12 empty] | VV | 2 | 4 | True | 1 | ROZPOCET
698 | K | 764224405 | Oplechování horních ploch zdí a nadezdívek (atik) z hliníkového plechu mechanicky kotvené rš 400 mm | m | 49.2 |  | 0 | CS ÚRS 2025 02 |  | základní |  | 0 | 0.00098 | 0.048216 | 0 | 0 | 16 | K | 2 |  |  |  | ROZPOCET | 0 | 0 | 0 | 0 | 0 | 1 | 0 | 16 | -1853799591
| Online PSC |  | https://podminky.urs.cz/item/CS_URS_2025_02/764224405 | [14 empty] | Online PSC | 2
| VV |  | Výkres č, D.1.1.3.16.+17 - střecha skladba S10 + klempířské prvky K3a | [14 empty] | VV | 2 | 1 | True | 0 | ROZPOCET
| VV |  | 24,6*2 |  | 49.2 | [12 empty] | VV | 2 | 2 | True | 0 | ROZPOCET
| VV |  | Součet |  | 49.2 | [12 empty] | VV | 2 | 4 | True | 1 | ROZPOCET
699 | K | 764224411 | Oplechování horních ploch zdí a nadezdívek (atik) z hliníkového plechu mechanicky kotvené přes rš 800 mm | m2 | 2.4 |  | 0 | CS ÚRS 2025 02 |  | základní |  | 0 | 0.00216 | 0.005184 | 0 | 0 | 16 | K | 2 |  |  |  | ROZPOCET | 0 | 0 | 0 | 0 | 0 | 1 | 0 | 16 | 1728050245
| Online PSC |  | https://podminky.urs.cz/item/CS_URS_2025_02/764224411 | [14 empty] | Online PSC | 2
| VV |  | výkres č. D.1.1.3.15 2. NP - šachty VZT - Skladba S11 oz. K4 | [14 empty] | VV | 2 | 1 | True | 0 | ROZPOCET
| VV |  | 1,5*0,8*2 |  | 2.4 | [12 empty] | VV | 2 | 2 | True | 0 | ROZPOCET
| VV |  | Součet |  | 2.4 | [12 empty] | VV | 2 | 4 | True | 1 | ROZPOCET
700 | K | 764227402 | Oplechování parapetů z hliníkového plechu oblých nebo ze segmentů, včetně rohů mechanicky kotvené rš 200 mm | m | 65.17 |  | 0 | CS ÚRS 2025 02 |  | základní |  | 0 | 0.00054 | 0.035192 | 0 | 0 | 16 | K | 2 |  |  |  | ROZPOCET | 0 | 0 | 0 | 0 | 0 | 1 | 0 | 16 | 1050662142
| Online PSC |  | https://podminky.urs.cz/item/CS_URS_2025_02/764227402 | [14 empty] | Online PSC | 2
| VV |  | výkres č. D.1.1.3.16 K6c r.š. 50 mm | [14 empty] | VV | 2 | 1 | True | 0 | ROZPOCET
| VV |  | 2,57*16 |  | 41.12 | [12 empty] | VV | 2 | 2 | True | 0 | ROZPOCET
| VV |  | Výkres č. D.1.1.3.16. stávající střecha r.č. 50mm | [14 empty] | VV | 2 | 1 | True | 0 | ROZPOCET
| VV |  | 2,57*8 |  | 20.56 | [12 empty] | VV | 2 | 2 | True | 0 | ROZPOCET
| VV |  | výkres č. D.1.1.3.15 K6a+K6b r.š. 50 mm | [14 empty] | VV | 2 | 1 | True | 0 | ROZPOCET
| VV |  | 0,73+2,76 |  | 3.49 | [12 empty] | VV | 2 | 2 | True | 0 | ROZPOCET
| VV |  | Součet |  | 65.17 | [12 empty] | VV | 2 | 4 | True | 1 | ROZPOCET
701 | K | 764227403 | Oplechování parapetů z hliníkového plechu oblých nebo ze segmentů, včetně rohů mechanicky kotvené rš 250 mm | m | 20.64 |  | 0 | CS ÚRS 2025 02 |  | základní |  | 0 | 0.00065 | 0.013416 | 0 | 0 | 16 | K | 2 |  |  |  | ROZPOCET | 0 | 0 | 0 | 0 | 0 | 1 | 0 | 16 | -1963009062
| Online PSC |  | https://podminky.urs.cz/item/CS_URS_2025_02/764227403 | [14 empty] | Online PSC | 2
| VV |  | výkres č. D.1.1.3.15 klempířské prvky K5a-c | [14 empty] | VV | 2 | 1 | True | 0 | ROZPOCET
| VV |  | 1,75*6+1,25*6+2,64 |  | 20.64 | [12 empty] | VV | 2 | 2 | True | 0 | ROZPOCET
| VV |  | Součet |  | 20.64 | [12 empty] | VV | 2 | 4 | True | 1 | ROZPOCET
702 | K | 998764102 | Přesun hmot pro konstrukce klempířské stanovený z hmotnosti přesunovaného materiálu vodorovná dopravní vzdálenost do 50 m základní v objektech výšky přes 6 do 12 m | t | 0.279 |  | 0 | CS ÚRS 2025 02 |  | základní |  | 0 | 0 | 0 | 0 | 0 | 16 | K | 2 |  |  |  | ROZPOCET | 0 | 0 | 0 | 0 | 0 | 1 | 0 | 16 | -270538982
| Online PSC |  | https://podminky.urs.cz/item/CS_URS_2025_02/998764102 | [14 empty] | Online PSC | 2
| D | 765 | Krytina skládaná |  |  |  | 0 |  |  |  |  | 0 |  | 0.00651 |  | 0.00525 | 2 | D | 1 |  |  |  | ROZPOCET | [6 empty] | 0
703 | K | 765192011 | Provizorní zakrytí střechy ochrannou plachtou | m2 | 10.5 |  | 0 | CS ÚRS 2025 02 |  | základní |  | 0 | 7e-05 | 0.000735 | 0.0005 | 0.00525 | 16 | K | 2 |  |  |  | ROZPOCET | 0 | 0 | 0 | 0 | 0 | 1 | 0 | 16 | -1837628827
| Online PSC |  | https://podminky.urs.cz/item/CS_URS_2025_02/765192011 | [14 empty] | Online PSC | 2
| VV |  | výkres č. D.1.1.3.03+06 1. NP - pracovní plošina 2. NP | [14 empty] | VV | 2 | 1 | True | 0 | ROZPOCET
| VV |  | 10,5 |  | 10.5 | [12 empty] | VV | 2 | 2 | True | 0 | ROZPOCET
| VV |  | Součet |  | 10.5 | [12 empty] | VV | 2 | 4 | True | 1 | ROZPOCET
704 | M | 28329205 | plachta krycí PVC olemovaná s oky 500g/m2 | m2 | 11.55 |  | 0 | CS ÚRS 2025 02 |  | základní |  | 0 | 0.0005 | 0.005775 | 0 | 0 | 32 | M | 2 |  |  |  | ROZPOCET | 0 | 0 | 0 | 0 | 0 | 1 | 0 | 16 | 409878669
| VV |  | 10,5*1,1 'Přepočtené koeficientem množství |  | 11.55 | [12 empty] | VV | 2 | 2 | False | 1 | ROZPOCET
705 | K | 998765102 | Přesun hmot pro krytiny skládané stanovený z hmotnosti přesunovaného materiálu vodorovná dopravní vzdálenost do 50 m základní na objektech výšky přes 6 do 12 m | t | 0.007 |  | 0 | CS ÚRS 2025 02 |  | základní |  | 0 | 0 | 0 | 0 | 0 | 16 | K | 2 |  |  |  | ROZPOCET | 0 | 0 | 0 | 0 | 0 | 1 | 0 | 16 | 1086583499
| Online PSC |  | https://podminky.urs.cz/item/CS_URS_2025_02/998765102 | [14 empty] | Online PSC | 2
| D | 766 | Konstrukce truhlářské |  |  |  | 0 |  |  |  |  | 0 |  | 3.9588 |  | 0.024 | 2 | D | 1 |  |  |  | ROZPOCET | [6 empty] | 0
706 | K | 766660001 | Montáž dveřních křídel dřevěných nebo plastových otevíravých do ocelové zárubně povrchově upravených jednokřídlových, šířky do 800 mm | kus | 33 |  | 0 | CS ÚRS 2025 02 |  | základní |  | 0 | 0 | 0 | 0 | 0 | 16 | K | 2 |  |  |  | ROZPOCET | 0 | 0 | 0 | 0 | 0 | 1 | 0 | 16 | 1893119891
| Online PSC |  | https://podminky.urs.cz/item/CS_URS_2025_02/766660001 | [14 empty] | Online PSC | 2
| VV |  | výkres č. D.1.1.3.15+26 | [14 empty] | VV | 2 | 1 | True | 0 | ROZPOCET
| VV |  | D2 | [14 empty] | VV | 2 | 1 | True | 0 | ROZPOCET
| VV |  | 6+6 |  | 12 | [12 empty] | VV | 2 | 2 | True | 0 | ROZPOCET
| VV |  | D5 | [14 empty] | VV | 2 | 1 | True | 0 | ROZPOCET
| VV |  | 1 |  | 1 | [12 empty] | VV | 2 | 2 | True | 0 | ROZPOCET
| VV |  | D3 | [14 empty] | VV | 2 | 1 | True | 0 | ROZPOCET
| VV |  | 18 |  | 18 | [12 empty] | VV | 2 | 2 | True | 0 | ROZPOCET
| VV |  | D6 | [14 empty] | VV | 2 | 1 | True | 0 | ROZPOCET
| VV |  | 2 |  | 2 | [12 empty] | VV | 2 | 2 | True | 0 | ROZPOCET
| VV |  | Součet |  | 33 | [12 empty] | VV | 2 | 4 | True | 1 | ROZPOCET
707 | M | 61164082 | dveře jednokřídlé dřevotřískové profilované povrch dýhovaný plné 700x1970-2100mm | kus | 2 |  | 0 | CS ÚRS 2025 02 |  | základní |  | 0 | 0.018 | 0.036 | 0 | 0 | 32 | M | 2 |  |  |  | ROZPOCET | 0 | 0 | 0 | 0 | 0 | 1 | 0 | 16 | 1727858467
| VV |  | 2 |  | 2 | [12 empty] | VV | 2 | 2 | True | 1 | ROZPOCET
708 | M | 61164084 | dveře jednokřídlé dřevotřískové profilované povrch dýhovaný plné 800x1970-2100mm | kus | 13 |  | 0 | CS ÚRS 2025 02 |  | základní |  | 0 | 0.02 | 0.26 | 0 | 0 | 32 | M | 2 |  |  |  | ROZPOCET | 0 | 0 | 0 | 0 | 0 | 1 | 0 | 16 | 131827656
709 | M | SLD.00283 | Dveře celoskleněné bezpečnostní sklo 800x2100 | kus | 18 |  | 0 |  |  | základní |  | 0 | 0.08 | 1.44 | 0 | 0 | 32 | M | 2 |  |  |  | ROZPOCET | 0 | 0 | 0 | 0 | 0 | 1 | 0 | 16 | -2069333166
| VV |  | 18 |  | 18 | [12 empty] | VV | 2 | 2 | True | 1 | ROZPOCET
710 | K | 766660002 | Montáž dveřních křídel dřevěných nebo plastových otevíravých do ocelové zárubně povrchově upravených jednokřídlových, šířky přes 800 mm | kus | 2 |  | 0 | CS ÚRS 2025 02 |  | základní |  | 0 | 0 | 0 | 0 | 0 | 16 | K | 2 |  |  |  | ROZPOCET | 0 | 0 | 0 | 0 | 0 | 1 | 0 | 16 | 1537020839
| Online PSC |  | https://podminky.urs.cz/item/CS_URS_2025_02/766660002 | [14 empty] | Online PSC | 2
| VV |  | výkres č. D.1.1.3.15+26 D1 | [14 empty] | VV | 2 | 1 | True | 0 | ROZPOCET
| VV |  | 2 |  | 2 | [12 empty] | VV | 2 | 2 | True | 0 | ROZPOCET
| VV |  | Součet |  | 2 | [12 empty] | VV | 2 | 4 | True | 1 | ROZPOCET
711 | M | 61164086 | dveře jednokřídlé dřevotřískové profilované povrch dýhovaný plné 900x1970-2100mm | kus | 2 |  | 0 | CS ÚRS 2025 02 |  | základní |  | 0 | 0.022 | 0.044 | 0 | 0 | 32 | M | 2 |  |  |  | ROZPOCET | 0 | 0 | 0 | 0 | 0 | 1 | 0 | 16 | -1115038692
| VV |  | výkres č. D.1.1.3.15+26 D1 | [14 empty] | VV | 2 | 1 | True | 0 | ROZPOCET
| VV |  | 2 |  | 2 | [12 empty] | VV | 2 | 2 | True | 0 | ROZPOCET
| VV |  | Součet |  | 2 | [12 empty] | VV | 2 | 4 | True | 1 | ROZPOCET
712 | K | 766660352 | Montáž dveřních křídel dřevěných nebo plastových posuvných do pojezdu na stěnu výšky do 2,5 m jednokřídlových, průchozí šířky přes 800 do 1200 mm | kus | 12 |  | 0 | CS ÚRS 2025 02 |  | základní |  | 0 | 0 | 0 | 0 | 0 | 16 | K | 2 |  |  |  | ROZPOCET | 0 | 0 | 0 | 0 | 0 | 1 | 0 | 16 | 829110051
| Online PSC |  | https://podminky.urs.cz/item/CS_URS_2025_02/766660352 | [14 empty] | Online PSC | 2
| VV |  | výkres č. D.1.1.3.15+26 D4 | [14 empty] | VV | 2 | 1 | True | 0 | ROZPOCET
| VV |  | 12 |  | 12 | [12 empty] | VV | 2 | 2 | True | 0 | ROZPOCET
| VV |  | Součet |  | 12 | [12 empty] | VV | 2 | 4 | True | 1 | ROZPOCET
713 | M | SLD.002894 | Dveře celoskleněné posuvné včetně posunu a dolního trnu bezpečnostní sklo 900x2100 | kus | 12 |  | 0 |  |  | základní |  | 0 | 0.08 | 0.96 | 0 | 0 | 32 | M | 2 |  |  |  | ROZPOCET | 0 | 0 | 0 | 0 | 0 | 1 | 0 | 16 | -1301134957
714 | K | 766660720 | Montáž dveřních doplňků větrací mřížky s vyříznutím otvoru | kus | 2 |  | 0 | CS ÚRS 2025 02 |  | základní |  | 0 | 0 | 0 | 0 | 0 | 16 | K | 2 |  |  |  | ROZPOCET | 0 | 0 | 0 | 0 | 0 | 1 | 0 | 16 | -1852795891
| Online PSC |  | https://podminky.urs.cz/item/CS_URS_2025_02/766660720 | [14 empty] | Online PSC | 2
| VV |  | výkres č. D.1.1.3.15+26 D5 | [14 empty] | VV | 2 | 1 | True | 0 | ROZPOCET
| VV |  | 1 |  | 1 | [12 empty] | VV | 2 | 2 | True | 0 | ROZPOCET
| VV |  | D6 | [14 empty] | VV | 2 | 1 | True | 0 | ROZPOCET
| VV |  | 1 |  | 1 | [12 empty] | VV | 2 | 2 | True | 0 | ROZPOCET
| VV |  | Součet |  | 2 | [12 empty] | VV | 2 | 4 | True | 1 | ROZPOCET
715 | M | 5534 | Větrací mřížka nerez pro koupelnové dveře | kus | 2 |  | 0 |  |  | základní |  | 0 | 0.002 | 0.004 | 0 | 0 | 32 | M | 2 |  |  |  | ROZPOCET | 0 | 0 | 0 | 0 | 0 | 1 | 0 | 16 | -999242380
716 | K | 766660729 | Montáž dveřních doplňků dveřního kování interiérového štítku s klikou | kus | 37 |  | 0 | CS ÚRS 2025 02 |  | základní |  | 0 | 0 | 0 | 0 | 0 | 16 | K | 2 |  |  |  | ROZPOCET | 0 | 0 | 0 | 0 | 0 | 1 | 0 | 16 | 982037200
| Online PSC |  | https://podminky.urs.cz/item/CS_URS_2025_02/766660729 | [14 empty] | Online PSC | 2
| VV |  | výkres č. D.1.1.3.15+26 D1 | [14 empty] | VV | 2 | 1 | True | 0 | ROZPOCET
| VV |  | 2 |  | 2 | [12 empty] | VV | 2 | 2 | True | 0 | ROZPOCET
| VV |  | D2 | [14 empty] | VV | 2 | 1 | True | 0 | ROZPOCET
| VV |  | 6+6 |  | 12 | [12 empty] | VV | 2 | 2 | True | 0 | ROZPOCET
| VV |  | D5 | [14 empty] | VV | 2 | 1 | True | 0 | ROZPOCET
| VV |  | 1 |  | 1 | [12 empty] | VV | 2 | 2 | True | 0 | ROZPOCET
| VV |  | D3 | [14 empty] | VV | 2 | 1 | True | 0 | ROZPOCET
| VV |  | 8 |  | 8 | [12 empty] | VV | 2 | 2 | True | 0 | ROZPOCET
| VV |  | D4 | [14 empty] | VV | 2 | 1 | True | 0 | ROZPOCET
| VV |  | 12 |  | 12 | [12 empty] | VV | 2 | 2 | True | 0 | ROZPOCET
| VV |  | D6 | [14 empty] | VV | 2 | 1 | True | 0 | ROZPOCET
| VV |  | 2 |  | 2 | [12 empty] | VV | 2 | 2 | True | 0 | ROZPOCET
| VV |  | Součet |  | 37 | [12 empty] | VV | 2 | 4 | True | 1 | ROZPOCET
717 | M | 54914120 | dveřní kování bezpečnostní RC4 klika/klika lakovaný nerez | kus | 15.857 |  | 0 | CS ÚRS 2025 02 |  | základní |  | 0 | 0.0022 | 0.034885 | 0 | 0 | 32 | M | 2 |  |  |  | ROZPOCET | 0 | 0 | 0 | 0 | 0 | 1 | 0 | 16 | -885571604
718 | M | 5536 | Klika, zámek pro skleněné dveře | kus | 27.391 |  | 0 |  |  | základní |  | 0 | 0.001 | 0.027391 | 0 | 0 | 32 | M | 2 |  |  |  | ROZPOCET | 0 | 0 | 0 | 0 | 0 | 1 | 0 | 16 | 199643179
719 | K | 766682111 | Montáž zárubní dřevěných nebo plastových obložkových, pro dveře jednokřídlové, tloušťky stěny do 170 mm | kus | 33 |  | 0 | CS ÚRS 2025 02 |  | základní |  | 0 | 0.00045 | 0.01485 | 0 | 0 | 16 | K | 2 |  |  |  | ROZPOCET | 0 | 0 | 0 | 0 | 0 | 1 | 0 | 16 | 1114328875
| Online PSC |  | https://podminky.urs.cz/item/CS_URS_2025_02/766682111 | [14 empty] | Online PSC | 2
| VV |  | výkres č. D.1.1.3.15+26 D5 | [14 empty] | VV | 2 | 1 | True | 0 | ROZPOCET
| VV |  | 1 |  | 1 | [12 empty] | VV | 2 | 2 | True | 0 | ROZPOCET
| VV |  | D3 | [14 empty] | VV | 2 | 1 | True | 0 | ROZPOCET
| VV |  | 18 |  | 18 | [12 empty] | VV | 2 | 2 | True | 0 | ROZPOCET
| VV |  | D4 | [14 empty] | VV | 2 | 1 | True | 0 | ROZPOCET
| VV |  | 12 |  | 12 | [12 empty] | VV | 2 | 2 | True | 0 | ROZPOCET
| VV |  | D6 | [14 empty] | VV | 2 | 1 | True | 0 | ROZPOCET
| VV |  | 2 |  | 2 | [12 empty] | VV | 2 | 2 | True | 0 | ROZPOCET
| VV |  | Součet |  | 33 | [12 empty] | VV | 2 | 4 | True | 1 | ROZPOCET
720 | M | 5531 | Nerezová obložková zárubeň 700x2100 | kus | 2 |  | 0 |  |  | základní |  | 0 | 0.0105 | 0.021 | 0 | 0 | 32 | M | 2 |  |  |  | ROZPOCET | 0 | 0 | 0 | 0 | 0 | 1 | 0 | 16 | -1597558208
721 | M | 5532 | Nerezová obložková zárubeň 800x2100 | kus | 19 |  | 0 |  |  | základní |  | 0 | 0.0085 | 0.1615 | 0 | 0 | 32 | M | 2 |  |  |  | ROZPOCET | 0 | 0 | 0 | 0 | 0 | 1 | 0 | 16 | -57363000
| VV |  | 1 |  | 1 | [12 empty] | VV | 2 | 2 | True | 0 | ROZPOCET
| VV |  | 18 |  | 18 | [12 empty] | VV | 2 | 2 | True | 0 | ROZPOCET
| VV |  | Součet |  | 19 | [12 empty] | VV | 2 | 4 | True | 1 | ROZPOCET
722 | M | 5533 | Nerezová obložková zárubeň 900x2100 | kus | 12 |  | 0 |  |  | základní |  | 0 | 0.0115 | 0.138 | 0 | 0 | 32 | M | 2 |  |  |  | ROZPOCET | 0 | 0 | 0 | 0 | 0 | 1 | 0 | 16 | 592241444
| VV |  | 12 |  | 12 | [12 empty] | VV | 2 | 2 | True | 1 | ROZPOCET
723 | K | 766682112 | Montáž zárubní dřevěných nebo plastových obložkových, pro dveře jednokřídlové, tloušťky stěny přes 170 do 350 mm | kus | 14 |  | 0 | CS ÚRS 2025 02 |  | základní |  | 0 | 0.00046 | 0.00644 | 0 | 0 | 16 | K | 2 |  |  |  | ROZPOCET | 0 | 0 | 0 | 0 | 0 | 1 | 0 | 16 | 2076408540
| Online PSC |  | https://podminky.urs.cz/item/CS_URS_2025_02/766682112 | [14 empty] | Online PSC | 2
| VV |  | výkres č. D.1.1.3.15+26 D1 | [14 empty] | VV | 2 | 1 | True | 0 | ROZPOCET
| VV |  | 2 |  | 2 | [12 empty] | VV | 2 | 2 | True | 0 | ROZPOCET
| VV |  | D2 | [14 empty] | VV | 2 | 1 | True | 0 | ROZPOCET
| VV |  | 6+6 |  | 12 | [12 empty] | VV | 2 | 2 | True | 0 | ROZPOCET
| VV |  | Součet |  | 14 | [12 empty] | VV | 2 | 4 | True | 1 | ROZPOCET
724 | M | 5532 | Nerezová obložková zárubeň 800x2100 | kus | 12 |  | 0 |  |  | základní |  | 0 | 0.0085 | 0.102 | 0 | 0 | 32 | M | 2 |  |  |  | ROZPOCET | 0 | 0 | 0 | 0 | 0 | 1 | 0 | 16 | 993171759
| VV |  | výkres č. D.1.1.3.15+26 D1 | [14 empty] | VV | 2 | 1 | True | 0 | ROZPOCET
| VV |  | D2 | [14 empty] | VV | 2 | 1 | True | 0 | ROZPOCET
| VV |  | 6+6 |  | 12 | [12 empty] | VV | 2 | 2 | True | 1 | ROZPOCET
725 | M | 5533 | Nerezová obložková zárubeň 900x2100 | kus | 2 |  | 0 |  |  | základní |  | 0 | 0.0115 | 0.023 | 0 | 0 | 32 | M | 2 |  |  |  | ROZPOCET | 0 | 0 | 0 | 0 | 0 | 1 | 0 | 16 | 1091986644
| VV |  | výkres č. D.1.1.3.15+26 D1 | [14 empty] | VV | 2 | 1 | True | 0 | ROZPOCET
| VV |  | 2 |  | 2 | [12 empty] | VV | 2 | 2 | True | 0 | ROZPOCET
| VV |  | Součet |  | 2 | [12 empty] | VV | 2 | 4 | True | 1 | ROZPOCET
726 | K | 766691914 | Ostatní práce vyvěšení nebo zavěšení křídel dřevěných dveřních, plochy do 2 m2 | kus | 1 |  | 0 | CS ÚRS 2025 02 |  | základní |  | 0 | 0 | 0 | 0.024 | 0.024 | 16 | K | 2 |  |  |  | ROZPOCET | 0 | 0 | 0 | 0 | 0 | 1 | 0 | 16 | -1130435834
| Online PSC |  | https://podminky.urs.cz/item/CS_URS_2025_02/766691914 | [14 empty] | Online PSC | 2
| VV |  | výkres č. D.1.1.3.03+06 -1.NP - chodba | [14 empty] | VV | 2 | 1 | True | 0 | ROZPOCET
| VV |  | 1 |  | 1 | [12 empty] | VV | 2 | 2 | True | 0 | ROZPOCET
| VV |  | Součet |  | 1 | [12 empty] | VV | 2 | 4 | True | 1 | ROZPOCET
727 | K | 766821111 | Montáž nábytku vestavěného korpusu skříně policové jednokřídlové | kus | 25 |  | 0 | CS ÚRS 2025 02 |  | základní |  | 0 | 0 | 0 | 0 | 0 | 16 | K | 2 |  |  |  | ROZPOCET | 0 | 0 | 0 | 0 | 0 | 1 | 0 | 16 | 1871342338
| Online PSC |  | https://podminky.urs.cz/item/CS_URS_2025_02/766821111 | [14 empty] | Online PSC | 2
| VV |  | výkres č. D.1.1.3.28 - osazení jednottlivých skříní, skříněk a stolů - dle tabulky ozn. T1 | [14 empty] | VV | 2 | 1 | True | 0 | ROZPOCET
| VV |  | 2 |  | 2 | [12 empty] | VV | 2 | 2 | True | 0 | ROZPOCET
| VV |  | T2 | [14 empty] | VV | 2 | 1 | True | 0 | ROZPOCET
| VV |  | 3*2 |  | 6 | [12 empty] | VV | 2 | 2 | True | 0 | ROZPOCET
| VV |  | T3a | [14 empty] | VV | 2 | 1 | True | 0 | ROZPOCET
| VV |  | 4 |  | 4 | [12 empty] | VV | 2 | 2 | True | 0 | ROZPOCET
| VV |  | T3b | [14 empty] | VV | 2 | 1 | True | 0 | ROZPOCET
| VV |  | 2 |  | 2 | [12 empty] | VV | 2 | 2 | True | 0 | ROZPOCET
| VV |  | T4 | [14 empty] | VV | 2 | 1 | True | 0 | ROZPOCET
| VV |  | 1 |  | 1 | [12 empty] | VV | 2 | 2 | True | 0 | ROZPOCET
| VV |  | T5a | [14 empty] | VV | 2 | 1 | True | 0 | ROZPOCET
| VV |  | 2*2 |  | 4 | [12 empty] | VV | 2 | 2 | True | 0 | ROZPOCET
| VV |  | T5b | [14 empty] | VV | 2 | 1 | True | 0 | ROZPOCET
| VV |  | 2*2 |  | 4 | [12 empty] | VV | 2 | 2 | True | 0 | ROZPOCET
| VV |  | T5c | [14 empty] | VV | 2 | 1 | True | 0 | ROZPOCET
| VV |  | 1 |  | 1 | [12 empty] | VV | 2 | 2 | True | 0 | ROZPOCET
| VV |  | T6 | [14 empty] | VV | 2 | 1 | True | 0 | ROZPOCET
| VV |  | 1 |  | 1 | [12 empty] | VV | 2 | 2 | True | 0 | ROZPOCET
| VV |  | Součet |  | 25 | [12 empty] | VV | 2 | 4 | True | 1 | ROZPOCET
728 | M | 5535 | Box na špinavé prádlo nerez | kus | 1 |  | 0 |  |  | základní |  | 0 | 0.012 | 0.012 | 0 | 0 | 32 | M | 2 |  |  |  | ROZPOCET | 0 | 0 | 0 | 0 | 0 | 1 | 0 | 16 | 1487471285
729 | M | 55441002 | skříňka se dvěma zásuvkami pod umyvadlo keramické pravoúhlé š 500mm | kus | 4 |  | 0 | CS ÚRS 2025 02 |  | základní |  | 0 | 0.0207 | 0.0828 | 0 | 0 | 32 | M | 2 |  |  |  | ROZPOCET | 0 | 0 | 0 | 0 | 0 | 1 | 0 | 16 | -121265832
730 | M | 55441003 | skříňka se dvěma zásuvkami pod umyvadlo keramické pravoúhlé š 600mm | kus | 2 |  | 0 | CS ÚRS 2025 02 |  | základní |  | 0 | 0.02346 | 0.04692 | 0 | 0 | 32 | M | 2 |  |  |  | ROZPOCET | 0 | 0 | 0 | 0 | 0 | 1 | 0 | 16 | -194205238
731 | M | 6151 | Skříň na prádlo 550x550x2600 mm | kus | 2 |  | 0 |  |  | základní |  | 0 | 0.012 | 0.024 | 0 | 0 | 32 | M | 2 |  |  |  | ROZPOCET | 0 | 0 | 0 | 0 | 0 | 1 | 0 | 16 | 981601723
732 | M | 6152 | Skříň na prádlo 725x300x2600 mm | kus | 2 |  | 0 |  |  | základní |  | 0 | 0.015 | 0.03 | 0 | 0 | 32 | M | 2 |  |  |  | ROZPOCET | 0 | 0 | 0 | 0 | 0 | 1 | 0 | 16 | -1274669613
733 | M | 6153 | Horní skříňka 725x350x850 | kus | 2 |  | 0 |  |  | základní |  | 0 | 0.01 | 0.02 | 0 | 0 | 32 | M | 2 |  |  |  | ROZPOCET | 0 | 0 | 0 | 0 | 0 | 1 | 0 | 16 | 619845257
734 | M | 6154 | Kancelářský stůl | kus | 2 |  | 0 |  |  | základní |  | 0 | 0.014 | 0.028 | 0 | 0 | 32 | M | 2 |  |  |  | ROZPOCET | 0 | 0 | 0 | 0 | 0 | 1 | 0 | 16 | 1114890649
735 | M | 6155 | Průchozí závěs s nerezovou garnýží | kus | 1 |  | 0 |  |  | základní |  | 0 | 0.008 | 0.008 | 0 | 0 | 32 | M | 2 |  |  |  | ROZPOCET | 0 | 0 | 0 | 0 | 0 | 1 | 0 | 16 | 496827798
736 | M | 6156 | Skříňky převlákací sestava 3 + podstava skříněk 1275x650x1800+700 | kus | 3 |  | 0 |  |  | základní |  | 0 | 0.085 | 0.255 | 0 | 0 | 32 | M | 2 |  |  |  | ROZPOCET | 0 | 0 | 0 | 0 | 0 | 1 | 0 | 16 | 1535182966
737 | M | 6157 | Skříňky převlékací sestava 3+ podstava skříněk 1275x360x1800+700 |  | 2 |  | 0 |  |  | základní |  | 0 | 0.082 | 0.164 | 0 | 0 | 32 | M | 2 |  |  |  | ROZPOCET | 0 | 0 | 0 | 0 | 0 | 1 | 0 | 16 | -1311592824
738 | M | 6158 | Skříňky převlékací sestava 3 š 1275x650x2500 | kus | 1 |  | 0 |  |  | základní |  | 0 | 0.015 | 0.015 | 0 | 0 | 32 | M | 2 |  |  |  | ROZPOCET | 0 | 0 | 0 | 0 | 0 | 1 | 0 | 16 | -1121976413
739 | K | 998766102 | Přesun hmot pro konstrukce truhlářské stanovený z hmotnosti přesunovaného materiálu vodorovná dopravní vzdálenost do 50 m základní v objektech výšky přes 6 do 12 m | t | 3.959 |  | 0 | CS ÚRS 2025 02 |  | základní |  | 0 | 0 | 0 | 0 | 0 | 16 | K | 2 |  |  |  | ROZPOCET | 0 | 0 | 0 | 0 | 0 | 1 | 0 | 16 | 1163399821
| Online PSC |  | https://podminky.urs.cz/item/CS_URS_2025_02/998766102 | [14 empty] | Online PSC | 2
| D | 767 | Konstrukce zámečnické |  |  |  | 0 |  |  |  |  | 0 |  | 4.5177 |  | 3.8488 | 2 | D | 1 |  |  |  | ROZPOCET | [6 empty] | 0
740 | K | 767114131 | Montáž stěn a příček rámových zasklených bez požární odolnosti z hliníkových nebo ocelových profilů do zdiva do 6 m2 | m2 | 2.026 |  | 0 | CS ÚRS 2025 02 |  | základní |  | 0 | 0.00024 | 0.00048624 | 0 | 0 | 16 | K | 2 |  |  |  | ROZPOCET | 0 | 0 | 0 | 0 | 0 | 1 | 0 | 16 | -1279534733
| Online PSC |  | https://podminky.urs.cz/item/CS_URS_2025_02/767114131 | [14 empty] | Online PSC | 2
| VV |  | Výkres č. D.1.1.3.15+26 | [14 empty] | VV | 2 | 1 | True | 0 | ROZPOCET
| VV |  | O4 | [14 empty] | VV | 2 | 1 | True | 0 | ROZPOCET
| VV |  | 2,98*0,68 |  | 2.026 | [12 empty] | VV | 2 | 2 | True | 0 | ROZPOCET
| VV |  | Součet |  | 2.026 | [12 empty] | VV | 2 | 4 | True | 1 | ROZPOCET
741 | M | 553413 | Stěna rámová prosklená dělená otevíravá Al komaxit dle RAL bez požární odolnosti čiré dvojsklo exteriér | m2 | 2.026 |  | 0 |  |  | základní |  | 0 | 0.0395 | 0.080027 | 0 | 0 | 32 | M | 2 |  |  |  | ROZPOCET | 0 | 0 | 0 | 0 | 0 | 1 | 0 | 16 | 1953896555
742 | K | 767114132 | Montáž stěn a příček rámových zasklených bez požární odolnosti z hliníkových nebo ocelových profilů do zdiva přes 6 do 9 m2 | m2 | 7.703 |  | 0 | CS ÚRS 2025 02 |  | základní |  | 0 | 0.00023 | 0.0017717 | 0 | 0 | 16 | K | 2 |  |  |  | ROZPOCET | 0 | 0 | 0 | 0 | 0 | 1 | 0 | 16 | -1031860460
| Online PSC |  | https://podminky.urs.cz/item/CS_URS_2025_02/767114132 | [14 empty] | Online PSC | 2
| VV |  | Výkres č. D.1.1.3.15+26 | [14 empty] | VV | 2 | 1 | True | 0 | ROZPOCET
| VV |  | O3 | [14 empty] | VV | 2 | 1 | True | 0 | ROZPOCET
| VV |  | 2,98*2,585 |  | 7.703 | [12 empty] | VV | 2 | 2 | True | 0 | ROZPOCET
| VV |  | Součet |  | 7.703 | [12 empty] | VV | 2 | 4 | True | 1 | ROZPOCET
743 | M | 553413 | Stěna rámová prosklená dělená otevíravá Al komaxit dle RAL bez požární odolnosti čiré dvojsklo exteriér | m2 | 7.703 |  | 0 |  |  | základní |  | 0 | 0.0395 | 0.30427 | 0 | 0 | 32 | M | 2 |  |  |  | ROZPOCET | 0 | 0 | 0 | 0 | 0 | 1 | 0 | 16 | -363327366
744 | K | 767114821 | Demontáž stěn a příček rámových zasklených z hliníkových nebo ocelových profilů vnějších do 6 m2 | m2 | 4.307 |  | 0 | CS ÚRS 2025 02 |  | základní |  | 0 | 0 | 0 | 0.04 | 0.17228 | 16 | K | 2 |  |  |  | ROZPOCET | 0 | 0 | 0 | 0 | 0 | 1 | 0 | 16 | -1537302846
| Online PSC |  | https://podminky.urs.cz/item/CS_URS_2025_02/767114821 | [14 empty] | Online PSC | 2
| VV |  | výkres č. D.1.1.3.04+06 2. NP - atrium | [14 empty] | VV | 2 | 1 | True | 0 | ROZPOCET
| VV |  | 1,46*2,95 |  | 4.307 | [12 empty] | VV | 2 | 2 | True | 0 | ROZPOCET
| VV |  | Součet |  | 4.307 | [12 empty] | VV | 2 | 4 | True | 1 | ROZPOCET
745 | K | 767114822 | Demontáž stěn a příček rámových zasklených z hliníkových nebo ocelových profilů vnějších přes 6 do 9 m2 | m2 | 16.314 |  | 0 | CS ÚRS 2025 02 |  | základní |  | 0 | 0 | 0 | 0.04 | 0.65256 | 16 | K | 2 |  |  |  | ROZPOCET | 0 | 0 | 0 | 0 | 0 | 1 | 0 | 16 | -2085483548
| Online PSC |  | https://podminky.urs.cz/item/CS_URS_2025_02/767114822 | [14 empty] | Online PSC | 2
| VV |  | výkres č. D.1.1.3.04+06 2. NP - atrium | [14 empty] | VV | 2 | 1 | True | 0 | ROZPOCET
| VV |  | 2,77*2,95+2,76*2,95 |  | 16.314 | [12 empty] | VV | 2 | 2 | True | 0 | ROZPOCET
| VV |  | Součet |  | 16.314 | [12 empty] | VV | 2 | 4 | True | 1 | ROZPOCET
746 | K | 767114825 | Demontáž stěn a příček rámových zasklených z hliníkových nebo ocelových profilů vnějších přes 15 m2 | m2 | 66.29 |  | 0 | CS ÚRS 2025 02 |  | základní |  | 0 | 0 | 0 | 0.04 | 2.6516 | 16 | K | 2 |  |  |  | ROZPOCET | 0 | 0 | 0 | 0 | 0 | 1 | 0 | 16 | 668245293
| Online PSC |  | https://podminky.urs.cz/item/CS_URS_2025_02/767114825 | [14 empty] | Online PSC | 2
| VV |  | výkres č. D.1.1.3.04+06 2. NP - atrium | [14 empty] | VV | 2 | 1 | True | 0 | ROZPOCET
| VV |  | 5,58*2,97*4 |  | 66.29 | [12 empty] | VV | 2 | 2 | True | 0 | ROZPOCET
| VV |  | Součet |  | 66.29 | [12 empty] | VV | 2 | 4 | True | 1 | ROZPOCET
747 | K | 767161834 | Demontáž zábradlí k dalšímu použití rovného nerozebíratelný spoj hmotnosti 1 m zábradlí přes 20 kg | m | 10.4 |  | 0 | CS ÚRS 2025 02 |  | základní |  | 0 | 0 | 0 | 0.025 | 0.26 | 16 | K | 2 |  |  |  | ROZPOCET | 0 | 0 | 0 | 0 | 0 | 1 | 0 | 16 | 21069802
| Online PSC |  | https://podminky.urs.cz/item/CS_URS_2025_02/767161834 | [14 empty] | Online PSC | 2
| VV |  | výkres č. D.1.1.3.03+06 1. NP pro osazení plošiny | [14 empty] | VV | 2 | 1 | True | 0 | ROZPOCET
| VV |  | 3,6+0,5+0,4+0,5+1,2+0,5+1,5+1,2+0,5*2 |  | 10.4 | [12 empty] | VV | 2 | 2 | True | 0 | ROZPOCET
| VV |  | Součet |  | 10.4 | [12 empty] | VV | 2 | 4 | True | 1 | ROZPOCET
748 | K | 767223212 | Montáž zábradlí přímého v exteriéru na schodišti kotveného do ocelové konstrukce | m | 10.4 |  | 0 | CS ÚRS 2025 02 |  | základní |  | 0 | 0.00086 | 0.008944 | 0 | 0 | 16 | K | 2 |  |  |  | ROZPOCET | 0 | 0 | 0 | 0 | 0 | 1 | 0 | 16 | 837312249
| Online PSC |  | https://podminky.urs.cz/item/CS_URS_2025_02/767223212 | [14 empty] | Online PSC | 2
| VV |  | výkres č. D.1.1.3.03+06 1. NP pro osazení plošiny | [14 empty] | VV | 2 | 1 | True | 0 | ROZPOCET
| VV |  | 3,6+0,5+0,4+0,5+1,2+0,5+1,5+1,2+0,5*2 |  | 10.4 | [12 empty] | VV | 2 | 2 | True | 0 | ROZPOCET
| VV |  | Součet |  | 10.4 | [12 empty] | VV | 2 | 4 | True | 1 | ROZPOCET
749 | K | 767311840 | Demontáž světlíků se skleněnou výplní pásových obloukových | m2 | 4.32 |  | 0 | CS ÚRS 2025 02 |  | základní |  | 0 | 0 | 0 | 0.026 | 0.11232 | 16 | K | 2 |  |  |  | ROZPOCET | 0 | 0 | 0 | 0 | 0 | 1 | 0 | 16 | 1045577971
| Online PSC |  | https://podminky.urs.cz/item/CS_URS_2025_02/767311840 | [14 empty] | Online PSC | 2
| VV |  | výkres č. D.1.1.3.03+06 1. NP | [14 empty] | VV | 2 | 1 | True | 0 | ROZPOCET
| VV |  | 1,8*2,4 |  | 4.32 | [12 empty] | VV | 2 | 2 | True | 0 | ROZPOCET
| VV |  | Součet |  | 4.32 | [12 empty] | VV | 2 | 4 | True | 1 | ROZPOCET
750 | K | 767426201 | Montáž kovových fasádních slunolamů horizontálních | m2 | 29.16 |  | 0 | CS ÚRS 2025 02 |  | základní |  | 0 | 1e-05 | 0.0002916 | 0 | 0 | 16 | K | 2 |  |  |  | ROZPOCET | 0 | 0 | 0 | 0 | 0 | 1 | 0 | 16 | -1165241917
| Online PSC |  | https://podminky.urs.cz/item/CS_URS_2025_02/767426201 | [14 empty] | Online PSC | 2
| VV |  | výkres č. D.1.1.3.15+26 Z5 | [14 empty] | VV | 2 | 1 | True | 0 | ROZPOCET
| VV |  | 3,6*1,35*6 |  | 29.16 | [12 empty] | VV | 2 | 2 | True | 1 | ROZPOCET
751 | M | 5538 | Slunolam hliníkové lamely | m2 | 30.618 |  | 0 |  |  | základní |  | 0 | 0.018 | 0.55112 | 0 | 0 | 32 | M | 2 |  |  |  | ROZPOCET | 0 | 0 | 0 | 0 | 0 | 1 | 0 | 16 | -1356875794
| VV |  | 29,16*1,05 'Přepočtené koeficientem množství |  | 30.618 | [12 empty] | VV | 2 | 2 | False | 1 | ROZPOCET
752 | K | 767620222 | Montáž oken s izolačními skly z hliníkových nebo ocelových profilů na polyuretanovou pěnu s dvojskly pevných do zdiva, plochy přes 0,6 do 1,5 m2 | m2 | 15.3 |  | 0 | CS ÚRS 2025 02 |  | základní |  | 0 | 0.00048 | 0.007344 | 0 | 0 | 16 | K | 2 |  |  |  | ROZPOCET | 0 | 0 | 0 | 0 | 0 | 1 | 0 | 16 | 2138975496
| Online PSC |  | https://podminky.urs.cz/item/CS_URS_2025_02/767620222 | [14 empty] | Online PSC | 2
| VV |  | Výkres č. D.1.1.3.15+26 | [14 empty] | VV | 2 | 1 | True | 0 | ROZPOCET
| VV |  | O1 | [14 empty] | VV | 2 | 1 | True | 0 | ROZPOCET
| VV |  | 0,85*1,75*6 |  | 8.925 | [12 empty] | VV | 2 | 2 | True | 0 | ROZPOCET
| VV |  | O2 | [14 empty] | VV | 2 | 1 | True | 0 | ROZPOCET
| VV |  | 0,85*1,25*6 |  | 6.375 | [12 empty] | VV | 2 | 2 | True | 0 | ROZPOCET
| VV |  | Součet |  | 15.3 | [12 empty] | VV | 2 | 4 | True | 1 | ROZPOCET
753 | M | 55341002 | okno Al s fixním zasklením dvojsklo přes plochu 1m2 do v 1,5m | m2 | 15.3 |  | 0 | CS ÚRS 2025 02 |  | základní |  | 0 | 0.018 | 0.2754 | 0 | 0 | 32 | M | 2 |  |  |  | ROZPOCET | 0 | 0 | 0 | 0 | 0 | 1 | 0 | 16 | -1193155939
754 | K | 767640311 | Montáž dveří ocelových nebo hliníkových vnitřních jednokřídlových | kus | 1 |  | 0 | CS ÚRS 2025 02 |  | základní |  | 0 | 0 | 0 | 0 | 0 | 16 | K | 2 |  |  |  | ROZPOCET | 0 | 0 | 0 | 0 | 0 | 1 | 0 | 16 | -536405204
| Online PSC |  | https://podminky.urs.cz/item/CS_URS_2025_02/767640311 | [14 empty] | Online PSC | 2
| VV |  | výkres č. D.1.1.3.27 ozn. Z12 nutná úprava | [14 empty] | VV | 2 | 1 | True | 0 | ROZPOCET
| VV |  | 1 |  | 1 | [12 empty] | VV | 2 | 2 | True | 0 | ROZPOCET
| VV |  | Součet |  | 1 | [12 empty] | VV | 2 | 4 | True | 1 | ROZPOCET
755 | M | 55341320 | dveře jednokřídlé ocelové interierové plné 600x1970mm | kus | 1 |  | 0 | CS ÚRS 2025 02 |  | základní |  | 0 | 0.036 | 0.036 | 0 | 0 | 32 | M | 2 |  |  |  | ROZPOCET | 0 | 0 | 0 | 0 | 0 | 1 | 0 | 16 | 1465974429
756 | K | 767691822 | Ostatní práce - vyvěšení nebo zavěšení kovových křídel dveří, plochy do 2 m2 | kus | 6 |  | 0 | CS ÚRS 2025 02 |  | základní |  | 0 | 0 | 0 | 0 | 0 | 16 | K | 2 |  |  |  | ROZPOCET | 0 | 0 | 0 | 0 | 0 | 1 | 0 | 16 | 325320042
| Online PSC |  | https://podminky.urs.cz/item/CS_URS_2025_02/767691822 | [14 empty] | Online PSC | 2
| VV |  | výkres č. D.1.1.3.04+06 2. NP - atrium | [14 empty] | VV | 2 | 1 | True | 0 | ROZPOCET
| VV |  | 6 |  | 6 | [12 empty] | VV | 2 | 2 | True | 0 | ROZPOCET
| VV |  | Součet |  | 6 | [12 empty] | VV | 2 | 4 | True | 1 | ROZPOCET
757 | K | 767995102 | Montáž ostatních atypických zámečnických konstrukcí hmotnosti přes 1 do 3 kg | kg | 12 |  | 0 | CS ÚRS 2025 02 |  | základní |  | 0 | 7e-05 | 0.00084 | 0 | 0 | 16 | K | 2 |  |  |  | ROZPOCET | 0 | 0 | 0 | 0 | 0 | 1 | 0 | 16 | 982966475
| Online PSC |  | https://podminky.urs.cz/item/CS_URS_2025_02/767995102 | [14 empty] | Online PSC | 2
| VV |  | výkres č. D.1.1.3.15+26 okna sítě do oken | [14 empty] | VV | 2 | 1 | True | 0 | ROZPOCET
| VV |  | 6+6 |  | 12 | [12 empty] | VV | 2 | 2 | True | 0 | ROZPOCET
| VV |  | Součet |  | 12 | [12 empty] | VV | 2 | 4 | True | 1 | ROZPOCET
758 | M | 5537 | Moskytiéra okenní rámová hliníková komaxit | m2 | 16.065 |  | 0 |  |  | základní |  | 0 | 0.003 | 0.048195 | 0 | 0 | 32 | M | 2 |  |  |  | ROZPOCET | 0 | 0 | 0 | 0 | 0 | 1 | 0 | 16 | -730223145
| VV |  | výkres č. D.1.1.3.15+26 okna sítě do oken | [14 empty] | VV | 2 | 1 | True | 0 | ROZPOCET
| VV |  | 0,85*1,25*6+0,85*1,75*6 |  | 15.3 | [12 empty] | VV | 2 | 2 | True | 0 | ROZPOCET
| VV |  | Součet |  | 15.3 | [12 empty] | VV | 2 | 4 | True | 1 | ROZPOCET
| VV |  | 15,3*1,05 'Přepočtené koeficientem množství |  | 16.065 | [12 empty] | VV | 2 | 2 | False | 1 | ROZPOCET
759 | K | 767995111 | Montáž ostatních atypických zámečnických konstrukcí hmotnosti přes 3 do 5 kg | kg | 218.162 |  | 0 | CS ÚRS 2025 02 |  | základní |  | 0 | 7e-05 | 0.015271 | 0 | 0 | 16 | K | 2 |  |  |  | ROZPOCET | 0 | 0 | 0 | 0 | 0 | 1 | 0 | 16 | 1054526981
| Online PSC |  | https://podminky.urs.cz/item/CS_URS_2025_02/767995111 | [14 empty] | Online PSC | 2
| VV |  | výkres č. D.3.4-05 HEA 180 - platle | [14 empty] | VV | 2 | 1 | True | 0 | ROZPOCET
| VV |  | (0,38*0,255+0,36*0,2)*0,1099 |  | 0.019 | [12 empty] | VV | 2 | 2 | True | 0 | ROZPOCET
| VV |  | výkres č. D.3.4.-08 - ocel.konstrukce mont. otvoru plech tl. 10 mm | [14 empty] | VV | 2 | 1 | True | 0 | ROZPOCET
| VV |  | 0,16*0,25*8*78,5 |  | 25.12 | [12 empty] | VV | 2 | 2 | True | 0 | ROZPOCET
| VV |  | tl 8 mm | [14 empty] | VV | 2 | 1 | True | 0 | ROZPOCET
| VV |  | 0,1*0,16*14*62,8 |  | 14.067 | [12 empty] | VV | 2 | 2 | True | 0 | ROZPOCET
| VV |  | Výkres č. D.3.4-10 - Ocel. konstrukce kondenzátu VZT Tr4 140/5 | [14 empty] | VV | 2 | 1 | True | 0 | ROZPOCET
| VV |  | 0,250*4*21,10 |  | 21.1 | [12 empty] | VV | 2 | 2 | True | 0 | ROZPOCET
| VV |  | platní plech sloupku tl. 10 mm | [14 empty] | VV | 2 | 1 | True | 0 | ROZPOCET
| VV |  | 0,3*0,3*8*78,5 |  | 56.52 | [12 empty] | VV | 2 | 2 | True | 0 | ROZPOCET
| VV |  | úložný plech sloupku TL. 8 mm | [14 empty] | VV | 2 | 1 | True | 0 | ROZPOCET
| VV |  | 0,16*0,16*8*62,08 |  | 12.714 | [12 empty] | VV | 2 | 2 | True | 0 | ROZPOCET
| VV |  | Kotevní plech a konzola průvlaku tl. 10mm | [14 empty] | VV | 2 | 1 | True | 0 | ROZPOCET
| VV |  | (0,2*0,3*4+0,12*0,18*4)*78,5 |  | 25.622 | [12 empty] | VV | 2 | 2 | True | 0 | ROZPOCET
| VV |  | kotevní plech podélného profilu tl. 10 | [14 empty] | VV | 2 | 1 | True | 0 | ROZPOCET
| VV |  | 0,16*0,16*8*78,50 |  | 16.077 | [12 empty] | VV | 2 | 2 | True | 0 | ROZPOCET
| VV |  | Kotevní desky sloupů | [14 empty] | VV | 2 | 1 | True | 0 | ROZPOCET
| VV |  | (0,16*0,2*18+0,16*0,13*4)*62,08 |  | 40.923 | [12 empty] | VV | 2 | 2 | True | 0 | ROZPOCET
| VV |  | výkres č. D.1.1.3.15-27 ozn. Z11 | [14 empty] | VV | 2 | 1 | True | 0 | ROZPOCET
| VV |  | 6 |  | 6 | [12 empty] | VV | 2 | 2 | True | 0 | ROZPOCET
| VV |  | Součet |  | 218.162 | [12 empty] | VV | 2 | 4 | True | 1 | ROZPOCET
760 | M | 13611224R | Plech hladký S235JR 8,00 x 1000 x 2000 mm | t | 0.02 |  | 0 |  |  | základní |  | 0 | 1 | 0.02 | 0 | 0 | 32 | M | 2 |  |  |  | ROZPOCET | 0 | 0 | 0 | 0 | 0 | 1 | 0 | 16 | 1033843032
| VV |  | 19,3255023018004*0,00105 'Přepočtené koeficientem množství |  | 0.02 | [12 empty] | VV | 2 | 2 | False | 1 | ROZPOCET
761 | M | 13611228 | plech ocelový hladký jakost S235JR tl 10mm tabule | t | 0.015 |  | 0 | CS ÚRS 2025 02 |  | základní |  | 0 | 1 | 0.015 | 0 | 0 | 32 | M | 2 |  |  |  | ROZPOCET | 0 | 0 | 0 | 0 | 0 | 1 | 0 | 16 | -1876961392
| VV |  | 13,8949684011526*0,00105 'Přepočtené koeficientem množství |  | 0.015 | [12 empty] | VV | 2 | 2 | False | 1 | ROZPOCET
762 | M | 13611238 | plech ocelový hladký jakost S235JR tl 15mm tabule | t | 0.02 |  | 0 | CS ÚRS 2025 02 |  | základní |  | 0 | 1 | 0.02 | 0 | 0 | 32 | M | 2 |  |  |  | ROZPOCET | 0 | 0 | 0 | 0 | 0 | 1 | 0 | 16 | 828681847
| VV |  | 0,019*1,05 'Přepočtené koeficientem množství |  | 0.02 | [12 empty] | VV | 2 | 2 | False | 1 | ROZPOCET
763 | M | 1458730514 | Profil dutý čtvercový svařovaný S235JRH 140 x 5,0 mm | t | 0.129 |  | 0 |  |  | základní |  | 0 | 1 | 0.129 | 0 | 0 | 32 | M | 2 |  |  |  | ROZPOCET | 0 | 0 | 0 | 0 | 0 | 1 | 0 | 16 | -384620135
| VV |  | 122,608*0,00105 'Přepočtené koeficientem množství |  | 0.129 | [12 empty] | VV | 2 | 2 | False | 1 | ROZPOCET
764 | M | 34575614 | žlab kabelový plechový nerezový plný v do 60mm š přes 75 do 150mm | m | 15.72 |  | 0 | CS ÚRS 2025 02 |  | základní |  | 0 | 0.0016 | 0.025152 | 0 | 0 | 32 | M | 2 |  |  |  | ROZPOCET | 0 | 0 | 0 | 0 | 0 | 1 | 0 | 16 | 2094044755
| VV |  | výkres č. D.1.1.3.15-27 ozn. Z11 | [14 empty] | VV | 2 | 1 | True | 0 | ROZPOCET
| VV |  | 6*2,620 |  | 15.72 | [12 empty] | VV | 2 | 2 | True | 0 | ROZPOCET
| VV |  | Součet |  | 15.72 | [12 empty] | VV | 2 | 4 | True | 1 | ROZPOCET
765 | K | 767995113 | Montáž ostatních atypických zámečnických konstrukcí hmotnosti přes 10 do 20 kg | kg | 646.73 |  | 0 | CS ÚRS 2025 02 |  | základní |  | 0 | 6e-05 | 0.038804 | 0 | 0 | 16 | K | 2 |  |  |  | ROZPOCET | 0 | 0 | 0 | 0 | 0 | 1 | 0 | 16 | 1191924869
| Online PSC |  | https://podminky.urs.cz/item/CS_URS_2025_02/767995113 | [14 empty] | Online PSC | 2
| VV |  | Výkres č. D.3.4-10 - Ocel. konstrukce kondenzátu VZT TR4 140/5 | [14 empty] | VV | 2 | 1 | True | 0 | ROZPOCET
| VV |  | 0,5*4*21,10 |  | 42.2 | [12 empty] | VV | 2 | 2 | True | 0 | ROZPOCET
| VV |  | sloupky prth. stěn TR4 100/60/3 | [14 empty] | VV | 2 | 1 | True | 0 | ROZPOCET
| VV |  | (2,4*10+1,33*12+1,42*12)*7,12 |  | 405.84 | [12 empty] | VV | 2 | 2 | True | 0 | ROZPOCET
| VV |  | Paždíky prth stěn TR4 60/60/3 | [14 empty] | VV | 2 | 1 | True | 0 | ROZPOCET
| VV |  | 37*5,37 |  | 198.69 | [12 empty] | VV | 2 | 2 | True | 0 | ROZPOCET
| VV |  | Součet |  | 646.73 | [12 empty] | VV | 2 | 4 | True | 1 | ROZPOCET
766 | M | 14550192 | profil ocelový svařovaný jakost S235 průřez obdelníkový 100x60x3mm | t | 0.426 |  | 0 | CS ÚRS 2025 02 |  | základní |  | 0 | 1 | 0.426 | 0 | 0 | 32 | M | 2 |  |  |  | ROZPOCET | 0 | 0 | 0 | 0 | 0 | 1 | 0 | 16 | -66422380
| VV |  | 405,57*0,00105 'Přepočtené koeficientem množství |  | 0.426 | [12 empty] | VV | 2 | 2 | False | 1 | ROZPOCET
767 | M | 14550254 | profil ocelový svařovaný jakost S235 průřez čtvercový 60x60x3mm | t | 0.209 |  | 0 | CS ÚRS 2025 02 |  | základní |  | 0 | 1 | 0.209 | 0 | 0 | 32 | M | 2 |  |  |  | ROZPOCET | 0 | 0 | 0 | 0 | 0 | 1 | 0 | 16 | 296249461
| VV |  | 37*5,37 |  | 198.69 | [12 empty] | VV | 2 | 2 | True | 0 | ROZPOCET
| VV |  | Součet |  | 198.69 | [12 empty] | VV | 2 | 4 | True | 1 | ROZPOCET
| VV |  | 198,69*0,00105 'Přepočtené koeficientem množství |  | 0.209 | [12 empty] | VV | 2 | 2 | False | 1 | ROZPOCET
768 | M | 1458730514 | Profil dutý čtvercový svařovaný S235JRH 140 x 5,0 mm | t | 0.044 |  | 0 |  |  | základní |  | 0 | 1 | 0.044 | 0 | 0 | 32 | M | 2 |  |  |  | ROZPOCET | 0 | 0 | 0 | 0 | 0 | 1 | 0 | 16 | 1706644939
| VV |  | 42,2*0,00105 'Přepočtené koeficientem množství |  | 0.044 | [12 empty] | VV | 2 | 2 | False | 1 | ROZPOCET
769 | K | 767995114 | Montáž ostatních atypických zámečnických konstrukcí hmotnosti přes 20 do 50 kg | kg | 854.776 |  | 0 | CS ÚRS 2025 02 |  | základní |  | 0 | 5e-05 | 0.042739 | 0 | 0 | 16 | K | 2 |  |  |  | ROZPOCET | 0 | 0 | 0 | 0 | 0 | 1 | 0 | 16 | 564854577
| Online PSC |  | https://podminky.urs.cz/item/CS_URS_2025_02/767995114 | [14 empty] | Online PSC | 2
| VV |  | výkres č. D.3.4.-08 - ocel.konstrukce mont. otvoru U 140 | [14 empty] | VV | 2 | 1 | True | 0 | ROZPOCET
| VV |  | (1,535*14+3,780*2+3,7*2)*16 |  | 583.2 | [12 empty] | VV | 2 | 2 | True | 0 | ROZPOCET
| VV |  | Profil čtver. 140/6 | [14 empty] | VV | 2 | 1 | True | 0 | ROZPOCET
| VV |  | 0,78*4*26,3 |  | 82.056 | [12 empty] | VV | 2 | 2 | True | 0 | ROZPOCET
| VV |  | Nosník kondenzátu U140 | [14 empty] | VV | 2 | 1 | True | 0 | ROZPOCET
| VV |  | (1,41*2+1,45*2)*16 |  | 91.52 | [12 empty] | VV | 2 | 2 | True | 0 | ROZPOCET
| VV |  | výkres č. D.1.1.3.27 ozn. Z1a, Z1b | [14 empty] | VV | 2 | 1 | True | 0 | ROZPOCET
| VV |  | 50+48 |  | 98 | [12 empty] | VV | 2 | 2 | True | 0 | ROZPOCET
| VV |  | Součet |  | 854.776 | [12 empty] | VV | 2 | 4 | True | 1 | ROZPOCET
770 | M | 13010820 | ocel profilová jakost S235JR (11 375) průřez U (UPN) 140 | t | 0.697 |  | 0 | CS ÚRS 2025 02 |  | základní |  | 0 | 1 | 0.697 | 0 | 0 | 32 | M | 2 |  |  |  | ROZPOCET | 0 | 0 | 0 | 0 | 0 | 1 | 0 | 16 | -2058028179
| VV |  | 663,431465781594*0,00105 'Přepočtené koeficientem množství |  | 0.697 | [12 empty] | VV | 2 | 2 | False | 1 | ROZPOCET
771 | M | 13314010 | tyč čtvercová tažená za studena jakost S235JRC+C 40x40mm | t | 0.054 |  | 0 | CS ÚRS 2025 02 |  | základní |  | 0 | 1 | 0.054 | 0 | 0 | 32 | M | 2 |  |  |  | ROZPOCET | 0 | 0 | 0 | 0 | 0 | 1 | 0 | 16 | 1912527343
| VV |  | 0,0511382113821138*1,05 'Přepočtené koeficientem množství |  | 0.054 | [12 empty] | VV | 2 | 2 | False | 1 | ROZPOCET
772 | M | 1458730513 | Profil dutý čtvercový svařovaný S235JRH 140 x 6,0 mm | t | 0.086 |  | 0 |  |  | základní |  | 0 | 1 | 0.086 | 0 | 0 | 32 | M | 2 |  |  |  | ROZPOCET | 0 | 0 | 0 | 0 | 0 | 1 | 0 | 16 | 1768836368
| VV |  | 0,78*4*26,3 |  | 82.056 | [12 empty] | VV | 2 | 2 | True | 1 | ROZPOCET
| VV |  | 82,056*0,00105 'Přepočtené koeficientem množství |  | 0.086 | [12 empty] | VV | 2 | 2 | False | 1 | ROZPOCET
773 | M | 15945233 | plech děrovaný tahokov oko 22/12/1,6 tl 1mm tabule | t | 0.039 |  | 0 | CS ÚRS 2025 02 |  | základní |  | 0 | 1 | 0.039 | 0 | 0 | 32 | M | 2 |  |  |  | ROZPOCET | 0 | 0 | 0 | 0 | 0 | 1 | 0 | 16 | 484016360
| VV |  | výkres č. D.1.1.3.27 ozn. Z1a, Z1b | [14 empty] | VV | 2 | 1 | True | 0 | ROZPOCET
| VV |  | (15,9+21)*0,001 |  | 0.037 | [12 empty] | VV | 2 | 2 | True | 0 | ROZPOCET
| VV |  | Součet |  | 0.037 | [12 empty] | VV | 2 | 4 | True | 1 | ROZPOCET
| VV |  | 0,037*1,05 'Přepočtené koeficientem množství |  | 0.039 | [12 empty] | VV | 2 | 2 | False | 1 | ROZPOCET
774 | K | 767995115 | Montáž ostatních atypických zámečnických konstrukcí hmotnosti přes 50 do 100 kg | kg | 114.24 |  | 0 | CS ÚRS 2025 02 |  | základní |  | 0 | 5e-05 | 0.005712 | 0 | 0 | 16 | K | 2 |  |  |  | ROZPOCET | 0 | 0 | 0 | 0 | 0 | 1 | 0 | 16 | 8593817
| Online PSC |  | https://podminky.urs.cz/item/CS_URS_2025_02/767995115 | [14 empty] | Online PSC | 2
| VV |  | výkres č. D.3.4.-08 - ocel.konstrukce mont. otvoru U 140 - nosník kondenzátu | [14 empty] | VV | 2 | 1 | True | 0 | ROZPOCET
| VV |  | 3,57*2*16,0 |  | 114.24 | [12 empty] | VV | 2 | 2 | True | 0 | ROZPOCET
| VV |  | Součet |  | 114.24 | [12 empty] | VV | 2 | 4 | True | 1 | ROZPOCET
775 | M | 13010820 | ocel profilová jakost S235JR (11 375) průřez U (UPN) 140 | t | 0.12 |  | 0 | CS ÚRS 2025 02 |  | základní |  | 0 | 1 | 0.12 | 0 | 0 | 32 | M | 2 |  |  |  | ROZPOCET | 0 | 0 | 0 | 0 | 0 | 1 | 0 | 16 | -314047077
| VV |  | 114,24*0,00105 'Přepočtené koeficientem množství |  | 0.12 | [12 empty] | VV | 2 | 2 | False | 1 | ROZPOCET
776 | K | 767995116 | Montáž ostatních atypických zámečnických konstrukcí hmotnosti přes 100 do 250 kg | kg | 1106.104 |  | 0 | CS ÚRS 2025 02 |  | základní |  | 0 | 5e-05 | 0.055305 | 0 | 0 | 16 | K | 2 |  |  |  | ROZPOCET | 0 | 0 | 0 | 0 | 0 | 1 | 0 | 16 | -2068876875
| Online PSC |  | https://podminky.urs.cz/item/CS_URS_2025_02/767995116 | [14 empty] | Online PSC | 2
| VV |  | Výkres č. D.3.4-10 - Ocel. konstrukce kondenzátu VZT U 180 | [14 empty] | VV | 2 | 1 | True | 0 | ROZPOCET
| VV |  | 9,7*4*22 |  | 853.6 | [12 empty] | VV | 2 | 2 | True | 0 | ROZPOCET
| VV |  | U 160 | [14 empty] | VV | 2 | 1 | True | 0 | ROZPOCET
| VV |  | 6,68*2*18,9 |  | 252.504 | [12 empty] | VV | 2 | 2 | True | 0 | ROZPOCET
| VV |  | Součet |  | 1106.104 | [12 empty] | VV | 2 | 4 | True | 1 | ROZPOCET
777 | M | 13010822 | ocel profilová jakost S235JR (11 375) průřez U (UPN) 160 | t | 0.265 |  | 0 | CS ÚRS 2025 02 |  | základní |  | 0 | 1 | 0.265 | 0 | 0 | 32 | M | 2 |  |  |  | ROZPOCET | 0 | 0 | 0 | 0 | 0 | 1 | 0 | 16 | -989872643
| VV |  | 6,68*2*18,9 |  | 252.504 | [12 empty] | VV | 2 | 2 | True | 0 | ROZPOCET
| VV |  | Součet |  | 252.504 | [12 empty] | VV | 2 | 4 | True | 1 | ROZPOCET
| VV |  | 252,504*0,00105 'Přepočtené koeficientem množství |  | 0.265 | [12 empty] | VV | 2 | 2 | False | 1 | ROZPOCET
778 | M | 13010824 | ocel profilová jakost S235JR (11 375) průřez U (UPN) 180 | t | 0.896 |  | 0 | CS ÚRS 2025 02 |  | základní |  | 0 | 1 | 0.896 | 0 | 0 | 32 | M | 2 |  |  |  | ROZPOCET | 0 | 0 | 0 | 0 | 0 | 1 | 0 | 16 | 250560189
| VV |  | 853,6*0,00105 'Přepočtené koeficientem množství |  | 0.896 | [12 empty] | VV | 2 | 2 | False | 1 | ROZPOCET
779 | K | 998767102 | Přesun hmot pro zámečnické konstrukce stanovený z hmotnosti přesunovaného materiálu vodorovná dopravní vzdálenost do 50 m základní v objektech výšky přes 6 do 12 m | t | 4.518 |  | 0 | CS ÚRS 2025 02 |  | základní |  | 0 | 0 | 0 | 0 | 0 | 16 | K | 2 |  |  |  | ROZPOCET | 0 | 0 | 0 | 0 | 0 | 1 | 0 | 16 | -408271275
| Online PSC |  | https://podminky.urs.cz/item/CS_URS_2025_02/998767102 | [14 empty] | Online PSC | 2
| D | 771 | Podlahy z dlaždic |  |  |  | 0 |  |  |  |  | 0 |  | 9.4959 |  | 0 | 2 | D | 1 |  |  |  | ROZPOCET | [6 empty] | 0
780 | K | 771474141 | Montáž soklů z dlaždic keramických lepených cementovým flexibilním lepidlem s požlábkem nebo francouzských, výšky do 90 mm | m | 117.055 |  | 0 | CS ÚRS 2025 02 |  | základní |  | 0 | 0.00043 | 0.050334 | 0 | 0 | 16 | K | 2 |  |  |  | ROZPOCET | 0 | 0 | 0 | 0 | 0 | 1 | 0 | 16 | 1139119840
| Online PSC |  | https://podminky.urs.cz/item/CS_URS_2025_02/771474141 | [14 empty] | Online PSC | 2
| VV |  | výkres č. D.1.1.3.15 +23 2.NP - odpočívárky+ masáže | [14 empty] | VV | 2 | 1 | True | 0 | ROZPOCET
| VV |  | 3,5*24+2,425+1,5*2+2,3*4+1,51*4+2,45+1,25*6+1,5*4+1,51*4 |  | 126.655 | [12 empty] | VV | 2 | 2 | True | 0 | ROZPOCET
| VV |  | -0,8*12 |  | -9.6 | [12 empty] | VV | 2 | 2 | True | 0 | ROZPOCET
| VV |  | Součet |  | 117.055 | [12 empty] | VV | 2 | 4 | True | 1 | ROZPOCET
781 | M | 59761195 | sokl keramický mrazuvzdorný s požlábkem povrch hladký/matný tl do 10mm výšky přes 65 do 90mm | m | 128.761 |  | 0 | CS ÚRS 2025 02 |  | základní |  | 0 | 0.00198 | 0.25495 | 0 | 0 | 32 | M | 2 |  |  |  | ROZPOCET | 0 | 0 | 0 | 0 | 0 | 1 | 0 | 16 | -926369084
| VV |  | 117,055*1,1 'Přepočtené koeficientem množství |  | 128.761 | [12 empty] | VV | 2 | 2 | False | 1 | ROZPOCET
782 | K | 771474142 | Montáž soklů z dlaždic keramických lepených cementovým flexibilním lepidlem s požlábkem nebo francouzských, výšky přes 90 do 120 mm | m | 122.64 |  | 0 | CS ÚRS 2025 02 |  | základní |  | 0 | 0.00058 | 0.071131 | 0 | 0 | 16 | K | 2 |  |  |  | ROZPOCET | 0 | 0 | 0 | 0 | 0 | 1 | 0 | 16 | -640256033
| Online PSC |  | https://podminky.urs.cz/item/CS_URS_2025_02/771474142 | [14 empty] | Online PSC | 2
| VV |  | výkres č. D.1.1.3.15 +23 2.NP - převlékací kabiny | [14 empty] | VV | 2 | 1 | True | 0 | ROZPOCET
| VV |  | 3,65*2*6+5,05*2+25,175*2+0,55*8-(0,8*40+0,7) |  | 75.95 | [12 empty] | VV | 2 | 2 | True | 0 | ROZPOCET
| VV |  | míst.č- 2.11.+chodba a kolonáda | [14 empty] | VV | 2 | 1 | True | 0 | ROZPOCET
| VV |  | 25,245*2+9,8*2-(0,8*18+0,9*2+0,6*12) |  | 46.69 | [12 empty] | VV | 2 | 2 | True | 0 | ROZPOCET
| VV |  | Součet |  | 122.64 | [12 empty] | VV | 2 | 4 | True | 1 | ROZPOCET
783 | M | 59761190 | sokl keramický mrazuvzdorný s požlábkem povrch hladký/matný tl do 10mm výšky přes 200 do 250mm | m | 134.904 |  | 0 | CS ÚRS 2025 02 |  | základní |  | 0 | 0.0055 | 0.74197 | 0 | 0 | 32 | M | 2 |  |  |  | ROZPOCET | 0 | 0 | 0 | 0 | 0 | 1 | 0 | 16 | 449455989
| VV |  | 122,64*1,1 'Přepočtené koeficientem množství |  | 134.904 | [12 empty] | VV | 2 | 2 | False | 1 | ROZPOCET
784 | K | 771575633 | Montáž podlah z dlaždic keramických lepených hydroizolačním polyuretanovým lepidlem včetně hydroizolační vrstvy reliéfních nebo z dekorů, tloušťky do 10 mm přes 2 do 4 ks/m2 | m2 | 268.6 |  | 0 | CS ÚRS 2025 02 |  | základní |  | 0 | 0.00583 | 1.5659 | 0 | 0 | 16 | K | 2 |  |  |  | ROZPOCET | 0 | 0 | 0 | 0 | 0 | 1 | 0 | 16 | -1994064360
| Online PSC |  | https://podminky.urs.cz/item/CS_URS_2025_02/771575633 | [14 empty] | Online PSC | 2
| VV |  | výkres č. D.1.1.3.15 +23 2.NP skladba S4a,S4b, S7a ,S8, S9a | [14 empty] | VV | 2 | 1 | True | 0 | ROZPOCET
| VV |  | 13,9+64,4+30,3+119,3+42,6 |  | 270.5 | [12 empty] | VV | 2 | 2 | True | 0 | ROZPOCET
| VV |  | odpočet kamenný koberec | [14 empty] | VV | 2 | 1 | True | 0 | ROZPOCET
| VV |  | -38,10 |  | -38.1 | [12 empty] | VV | 2 | 2 | True | 0 | ROZPOCET
| VV |  | skladba S7b | [14 empty] | VV | 2 | 1 | True | 0 | ROZPOCET
| VV |  | 36,2 |  | 36.2 | [12 empty] | VV | 2 | 2 | True | 0 | ROZPOCET
| VV |  | Součet |  | 268.6 | [12 empty] | VV | 2 | 4 | True | 1 | ROZPOCET
785 | M | 59761100 | dlažba keramická slinutá mrazuvzdorná R9 povrch reliéfní/lapovaný tl do 10mm přes 2 do 4ks/m2 | m2 | 267.26 |  | 0 | CS ÚRS 2025 02 |  | základní |  | 0 | 0.022 | 5.8797 | 0 | 0 | 32 | M | 2 |  |  |  | ROZPOCET | 0 | 0 | 0 | 0 | 0 | 1 | 0 | 16 | -270374520
| VV |  | 232,4*1,15 'Přepočtené koeficientem množství |  | 267.26 | [12 empty] | VV | 2 | 2 | False | 1 | ROZPOCET
786 | M | 59761152 | dlažba keramická slinutá mrazuvzdorná R10/A povrch hladký/matný tl do 10mm přes 2 do 4ks/m2 | m2 | 41.63 |  | 0 | CS ÚRS 2025 02 |  | základní |  | 0 | 0.022 | 0.91586 | 0 | 0 | 32 | M | 2 |  |  |  | ROZPOCET | 0 | 0 | 0 | 0 | 0 | 1 | 0 | 16 | 1969972372
| VV |  | 36,2 |  | 36.2 | [12 empty] | VV | 2 | 2 | True | 1 | ROZPOCET
| VV |  | 36,2*1,15 'Přepočtené koeficientem množství |  | 41.63 | [12 empty] | VV | 2 | 2 | False | 1 | ROZPOCET
787 | K | 771577261 | Montáž podlah z dlaždic keramických lepených hydroizolačním polyuretanovým lepidlem Příplatek k cenám za plochu do 5 m2 jednotlivě | m2 | 5.51 |  | 0 | CS ÚRS 2025 02 |  | základní |  | 0 | 0 | 0 | 0 | 0 | 16 | K | 2 |  |  |  | ROZPOCET | 0 | 0 | 0 | 0 | 0 | 1 | 0 | 16 | -401284914
| Online PSC |  | https://podminky.urs.cz/item/CS_URS_2025_02/771577261 | [14 empty] | Online PSC | 2
| VV |  | výkres č. D.1.1.3.15 +23 2.NP | [14 empty] | VV | 2 | 1 | True | 0 | ROZPOCET
| VV |  | 2,86+1,1+1,55 |  | 5.51 | [12 empty] | VV | 2 | 2 | True | 0 | ROZPOCET
| VV |  | Součet |  | 5.51 | [12 empty] | VV | 2 | 4 | True | 1 | ROZPOCET
788 | K | 771591483 | Dvoudílný spádový profil montáž profilu | kus | 45.52 |  | 0 | CS ÚRS 2025 02 |  | základní |  | 0 | 0 | 0 | 0 | 0 | 16 | K | 2 |  |  |  | ROZPOCET | 0 | 0 | 0 | 0 | 0 | 1 | 0 | 16 | -707365922
| Online PSC |  | https://podminky.urs.cz/item/CS_URS_2025_02/771591483 | [14 empty] | Online PSC | 2
| VV |  | výkres č. D.1.1.3.15+26 D1 přechodová ukončujícíc lišt | [14 empty] | VV | 2 | 1 | True | 0 | ROZPOCET
| VV |  | 2 |  | 2 | [12 empty] | VV | 2 | 2 | True | 0 | ROZPOCET
| VV |  | D2 | [14 empty] | VV | 2 | 1 | True | 0 | ROZPOCET
| VV |  | 12 |  | 12 | [12 empty] | VV | 2 | 2 | True | 0 | ROZPOCET
| VV |  | D5 | [14 empty] | VV | 2 | 1 | True | 0 | ROZPOCET
| VV |  | 0,81 |  | 0.81 | [12 empty] | VV | 2 | 2 | True | 0 | ROZPOCET
| VV |  | D6 | [14 empty] | VV | 2 | 1 | True | 0 | ROZPOCET
| VV |  | 0,71 |  | 0.71 | [12 empty] | VV | 2 | 2 | True | 0 | ROZPOCET
| VV |  | D3 | [14 empty] | VV | 2 | 1 | True | 0 | ROZPOCET
| VV |  | 18 |  | 18 | [12 empty] | VV | 2 | 2 | True | 0 | ROZPOCET
| VV |  | D4 | [14 empty] | VV | 2 | 1 | True | 0 | ROZPOCET
| VV |  | 12 |  | 12 | [12 empty] | VV | 2 | 2 | True | 0 | ROZPOCET
| VV |  | Součet |  | 45.52 | [12 empty] | VV | 2 | 4 | True | 1 | ROZPOCET
789 | M | 19416013 | lišta ukončovací nerezová 12,5mm | m | 50.072 |  | 0 | CS ÚRS 2025 02 |  | základní |  | 0 | 0.00032 | 0.016023 | 0 | 0 | 32 | M | 2 |  |  |  | ROZPOCET | 0 | 0 | 0 | 0 | 0 | 1 | 0 | 16 | -701641872
| VV |  | 45,52*1,1 'Přepočtené koeficientem množství |  | 50.072 | [12 empty] | VV | 2 | 2 | False | 1 | ROZPOCET
790 | K | 998771102 | Přesun hmot pro podlahy z dlaždic stanovený z hmotnosti přesunovaného materiálu vodorovná dopravní vzdálenost do 50 m základní v objektech výšky přes 6 do 12 m | t | 9.496 |  | 0 | CS ÚRS 2025 02 |  | základní |  | 0 | 0 | 0 | 0 | 0 | 16 | K | 2 |  |  |  | ROZPOCET | 0 | 0 | 0 | 0 | 0 | 1 | 0 | 16 | 1068254674
| Online PSC |  | https://podminky.urs.cz/item/CS_URS_2025_02/998771102 | [14 empty] | Online PSC | 2
| D | 776 | Podlahy povlakové |  |  |  | 0 |  |  |  |  | 0 |  | 0.6441 |  | 0 | 2 | D | 1 |  |  |  | ROZPOCET | [6 empty] | 0
791 | K | 776222111 | Montáž podlahovin z PVC lepením 2-složkovým lepidlem (do vlhkých prostor) z pásů | m2 | 182.053 |  | 0 | CS ÚRS 2025 02 |  | základní |  | 0 | 0.0007 | 0.12744 | 0 | 0 | 16 | K | 2 |  |  |  | ROZPOCET | 0 | 0 | 0 | 0 | 0 | 1 | 0 | 16 | 48819716
| Online PSC |  | https://podminky.urs.cz/item/CS_URS_2025_02/776222111 | [14 empty] | Online PSC | 2
| VV |  | výkres č. D.1.1.3.15 - pozn. 3 pod PL | [14 empty] | VV | 2 | 1 | True | 0 | ROZPOCET
| VV |  | 1,70*(3,50*24+2,425+1,5*2+2,3*4+1,51*4+2,425) |  | 182.053 | [12 empty] | VV | 2 | 2 | True | 0 | ROZPOCET
| VV |  | Součet |  | 182.053 | [12 empty] | VV | 2 | 4 | True | 1 | ROZPOCET
792 | M | 28411100 | podlahovina vinylová homogenní se změkčovadly z přírodního oleje třída zátěže 34/43, hořlavost Bfl-s1 tl 2mm | m2 | 200.258 |  | 0 | CS ÚRS 2025 02 |  | základní |  | 0 | 0.00258 | 0.51667 | 0 | 0 | 32 | M | 2 |  |  |  | ROZPOCET | 0 | 0 | 0 | 0 | 0 | 1 | 0 | 16 | -1968660292
| VV |  | 182,053*1,1 'Přepočtené koeficientem množství |  | 200.258 | [12 empty] | VV | 2 | 2 | False | 1 | ROZPOCET
793 | K | 998776102 | Přesun hmot pro podlahy povlakové stanovený z hmotnosti přesunovaného materiálu vodorovná dopravní vzdálenost do 50 m základní v objektech výšky přes 6 do 12 m | t | 0.644 |  | 0 | CS ÚRS 2025 02 |  | základní |  | 0 | 0 | 0 | 0 | 0 | 64 | K | 2 |  |  |  | ROZPOCET | 0 | 0 | 0 | 0 | 0 | 1 | 0 | 64 | -145284074
| Online PSC |  | https://podminky.urs.cz/item/CS_URS_2025_02/998776102 | [14 empty] | Online PSC | 2
| D | 777 | Podlahy lité |  |  |  | 0 |  |  |  |  | 0 |  | 0.90545 |  | 0 | 2 | D | 1 |  |  |  | ROZPOCET | [6 empty] | 0
794 | K | 777211212 | Podlahy z epoxidové pryskyřice a oblázků (kamenný koberec) mramorových frakce 4 až 7 mm, tl. 14 mm | m2 | 38.1 |  | 0 | CS ÚRS 2025 02 |  | základní |  | 0 | 0.02229 | 0.84925 | 0 | 0 | 16 | K | 2 |  |  |  | ROZPOCET | 0 | 0 | 0 | 0 | 0 | 1 | 0 | 16 | -1532557556
| Online PSC |  | https://podminky.urs.cz/item/CS_URS_2025_02/777211212 | [14 empty] | Online PSC | 2
| VV |  | výkres č. D.1.1.3.15 +23 2.NP skladba ,S8, S9a | [14 empty] | VV | 2 | 1 | True | 0 | ROZPOCET
| VV |  | 6,35*6 |  | 38.1 | [12 empty] | VV | 2 | 2 | True | 0 | ROZPOCET
| VV |  | Součet |  | 38.1 | [12 empty] | VV | 2 | 4 | True | 1 | ROZPOCET
795 | K | 777211711 | Podlahy z epoxidové pryskyřice a oblázků (kamenný koberec) ostatní práce plnící tmel pro vytvoření nepropustného povrchu | m2 | 38.1 |  | 0 | CS ÚRS 2025 02 |  | základní |  | 0 | 0.00105 | 0.040005 | 0 | 0 | 16 | K | 2 |  |  |  | ROZPOCET | 0 | 0 | 0 | 0 | 0 | 1 | 0 | 16 | -612387316
| Online PSC |  | https://podminky.urs.cz/item/CS_URS_2025_02/777211711 | [14 empty] | Online PSC | 2
| VV |  | výkres č. D.1.1.3.15 +23 2.NP skladba ,S8, S9a | [14 empty] | VV | 2 | 1 | True | 0 | ROZPOCET
| VV |  | 6,35*6 |  | 38.1 | [12 empty] | VV | 2 | 2 | True | 0 | ROZPOCET
| VV |  | Součet |  | 38.1 | [12 empty] | VV | 2 | 4 | True | 1 | ROZPOCET
796 | K | 777511105 | Krycí stěrka dekorativní epoxidová, tloušťky přes 2 do 3 mm | m2 | 3 |  | 0 | CS ÚRS 2025 02 |  | základní |  | 0 | 0.0054 | 0.0162 | 0 | 0 | 16 | K | 2 |  |  |  | ROZPOCET | 0 | 0 | 0 | 0 | 0 | 1 | 0 | 16 | -2032782766
| Online PSC |  | https://podminky.urs.cz/item/CS_URS_2025_02/777511105 | [14 empty] | Online PSC | 2
| VV |  | výkres č. D.1.1.3.14 . 1.NP chodba- skladba S3b | [14 empty] | VV | 2 | 1 | True | 0 | ROZPOCET
| VV |  | 3 |  | 3 | [12 empty] | VV | 2 | 2 | True | 0 | ROZPOCET
| VV |  | Součet |  | 3 | [12 empty] | VV | 2 | 4 | True | 1 | ROZPOCET
797 | K | 998777102 | Přesun hmot pro podlahy lité stanovený z hmotnosti přesunovaného materiálu vodorovná dopravní vzdálenost do 50 m základní v objektech výšky přes 6 do 12 m | t | 0.905 |  | 0 | CS ÚRS 2025 02 |  | základní |  | 0 | 0 | 0 | 0 | 0 | 4 | K | 2 |  |  |  | ROZPOCET | 0 | 0 | 0 | 0 | 0 | 1 | 0 | 4 | 1394420696
| Online PSC |  | https://podminky.urs.cz/item/CS_URS_2025_02/998777102 | [14 empty] | Online PSC | 2
| D | 781 | Dokončovací práce - obklady |  |  |  | 0 |  |  |  |  | 0 |  | 5.3967 |  | 0 | 2 | D | 1 |  |  |  | ROZPOCET | [6 empty] | 0
798 | K | 781111011 | Příprava podkladu před provedením obkladu oprášení (ometení) stěny | m2 | 226.301 |  | 0 | CS ÚRS 2025 02 |  | základní |  | 0 | 0 | 0 | 0 | 0 | 16 | K | 2 |  |  |  | ROZPOCET | 0 | 0 | 0 | 0 | 0 | 1 | 0 | 16 | -585917308
| Online PSC |  | https://podminky.urs.cz/item/CS_URS_2025_02/781111011 | [14 empty] | Online PSC | 2
| VV |  | výkres č. D.1.1.3.15 - míst.č. odpočívárna a masáže | [14 empty] | VV | 2 | 1 | True | 0 | ROZPOCET
| VV |  | 2,2*(0,5*2*6+1,205+1,05*4+1,2) |  | 27.731 | [12 empty] | VV | 2 | 2 | True | 0 | ROZPOCET
| VV |  | výkres č. D.1.1.3.14+22 - u shozů | [14 empty] | VV | 2 | 1 | True | 0 | ROZPOCET
| VV |  | 1,8*1,8*5-0,7*0,7 |  | 15.71 | [12 empty] | VV | 2 | 2 | True | 0 | ROZPOCET
| VV |  | míst.č. 2.01.2-2.06.2 - koupele | [14 empty] | VV | 2 | 1 | True | 0 | ROZPOCET
| VV |  | 2,6*(2,25*12+2,8*12+1*6)-0,9*2,1*12 |  | 150.48 | [12 empty] | VV | 2 | 2 | True | 0 | ROZPOCET
| VV |  | místnost č. 2.08 | [14 empty] | VV | 2 | 1 | True | 0 | ROZPOCET
| VV |  | 2,2*(1,1*2+2,55*2)-0,8*2,1 |  | 14.38 | [12 empty] | VV | 2 | 2 | True | 0 | ROZPOCET
| VV |  | výkres č. D.1.1.3.15 - míst.č. odpočívárna a masáže parapety | [14 empty] | VV | 2 | 1 | True | 0 | ROZPOCET
| VV |  | 1,75*6+1,25*6 |  | 18 | [12 empty] | VV | 2 | 2 | True | 0 | ROZPOCET
| VV |  | Součet |  | 226.301 | [12 empty] | VV | 2 | 4 | True | 1 | ROZPOCET
799 | K | 781121011 | Příprava podkladu před provedením obkladu nátěr penetrační na stěnu | m2 | 226.301 |  | 0 | CS ÚRS 2025 02 |  | základní |  | 0 | 0.0003 | 0.06789 | 0 | 0 | 16 | K | 2 |  |  |  | ROZPOCET | 0 | 0 | 0 | 0 | 0 | 1 | 0 | 16 | 1792097148
| Online PSC |  | https://podminky.urs.cz/item/CS_URS_2025_02/781121011 | [14 empty] | Online PSC | 2
| VV |  | výkres č. D.1.1.3.15 - míst.č. odpočívárna a masáže | [14 empty] | VV | 2 | 1 | True | 0 | ROZPOCET
| VV |  | 2,2*(0,5*2*6+1,205+1,05*4+1,2) |  | 27.731 | [12 empty] | VV | 2 | 2 | True | 0 | ROZPOCET
| VV |  | výkres č. D.1.1.3.14+22 - u shozů | [14 empty] | VV | 2 | 1 | True | 0 | ROZPOCET
| VV |  | 1,8*1,8*5-0,7*0,7 |  | 15.71 | [12 empty] | VV | 2 | 2 | True | 0 | ROZPOCET
| VV |  | míst.č. 2.01.2-2.06.2 - koupele | [14 empty] | VV | 2 | 1 | True | 0 | ROZPOCET
| VV |  | 2,6*(2,25*12+2,8*12+1*6)-0,9*2,1*12 |  | 150.48 | [12 empty] | VV | 2 | 2 | True | 0 | ROZPOCET
| VV |  | místnost č. 2.08 | [14 empty] | VV | 2 | 1 | True | 0 | ROZPOCET
| VV |  | 2,2*(1,1*2+2,55*2)-0,8*2,1 |  | 14.38 | [12 empty] | VV | 2 | 2 | True | 0 | ROZPOCET
| VV |  | výkres č. D.1.1.3.15 - míst.č. odpočívárna a masáže parapety | [14 empty] | VV | 2 | 1 | True | 0 | ROZPOCET
| VV |  | 1,75*6+1,25*6 |  | 18 | [12 empty] | VV | 2 | 2 | True | 0 | ROZPOCET
| VV |  | Součet |  | 226.301 | [12 empty] | VV | 2 | 4 | True | 1 | ROZPOCET
800 | K | 781475413 | Montáž keramických obkladů stěn lepených hydroizolačním polyuretanovým lepidlem včetně hydroizolační vrstvy hladkých přes 2 do 4 ks/m2 | m2 | 208.301 |  | 0 | CS ÚRS 2025 02 |  | základní |  | 0 | 0.00583 | 1.2144 | 0 | 0 | 16 | K | 2 |  |  |  | ROZPOCET | 0 | 0 | 0 | 0 | 0 | 1 | 0 | 16 | 1920274759
| Online PSC |  | https://podminky.urs.cz/item/CS_URS_2025_02/781475413 | [14 empty] | Online PSC | 2
| VV |  | výkres č. D.1.1.3.15 - míst.č. odpočívárna a masáže | [14 empty] | VV | 2 | 1 | True | 0 | ROZPOCET
| VV |  | 2,2*(0,5*2*6+1,205+1,05*4+1,2) |  | 27.731 | [12 empty] | VV | 2 | 2 | True | 0 | ROZPOCET
| VV |  | výkres č. D.1.1.3.14+22 - u shozů | [14 empty] | VV | 2 | 1 | True | 0 | ROZPOCET
| VV |  | 1,8*1,8*5-0,7*0,7 |  | 15.71 | [12 empty] | VV | 2 | 2 | True | 0 | ROZPOCET
| VV |  | míst.č. 2.01.2-2.06.2 - koupele | [14 empty] | VV | 2 | 1 | True | 0 | ROZPOCET
| VV |  | 2,6*(2,25*12+2,8*12+1*6)-0,9*2,1*12 |  | 150.48 | [12 empty] | VV | 2 | 2 | True | 0 | ROZPOCET
| VV |  | místnost č. 2.08 | [14 empty] | VV | 2 | 1 | True | 0 | ROZPOCET
| VV |  | 2,2*(1,1*2+2,55*2)-0,8*2,1 |  | 14.38 | [12 empty] | VV | 2 | 2 | True | 0 | ROZPOCET
| VV |  | Součet |  | 208.301 | [12 empty] | VV | 2 | 4 | True | 1 | ROZPOCET
801 | M | WAKRVK523 | Obklad keramický 300x600 mm | m2 | 165.528 |  | 0 |  |  | základní |  | 0 | 0.01477 | 2.4448 | 0 | 0 | 32 | M | 2 |  |  |  | ROZPOCET | 0 | 0 | 0 | 0 | 0 | 1 | 0 | 16 | 1181085560
| VV |  | 2,6*(2,25*12+2,8*12+1*6)-0,9*2,1*12 |  | 150.48 | [12 empty] | VV | 2 | 2 | True | 1 | ROZPOCET
| VV |  | 150,48*1,1 'Přepočtené koeficientem množství |  | 165.528 | [12 empty] | VV | 2 | 2 | False | 1 | ROZPOCET
802 | M | WIRVN529 | Obklad keramická dekor vícebarevné 300x900 mm | m2 | 63.603 |  | 0 |  |  | základní |  | 0 | 0.01467 | 0.93306 | 0 | 0 | 32 | M | 2 |  |  |  | ROZPOCET | 0 | 0 | 0 | 0 | 0 | 1 | 0 | 16 | 16900349
| VV |  | 57,821*1,1 'Přepočtené koeficientem množství |  | 63.603 | [12 empty] | VV | 2 | 2 | False | 1 | ROZPOCET
803 | K | 781491011 | Montáž zrcadel lepených silikonovým tmelem na podkladní omítku, plochy do 1 m2 | m2 | 6 |  | 0 | CS ÚRS 2025 02 |  | základní |  | 0 | 0.00149 | 0.00894 | 0 | 0 | 16 | K | 2 |  |  |  | ROZPOCET | 0 | 0 | 0 | 0 | 0 | 1 | 0 | 16 | 82454381
| Online PSC |  | https://podminky.urs.cz/item/CS_URS_2025_02/781491011 | [14 empty] | Online PSC | 2
| VV |  | výkres č. D.1.1.24 míst. masáže | [14 empty] | VV | 2 | 1 | True | 0 | ROZPOCET
| VV |  | 6 |  | 6 | [12 empty] | VV | 2 | 2 | True | 0 | ROZPOCET
| VV |  | Součet |  | 6 | [12 empty] | VV | 2 | 4 | True | 1 | ROZPOCET
804 | M | IST.0013493.URS | zrcadlo nemontované bronzové, tl. 4mm, | kus | 6.6 |  | 0 |  |  | základní |  | 0 | 0.01 | 0.066 | 0 | 0 | 32 | M | 2 |  |  |  | ROZPOCET | 0 | 0 | 0 | 0 | 0 | 1 | 0 | 16 | 2130764969
| VV |  | 6*1,1 'Přepočtené koeficientem množství |  | 6.6 | [12 empty] | VV | 2 | 2 | False | 1 | ROZPOCET
805 | K | 781492151 | Obklad - dokončující práce montáž profilu kladeného do malty ukončovacího | m | 90.825 |  | 0 | CS ÚRS 2025 02 |  | základní |  | 0 | 0.00611 | 0.55494 | 0 | 0 | 16 | K | 2 |  |  |  | ROZPOCET | 0 | 0 | 0 | 0 | 0 | 1 | 0 | 16 | -1146707798
| Online PSC |  | https://podminky.urs.cz/item/CS_URS_2025_02/781492151 | [14 empty] | Online PSC | 2
| VV |  | výkres č. D.1.1.3.15 - míst.č. odpočívárna a masáže 2 vrstvy | [14 empty] | VV | 2 | 1 | True | 0 | ROZPOCET
| VV |  | (0,5*2*6+1,205+1,05*4+1,2) |  | 12.605 | [12 empty] | VV | 2 | 2 | True | 0 | ROZPOCET
| VV |  | výkres č. D.1.1.3.14+22 - u shozů | [14 empty] | VV | 2 | 1 | True | 0 | ROZPOCET
| VV |  | 1,8*3*5 |  | 27 | [12 empty] | VV | 2 | 2 | True | 0 | ROZPOCET
| VV |  | míst.č. 2.01.2-2.06.2 - koupele | [14 empty] | VV | 2 | 1 | True | 0 | ROZPOCET
| VV |  | 2,25*12+2,8*12+1*6-0,9*2,1*12 |  | 43.92 | [12 empty] | VV | 2 | 2 | True | 0 | ROZPOCET
| VV |  | místnost č. 2.08 | [14 empty] | VV | 2 | 1 | True | 0 | ROZPOCET
| VV |  | 1,1*2+2,55*2 |  | 7.3 | [12 empty] | VV | 2 | 2 | True | 0 | ROZPOCET
| VV |  | Součet |  | 90.825 | [12 empty] | VV | 2 | 4 | True | 1 | ROZPOCET
806 | M | 19416012 | lišta ukončovací nerezová 10mm | m | 95.366 |  | 0 | CS ÚRS 2025 02 |  | základní |  | 0 | 0.00032 | 0.030517 | 0 | 0 | 32 | M | 2 |  |  |  | ROZPOCET | 0 | 0 | 0 | 0 | 0 | 1 | 0 | 16 | 1662817320
| VV |  | 90,825*1,05 'Přepočtené koeficientem množství |  | 95.366 | [12 empty] | VV | 2 | 2 | False | 1 | ROZPOCET
807 | K | 781674123 | Montáž keramických obkladů parapetů lepených flexibilním rychletuhnoucím lepidlem, šířky parapetu přes 150 do 200 mm | m | 18 |  | 0 | CS ÚRS 2025 02 |  | základní |  | 0 | 0.00098 | 0.01764 | 0 | 0 | 16 | K | 2 |  |  |  | ROZPOCET | 0 | 0 | 0 | 0 | 0 | 1 | 0 | 16 | -1554220503
| Online PSC |  | https://podminky.urs.cz/item/CS_URS_2025_02/781674123 | [14 empty] | Online PSC | 2
| VV |  | výkres č. D.1.1.3.15 - míst.č. odpočívárna a masáže | [14 empty] | VV | 2 | 1 | True | 0 | ROZPOCET
| VV |  | 1,75*6+1,25*6 |  | 18 | [12 empty] | VV | 2 | 2 | True | 0 | ROZPOCET
| VV |  | Součet |  | 18 | [12 empty] | VV | 2 | 4 | True | 1 | ROZPOCET
808 | M | WAKRVK523 | Obklad keramický 300x600 mm | m2 | 3.96 |  | 0 |  |  | základní |  | 0 | 0.01477 | 0.058489 | 0 | 0 | 32 | M | 2 |  |  |  | ROZPOCET | 0 | 0 | 0 | 0 | 0 | 1 | 0 | 16 | -5206640
| VV |  | 18*0,22 'Přepočtené koeficientem množství |  | 3.96 | [12 empty] | VV | 2 | 2 | False | 1 | ROZPOCET
809 | K | 998781102 | Přesun hmot pro obklady keramické stanovený z hmotnosti přesunovaného materiálu vodorovná dopravní vzdálenost do 50 m základní v objektech výšky přes 6 do 12 m | t | 5.397 |  | 0 | CS ÚRS 2025 02 |  | základní |  | 0 | 0 | 0 | 0 | 0 | 16 | K | 2 |  |  |  | ROZPOCET | 0 | 0 | 0 | 0 | 0 | 1 | 0 | 16 | 983146849
| Online PSC |  | https://podminky.urs.cz/item/CS_URS_2025_02/998781102 | [14 empty] | Online PSC | 2
| D | 783 | Dokončovací práce - nátěry |  |  |  | 0 |  |  |  |  | 0 |  | 0.18538 |  | 0 | 2 | D | 1 |  |  |  | ROZPOCET | [6 empty] | 0
810 | K | 783113121 | Napouštěcí nátěr truhlářských konstrukcí dvojnásobný fungicidní syntetický | m2 | 5.25 |  | 0 | CS ÚRS 2025 02 |  | základní |  | 0 | 0.00035 | 0.0018375 | 0 | 0 | 16 | K | 2 |  |  |  | ROZPOCET | 0 | 0 | 0 | 0 | 0 | 1 | 0 | 16 | -1197682917
| Online PSC |  | https://podminky.urs.cz/item/CS_URS_2025_02/783113121 | [14 empty] | Online PSC | 2
| VV |  | výkres č, D.1.1.3.19 - skladba S6a doplnění střešní | [14 empty] | VV | 2 | 1 | True | 0 | ROZPOCET
| VV |  | 3,5*1,5 |  | 5.25 | [12 empty] | VV | 2 | 2 | True | 0 | ROZPOCET
| VV |  | Součet |  | 5.25 | [12 empty] | VV | 2 | 4 | True | 1 | ROZPOCET
811 | K | 783301313 | Příprava podkladu zámečnických konstrukcí před provedením nátěru odmaštění odmašťovačem ředidlovým | m2 | 100.612 |  | 0 | CS ÚRS 2025 02 |  | základní |  | 0 | 7e-05 | 0.0070428 | 0 | 0 | 16 | K | 2 |  |  |  | ROZPOCET | 0 | 0 | 0 | 0 | 0 | 1 | 0 | 16 | -1567596859
| Online PSC |  | https://podminky.urs.cz/item/CS_URS_2025_02/783301313 | [14 empty] | Online PSC | 2
| VV |  | výkres č. D.3.4.-08 - ocel.konstrukce mont. otvoru | [14 empty] | VV | 2 | 1 | True | 0 | ROZPOCET
| VV |  | 0,22*6*6,025*4+0,16*63,590*4+0,14*4*0,78*4 |  | 74.257 | [12 empty] | VV | 2 | 2 | True | 0 | ROZPOCET
| VV |  | 0,16*0,25*2*8+0,1*0,16*2*15+0,14*5*1,535*14+0,14*5*3,78*2+0,14*5*3,5*2 |  | 26.355 | [12 empty] | VV | 2 | 2 | True | 0 | ROZPOCET
| VV |  | Součet |  | 100.612 | [12 empty] | VV | 2 | 4 | True | 1 | ROZPOCET
812 | K | 783314203 | Základní antikorozní nátěr zámečnických konstrukcí jednonásobný syntetický samozákladující | m2 | 100.612 |  | 0 | CS ÚRS 2025 02 |  | základní |  | 0 | 0.00014 | 0.014086 | 0 | 0 | 16 | K | 2 |  |  |  | ROZPOCET | 0 | 0 | 0 | 0 | 0 | 1 | 0 | 16 | 815379426
| Online PSC |  | https://podminky.urs.cz/item/CS_URS_2025_02/783314203 | [14 empty] | Online PSC | 2
| VV |  | výkres č. D.3.4.-08 - ocel.konstrukce mont. otvoru | [14 empty] | VV | 2 | 1 | True | 0 | ROZPOCET
| VV |  | 0,22*6*6,025*4+0,16*63,590*4+0,14*4*0,78*4 |  | 74.257 | [12 empty] | VV | 2 | 2 | True | 0 | ROZPOCET
| VV |  | 0,16*0,25*2*8+0,1*0,16*2*15+0,14*5*1,535*14+0,14*5*3,78*2+0,14*5*3,5*2 |  | 26.355 | [12 empty] | VV | 2 | 2 | True | 0 | ROZPOCET
| VV |  | Součet |  | 100.612 | [12 empty] | VV | 2 | 4 | True | 1 | ROZPOCET
813 | K | 783315101 | Mezinátěr zámečnických konstrukcí jednonásobný syntetický standardní | m2 | 100.612 |  | 0 | CS ÚRS 2025 02 |  | základní |  | 0 | 0.00012 | 0.012073 | 0 | 0 | 16 | K | 2 |  |  |  | ROZPOCET | 0 | 0 | 0 | 0 | 0 | 1 | 0 | 16 | -5005996
| Online PSC |  | https://podminky.urs.cz/item/CS_URS_2025_02/783315101 | [14 empty] | Online PSC | 2
| VV |  | výkres č. D.3.4.-08 - ocel.konstrukce mont. otvoru | [14 empty] | VV | 2 | 1 | True | 0 | ROZPOCET
| VV |  | 0,22*6*6,025*4+0,16*63,590*4+0,14*4*0,78*4 |  | 74.257 | [12 empty] | VV | 2 | 2 | True | 0 | ROZPOCET
| VV |  | 0,16*0,25*2*8+0,1*0,16*2*15+0,14*5*1,535*14+0,14*5*3,78*2+0,14*5*3,5*2 |  | 26.355 | [12 empty] | VV | 2 | 2 | True | 0 | ROZPOCET
| VV |  | Součet |  | 100.612 | [12 empty] | VV | 2 | 4 | True | 1 | ROZPOCET
814 | K | 783317101 | Krycí nátěr (email) zámečnických konstrukcí jednonásobný syntetický standardní | m2 | 100.612 |  | 0 | CS ÚRS 2025 02 |  | základní |  | 0 | 0.00012 | 0.012073 | 0 | 0 | 16 | K | 2 |  |  |  | ROZPOCET | 0 | 0 | 0 | 0 | 0 | 1 | 0 | 16 | -610331390
| Online PSC |  | https://podminky.urs.cz/item/CS_URS_2025_02/783317101 | [14 empty] | Online PSC | 2
| VV |  | výkres č. D.3.4.-08 - ocel.konstrukce mont. otvoru | [14 empty] | VV | 2 | 1 | True | 0 | ROZPOCET
| VV |  | 0,22*6*6,025*4+0,16*63,590*4+0,14*4*0,78*4 |  | 74.257 | [12 empty] | VV | 2 | 2 | True | 0 | ROZPOCET
| VV |  | 0,16*0,25*2*8+0,1*0,16*2*15+0,14*5*1,535*14+0,14*5*3,78*2+0,14*5*3,5*2 |  | 26.355 | [12 empty] | VV | 2 | 2 | True | 0 | ROZPOCET
| VV |  | Součet |  | 100.612 | [12 empty] | VV | 2 | 4 | True | 1 | ROZPOCET
815 | K | 783932151 | Vyrovnání podkladu betonových podlah lokálně, tloušťky do 3 mm, tmelem epoxidovým, plochy jednotlivě do 0,1 m2 | kus | 126.45 |  | 0 | CS ÚRS 2025 02 |  | základní |  | 0 | 0.00015 | 0.018968 | 0 | 0 | 16 | K | 2 |  |  |  | ROZPOCET | 0 | 0 | 0 | 0 | 0 | 1 | 0 | 16 | -1128305693
| Online PSC |  | https://podminky.urs.cz/item/CS_URS_2025_02/783932151 | [14 empty] | Online PSC | 2
| VV |  | výkres č. D.1.1.3.13. 1. PP- roznášecí deska skladba S2a 3 kus/m2 | [14 empty] | VV | 2 | 1 | True | 0 | ROZPOCET
| VV |  | 3*6*3 |  | 54 | [12 empty] | VV | 2 | 2 | True | 0 | ROZPOCET
| VV |  | Skladba S2b 3kus/m2 | [14 empty] | VV | 2 | 1 | True | 0 | ROZPOCET
| VV |  | 17*3 |  | 51 | [12 empty] | VV | 2 | 2 | True | 0 | ROZPOCET
| VV |  | zbytek stávající plochy k hraně sběrné nádrže a k žb. sloupům 3kus/m2 | [14 empty] | VV | 2 | 1 | True | 0 | ROZPOCET
| VV |  | (1,05*3+1*1/2+0,5*7)*3 |  | 21.45 | [12 empty] | VV | 2 | 2 | True | 0 | ROZPOCET
| VV |  | Součet |  | 126.45 | [12 empty] | VV | 2 | 4 | True | 1 | ROZPOCET
816 | K | 783937163 | Krycí (uzavírací) nátěr betonových podlah dvojnásobný epoxidový rozpouštědlový | m2 | 180.75 |  | 0 | CS ÚRS 2025 02 |  | základní |  | 0 | 0.00066 | 0.11929 | 0 | 0 | 16 | K | 2 |  |  |  | ROZPOCET | 0 | 0 | 0 | 0 | 0 | 1 | 0 | 16 | -1512184300
| Online PSC |  | https://podminky.urs.cz/item/CS_URS_2025_02/783937163 | [14 empty] | Online PSC | 2
| VV |  | výkres č. D.1.1.3.13. 1. PP- roznášecí deska skladba S2a | [14 empty] | VV | 2 | 1 | True | 0 | ROZPOCET
| VV |  | 3*6+0,2*(3*2+6*2) |  | 21.6 | [12 empty] | VV | 2 | 2 | True | 0 | ROZPOCET
| VV |  | Skladba S2b 3kus/m2 | [14 empty] | VV | 2 | 1 | True | 0 | ROZPOCET
| VV |  | 17 |  | 17 | [12 empty] | VV | 2 | 2 | True | 0 | ROZPOCET
| VV |  | zbytek stávající plochy k hraně sběrné nádrže a k žb. sloupům 3kus/m2 | [14 empty] | VV | 2 | 1 | True | 0 | ROZPOCET
| VV |  | (1,05*3+1*1/2+0,5*7) |  | 7.15 | [12 empty] | VV | 2 | 2 | True | 0 | ROZPOCET
| VV |  | výkres č. D.1.1.3.14 . 1.NP strojovna VZT - skladba S3a | [14 empty] | VV | 2 | 1 | True | 0 | ROZPOCET
| VV |  | 125 |  | 125 | [12 empty] | VV | 2 | 2 | True | 0 | ROZPOCET
| VV |  | výkres č. D.1.1.3.14 . 1.NP strojovna VZT - skladba S3b | [14 empty] | VV | 2 | 1 | True | 0 | ROZPOCET
| VV |  | 10 |  | 10 | [12 empty] | VV | 2 | 2 | True | 0 | ROZPOCET
| VV |  | Součet |  | 180.75 | [12 empty] | VV | 2 | 4 | True | 1 | ROZPOCET
| D | 784 | Dokončovací práce - malby a tapety |  |  |  | 0 |  |  |  |  | 0 |  | 0.24485 |  | 0 | 2 | D | 1 |  |  |  | ROZPOCET | [6 empty] | 0
817 | K | 784211001 | Malby z malířských směsí oděruvzdorných za mokra jednonásobné, bílé za mokra odruvzdorné výborně v místnostech výšky do 3,80 m | m2 | 1748.925 |  | 0 | CS ÚRS 2025 02 |  | základní |  | 0 | 0.00014 | 0.24485 | 0 | 0 | 16 | K | 2 |  |  |  | ROZPOCET | 0 | 0 | 0 | 0 | 0 | 1 | 0 | 16 | -458309136
| Online PSC |  | https://podminky.urs.cz/item/CS_URS_2025_02/784211001 | [14 empty] | Online PSC | 2
| VV |  | výkres č. D.1.1.3.14+22 - u shozu nová příčka sklad portýra | [14 empty] | VV | 2 | 1 | True | 0 | ROZPOCET
| VV |  | 2,98*(0,5+0,985+0,2) |  | 5.021 | [12 empty] | VV | 2 | 2 | True | 0 | ROZPOCET
| VV |  | chodba stěna se shozy - oprava | [14 empty] | VV | 2 | 1 | True | 0 | ROZPOCET
| VV |  | 2,98*22,60 |  | 67.348 | [12 empty] | VV | 2 | 2 | True | 0 | ROZPOCET
| VV |  | výkres č. D.1.1.3.14 - nasávací komory | [14 empty] | VV | 2 | 1 | True | 0 | ROZPOCET
| VV |  | 2,98*(1,19*2+5,51*2+1,19*2+5,61*2)+1,19*5,51+1,19*5,61 |  | 93.693 | [12 empty] | VV | 2 | 2 | True | 0 | ROZPOCET
| VV |  | výkres č. D.1.1.3.14 -stěny strojovny vZT | [14 empty] | VV | 2 | 1 | True | 0 | ROZPOCET
| VV |  | 2,95*(7,2*2+0,41*2+0,66*2+8,01+0,41*3+6,86*2+5,61) |  | 133.075 | [12 empty] | VV | 2 | 2 | True | 0 | ROZPOCET
| VV |  | 4,56*(5,58*2+1,34*2+2,4+0,41+0,26*2) |  | 78.295 | [12 empty] | VV | 2 | 2 | True | 0 | ROZPOCET
| VV |  | 142,68 |  | 142.68 | [12 empty] | VV | 2 | 2 | True | 0 | ROZPOCET
| VV |  | výkres č. D.1.1.3.15 - míst.č. odpočívárna a masáže | [14 empty] | VV | 2 | 1 | True | 0 | ROZPOCET
| VV |  | 1,35*(3,50*24+2,425+1,5*2+2,3*4+1,51*4+2,45) |  | 144.605 | [12 empty] | VV | 2 | 2 | True | 0 | ROZPOCET
| VV |  | 1,1*(0,5*2*6+1,205+1,05*4+1,2+1,05*4+1,475+0,95*2) |  | 22.198 | [12 empty] | VV | 2 | 2 | True | 0 | ROZPOCET
| VV |  | 3,1*(1,25+1,5+1,25+1,51*2+1,25+1,25+1,51*2+1,25+1,5+1,25) |  | 51.274 | [12 empty] | VV | 2 | 2 | True | 0 | ROZPOCET
| VV |  | míst č. 2.07 - chodba | [14 empty] | VV | 2 | 1 | True | 0 | ROZPOCET
| VV |  | 3,10*(27,175*2+1,275*2+0,55*8) |  | 190.03 | [12 empty] | VV | 2 | 2 | True | 0 | ROZPOCET
| VV |  | míst.č. 2.01.1-2.06.1 - převlékací kabiny | [14 empty] | VV | 2 | 1 | True | 0 | ROZPOCET
| VV |  | 3,1*(1,14*2+3,65*12+2,925+1*10+2,875*10) |  | 272.041 | [12 empty] | VV | 2 | 2 | True | 0 | ROZPOCET
| VV |  | míst.č. 2.11 - chodba | [14 empty] | VV | 2 | 1 | True | 0 | ROZPOCET
| VV |  | 3,1*(27,575*2+9,7*2)+64,39 |  | 295.495 | [12 empty] | VV | 2 | 2 | True | 0 | ROZPOCET
| VV |  | vedlejší chodby | [14 empty] | VV | 2 | 1 | True | 0 | ROZPOCET
| VV |  | 3,1*15*2+2,04*15+5,98*15 |  | 213.3 | [12 empty] | VV | 2 | 2 | True | 0 | ROZPOCET
| VV |  | míst.č. 2.01.2-2.06.2 - koupele | [14 empty] | VV | 2 | 1 | True | 0 | ROZPOCET
| VV |  | 0,5*(2,25*12+2,8*12+1*6) |  | 33.3 | [12 empty] | VV | 2 | 2 | True | 0 | ROZPOCET
| VV |  | místnost č. 2.08 | [14 empty] | VV | 2 | 1 | True | 0 | ROZPOCET
| VV |  | 0,9*(1,1*2+2,55*2) |  | 6.57 | [12 empty] | VV | 2 | 2 | True | 0 | ROZPOCET
| VV |  | Součet |  | 1748.925 | [12 empty] | VV | 2 | 4 | True | 1 | ROZPOCET
| D | 786 | Dokončovací práce - čalounické úpravy |  |  |  | 0 |  |  |  |  | 0 |  | 0.008182 |  | 0 | 2 | D | 1 |  |  |  | ROZPOCET | [6 empty] | 0
818 | K | 786623011 | Montáž venkovních žaluzií do okenního nebo dveřního otvoru ovládaných motorem, upevněných na rám nebo do žaluziově schránky, plochy do 4 m2 | kus | 12 |  | 0 | CS ÚRS 2025 02 |  | základní |  | 0 | 0 | 0 | 0 | 0 | 16 | K | 2 |  |  |  | ROZPOCET | 0 | 0 | 0 | 0 | 0 | 1 | 0 | 16 | -52699181
| Online PSC |  | https://podminky.urs.cz/item/CS_URS_2025_02/786623011 | [14 empty] | Online PSC | 2
| VV |  | výkres č. D.1.1.3.15+26 okna | [14 empty] | VV | 2 | 1 | True | 0 | ROZPOCET
| VV |  | 6+6 |  | 12 | [12 empty] | VV | 2 | 2 | True | 0 | ROZPOCET
| VV |  | Součet |  | 12 | [12 empty] | VV | 2 | 4 | True | 1 | ROZPOCET
819 | M | 55342523 | žaluzie Z-90 ovládaná základním motorem včetně příslušenství plochy do 1,25m2 | m2 | 6.694 |  | 0 | CS ÚRS 2025 02 |  | základní |  | 0 | 0.001 | 0.006694 | 0 | 0 | 32 | M | 2 |  |  |  | ROZPOCET | 0 | 0 | 0 | 0 | 0 | 1 | 0 | 16 | -425447101
| VV |  | výkres č. D.1.1.3.15+26 okna | [14 empty] | VV | 2 | 1 | True | 0 | ROZPOCET
| VV |  | 0,85*1,25*6 |  | 6.375 | [12 empty] | VV | 2 | 2 | True | 0 | ROZPOCET
| VV |  | Součet |  | 6.375 | [12 empty] | VV | 2 | 4 | True | 1 | ROZPOCET
| VV |  | 6,375*1,05 'Přepočtené koeficientem množství |  | 6.694 | [12 empty] | VV | 2 | 2 | False | 1 | ROZPOCET
820 | M | 55342525 | žaluzie Z-90 ovládaná základním motorem včetně příslušenství plochy do 2,0m2 | m2 | 1.488 |  | 0 | CS ÚRS 2025 02 |  | základní |  | 0 | 0.001 | 0.001488 | 0 | 0 | 32 | M | 2 |  |  |  | ROZPOCET | 0 | 0 | 0 | 0 | 0 | 1 | 0 | 16 | -1169802651
| VV |  | výkres č. D.1.1.3.15+26 okna | [14 empty] | VV | 2 | 1 | True | 0 | ROZPOCET
| VV |  | 0,85*1,75 |  | 1.488 | [12 empty] | VV | 2 | 2 | True | 0 | ROZPOCET
| VV |  | Součet |  | 1.488 | [12 empty] | VV | 2 | 4 | True | 1 | ROZPOCET
821 | K | 998786102 | Přesun hmot pro stínění a čalounické úpravy stanovený z hmotnosti přesunovaného materiálu vodorovná dopravní vzdálenost do 50 m základní v objektech výšky (hloubky) přes 6 do 12 m | t | 0.008 |  | 0 | CS ÚRS 2025 02 |  | základní |  | 0 | 0 | 0 | 0 | 0 | 16 | K | 2 |  |  |  | ROZPOCET | 0 | 0 | 0 | 0 | 0 | 1 | 0 | 16 | -15776301
| Online PSC |  | https://podminky.urs.cz/item/CS_URS_2025_02/998786102 | [14 empty] | Online PSC | 2
| D | 789 | Povrchové úpravy ocelových konstrukcí a technologických zařízení |  |  |  | 0 |  |  |  |  | 0 |  | 0.44217 |  | 0 | 2 | D | 1 |  |  |  | ROZPOCET | [6 empty] | 0
822 | K | 789326135 | Protipožární zpěňující nátěr ocelových konstrukcí třídy II jednosložkový rozpouštědlový, funkční tloušťky přes 350 do 500 µm | m2 | 100.612 |  | 0 | CS ÚRS 2025 02 |  | základní |  | 0 | 0.00162 | 0.16299 | 0 | 0 | 16 | K | 2 |  |  |  | ROZPOCET | 0 | 0 | 0 | 0 | 0 | 1 | 0 | 16 | -444200048
| Online PSC |  | https://podminky.urs.cz/item/CS_URS_2025_02/789326135 | [14 empty] | Online PSC | 2
| VV |  | výkres č. D.3.4.-08 - ocel.konstrukce mont. otvoru | [14 empty] | VV | 2 | 1 | True | 0 | ROZPOCET
| VV |  | 0,22*6*6,025*4+0,16*63,590*4+0,14*4*0,78*4 |  | 74.257 | [12 empty] | VV | 2 | 2 | True | 0 | ROZPOCET
| VV |  | 0,16*0,25*2*8+0,1*0,16*2*15+0,14*5*1,535*14+0,14*5*3,78*2+0,14*5*3,5*2 |  | 26.355 | [12 empty] | VV | 2 | 2 | True | 0 | ROZPOCET
| VV |  | Součet |  | 100.612 | [12 empty] | VV | 2 | 4 | True | 1 | ROZPOCET
823 | K | 789421214 | Provedení žárového stříkání ocelových konstrukcí zinkem, tloušťky 50 μm, třídy IV (0,535 kg Zn/m2) | m2 | 254.959 |  | 0 | CS ÚRS 2025 02 |  | základní |  | 0 | 0.00056 | 0.14278 | 0 | 0 | 16 | K | 2 |  |  |  | ROZPOCET | 0 | 0 | 0 | 0 | 0 | 1 | 0 | 16 | -841556195
| Online PSC |  | https://podminky.urs.cz/item/CS_URS_2025_02/789421214 | [14 empty] | Online PSC | 2
| VV |  | Výkres č. D.3.4-10 - Ocel. konstrukce kondenzátu VZT U 180 | [14 empty] | VV | 2 | 1 | True | 0 | ROZPOCET
| VV |  | 9,7*4*(0,18*2+0,7*4) |  | 122.608 | [12 empty] | VV | 2 | 2 | True | 0 | ROZPOCET
| VV |  | TR4. 140/140/5 | [14 empty] | VV | 2 | 1 | True | 0 | ROZPOCET
| VV |  | 0,14*4*0,25*4 |  | 0.56 | [12 empty] | VV | 2 | 2 | True | 0 | ROZPOCET
| VV |  | 0,14*4*0,5*4 |  | 1.12 | [12 empty] | VV | 2 | 2 | True | 0 | ROZPOCET
| VV |  | Plech. kotvní prvky | [14 empty] | VV | 2 | 1 | True | 0 | ROZPOCET
| VV |  | 0,16*0,16*2*8+0,2*0,3*2*4+0,12*0,18*2*4+0,16*0,16*2*8+0,16*0,2*2*18+0,16*0,13*2*4 |  | 2.79 | [12 empty] | VV | 2 | 2 | True | 0 | ROZPOCET
| VV |  | U 140 | [14 empty] | VV | 2 | 1 | True | 0 | ROZPOCET
| VV |  | (0,14*2+0,7*4)*(1,41*2+3,75*2+1,45*2) |  | 40.718 | [12 empty] | VV | 2 | 2 | True | 0 | ROZPOCET
| VV |  | U 160 | [14 empty] | VV | 2 | 1 | True | 0 | ROZPOCET
| VV |  | (0,16*2+0,7*4)*(6,68*2) |  | 41.683 | [12 empty] | VV | 2 | 2 | True | 0 | ROZPOCET
| VV |  | TR4. 100/50/6 | [14 empty] | VV | 2 | 1 | True | 0 | ROZPOCET
| VV |  | (0,1*2+0,06*2)*(2,4*10+1,33*12+1,42*12) |  | 18.24 | [12 empty] | VV | 2 | 2 | True | 0 | ROZPOCET
| VV |  | TR4. 60/60/3 | [14 empty] | VV | 2 | 1 | True | 0 | ROZPOCET
| VV |  | 0,06*4*37 |  | 8.88 | [12 empty] | VV | 2 | 2 | True | 0 | ROZPOCET
| VV |  | výkres č. D.1.1.3.27- ozn. Z1a, Z1b | [14 empty] | VV | 2 | 1 | True | 0 | ROZPOCET
| VV |  | 1,8*(0,8*2+1,2+0,8+1,2+0,3)*2 |  | 18.36 | [12 empty] | VV | 2 | 2 | True | 0 | ROZPOCET
| VV |  | Součet |  | 254.959 | [12 empty] | VV | 2 | 4 | True | 1 | ROZPOCET
824 | M | 15625101 | drát metalizační Zn D 3mm | kg | 136.403 |  | 0 | CS ÚRS 2025 02 |  | základní |  | 0 | 0.001 | 0.1364 | 0 | 0 | 32 | M | 2 |  |  |  | ROZPOCET | 0 | 0 | 0 | 0 | 0 | 1 | 0 | 16 | -1433725229
| VV |  | 254,959*0,535 'Přepočtené koeficientem množství |  | 136.403 | [12 empty] | VV | 2 | 2 | False | 1 | ROZPOCET
| D | M | Práce a dodávky M |  |  |  | 0 |  |  |  |  | 0 |  | 0 |  | 0 | 3 | D | 0 |  |  |  | ROZPOCET | [6 empty] | 0
| D | 46-M | Zemní práce při extr.mont.pracích |  |  |  | 0 |  |  |  |  | 0 |  | 0 |  | 0 | 3 | D | 1 |  |  |  | ROZPOCET | [6 empty] | 0
825 | K | 460932111 | OSAZENÍ HMOŽDINEK VČETNĚ VYVRTÁNÍ OTVORŮ DO PR. 8 mm | ks | 1852 |  | 0 |  |  | základní |  | 0 | 0 | 0 | 0 | 0 | 4 | K | 2 |  |  |  | ROZPOCET | 0 | 0 | 0 | 0 | 0 | 1 | 0 | 4 | -1092350225
| VV |  | SLP | [14 empty] | VV | 2 | 1 | True | 0 | ROZPOCET
| VV |  | 826 |  | 826 | [12 empty] | VV | 2 | 2 | True | 0 | ROZPOCET
| VV |  | NN | [14 empty] | VV | 2 | 1 | True | 0 | ROZPOCET
| VV |  | 1026 |  | 1026 | [12 empty] | VV | 2 | 2 | True | 0 | ROZPOCET
| VV |  | Součet |  | 1852 | [12 empty] | VV | 2 | 4 | True | 1 | ROZPOCET
826 | K | 460010024 | VYTÝČENÍ KABELOVÉ TRATI DO 1km | km | 0.028 |  | 0 |  |  | základní |  | 0 | 0 | 0 | 0 | 0 | 4 | K | 2 |  |  |  | ROZPOCET | 0 | 0 | 0 | 0 | 0 | 1 | 0 | 4 | -753764659
| P |  | Poznámka k položce: celková délka výkopů 28m: 28m (35x80) | [14 empty] | P | 2
| VV |  | NN | [14 empty] | VV | 2 | 1 | True | 0 | ROZPOCET
| VV |  | 0,028 |  | 0.028 | [12 empty] | VV | 2 | 2 | True | 0 | ROZPOCET
| VV |  | Součet |  | 0.028 | [12 empty] | VV | 2 | 4 | True | 1 | ROZPOCET
827 | K | 460010024.1 | VYTÝČENÍ STÁVAJÍCÍCH PODZEMNÍCH SÍTÍ V TRASÁCH VÝKOPŮ | ks | 1 |  | 0 |  |  | základní |  | 0 | 0 | 0 | 0 | 0 | 4 | K | 2 |  |  |  | ROZPOCET | 0 | 0 | 0 | 0 | 0 | 1 | 0 | 4 | -1346879840
| P |  | Poznámka k položce: dle skutečnosti | [14 empty] | P | 2
| VV |  | NN | [14 empty] | VV | 2 | 1 | True | 0 | ROZPOCET
| VV |  | 1 |  | 1 | [12 empty] | VV | 2 | 2 | True | 0 | ROZPOCET
| VV |  | Součet |  | 1 | [12 empty] | VV | 2 | 4 | True | 1 | ROZPOCET
828 | K | 460171172 | VÝKOP RÝHY 35x80, 28m | m | 28 |  | 0 |  |  | základní |  | 0 | 0 | 0 | 0 | 0 | 4 | K | 2 |  |  |  | ROZPOCET | 0 | 0 | 0 | 0 | 0 | 1 | 0 | 4 | -260431175
| P |  | Poznámka k položce: 0,35m(šířka výkopu) x 0,8m(hloubka výkopu) x 28m(celková délka výkopu) | [14 empty] | P | 2
| VV |  | NN | [14 empty] | VV | 2 | 1 | True | 0 | ROZPOCET
| VV |  | 28 |  | 28 | [12 empty] | VV | 2 | 2 | True | 0 | ROZPOCET
| VV |  | Součet |  | 28 | [12 empty] | VV | 2 | 4 | True | 1 | ROZPOCET
829 | K | 460451152 | ZÁHOZ RÝHY 35x80 VČETNĚ HUTNĚNÍ, 28m | m | 28 |  | 0 |  |  | základní |  | 0 | 0 | 0 | 0 | 0 | 4 | K | 2 |  |  |  | ROZPOCET | 0 | 0 | 0 | 0 | 0 | 1 | 0 | 4 | 2010741654
| P |  | Poznámka k položce: 0,35m(šířka výkopu) x 0,8m(hloubka výkopu) x 28m(celková délka výkopu) | [14 empty] | P | 2
| VV |  | NN | [14 empty] | VV | 2 | 1 | True | 0 | ROZPOCET
| VV |  | 28 |  | 28 | [12 empty] | VV | 2 | 2 | True | 0 | ROZPOCET
| VV |  | Součet |  | 28 | [12 empty] | VV | 2 | 4 | True | 1 | ROZPOCET
830 | K | 460541111 | PROVIZORNÍ ÚPRAVA TERÉNU | m2 | 9.8 |  | 0 |  |  | základní |  | 0 | 0 | 0 | 0 | 0 | 4 | K | 2 |  |  |  | ROZPOCET | 0 | 0 | 0 | 0 | 0 | 1 | 0 | 4 | -1779712375
| P |  | Poznámka k položce: 0,35m x 28m | [14 empty] | P | 2
| VV |  | NN | [14 empty] | VV | 2 | 1 | True | 0 | ROZPOCET
| VV |  | 9,8 |  | 9.8 | [12 empty] | VV | 2 | 2 | True | 0 | ROZPOCET
| VV |  | Součet |  | 9.8 | [12 empty] | VV | 2 | 4 | True | 1 | ROZPOCET
831 | K | 460881612 | KABELOVÝ PROSTUP DO PRŮMĚRU 100mm | m | 3 |  | 0 |  |  | základní |  | 0 | 0 | 0 | 0 | 0 | 4 | K | 2 |  |  |  | ROZPOCET | 0 | 0 | 0 | 0 | 0 | 1 | 0 | 4 | -1867649769
| P |  | Poznámka k položce: 3,0m (kabel k přečerpávací šachtě) | [14 empty] | P | 2
| VV |  | NN | [14 empty] | VV | 2 | 1 | True | 0 | ROZPOCET
| VV |  | 3 |  | 3 | [12 empty] | VV | 2 | 2 | True | 0 | ROZPOCET
| VV |  | Součet |  | 3 | [12 empty] | VV | 2 | 4 | True | 1 | ROZPOCET
832 | K | 460951112 | ZABETONOVÁNÍ OTVORŮ VE STROPECH DO 0,09m2 DO 20cm (TLOUŠŤKA STROPU 40cm => CENA 2x NAVÝŠENA) | ks | 6 |  | 0 |  |  | základní |  | 0 | 0 | 0 | 0 | 0 | 4 | K | 2 |  |  |  | ROZPOCET | 0 | 0 | 0 | 0 | 0 | 1 | 0 | 4 | -1937254619
| VV |  | SLP | [14 empty] | VV | 2 | 1 | True | 0 | ROZPOCET
| VV |  | 2 |  | 2 | [12 empty] | VV | 2 | 2 | True | 0 | ROZPOCET
| VV |  | NN | [14 empty] | VV | 2 | 1 | True | 0 | ROZPOCET
| VV |  | 4 |  | 4 | [12 empty] | VV | 2 | 2 | True | 0 | ROZPOCET
| VV |  | Součet |  | 6 | [12 empty] | VV | 2 | 4 | True | 1 | ROZPOCET
833 | K | 468081312 | VYBOURÁNÍ OTVORŮ VE ZDIVU CIHELNÉM DO 0,0225m2 – DO 30cm | ks | 17 |  | 0 |  |  | základní |  | 0 | 0 | 0 | 0 | 0 | 4 | K | 2 |  |  |  | ROZPOCET | 0 | 0 | 0 | 0 | 0 | 1 | 0 | 4 | 2037672539
| VV |  | SLP | [14 empty] | VV | 2 | 1 | True | 0 | ROZPOCET
| VV |  | 5 |  | 5 | [12 empty] | VV | 2 | 2 | True | 0 | ROZPOCET
| VV |  | NN | [14 empty] | VV | 2 | 1 | True | 0 | ROZPOCET
| VV |  | 12 |  | 12 | [12 empty] | VV | 2 | 2 | True | 0 | ROZPOCET
| VV |  | Součet |  | 17 | [12 empty] | VV | 2 | 4 | True | 1 | ROZPOCET
834 | K | 468082212 | VYBOURÁNÍ OTVORŮ VE STROPECH DO 0,09m2 – DO 20cm (TLOUŠŤKA STROPU 40cm => CENA 2x NAVÝŠENA) | ks | 6 |  | 0 |  |  | základní |  | 0 | 0 | 0 | 0 | 0 | 4 | K | 2 |  |  |  | ROZPOCET | 0 | 0 | 0 | 0 | 0 | 1 | 0 | 4 | -1243666955
| VV |  | SLP | [14 empty] | VV | 2 | 1 | True | 0 | ROZPOCET
| VV |  | 2 |  | 2 | [12 empty] | VV | 2 | 2 | True | 0 | ROZPOCET
| VV |  | NN | [14 empty] | VV | 2 | 1 | True | 0 | ROZPOCET
| VV |  | 4 |  | 4 | [12 empty] | VV | 2 | 2 | True | 0 | ROZPOCET
| VV |  | Součet |  | 6 | [12 empty] | VV | 2 | 4 | True | 1 | ROZPOCET
835 | K | Pol1.1 | VÝMALBA A NÁTĚRY ZAČIŠTĚNÝCH STAVEBNÍCH KONSTRUKCÍ A NOVÝCH STAVEBNÍCH KONSTRUKCÍ, 1x PENETRACE + 2x NÁTĚR | m2 | 10 |  | 0 |  |  | základní |  | 0 | 0 | 0 | 0 | 0 | 4 | K | 2 |  |  |  | ROZPOCET | 0 | 0 | 0 | 0 | 0 | 1 | 0 | 4 | 1673161215
| P |  | Poznámka k položce: 5m2 | [14 empty] | P | 2
| VV |  | SLP | [14 empty] | VV | 2 | 1 | True | 0 | ROZPOCET
| VV |  | 5 |  | 5 | [12 empty] | VV | 2 | 2 | True | 0 | ROZPOCET
| VV |  | NN | [14 empty] | VV | 2 | 1 | True | 0 | ROZPOCET
| VV |  | 5 |  | 5 | [12 empty] | VV | 2 | 2 | True | 0 | ROZPOCET
| VV |  | Součet |  | 10 | [12 empty] | VV | 2 | 4 | True | 1 | ROZPOCET
836 | K | Pol2.1 | DOPRAVA MATERIÁLU PO STAVBĚ | komplet | 2 |  | 0 |  |  | základní |  | 0 | 0 | 0 | 0 | 0 | 4 | K | 2 |  |  |  | ROZPOCET | 0 | 0 | 0 | 0 | 0 | 1 | 0 | 4 | -326868672
| VV |  | SLP | [14 empty] | VV | 2 | 1 | True | 0 | ROZPOCET
| VV |  | 1 |  | 1 | [12 empty] | VV | 2 | 2 | True | 0 | ROZPOCET
| VV |  | NN | [14 empty] | VV | 2 | 1 | True | 0 | ROZPOCET
| VV |  | 1 |  | 1 | [12 empty] | VV | 2 | 2 | True | 0 | ROZPOCET
| VV |  | Součet |  | 2 | [12 empty] | VV | 2 | 4 | True | 1 | ROZPOCET
837 | K | Pol3 | LIKVIDACE ODPADU VČETNĚ ODVOZU DO 20km | t | 0.2 |  | 0 |  |  | základní |  | 0 | 0 | 0 | 0 | 0 | 4 | K | 2 |  |  |  | ROZPOCET | 0 | 0 | 0 | 0 | 0 | 1 | 0 | 4 | 336023918
| P |  | Poznámka k položce: 2,5t | [14 empty] | P | 2
| VV |  | SLP | [14 empty] | VV | 2 | 1 | True | 0 | ROZPOCET
| VV |  | 0,1 |  | 0.1 | [12 empty] | VV | 2 | 2 | True | 0 | ROZPOCET
| VV |  | NN | [14 empty] | VV | 2 | 1 | True | 0 | ROZPOCET
| VV |  | 0,1 |  | 0.1 | [12 empty] | VV | 2 | 2 | True | 0 | ROZPOCET
| VV |  | Součet |  | 0.2 | [12 empty] | VV | 2 | 4 | True | 1 | ROZPOCET
838 | K | Pol4.1 | LEŠENÍ – POJÍZDNÉ INTERIÉROVÉ | kpl | 6 |  | 0 |  |  | základní |  | 0 | 0 | 0 | 0 | 0 | 4 | K | 2 |  |  |  | ROZPOCET | 0 | 0 | 0 | 0 | 0 | 1 | 0 | 4 | -930015479
| VV |  | SLP | [14 empty] | VV | 2 | 1 | True | 0 | ROZPOCET
| VV |  | 1 |  | 1 | [12 empty] | VV | 2 | 2 | True | 0 | ROZPOCET
| VV |  | NN | [14 empty] | VV | 2 | 1 | True | 0 | ROZPOCET
| VV |  | 5 |  | 5 | [12 empty] | VV | 2 | 2 | True | 0 | ROZPOCET
| VV |  | Součet |  | 6 | [12 empty] | VV | 2 | 4 | True | 1 | ROZPOCET
839 | K | Pol5.1 | PENETRAČNÍ NÁTĚR – 1 kg | ks | 2 |  | 0 |  |  | základní |  | 0 | 0 | 0 | 0 | 0 | 4 | K | 2 |  |  |  | ROZPOCET | 0 | 0 | 0 | 0 | 0 | 1 | 0 | 4 | -1775564986
| VV |  | SLP | [14 empty] | VV | 2 | 1 | True | 0 | ROZPOCET
| VV |  | 1 |  | 1 | [12 empty] | VV | 2 | 2 | True | 0 | ROZPOCET
| VV |  | NN | [14 empty] | VV | 2 | 1 | True | 0 | ROZPOCET
| VV |  | 1 |  | 1 | [12 empty] | VV | 2 | 2 | True | 0 | ROZPOCET
| VV |  | Součet |  | 2 | [12 empty] | VV | 2 | 4 | True | 1 | ROZPOCET
840 | K | Pol6.1 | BARVA BÍLÁ PRO VÝMALBU – 1 kg | ks | 2 |  | 0 |  |  | základní |  | 0 | 0 | 0 | 0 | 0 | 4 | K | 2 |  |  |  | ROZPOCET | 0 | 0 | 0 | 0 | 0 | 1 | 0 | 4 | 590932061
| VV |  | SLP | [14 empty] | VV | 2 | 1 | True | 0 | ROZPOCET
| VV |  | 1 |  | 1 | [12 empty] | VV | 2 | 2 | True | 0 | ROZPOCET
| VV |  | NN | [14 empty] | VV | 2 | 1 | True | 0 | ROZPOCET
| VV |  | 1 |  | 1 | [12 empty] | VV | 2 | 2 | True | 0 | ROZPOCET
| VV |  | Součet |  | 2 | [12 empty] | VV | 2 | 4 | True | 1 | ROZPOCET
841 | K | Pol7.1 | DALŠÍ PODRUŽNÝ MATERIÁL – SÁDRA, JÁDROVÁ OMÍTKA, ŠTUK, KRYCÍ FÓLIE, MASKOVACÍ PÁSKA | komplet | 2 |  | 0 |  |  | základní |  | 0 | 0 | 0 | 0 | 0 | 4 | K | 2 |  |  |  | ROZPOCET | 0 | 0 | 0 | 0 | 0 | 1 | 0 | 4 | 89974796
| VV |  | SLP | [14 empty] | VV | 2 | 1 | True | 0 | ROZPOCET
| VV |  | 1 |  | 1 | [12 empty] | VV | 2 | 2 | True | 0 | ROZPOCET
| VV |  | NN | [14 empty] | VV | 2 | 1 | True | 0 | ROZPOCET
| VV |  | 1 |  | 1 | [12 empty] | VV | 2 | 2 | True | 0 | ROZPOCET
| VV |  | Součet |  | 2 | [12 empty] | VV | 2 | 4 | True | 1 | ROZPOCET
| D | HZS | Hodinové zúčtovací sazby |  |  |  | 0 |  |  |  |  | 0 |  | 0 |  | 0 | 4 | D | 0 |  |  |  | ROZPOCET | [6 empty] | 0
842 | K | HZS1291 | Hodinové zúčtovací sazby profesí HSV zemní a pomocné práce pomocný stavební dělník | hod | 2 |  | 0 | CS ÚRS 2025 02 |  | základní |  | 0 | 0 | 0 | 0 | 0 | 512 | K | 1 |  |  |  | ROZPOCET | 0 | 0 | 0 | 0 | 0 | 1 | 0 | 512 | 670715780
| Online PSC |  | https://podminky.urs.cz/item/CS_URS_2025_02/HZS1291 | [14 empty] | Online PSC | 1
| VV |  | vyrovnání dlažby na palety šlapáky | [14 empty] | VV | 1 | 1 | True | 0 | ROZPOCET
| VV |  | 2 |  | 2 | [12 empty] | VV | 1 | 2 | True | 0 | ROZPOCET
| VV |  | Součet |  | 2 | [12 empty] | VV | 1 | 4 | True | 1 | ROZPOCET
843 | K | HZS1292 | Hodinové zúčtovací sazby profesí HSV zemní a pomocné práce stavební dělník | hod | 260 |  | 0 | CS ÚRS 2025 02 |  | základní |  | 0 | 0 | 0 | 0 | 0 | 512 | K | 1 |  |  |  | ROZPOCET | 0 | 0 | 0 | 0 | 0 | 1 | 0 | 512 | 1267025942
| Online PSC |  | https://podminky.urs.cz/item/CS_URS_2025_02/HZS1292 | [14 empty] | Online PSC | 1
| VV |  | práce neobsazené v položkách a při rekonstrukci | [14 empty] | VV | 1 | 1 | True | 0 | ROZPOCET
| VV |  | 3*8*10 |  | 240 | [12 empty] | VV | 1 | 2 | True | 0 | ROZPOCET
| VV |  | repasování fontány | [14 empty] | VV | 1 | 1 | True | 0 | ROZPOCET
| VV |  | 20 |  | 20 | [12 empty] | VV | 1 | 2 | True | 0 | ROZPOCET
| VV |  | Součet |  | 260 | [12 empty] | VV | 1 | 4 | True | 1 | ROZPOCET

## 02 - Příjezdová komunikac...
{d9b4e1de-1de7-4fa2-a510-9fea784afdd6}
2
| KRYCÍ LIST SOUPISU PRACÍ | [7 empty] | v --- níže se nacházejí doplnkové a pomocné údaje k sestavám --- v | [8 empty] | False
Stavba:
Modernizace a rozšíření balneo provozu lázeňský dům AURORA - I.Etapa - Rozšíření slatinných koupelí
Objekt:
02 - Příjezdová komunikace a jeřábová dráha
| KSO: |  |  |  |  | CC-CZ:
| Místo: |  | Lázeňská 1001 |  |  | Datum: | 14. 7. 2025
| Zadavatel: |  |  |  |  | IČ: | 25179896
|  | Slatinné lázně Třeboň s.r.o. |  |  |  | DIČ: | CZ25179896
| Účastník: |  |  |  |  | IČ: | Vyplň údaj
|  | Vyplň údaj |  |  |  | DIČ: | Vyplň údaj
| Projektant: |  |  |  |  | IČ: | 05097681
|  | A-Z Eko ateliér s.r.o. |  |  |  | DIČ: | CZ05097681
| Zpracovatel: |  |  |  |  | IČ:
|  | Ludmila Votavová |  |  |  | DIČ:
Poznámka:
| Cena bez DPH | [5 empty] | 0
|  |  | Základ daně |  |  | Sazba daně | Výše daně
| DPH | základní | 0 |  |  | 21% | 0
|  | snížená | 0 |  |  | 12% | 0
|  | zákl. přenesená | 0 |  |  | 21% | 0
|  | sníž. přenesená | 0 |  |  | 12% | 0
|  | nulová | 0 |  |  | 0% | 0
| Cena s DPH |  |  | v | CZK |  | 0
REKAPITULACE ČLENĚNÍ SOUPISU PRACÍ
Stavba:
Modernizace a rozšíření balneo provozu lázeňský dům AURORA - I.Etapa - Rozšíření slatinných koupelí
Objekt:
02 - Příjezdová komunikace a jeřábová dráha
Místo: |  |  | Lázeňská 1001 |  |  | Datum: | 14. 7. 2025
Zadavatel: |  |  | Slatinné lázně Třeboň s.r.o. |  |  | Projektant: | A-Z Eko ateliér s.r.o.
Účastník: |  |  | Vyplň údaj |  |  | Zpracovatel: | Ludmila Votavová
Kód dílu - Popis | [6 empty] | Cena celkem [CZK]
Náklady stavby celkem | [6 empty] | 0 | [11 empty] | -1
| HSV - Práce a dodávky HSV | [5 empty] | 0
| 1 - Zemní práce | [5 empty] | 0
| 5 - Komunikace pozemní | [5 empty] | 0
| 9 - Ostatní konstrukce a práce, bourání | [5 empty] | 0
| 997 - Doprava suti a vybouraných hmot | [5 empty] | 0
| 998 - Přesun hmot | [5 empty] | 0
SOUPIS PRACÍ
Stavba:
Modernizace a rozšíření balneo provozu lázeňský dům AURORA - I.Etapa - Rozšíření slatinných koupelí
Objekt:
02 - Příjezdová komunikace a jeřábová dráha
Místo: |  |  | Lázeňská 1001 |  |  | Datum: | 14. 7. 2025
Zadavatel: |  |  | Slatinné lázně Třeboň s.r.o. |  |  | Projektant: | A-Z Eko ateliér s.r.o.
Účastník: |  |  | Vyplň údaj |  |  | Zpracovatel: | Ludmila Votavová
PČ | Typ | Kód | Popis | MJ | Množství | J.cena [CZK] | Cena celkem [CZK] | Cenová soustava |  | DPH | J. Nh [h] | Nh celkem [h] | J. hmotnost [t] | Hmotnost celkem [t] | J. suť [t] | Suť Celkem [t]
Náklady soupisu celkem | [6 empty] | 0 |  |  |  |  | 0 |  | 220.2084 |  | 310.861 |  | D | -1 | [10 empty] | 0
| D | HSV | Práce a dodávky HSV |  |  |  | 0 |  |  |  |  | 0 |  | 220.2084 |  | 310.861 | 1 | D | 0 |  |  |  | ROZPOCET | [6 empty] | 0
| D | 1 | Zemní práce |  |  |  | 0 |  |  |  |  | 0 |  | 6.6526 |  | 310.861 | 1 | D | 1 |  |  |  | ROZPOCET | [6 empty] | 0
1 | K | 113151111 | Rozebírání zpevněných ploch s přemístěním na skládku na vzdálenost do 20 m nebo s naložením na dopravní prostředek ze silničních panelů | m2 | 423 |  | 0 | CS ÚRS 2025 02 |  | základní |  | 0 | 0 | 0 | 0.355 | 150.165 | 4 | K | 2 |  |  |  | ROZPOCET | 0 | 0 | 0 | 0 | 0 | 1 | 0 | 4 | 187250955
| Online PSC |  | https://podminky.urs.cz/item/CS_URS_2025_02/113151111 | [14 empty] | Online PSC | 2
| VV |  | výkres č. C3 - komunikace | [14 empty] | VV | 2 | 1 | True | 0 | ROZPOCET
| VV |  | pod jeřáb | [14 empty] | VV | 2 | 1 | True | 0 | ROZPOCET
| VV |  | 9*7 |  | 63 | [12 empty] | VV | 2 | 2 | True | 0 | ROZPOCET
| VV |  | výkres č. C3 - komunikace | [14 empty] | VV | 2 | 1 | True | 0 | ROZPOCET
| VV |  | 90*4 |  | 360 | [12 empty] | VV | 2 | 2 | True | 0 | ROZPOCET
| VV |  | Součet |  | 423 | [12 empty] | VV | 2 | 4 | True | 1 | ROZPOCET
2 | K | 113152111 | Odstranění podkladů zpevněných ploch s přemístěním na skládku na vzdálenost do 20 m nebo s naložením na dopravní prostředek z kameniva těženého | m3 | 80.1 |  | 0 | CS ÚRS 2025 02 |  | základní |  | 0 | 0 | 0 | 2 | 160.2 | 4 | K | 2 |  |  |  | ROZPOCET | 0 | 0 | 0 | 0 | 0 | 1 | 0 | 4 | -224838336
| Online PSC |  | https://podminky.urs.cz/item/CS_URS_2025_02/113152111 | [14 empty] | Online PSC | 2
| VV |  | výkres č. C3 - komunikace | [14 empty] | VV | 2 | 1 | True | 0 | ROZPOCET
| VV |  | 90*5*0,15 |  | 67.5 | [12 empty] | VV | 2 | 2 | True | 0 | ROZPOCET
| VV |  | pod jeřáb | [14 empty] | VV | 2 | 1 | True | 0 | ROZPOCET
| VV |  | 9*7*0,2 |  | 12.6 | [12 empty] | VV | 2 | 2 | True | 0 | ROZPOCET
| VV |  | Součet |  | 80.1 | [12 empty] | VV | 2 | 4 | True | 1 | ROZPOCET
3 | K | 113311171 | Odstranění geosyntetik s uložením na vzdálenost do 20 m nebo naložením na dopravní prostředek geotextilie | m2 | 620 |  | 0 | CS ÚRS 2025 02 |  | základní |  | 0 | 0 | 0 | 0.0008 | 0.496 | 4 | K | 2 |  |  |  | ROZPOCET | 0 | 0 | 0 | 0 | 0 | 1 | 0 | 4 | 1160447844
| Online PSC |  | https://podminky.urs.cz/item/CS_URS_2025_02/113311171 | [14 empty] | Online PSC | 2
| VV |  | výkres č. C3 - komunikace | [14 empty] | VV | 2 | 1 | True | 0 | ROZPOCET
| VV |  | 90*6 |  | 540 | [12 empty] | VV | 2 | 2 | True | 0 | ROZPOCET
| VV |  | pod jeřáb | [14 empty] | VV | 2 | 1 | True | 0 | ROZPOCET
| VV |  | 10*8 |  | 80 | [12 empty] | VV | 2 | 2 | True | 0 | ROZPOCET
| VV |  | Součet |  | 620 | [12 empty] | VV | 2 | 4 | True | 1 | ROZPOCET
4 | K | 181101123 | Úprava pozemku s rozpojením a přehrnutím včetně urovnání v zemině skupiny 1 a 2, s přemístěním na vzdálenost přes 40 do 60 m | m3 | 124 |  | 0 | CS ÚRS 2025 02 |  | základní |  | 0 | 0 | 0 | 0 | 0 | 4 | K | 2 |  |  |  | ROZPOCET | 0 | 0 | 0 | 0 | 0 | 1 | 0 | 4 | 345086859
| Online PSC |  | https://podminky.urs.cz/item/CS_URS_2025_02/181101123 | [14 empty] | Online PSC | 2
| VV |  | výkres č. C3 - komunikace | [14 empty] | VV | 2 | 1 | True | 0 | ROZPOCET
| VV |  | 90*6*0,2 |  | 108 | [12 empty] | VV | 2 | 2 | True | 0 | ROZPOCET
| VV |  | pod jeřáb | [14 empty] | VV | 2 | 1 | True | 0 | ROZPOCET
| VV |  | 10*8*0,2 |  | 16 | [12 empty] | VV | 2 | 2 | True | 0 | ROZPOCET
| VV |  | Součet |  | 124 | [12 empty] | VV | 2 | 4 | True | 1 | ROZPOCET
5 | K | 181411131 | Založení trávníku na půdě předem připravené plochy do 1000 m2 výsevem včetně utažení parkového v rovině nebo na svahu do 1:5 | m2 | 620 |  | 0 | CS ÚRS 2025 02 |  | základní |  | 0 | 0 | 0 | 0 | 0 | 4 | K | 2 |  |  |  | ROZPOCET | 0 | 0 | 0 | 0 | 0 | 1 | 0 | 4 | 794198165
| Online PSC |  | https://podminky.urs.cz/item/CS_URS_2025_02/181411131 | [14 empty] | Online PSC | 2
6 | M | 00572420 | osivo směs travní parková okrasná | kg | 12.4 |  | 0 | CS ÚRS 2025 02 |  | základní |  | 0 | 0.001 | 0.0124 | 0 | 0 | 8 | M | 2 |  |  |  | ROZPOCET | 0 | 0 | 0 | 0 | 0 | 1 | 0 | 4 | -634252865
| VV |  | 620*0,02 'Přepočtené koeficientem množství |  | 12.4 | [12 empty] | VV | 2 | 2 | False | 1 | ROZPOCET
7 | K | 182303111 | Doplnění zeminy nebo substrátu na travnatých plochách tloušťky do 50 mm v rovině nebo na svahu do 1:5 | m2 | 620 |  | 0 | CS ÚRS 2025 02 |  | základní |  | 0 | 0 | 0 | 0 | 0 | 4 | K | 2 |  |  |  | ROZPOCET | 0 | 0 | 0 | 0 | 0 | 1 | 0 | 4 | 717374202
| Online PSC |  | https://podminky.urs.cz/item/CS_URS_2025_02/182303111 | [14 empty] | Online PSC | 2
| VV |  | výkres č. C3 - komunikace | [14 empty] | VV | 2 | 1 | True | 0 | ROZPOCET
| VV |  | 90*6 |  | 540 | [12 empty] | VV | 2 | 2 | True | 0 | ROZPOCET
| VV |  | pod jeřáb | [14 empty] | VV | 2 | 1 | True | 0 | ROZPOCET
| VV |  | 10*8 |  | 80 | [12 empty] | VV | 2 | 2 | True | 0 | ROZPOCET
| VV |  | Součet |  | 620 | [12 empty] | VV | 2 | 4 | True | 1 | ROZPOCET
8 | M | 10371500 | substrát pro trávníky VL | m3 | 31.62 |  | 0 | CS ÚRS 2025 02 |  | základní |  | 0 | 0.21 | 6.6402 | 0 | 0 | 8 | M | 2 |  |  |  | ROZPOCET | 0 | 0 | 0 | 0 | 0 | 1 | 0 | 4 | 1439935625
| VV |  | 620*0,051 'Přepočtené koeficientem množství |  | 31.62 | [12 empty] | VV | 2 | 2 | False | 1 | ROZPOCET
9 | K | 185851121 | Dovoz vody pro zálivku rostlin na vzdálenost do 1000 m | m3 | 6.2 |  | 0 | CS ÚRS 2025 02 |  | základní |  | 0 | 0 | 0 | 0 | 0 | 4 | K | 2 |  |  |  | ROZPOCET | 0 | 0 | 0 | 0 | 0 | 1 | 0 | 4 | 1899843572
| Online PSC |  | https://podminky.urs.cz/item/CS_URS_2025_02/185851121 | [14 empty] | Online PSC | 2
| VV |  | 620*0,01 |  | 6.2 | [12 empty] | VV | 2 | 2 | True | 0 | ROZPOCET
| VV |  | Součet |  | 6.2 | [12 empty] | VV | 2 | 4 | True | 1 | ROZPOCET
| D | 5 | Komunikace pozemní |  |  |  | 0 |  |  |  |  | 0 |  | 213.128 |  | 0 | 1 | D | 1 |  |  |  | ROZPOCET | [6 empty] | 0
10 | K | 564851011 | Podklad ze štěrkodrti ŠD s rozprostřením a zhutněním plochy jednotlivě do 100 m2, po zhutnění tl. 150 mm | m2 | 450 |  | 0 | CS ÚRS 2025 02 |  | základní |  | 0 | 0 | 0 | 0 | 0 | 4 | K | 2 |  |  |  | ROZPOCET | 0 | 0 | 0 | 0 | 0 | 1 | 0 | 4 | -86237326
| Online PSC |  | https://podminky.urs.cz/item/CS_URS_2025_02/564851011 | [14 empty] | Online PSC | 2
| VV |  | výkres č. C3 - komunikace | [14 empty] | VV | 2 | 1 | True | 0 | ROZPOCET
| VV |  | 90*5 |  | 450 | [12 empty] | VV | 2 | 2 | True | 0 | ROZPOCET
| VV |  | Součet |  | 450 | [12 empty] | VV | 2 | 4 | True | 1 | ROZPOCET
11 | K | 564861011 | Podklad ze štěrkodrti ŠD s rozprostřením a zhutněním plochy jednotlivě do 100 m2, po zhutnění tl. 200 mm | m2 | 63 |  | 0 | CS ÚRS 2025 02 |  | základní |  | 0 | 0 | 0 | 0 | 0 | 4 | K | 2 |  |  |  | ROZPOCET | 0 | 0 | 0 | 0 | 0 | 1 | 0 | 4 | 1399759782
| Online PSC |  | https://podminky.urs.cz/item/CS_URS_2025_02/564861011 | [14 empty] | Online PSC | 2
| VV |  | výkres č. C3 - komunikace | [14 empty] | VV | 2 | 1 | True | 0 | ROZPOCET
| VV |  | pod jeřáb | [14 empty] | VV | 2 | 1 | True | 0 | ROZPOCET
| VV |  | 9*7 |  | 63 | [12 empty] | VV | 2 | 2 | True | 0 | ROZPOCET
| VV |  | Součet |  | 63 | [12 empty] | VV | 2 | 4 | True | 1 | ROZPOCET
12 | K | 584121109 | Osazení silničních dílců ze železového betonu s podkladem z kameniva těženého do tl. 40 mm jakéhokoliv druhu a velikosti, na plochu jednotlivě přes 15 do 50 m2 | m2 | 8 |  | 0 | CS ÚRS 2025 02 |  | základní |  | 0 | 0.0835 | 0.668 | 0 | 0 | 4 | K | 2 |  |  |  | ROZPOCET | 0 | 0 | 0 | 0 | 0 | 1 | 0 | 4 | -1381248191
| Online PSC |  | https://podminky.urs.cz/item/CS_URS_2025_02/584121109 | [14 empty] | Online PSC | 2
13 | M | 59381007 | panel silniční 3,00x2,00x0,18m | kus | 8 |  | 0 | CS ÚRS 2025 02 |  | základní |  | 0 | 2.7 | 21.6 | 0 | 0 | 8 | M | 2 |  |  |  | ROZPOCET | 0 | 0 | 0 | 0 | 0 | 1 | 0 | 4 | -2143902576
| VV |  | pod jeřáb | [14 empty] | VV | 2 | 1 | True | 0 | ROZPOCET
| VV |  | 2*4 |  | 8 | [12 empty] | VV | 2 | 2 | True | 0 | ROZPOCET
| VV |  | Součet |  | 8 | [12 empty] | VV | 2 | 4 | True | 1 | ROZPOCET
14 | K | 584121111 | Osazení silničních dílců ze železového betonu s podkladem z kameniva těženého do tl. 40 mm jakéhokoliv druhu a velikosti, na plochu jednotlivě přes 50 do 200 m2 | m2 | 360 |  | 0 | CS ÚRS 2025 02 |  | základní |  | 0 | 0.0835 | 30.06 | 0 | 0 | 4 | K | 2 |  |  |  | ROZPOCET | 0 | 0 | 0 | 0 | 0 | 1 | 0 | 4 | 829870165
| Online PSC |  | https://podminky.urs.cz/item/CS_URS_2025_02/584121111 | [14 empty] | Online PSC | 2
| VV |  | výkres č. C3 - komunikace | [14 empty] | VV | 2 | 1 | True | 0 | ROZPOCET
| VV |  | 90*4 |  | 360 | [12 empty] | VV | 2 | 2 | True | 0 | ROZPOCET
| VV |  | Součet |  | 360 | [12 empty] | VV | 2 | 4 | True | 1 | ROZPOCET
15 | M | 59381007 | panel silniční 3,00x2,00x0,18m | kus | 45 |  | 0 | CS ÚRS 2025 02 |  | základní |  | 0 | 2.7 | 121.5 | 0 | 0 | 8 | M | 2 |  |  |  | ROZPOCET | 0 | 0 | 0 | 0 | 0 | 1 | 0 | 4 | 823870484
| VV |  | 90/2 |  | 45 | [12 empty] | VV | 2 | 2 | True | 0 | ROZPOCET
| VV |  | Součet |  | 45 | [12 empty] | VV | 2 | 4 | True | 1 | ROZPOCET
16 | M | 59381008 | panel silniční 3,00x1,00x0,18m | kus | 30 |  | 0 | CS ÚRS 2025 02 |  | základní |  | 0 | 1.31 | 39.3 | 0 | 0 | 8 | M | 2 |  |  |  | ROZPOCET | 0 | 0 | 0 | 0 | 0 | 1 | 0 | 4 | 617541302
| VV |  | 90/3 |  | 30 | [12 empty] | VV | 2 | 2 | True | 0 | ROZPOCET
| VV |  | Součet |  | 30 | [12 empty] | VV | 2 | 4 | True | 1 | ROZPOCET
| D | 9 | Ostatní konstrukce a práce, bourání |  |  |  | 0 |  |  |  |  | 0 |  | 0.4278 |  | 0 | 1 | D | 1 |  |  |  | ROZPOCET | [6 empty] | 0
17 | K | 919726123 | Geotextilie netkaná pro ochranu, separaci nebo filtraci měrná hmotnost přes 300 do 500 g/m2 | m2 | 620 |  | 0 | CS ÚRS 2025 02 |  | základní |  | 0 | 0.00069 | 0.4278 | 0 | 0 | 4 | K | 2 |  |  |  | ROZPOCET | 0 | 0 | 0 | 0 | 0 | 1 | 0 | 4 | 1611752904
| Online PSC |  | https://podminky.urs.cz/item/CS_URS_2025_02/919726123 | [14 empty] | Online PSC | 2
| VV |  | výkres č. C3 - komunikace | [14 empty] | VV | 2 | 1 | True | 0 | ROZPOCET
| VV |  | 90*6 |  | 540 | [12 empty] | VV | 2 | 2 | True | 0 | ROZPOCET
| VV |  | pod jeřáb | [14 empty] | VV | 2 | 1 | True | 0 | ROZPOCET
| VV |  | 10*8 |  | 80 | [12 empty] | VV | 2 | 2 | True | 0 | ROZPOCET
| VV |  | Součet |  | 620 | [12 empty] | VV | 2 | 4 | True | 1 | ROZPOCET
| D | 997 | Doprava suti a vybouraných hmot |  |  |  | 0 |  |  |  |  | 0 |  | 0 |  | 0 | 1 | D | 1 |  |  |  | ROZPOCET | [6 empty] | 0
18 | K | 997002511 | Vodorovné přemístění suti a vybouraných hmot bez naložení, se složením a hrubým urovnáním na vzdálenost do 1 km | t | 310.861 |  | 0 | CS ÚRS 2025 02 |  | základní |  | 0 | 0 | 0 | 0 | 0 | 4 | K | 2 |  |  |  | ROZPOCET | 0 | 0 | 0 | 0 | 0 | 1 | 0 | 4 | 934203223
| Online PSC |  | https://podminky.urs.cz/item/CS_URS_2025_02/997002511 | [14 empty] | Online PSC | 2
19 | K | 997002519 | Vodorovné přemístění suti a vybouraných hmot bez naložení, se složením a hrubým urovnáním Příplatek k ceně za každý další započatý 1 km přes 1 km | t | 3108.61 |  | 0 | CS ÚRS 2025 02 |  | základní |  | 0 | 0 | 0 | 0 | 0 | 4 | K | 2 |  |  |  | ROZPOCET | 0 | 0 | 0 | 0 | 0 | 1 | 0 | 4 | 21999102
| Online PSC |  | https://podminky.urs.cz/item/CS_URS_2025_02/997002519 | [14 empty] | Online PSC | 2
| VV |  | 310,861*10 |  | 3108.61 | [12 empty] | VV | 2 | 2 | True | 0 | ROZPOCET
| VV |  | Součet |  | 3108.61 | [12 empty] | VV | 2 | 4 | True | 1 | ROZPOCET
20 | K | 997002611 | Nakládání suti a vybouraných hmot na dopravní prostředek pro vodorovné přemístění | t | 310.861 |  | 0 | CS ÚRS 2025 02 |  | základní |  | 0 | 0 | 0 | 0 | 0 | 4 | K | 2 |  |  |  | ROZPOCET | 0 | 0 | 0 | 0 | 0 | 1 | 0 | 4 | -1698887365
| Online PSC |  | https://podminky.urs.cz/item/CS_URS_2025_02/997002611 | [14 empty] | Online PSC | 2
21 | K | 997221861 | Poplatek za uložení stavebního odpadu na recyklační skládce (skládkovné) z prostého betonu zatříděného do Katalogu odpadů pod kódem 17 01 01 | t | 310.861 |  | 0 | CS ÚRS 2025 02 |  | základní |  | 0 | 0 | 0 | 0 | 0 | 4 | K | 2 |  |  |  | ROZPOCET | 0 | 0 | 0 | 0 | 0 | 1 | 0 | 4 | 340102940
| Online PSC |  | https://podminky.urs.cz/item/CS_URS_2025_02/997221861 | [14 empty] | Online PSC | 2
| D | 998 | Přesun hmot |  |  |  | 0 |  |  |  |  | 0 |  | 0 |  | 0 | 1 | D | 1 |  |  |  | ROZPOCET | [6 empty] | 0
22 | K | 998226011 | Přesun hmot pro pozemní komunikace a letiště s krytem montovaným ze silničních dílců ze železového nebo předpjatého betonu dopravní vzdálenost do 200 m jakékoliv délky objektu | t | 220.208 |  | 0 | CS ÚRS 2025 02 |  | základní |  | 0 | 0 | 0 | 0 | 0 | 4 | K | 2 |  |  |  | ROZPOCET | 0 | 0 | 0 | 0 | 0 | 1 | 0 | 4 | 1047056285
| Online PSC |  | https://podminky.urs.cz/item/CS_URS_2025_02/998226011 | [14 empty] | Online PSC | 2

## 03 - VRN
{79056c8b-c5a2-43f4-bade-59050bf2c3b0}
2
| KRYCÍ LIST SOUPISU PRACÍ | [7 empty] | v --- níže se nacházejí doplnkové a pomocné údaje k sestavám --- v | [8 empty] | False
Stavba:
Modernizace a rozšíření balneo provozu lázeňský dům AURORA - I.Etapa - Rozšíření slatinných koupelí
Objekt:
03 - VRN
| KSO: |  |  |  |  | CC-CZ:
| Místo: |  | Lázeňská 1001 |  |  | Datum: | 14. 7. 2025
| Zadavatel: |  |  |  |  | IČ: | 25179896
|  | Slatinné lázně Třeboň s.r.o. |  |  |  | DIČ: | CZ25179896
| Účastník: |  |  |  |  | IČ: | Vyplň údaj
|  | Vyplň údaj |  |  |  | DIČ: | Vyplň údaj
| Projektant: |  |  |  |  | IČ: | 05097681
|  | A-Z Eko ateliér s.r.o. |  |  |  | DIČ: | CZ05097681
| Zpracovatel: |  |  |  |  | IČ:
|  | Ludmila Votavová |  |  |  | DIČ:
Poznámka:
| Cena bez DPH | [5 empty] | 0
|  |  | Základ daně |  |  | Sazba daně | Výše daně
| DPH | základní | 0 |  |  | 21% | 0
|  | snížená | 0 |  |  | 12% | 0
|  | zákl. přenesená | 0 |  |  | 21% | 0
|  | sníž. přenesená | 0 |  |  | 12% | 0
|  | nulová | 0 |  |  | 0% | 0
| Cena s DPH |  |  | v | CZK |  | 0
REKAPITULACE ČLENĚNÍ SOUPISU PRACÍ
Stavba:
Modernizace a rozšíření balneo provozu lázeňský dům AURORA - I.Etapa - Rozšíření slatinných koupelí
Objekt:
03 - VRN
Místo: |  |  | Lázeňská 1001 |  |  | Datum: | 14. 7. 2025
Zadavatel: |  |  | Slatinné lázně Třeboň s.r.o. |  |  | Projektant: | A-Z Eko ateliér s.r.o.
Účastník: |  |  | Vyplň údaj |  |  | Zpracovatel: | Ludmila Votavová
Kód dílu - Popis | [6 empty] | Cena celkem [CZK]
Náklady stavby celkem | [6 empty] | 0 | [11 empty] | -1
| VRN - Vedlejší rozpočtové náklady | [5 empty] | 0
| VRN1 - Průzkumné, zeměměřičské a projektové práce | [5 empty] | 0
| VRN3 - Zařízení staveniště | [5 empty] | 0
| VRN4 - Inženýrská činnost | [5 empty] | 0
| VRN6 - Územní vlivy | [5 empty] | 0
| VRN7 - Provozní vlivy | [5 empty] | 0
SOUPIS PRACÍ
Stavba:
Modernizace a rozšíření balneo provozu lázeňský dům AURORA - I.Etapa - Rozšíření slatinných koupelí
Objekt:
03 - VRN
Místo: |  |  | Lázeňská 1001 |  |  | Datum: | 14. 7. 2025
Zadavatel: |  |  | Slatinné lázně Třeboň s.r.o. |  |  | Projektant: | A-Z Eko ateliér s.r.o.
Účastník: |  |  | Vyplň údaj |  |  | Zpracovatel: | Ludmila Votavová
PČ | Typ | Kód | Popis | MJ | Množství | J.cena [CZK] | Cena celkem [CZK] | Cenová soustava |  | DPH | J. Nh [h] | Nh celkem [h] | J. hmotnost [t] | Hmotnost celkem [t] | J. suť [t] | Suť Celkem [t]
Náklady soupisu celkem | [6 empty] | 0 |  |  |  |  | 0 |  | 0 |  | 0 |  | D | -1 | [10 empty] | 0
| D | VRN | Vedlejší rozpočtové náklady |  |  |  | 0 |  |  |  |  | 0 |  | 0 |  | 0 | 5 | D | 0 |  |  |  | ROZPOCET | [6 empty] | 0
| D | VRN1 | Průzkumné, zeměměřičské a projektové práce |  |  |  | 0 |  |  |  |  | 0 |  | 0 |  | 0 | 5 | D | 1 |  |  |  | ROZPOCET | [6 empty] | 0
1 | K | 011514000 | Stavebně-technický průzkum | % |  |  | 0 | CS ÚRS 2025 02 |  | základní |  | 0 | 0 | 0 | 0 | 0 | 1024 | K | 2 |  |  |  | ROZPOCET | 0 | 0 | 0 | 0 | 0 | 1 | 0 | 1024 | 45369362
| Online PSC |  | https://podminky.urs.cz/item/CS_URS_2025_02/011514000 | [14 empty] | Online PSC | 2
| VV |  | Stavajícíhc konstrukcí | [14 empty] | VV | 2 | 1 | True | 0 | ROZPOCET
| VV |  | 0,1 |  | 0.1 | [12 empty] | VV | 2 | 2 | True | 0 | ROZPOCET
| VV |  | Součet |  | 0.1 | [12 empty] | VV | 2 | 4 | True | 1 | ROZPOCET
2 | K | 012164000 | Vytyčení a zaměření inženýrských sítí | % |  |  | 0 | CS ÚRS 2025 02 |  | základní |  | 0 | 0 | 0 | 0 | 0 | 1024 | K | 2 |  |  |  | ROZPOCET | 0 | 0 | 0 | 0 | 0 | 1 | 0 | 1024 | -1729450474
| Online PSC |  | https://podminky.urs.cz/item/CS_URS_2025_02/012164000 | [14 empty] | Online PSC | 2
| VV |  | 0,05 |  | 0.05 | [12 empty] | VV | 2 | 2 | True | 0 | ROZPOCET
| VV |  | Součet |  | 0.05 | [12 empty] | VV | 2 | 4 | True | 1 | ROZPOCET
3 | K | 012444000 | Geodetické měření skutečného provedení stavby | % |  |  | 0 | CS ÚRS 2025 02 |  | základní |  | 0 | 0 | 0 | 0 | 0 | 1024 | K | 2 |  |  |  | ROZPOCET | 0 | 0 | 0 | 0 | 0 | 1 | 0 | 1024 | -1854744418
| Online PSC |  | https://podminky.urs.cz/item/CS_URS_2025_02/012444000 | [14 empty] | Online PSC | 2
| VV |  | 0,08 |  | 0.08 | [12 empty] | VV | 2 | 2 | True | 0 | ROZPOCET
| VV |  | Součet |  | 0.08 | [12 empty] | VV | 2 | 4 | True | 1 | ROZPOCET
4 | K | 013254000 | Dokumentace skutečného provedení stavby | % |  |  | 0 | CS ÚRS 2025 02 |  | základní |  | 0 | 0 | 0 | 0 | 0 | 1024 | K | 2 |  |  |  | ROZPOCET | 0 | 0 | 0 | 0 | 0 | 1 | 0 | 1024 | -1630691125
| Online PSC |  | https://podminky.urs.cz/item/CS_URS_2025_02/013254000 | [14 empty] | Online PSC | 2
| D | VRN3 | Zařízení staveniště |  |  |  | 0 |  |  |  |  | 0 |  | 0 |  | 0 | 5 | D | 1 |  |  |  | ROZPOCET | [6 empty] | 0
5 | K | 032103000 | Náklady na stavební buňky, úpravu stávajících objektů | % |  |  | 0 | CS ÚRS 2025 02 |  | základní |  | 0 | 0 | 0 | 0 | 0 | 1024 | K | 2 |  |  |  | ROZPOCET | 0 | 0 | 0 | 0 | 0 | 1 | 0 | 1024 | -954771611
| Online PSC |  | https://podminky.urs.cz/item/CS_URS_2025_02/032103000 | [14 empty] | Online PSC | 2
6 | K | 032503000 | Skládky na staveništi | % |  |  | 0 | CS ÚRS 2025 02 |  | základní |  | 0 | 0 | 0 | 0 | 0 | 1024 | K | 2 |  |  |  | ROZPOCET | 0 | 0 | 0 | 0 | 0 | 1 | 0 | 1024 | 1475783979
| Online PSC |  | https://podminky.urs.cz/item/CS_URS_2025_02/032503000 | [14 empty] | Online PSC | 2
7 | K | 039103000 | Rozebrání, bourání a odvoz zařízení staveniště | % |  |  | 0 | CS ÚRS 2025 02 |  | základní |  | 0 | 0 | 0 | 0 | 0 | 1024 | K | 2 |  |  |  | ROZPOCET | 0 | 0 | 0 | 0 | 0 | 1 | 0 | 1024 | -1973512986
| Online PSC |  | https://podminky.urs.cz/item/CS_URS_2025_02/039103000 | [14 empty] | Online PSC | 2
| D | VRN4 | Inženýrská činnost |  |  |  | 0 |  |  |  |  | 0 |  | 0 |  | 0 | 5 | D | 1 |  |  |  | ROZPOCET | [6 empty] | 0
8 | K | 045303000 | Koordinační činnost | % |  |  | 0 | CS ÚRS 2025 02 |  | základní |  | 0 | 0 | 0 | 0 | 0 | 1024 | K | 2 |  |  |  | ROZPOCET | 0 | 0 | 0 | 0 | 0 | 1 | 0 | 1024 | 1793602801
| Online PSC |  | https://podminky.urs.cz/item/CS_URS_2025_02/045303000 | [14 empty] | Online PSC | 2
| D | VRN6 | Územní vlivy |  |  |  | 0 |  |  |  |  | 0 |  | 0 |  | 0 | 5 | D | 1 |  |  |  | ROZPOCET | [6 empty] | 0
9 | K | 062303000 | Použití nezvyklých dopravních prostředků | % |  |  | 0 | CS ÚRS 2025 02 |  | základní |  | 0 | 0 | 0 | 0 | 0 | 1024 | K | 2 |  |  |  | ROZPOCET | 0 | 0 | 0 | 0 | 0 | 1 | 0 | 1024 | -1864539522
| Online PSC |  | https://podminky.urs.cz/item/CS_URS_2025_02/062303000 | [14 empty] | Online PSC | 2
| VV |  | nájem jeřábu a obsluha | [14 empty] | VV | 2 | 1 | True | 0 | ROZPOCET
| VV |  | 3 |  | 3 | [12 empty] | VV | 2 | 2 | True | 0 | ROZPOCET
| VV |  | Součet |  | 3 | [12 empty] | VV | 2 | 4 | True | 1 | ROZPOCET
10 | K | 065002000 | Mimostaveništní doprava materiálů, výrobků a strojů | % |  |  | 0 | CS ÚRS 2025 02 |  | základní |  | 0 | 0 | 0 | 0 | 0 | 1024 | K | 2 |  |  |  | ROZPOCET | 0 | 0 | 0 | 0 | 0 | 1 | 0 | 1024 | -1005594114
| Online PSC |  | https://podminky.urs.cz/item/CS_URS_2025_02/065002000 | [14 empty] | Online PSC | 2
| D | VRN7 | Provozní vlivy |  |  |  | 0 |  |  |  |  | 0 |  | 0 |  | 0 | 5 | D | 1 |  |  |  | ROZPOCET | [6 empty] | 0
11 | K | 071103000 | Provoz investora | % |  |  | 0 | CS ÚRS 2025 02 |  | základní |  | 0 | 0 | 0 | 0 | 0 | 1024 | K | 2 |  |  |  | ROZPOCET | 0 | 0 | 0 | 0 | 0 | 1 | 0 | 1024 | 533333027
| Online PSC |  | https://podminky.urs.cz/item/CS_URS_2025_02/071103000 | [14 empty] | Online PSC | 2

## VZT
| akce: | Modernizace a rozšíření balneo provozu Lázeňský dům Aurora Třeboň - I.Etapa - Rozšíření slatinných koupelí | datum: | 06/2025
|  |  | vypracoval: | Ing.Petr Janeček
poz. | standart | Název (popis) | Poznámka | MJ | Množství | Dodávka jedn.cena | Montáž jedn.cena | Dodávka | Montáž
Zař.č. 1 - Větrání koupelí přístavby - etapa I
1.1 |  | Sestavná rekuperační jednotka, vnitřní provedení, konfigurace nad sebou, tloušťka panelu opláštění 40mm - provedení vnější/vnitřní - pozink./pozink V3, Q±=4.000m3/h (pex=500Pa), složení: deskový rekuperátor účinnost EN308: 76% (třída H2) s by-pass klapkou, EC ventilátory s volným oběžným kolem (přívodní 2,5kW/400V, odvodní 2,5kW/400V), vodní ohřívač 13,5kW, tepl. spád 70/50°C + samostatný vstup pro protimrazovou kapiláru, vodní chladič s eliminátorem kapek 24,9kW, tepl.spád 7/13°C; filtry vzduchu (přívod: ISO ePM1 70%, odvod: ISO ePM10 60%), tlumič hluku na odvodu, uzavíratelné klapky a pružné manžety. Hmotnost 1090Kg. Návrh splňuje ErP 2018 | Akustické výkony: Opláštění: 56dB(A) Sání ODA: 69dB(A) Přívod SUP: 74dB(A) Odtah ETA: 52dB(A) Výfuk EHA: 78dB(A) | ks | 1 |  |  | 0 | 0
[8 empty] | 0 | 0
1.2 |  | Tlumič hluku 1000x500 - 2000, sestava: 5x Buňka 200x500 - 2000 |  | kpl | 1 |  |  | 0 | 0
1.3 |  | Tlumič hluku 800x500 - 2000, sestava: 4x Buňka 200x500 - 2000 |  | kpl | 3 |  |  | 0 | 0
1.4 |  | Kruhový tlumič hluku Ø100/900 |  | ks | 12 |  |  | 0 | 0
1.5 |  | Kruhový tlumič hluku Ø160/900 |  | ks | 16 |  |  | 0 | 0
1.6 |  | Regulátor konstantního průtoku CAV Ø100, vnější ruční ovládání, Q=150m3/h |  | ks | 12 |  |  | 0 | 0
1.7 |  | Regulátor konstantního průtoku CAV Ø160, vnější ruční ovládání, Q=300/425m3/h |  | ks | 16 |  |  | 0 | 0
1.8 |  | Regulátor konstantního průtoku CAV Ø100, vsuvný, vnitřní ruční ovládání Q=150m3/h |  | ks | 8 |  |  | 0 | 0
1.9 |  | Tryskový difuzor, 16 trysek, Q=50-100m3/h, připojení Ø125 |  | ks | 48 |  |  | 0 | 0
|  | Připojovací box Ø125/Ø125, vč. regulační klapky s měřením tlakové diference |  | ks | 48 |  |  | 0 | 0
1.10 |  | Vyústka do čtyřhranného potrubí, 500x200, Q=425m3/h, vč. regulace R1, barva RAL - určí investor |  | ks | 4 |  |  | 0 | 0
1.11 |  | Kovový talířový ventil, Ø100, Q= 50/75m3/h, čelní deska s hlukově pohltivým materiálem vč. montážního rámečku |  | ks | 21 |  |  | 0 | 0
1.12 |  | Kovový talířový ventil, Ø125, Q=75/100m3/h, čelní deska s hlukově pohltivým materiálem vč. montážního rámečku |  | ks | 6 |  |  | 0 | 0
1.13 |  | Protidešťová žaluzie 1000x2000, Q=12.000m3/h (tl.ztráta 20Pa), široké lamely, vč. síta a potrubního rámečku |  | ks | 1 |  |  | 0 | 0
[8 empty] | 0 | 0
[8 empty] | 0 | 0
|  | Flexo hadice zvukově - izolovaná Ø100 |  | bm | 30 |  |  | 0 | 0
|  | Flexo hadice zvukově - izolovaná Ø125 |  | bm | 80 |  |  | 0 | 0
[8 empty] | 0 | 0
|  | Kruhové potrubí sk.I SPIRO, pozink., vč.objímek a vnitřních spojek, gumové těsnění - třída těsnosti C | [5 empty] | 0 | 0
|  | Ø100/30% tvarovek |  | bm | 75 |  |  | 0 | 0
|  | Ø125/30% tvarovek |  | bm | 15 |  |  | 0 | 0
|  | Ø160/30% tvarovek |  | bm | 25 |  |  | 0 | 0
|  | Ø200/30% tvarovek |  | bm | 10 |  |  | 0 | 0
[8 empty] | 0 | 0
|  | Čtyřhranné potrubí sk.I, pozink., spojování na příruby - celotmelené - třída těsnosti C | [5 empty] | 0 | 0
|  | Trouby |  | m2 | 220 |  |  | 0 | 0
|  | Tvarovky |  | m2 | 105 |  |  | 0 | 0
[8 empty] | 0 | 0
|  | Tepelná izolace 25mm, kaučuk s AL polepem | sání venk. a výfuk znehodn. vzd. | m2 | 100 |  |  | 0 | 0
|  | Tepelná izolace 20mm, minerální vata s AL polepem |  | m2 | 65 |  |  | 0 | 0
|  | Tepelná izolace 40mm, minerální vata s AL polepem | čtyřhranné potrubí | m2 | 285 |  |  | 0 | 0
[8 empty] | 0 | 0
|  | Přeložka stávajícího VZT potrubí v chodbě 1.NP - větrání chodby | [5 empty] | 0 | 0
|  | Demontáž stávajícího potrubí |  | m2 | 210 |  |  | 0 | 0
[8 empty] | 0 | 0
|  | Čtyřhranné potrubí sk.I, pozink., spojování na příruby - celotmelené - třída těsnosti C | [5 empty] | 0 | 0
|  | Trouby |  | m2 | 25 |  |  | 0 | 0
|  | Tvarovky |  | m2 | 15 |  |  | 0 | 0
[8 empty] | 0 | 0
|  | Zař.č. 2 - Větrání koupelí 1,2,5,6 | [5 empty] | 0 | 0
2.1 |  | Sestavná rekuperační jednotka, vnitřní provedení, konfigurace nad sebou, tloušťka panelu opláštění 40mm - provedení vnější/vnitřní - pozink./pozink V3, Q±=8.000m3/h (pex=500Pa), složení: deskový rekuperátor účinnost EN308: 77% (třída H2) s by-pass klapkou, EC ventilátory s volným oběžným kolem (přívodní 3,5kW/400V, odvodní 3,4kW/400V), vodní ohřívač 26,9kW, tepl. spád 70/50°C + samostatný vstup pro protimrazovou kapiláru, vodní chladič s eliminátorem kapek 50,4kW, tepl.spád 7/13°C; filtry vzduchu (přívod: ISO ePM1 70%, odvod: ISO ePM10 60%), tlumič hluku na odvodu, uzavíratelné klapky a pružné manžety. Hmotnost 1450Kg. Návrh splňuje ErP 2018 | Akustické výkony: Opláštění: 63dB(A) Sání ODA: 74dB(A) Přívod SUP: 80dB(A) Odtah ETA: 59dB(A) Výfuk EHA: 87dB(A) | ks | 1 |  |  | 0 | 0
[8 empty] | 0 | 0
2.2 |  | Tlumič hluku 1000x800 - 2000, sestava: 8x Buňka 200x500 - 2000 |  | kpl | 1 |  |  | 0 | 0
2.3 |  | Tlumič hluku 1000x800 - 1000, sestava: 8x Buňka 200x500 - 1000 |  | kpl | 1 |  |  | 0 | 0
2.4 |  | Tlumič hluku 1400x500 - 2000, sestava: 7x Buňka 200x500 - 2000 |  | kpl | 2 |  |  | 0 | 0
2.5 |  | Regulační klapka 400x400, ruční |  | ks | 4 |  |  | 0 | 0
[8 empty] | 0 | 0
|  | Čtyřhranné potrubí sk.I, pozink., spojování na příruby - celotmelené - třída těsnosti C | [5 empty] | 0 | 0
|  | Trouby |  | m2 | 175 |  |  | 0 | 0
|  | Tvarovky |  | m2 | 80 |  |  | 0 | 0
[8 empty] | 0 | 0
|  | Tepelná izolace 25mm, kaučuk s AL polepem | sání venk. a výfuk znehodn. vzd. | m2 | 65 |  |  | 0 | 0
|  | Tepelná izolace 40mm, minerální vata s AL polepem | čtyřhranné potrubí | m2 | 240 |  |  | 0 | 0
[8 empty] | 0 | 0
[8 empty] | 0 | 0
|  | Izolování stávajícího potrubí VZT v 1.NP (prostory přípravy a ohřev rašeliny) - POUZE PŘÍVODNÍ POTRUBÍ | [5 empty] | 0 | 0
|  | Tepelná izolace 40mm, minerální vata s AL polepem | čtyřhranné potrubí | m2 | 70 |  |  | 0 | 0
|  | Demontáž a následná montáž potrubí pro možnost izolování - trasy odtahů |  | m2 | 60 |  |  | 0 | 0
|  | Pomocné lešení do 6m |  | kpl | 1 |  |  | 0 | 0
|  | Očištění ploch stávajícího potrubí |  | kpl | 1 |  |  | 0 | 0
[8 empty] | 0 | 0
|  | Zař.č. 3 - Větrání koupelí 3,4 | [5 empty] | 0 | 0
3.1 |  | Sestavná rekuperační jednotka, vnitřní provedení, konfigurace nad sebou, tloušťka panelu opláštění 40mm - provedení vnější/vnitřní - pozink./pozink V3, Q±=8.000m3/h (pex=500Pa), složení: deskový rekuperátor účinnost EN308: 77% (třída H2) s by-pass klapkou, EC ventilátory s volným oběžným kolem (přívodní 3,5kW/400V, odvodní 3,4kW/400V), vodní ohřívač 26,9kW, tepl. spád 70/50°C + samostatný vstup pro protimrazovou kapiláru, vodní chladič s eliminátorem kapek 50,4kW, tepl.spád 7/13°C; filtry vzduchu (přívod: ISO ePM1 70%, odvod: ISO ePM10 60%), tlumič hluku na odvodu, uzavíratelné klapky a pružné manžety. Hmotnost 1450Kg. Návrh splňuje ErP 2018 | Akustické výkony: Opláštění: 63dB(A) Sání ODA: 74dB(A) Přívod SUP: 80dB(A) Odtah ETA: 59dB(A) Výfuk EHA: 87dB(A) | ks | 1 |  |  | 0 | 0
[8 empty] | 0 | 0
3.2 |  | Tlumič hluku 1400x500 - 2000, sestava: 7x Buňka 200x500 - 2000 |  | kpl | 1 |  |  | 0 | 0
3.3 |  | Tlumič hluku 1000x800 - 1000, sestava: 8x Buňka 200x500 - 1000 |  | kpl | 1 |  |  | 0 | 0
3.4 |  | Tlumič hluku 1400x500 - 2000, sestava: 7x Buňka 200x500 - 2000 |  | kpl | 2 |  |  | 0 | 0
3.5 |  | Regulační klapka 500x315, ruční |  | ks | 4 |  |  | 0 | 0
3.6 |  | Protidešťová žaluzie 1000x2000, Q=12.000m3/h (tl.ztráta 20Pa), široké lamely, vč. síta a potrubního rámečku |  | ks | 1 |  |  | 0 | 0
[8 empty] | 0 | 0
|  | Čtyřhranné potrubí sk.I, pozink., spojování na příruby - celotmelené - třída těsnosti C | [5 empty] | 0 | 0
|  | Trouby |  | m2 | 140 |  |  | 0 | 0
|  | Tvarovky |  | m2 | 65 |  |  | 0 | 0
[8 empty] | 0 | 0
|  | Tepelná izolace 25mm, kaučuk s AL polepem | sání venk. a výfuk znehodn. vzd. | m2 | 105 |  |  | 0 | 0
|  | Tepelná izolace 40mm, minerální vata s AL polepem | čtyřhranné potrubí | m2 | 145 |  |  | 0 | 0
[8 empty] | 0 | 0
|  | Izolování stávajícího potrubí VZT v 1.NP (chodba vedle přípravy a ohřevu rašeliny) - POUZE PŘÍVODNÍ POTRUBÍ | [5 empty] | 0 | 0
|  | Tepelná izolace 40mm, minerální vata s AL polepem | čtyřhranné potrubí | m2 | 105 |  |  | 0 | 0
|  | Demontáž a následná montáž potrubí pro možnost izolování |  | m2 | 105 |  |  | 0 | 0
|  | Očištění ploch stávajícího potrubí |  | kpl | 1 |  |  | 0 | 0
[8 empty] | 0 | 0
|  | Příprava pro VZT plánované etapy č. IV. (jednotka 4000m3/h) ve strojovně 1.NP | [5 empty] | 0 | 0
3.7 |  | Tlumič hluku 1000x800 - 1000, sestava: 5x Buňka 200x500 - 1000 |  | kpl | 1 |  |  | 0 | 0
[8 empty] | 0 | 0
|  | Čtyřhranné potrubí sk.I, pozink., spojování na příruby - celotmelené - třída těsnosti C | [5 empty] | 0 | 0
|  | Trouby |  | m2 | 5 |  |  | 0 | 0
|  | Tvarovky |  | m2 | 5 |  |  | 0 | 0
[8 empty] | 0 | 0
|  | Tepelná izolace 25mm, kaučuk s AL polepem | sání venk. a výfuk znehodn. vzd. | m2 | 10 |  |  | 0 | 0
[8 empty] | 0 | 0
|  | Zař.č. 4 - Zdroj chladu | [5 empty] | 0 | 0
4.1 |  | Výrobník chlazené vody, vnitřní provedení, super nízká hlučnost, Qchl=156kW, chlazená voda 7/13°C, chladivo R410a, Pel=51,6kW/400V, 4 scroll kompresory, 2 okruhy, bez hydromodulu (oběhové vodní čerpadlo), tlaková ztráta vodního výměníku 13,8kPa, Výbava: průtokový spínač, tlakový diferenční spínač, výměnné filtrdehydrátory, průhledítka, uzavírací ventily, pojistné ventily,rozhraní přes BMS RS485, | Akustický výkon: 76dB(A) | ks | 1 |  |  | 0 | 0
4.2 |  | Oddělený kondenzátor, tiché provedení, Qchl max = 210kW, 2 okruhy, 8x EC ventilátor á 0,50kW/230V, celkový příkon P=3,81kW/230, s autonomní regulací, m=497kg | Akustický výkony: 83dB(A) Akustický tlak 10m: 51dB(A) | ks | 1 |  |  | 0 | 0
|  | Zprovoznění zařízení výrobcem |  | kpl | 1 |  |  | 0 | 0
[8 empty] | 0 | 0
|  | Chladovody - rozvody R410a | [5 empty] | 0 | 0
|  | Cu potrubí Ø35x1,5 bezešvé vč. tvarových kusů, spojování pájením v ochranné atmosféře |  | bm | 52 |  |  | 0 | 0
|  | Cu potrubí Ø28x1,5 bezešvé vč. tvarových kusů, spojování pájením v ochranné atmosféře |  | bm | 52 |  |  | 0 | 0
|  | Cu koleno Ø35x1,5/90° bezešvé vč. tvarových kusů, spojování pájením v ochranné atmosféře |  | ks | 30 |  |  | 0 | 0
|  | Cu koleno Ø28x1,5/90° bezešvé vč. tvarových kusů, spojování pájením v ochranné atmosféře |  | ks | 30 |  |  | 0 | 0
|  | Opletená ohebné hadice (antivibrační kompenzátor) Ø35 |  | ks | 2 |  |  | 0 | 0
|  | Opletená ohebné hadice (antivibrační kompenzátor) Ø28 |  | ks | 2 |  |  | 0 | 0
|  | Objímka Ø35 |  | ks | 52 |  |  | 0 | 0
|  | Objímka Ø28 |  | ks | 52 |  |  | 0 | 0
|  | Plechový žlab š=400-500mm (vedení chl potrubí po střeše) |  | bm | 10 |  |  | 0 | 0
[8 empty] | 0 | 0
|  | Chladivo R410a |  | kg | 94 |  |  | 0 | 0
|  | Tlaková zkouška, plnění chladiva |  | kpl | 1 |  |  | 0 | 0
|  | Výchozí revize vč. vydání revizní knihy |  | kpl | 1 |  |  | 0 | 0
[8 empty] | 0 | 0
[8 empty] | 0 | 0
| Pozn.: | Chladovody - rozvody chlaz. vody 7/13°C | [5 empty] | 0 | 0
|  | Řeší samostatný projekt | [5 empty] | 0 | 0
[8 empty] | 0 | 0
|  | Společné položky: | [5 empty] | 0 | 0
|  | Vyregulování potrubní soustavy | [5 empty] | 0 | 0
|  | Měření celkových množství na jednotkách VZT |  | kpl | 3 |  |  | 0 | 0
|  | Přeregulování vyústek dle hodnot na výkrese |  | kpl | 1 |  |  | 0 | 0
|  | Vypracování protokolu |  | kpl | 1 |  |  | 0 | 0
[8 empty] | 0 | 0
|  | Akustické měření | [5 empty] | 0 | 0
|  | Měření hluku VZT zařízení ve chráněném venkovním prostoru |  | kpl | 1 |  |  | 0 | 0
|  | Vypracování protokolu |  | kpl | 1 |  |  | 0 | 0
[8 empty] | 0 | 0
[8 empty] | 0 | 0
|  | Demontáž stávajících zařízení ve strojovně VZT v 1.NP | [5 empty] | 0 | 0
|  | 2x VZT jednotka á 1400kg (1.NP), 1x přívodní jednotka 300kg (1NP), 1x radiální ventilátor 300kg (1.NP), 4x tlumič hluku á 150kg, VZT potrubí cca 500m2 |  | kpl | 1 |  |  | 0 | 0
[8 empty] | 0 | 0
|  | Ostatní položky: | [5 empty] | 0 | 0
|  | Montážní materiál |  | kg | 2800 |  |  | 0 | 0
|  | Spojovací a těsnící materiál, silikon |  | kg | 850 |  |  | 0 | 0
|  | Jeřábová technika - osazení kondenzátoru na střechu |  | kpl | 1 |  |  | 0 | 0
|  | Komplexní zkoušky |  | kpl | 1 |  |  | 0 | 0
|  | Doprava a manipulace |  | kpl | 1 |  |  | 0 | 0
[8 empty] | 0 | 0
|  |  |  | DODÁVKA CELKEM: |  |  |  | 0
|  |  |  | MONTÁŽ CELKEM: |  |  |  | 0
|  |  |  | CENA CELKEM BEZ DPH: |  |  |  | 0

## Technologie
Modernizace a rozšíření balneo provozu Lázeňský dům Aurora Třeboň - I.Etapa - Rozšíření slatinných koupelí
Ozn. elektro | Ozn. technol. | Popis položky | Stav | Typ | Výrobce | m.j. | Množství | Cena/MJ nab. | Cena/MJ | Cena celkem | Poznámka | Kód
1. PŘÍPRAVA A ROZPOUŠTĚNÍ PELOIDU STÁVAJÍCÍ STAV NEOCEŇOVAT
| MN | Měsná nádrž monolitická železobetonová nádrž, osmiúhelníkového půdorysu se spodním komolým jehlanem. Vnitřní výstelka kyselinovzdorným obkladem. Užitný objem V= 12,5 m3. Plnící médium drcený sirnoželezitý peloid a teplá voda. Měrný objem směsi po rozmíchání ς= 1050-1060 kg/m3. Teplota 9-11°C, pH 3,9-4,5. | stávající neoceňovat | atypický výrobek |  | kus | 1
| M1.01a | Drtič rašeliny (desintegrátor) 400/690 V, 11 kW | stávající | DR 600/2 | Fübiko, s.r.o. | kus | 1
| M1.01b | Drtič rašeliny (desintegrátor) speciální dvourotorový hřebenový mlýn se skluzem. Výkon 10 m3/h, výstupní frakce 1-2 mm; elektropohon 400/690 V, 11 kW, 1450/min. Mat. provedení výměnného hřebenu nízkoabrazivní ocel Hardox. Násypka drtiče krytá gumovou clonou. Váha drtiče 2500 kg. | nový |  |  | kus | 1 | 1150000 |  | 0
| M1.02 | Vrtulové míchadlo s elektropohonem 400 V, 7,5 kW s mechanickou převodovkou | stávající | MV 750 |  | kus | 1
| M1.03a M1.03b | Čerpadlo rozpuštěného peloidu. Kalové horizontální čerpadlo, Q=13,33 l/s; H=12m; 400 V; 2,55 kW; n=1450/min. Instalace 1+100% záloha. | stávající | NZ-4 | Sigma | kus | 2
|  | montáž | nový |  |  | kpl | 1 |  |  | 0
1. PŘÍPRAVA A ROZPOUŠTĚNÍ PELOIDU celkem | [9 empty] | 0
2. OHŘEV A DISTRIBUCE PELOIDU
| PN | Předehřívací nádrž monolitická železobetonová nádrž, osmiúhelníkového půdorysu se spodním komolým jehlanem. Vnitřní výstelka kyselinovzdorným obkladem. Užitný objem V= 11,15 m3. Vystrojení 3 ohřívací protiproudá tělesa. Plnící médium rozpuštěný sirnoželezitý peloid . Měrný objem směsi po rozmíchání ς= 1050-1060 kg/m3. Teplota 39-40°C, pH 3,9-4,5. | stávající | atypický výrobek |  | kpl | 1
| M2.01 | Hrabicové míchadlo s elektropohonem 400 V; 4,5 kW; s převodovkou | stávající | MH 4500 |  | kus | 1
| CN1 CN2 | Cirkulační nádrž monolitická železobetonová nádrž, osmiúhelníkového půdorysu se spodním komolým jehlanem. Vnitřní výstelka kyselinovzdorným obkladem. Užitný objem V= 11,15 m3. Vystrojení 2 ohřívací protiproudá tělesa. Plnící médium rozpuštěný sirnoželezitý peloid . Měrný objem směsi po rozmíchání ς= 1050-1060 kg/m3. Teplota 39-40°C, pH 3,9-4,5. | stávající | atypický výrobek |  | kpl | 2
| M2.02 M2.03 | Hrabicové míchadlo s elektropohonem 400 V; 4,5 kW; s převodovkou | stávající | MH 4500 |  | kus | 1
| M2.04a M2.04b | Čerpadlo rozpuštěného ohřátého peloidu z CN1 do van VS01, 02, 03, 04, 05, 06, 13, 14, 15 . Kalové horizontální čerpadlo, Q=10,0 l/s; H=13m; 400 V; 2,3 kW; n=1450/min. Instalace 1+100% záloha. | stávající | NZ-4 |  | kus | 2
| M2.05a M2.05b | Čerpadlo rozpuštěného ohřátého peloidu z CN2 do van VS07, 08, 09, 10, 11, 12, 16, 17, 18 . Kalové horizontální čerpadlo, Q=10,0 l/s; H=13m; 400 V; 2,3 kW; n=1450/min. Instalace 1+100% záloha. | stávající | NZ-4 |  | kus | 2
| M2.10 | Uzávěr výtlačného řadu 1-2 do Předehřívací nádrže Plnoprůtočné oboustranně těsnicí nožové šoupátko pro zabudování mezi příruby DN100 PN10 s elektropohonem 230V, 0,1kW. Materiálové provedení: nůž: korozivzdorná ocel 1.4404 (17% Cr, 12% Ni, 2% Mo); ochranné podpěry: korozivzdorná ocel 1.4301 (17% Cr); vřeteno: korozivzdorná ocel 1.4057 (17% Cr); U-těsnění, příčné těsnění: pryž NBR; vřetenová matice: mosaz, spojovací šrouby: korozivzdorná ocel A2 dle ISO 3506. | nový |  |  | kpl | 1 | 91500 |  | 0
| M2.11 M2.12 | Uzávěr cirkulační smyčky řady 3-1 a 3-2 před zaústěním do CN1 a CN2 Plnoprůtočné oboustranně těsnicí nožové šoupátko pro zabudování mezi příruby DN100 PN10 s elektropohonem 230V, 0,1kW. Materiálové provedení: nůž: korozivzdorná ocel 1.4404 (17% Cr, 12% Ni, 2% Mo); ochranné podpěry: korozivzdorná ocel 1.4301 (17% Cr); vřeteno: korozivzdorná ocel 1.4057 (17% Cr); U-těsnění, příčné těsnění: pryž NBR; vřetenová matice: mosaz, spojovací šrouby: korozivzdorná ocel A2 dle ISO 3506. | nový |  |  | kpl | 2 | 91500 |  | 0
|  | montáž | nový |  |  | kpl | 1 |  |  | 0
2. OHŘEV A DISTRIBUCE PELOIDU celkem | [9 empty] | 0
3. BALNEOTERAPIE (VANY)
| VS01 VS02 VS03 VS04 VS05 VS06 VS07 VS08 VS09 VS10 VS11 VS12 VS13 VS14 VS15 VS16 VS17 VS18 | Balneoterapeutická vana lázeňská balneoterapeutická vana jednomístná. Celkový objem 300 l, užitný objem média V= 230 l; plnící médium rozpuštěný sirnoželezitý peloid, pH 3,9 . Měrný objem směsi po rozmíchání ς= 1050-1060 kg/m3. Teplota 38-39°C. Vystrojení: přítok DN80, odpad ze dna DN100. Mat. provedení nerez . | stávající |  |  | kpl | 18
| VS19 VS20 VS21 VS22 VS23 VS24 | Balneoterapeutická vana lázeňská balneoterapeutická vana jednomístná. Celkový objem 300 l, užitný objem média V= 230 l; plnící médium rozpuštěný sirnoželezitý peloid, pH 3,9 . Měrný objem směsi po rozmíchání ς= 1050-1060 kg/m3. Teplota 38-39°C. Vystrojení: přítok, odpad ze dna s rozvětvením do vvou výpustných větví, vše d63. Mat. provedení nerez .AISI 316L (1.4404 DIN). Nosný rám 1.4301. Dodávka včetně ovládacích rozvodů d63 s uzávěry a ovládáním piezotlačítky. 4 tlačítka barevně odlišená (automatické napuštění, ruční napuštění, vypouštění do SN, vypouštění do splaškové kanalizace). Dodávka včetně indikace výšky hladiny pomocí stavoznaku. | nová |  |  | kpl | 6 | 700000 |  | 0
| M3.01 M3.02 M3.03 M3.04 M3.05 M3.06 M3.07 M3.08 M3.09 M3.10 M3.11 M3.12 M3.13 M3.14 M3.15 M3.16 M3.17 M3.18 | Uzávěr nátoku do balneoterapeutické vany uzavírací klapka DN80 s elektropohonem 230V, 0,1kW | stávající |  |  | kpl | 18
| NŠ3.19 NŠ3.20 NŠ3.21 NŠ3.22 NŠ3.23 NŠ3.24 | Servisní uzávěr nátoku do balneovany. Plnoprůtočné oboustranně těsnicí nožové šoupátko pro zabudování mezi příruby DN80 PN10. Ovládání ručním kolem. Materiálové provedení: nůž: korozivzdorná ocel 1.4404 (17% Cr, 12% Ni, 2% Mo); ochranné podpěry: korozivzdorná ocel 1.4301 (17% Cr); vřeteno: korozivzdorná ocel 1.4057 (17% Cr); U-těsnění, příčné těsnění: pryž NBR; vřetenová matice: mosaz, spojovací šrouby: korozivzdorná ocel A2 dle ISO 3506; ruční kolo: uhlíková ocel. | nová |  |  |  | 6 | 9700 |  | 0
| M3.191 M3.201 M3.211 M3.221 M3.231 M3.241 | Uzávěr nátoku do balneoterapeutické vany. Uzavírací kulový ventil 2", připojení šroubením. Mat. provedení ventilu PVDF, O-kroužky EPDM, těsnění koule teflon. Ovládání servopohonem 230 V; 0,004 kW, IP65. Přenos stavu otevření do ŘS. Součást dodávky vany. | nová |  |  | kpl | 6 |  |  | 0
| M3.192 M3.202 M3.212 M3.222 M3.232 M3.242 | Uzávěr výpusti balneoterapeutické vany do sběrné nádrže (SN). Uzavírací kulový ventil 2", připojení šroubením. Mat. provedení ventilu PVDF, O-kroužky EPDM, těsnění koule teflon. Ovládání servopohonem 230 V; 0,004 kW, IP65. Součást dodávky vany. | nová |  |  | kpl | 6 |  |  | 0
| M3.193 M3.203 M3.213 M3.223 M3.233 M3.243 | Uzávěr výpusti balneoterapeutické vany do splaškové kanalizace. Uzavírací kulový ventil 2", připojení šroubením. Mat. provedení ventilu PVDF, O-kroužky EPDM, těsnění koule teflon. Ovládání servopohonem 230 V; 0,004 kW, IP65. Součást dodávky vany. | nová |  |  | kpl | 6 |  |  | 0
|  | montáž | nový |  |  | kpl | 1 |  |  | 0
3. BALNEOTERAPIE (VANY) celkem | [9 empty] | 0
4. ODPADOVÉ HOSPODÁŘSTVÍ
| SN | Sběrná nádrž monolitická železobetonová nádrž, osmiúhelníkového půdorysu se spodním komolým jehlanem. Vnitřní výstelka kyselinovzdorným obkladem. Užitný objem V= 11,15 m3. Vystrojení 2 ohřívací protiproudá tělesa. Plnící médium rozpuštěný sirnoželezitý peloid . Měrný objem směsi po rozmíchání ς= 1050-1060 kg/m3. Teplota 39-40°C, pH 4,5-5,5. | stávající | atypický výrobek |  | kus | 1
| M4.01a M4.01b | Čerpadlo odpadního peloidu z SN na úložiště v lokalitě Vimperk . Kalové vertikální čerpadlo, Q=16,7 l/s; H=33m; 400 V; 11,5 kW; n=1450/min. Instalace v sérii za sebou. | stávající | PAN-NZ-6 | Sigma | kus | 2 |  |  |  | zrušeno, nefunkční
| M4.01c | Čerpadlo odpadního peloidu z SN na úložiště v lokalitě Vimperk . Kalové odstředivé čerpadlo, Q=16,7 l/s; H=66m; 400 V; 23 kW. | stávající | ? | ? | kus | 1
| M4.02a M4.02b | Cirkulační čerpadlo použitého peloidu z SN do cirkulačních nádrží CN1 a CN2 . Kalové vertikální čerpadlo, Q=8,33 l/s; H=8m; 400 V; 1,5 kW; n=1450/min. Instalace 1+100% rezerva. | stávající | NZ-4 | Sigma | kus | 2 |  |  |  | zrušeno, nefunkční
| ŘN1 ŘN2 | Ředící nádrž použitého peloidu ze zábalů monolitická železobetonová nádrž, obdélníkového půdorysu se šikmým pultovým dnem. Vnitřní výstelka kyselinovzdorným obkladem. Užitný objem V= 0,54 m3. Vystrojení provzdušňovací rošt. Plnící médium rozpuštěný sirnoželezitý peloid . Měrný objem směsi po rozmíchání ς= 1025-1030 kg/m3. Teplota 18-19°C, pH 4,5-5,5. | stávající | atypický výrobek |  | kpl | 2
| M4.03 | Kompresor stlačeného vzduchu pro rozmíchání obsahu ŘN1 a ŘN2. Q= m3/h; p= bar; 400V, ?kw. | stávající | Orlík? |  | kus | 1
| M4.04a M4.04b | Čerpadlo použitého naředěného peloidu ze zábalů z ŘN1 a ŘN2 do nátokového potrubí do SN . Kalové horizontální čerpadlo, Q=6,65 l/s; H=5m; 400 V; 2 kW; n=1450/min. Instalace pro každou nádrž 1. | stávající | NZ-4 | Sigma | kus | 2
4. ODPADOVÉ HOSPODÁŘSTVÍ celkem | [9 empty] | 0
5. ROZŠÍŘENÍ SLATINNÝCH KOUPELÍ
| ON | Ohřívací nádrž dvouplášťová válcová nádrž se spodním kónickým dnem. Užitný objem V= 6,46 m3. Vystrojení hrabicové míchadlo s elektropohonem (viz pol. M5.02) a nosným rámem, integrovaná topná spirála ohřevu primárním okruhem topné vody (duplikátor), podstavec h=3300 mm, zateplení 50 mm, horní dělené segmentové víko s revizním otvorem. Plnící médium rozpuštěný sirnoželezitý peloid. Měrný objem směsi po rozmíchání ς= 1050-1060 kg/m3. Teplota 39-40°C, pH 3,9-4,5. Rozměry: vnější průměr 2,30 m, výška válcové části 2,00 m, hladina peloidu 1,70 m. Výška dnového kónusu 0,5 m. Pevnost vnitřní nádrže 1 bar, pevnost duplikátoru 6 bar Mat. provedení vnitřní plášť nerez 1.4404 DIN, ostatní konstrukce nerez 1.4301 DIN, kryt izolace Aluminium. Připojení přítok DN100, odtok ze dna DN 125, topná spirála 2x DN80. Příprava na instalaci kontinuálního měření výšky hladiny (ultrazvuk), kontinuálního měření teploty média v nádrži. Výpust topné vody z mezipláště. | nová |  |  | kpl | 1 | 1522000 |  | 0
| M5.10 | Uzávěr výtlačného řadu 5-1 do Ohřívací nádrže Plnoprůtočné oboustranně těsnicí nožové šoupátko pro zabudování mezi příruby DN100 PN10 s elektropohonem 230V, 0,1kW. Materiálové provedení: nůž: korozivzdorná ocel 1.4404 (17% Cr, 12% Ni, 2% Mo); ochranné podpěry: korozivzdorná ocel 1.4301 (17% Cr); vřeteno: korozivzdorná ocel 1.4057 (17% Cr); U-těsnění, příčné těsnění: pryž NBR; vřetenová matice: mosaz, spojovací šrouby: korozivzdorná ocel A2 dle ISO 3506. | nový |  |  | kpl | 1 | 91500 |  | 0
| M5.02 | Hrabicové míchadlo s elektropohonem 400 V; 5,5 kW; s mechanickou převodovkou. Mat. provedení nerezová ocel 1.4404. Řízení otáček míchadla pomocí FMO v rozmezí 5-15/min. Součást dodávky ON. | nové |  |  | kus | 1 | 728000 |  | 0
| CN3 | Cirkulační nádrž 3 dvouplášťová válcová nádrž se spodním kónickým dnem. Užitný objem V= 6,46 m3. Vystrojení hrabicové míchadlo s elektropohonem (viz pol. M5.02) a nosným rámem, integrovaná topná spirála ohřevu primárním okruhem topné vody (duplikátor), podstavec h=1100 mm, zateplení 50 mm, horní dělené segmentové víko s revizním otvorem. Plnící médium rozpuštěný sirnoželezitý peloid. Měrný objem směsi po rozmíchání ς= 1050-1060 kg/m3. Teplota 39-40°C, pH 3,9-4,5. Rozměry: vnější průměr 2,30 m, výška válcové části 2,00 m, hladina peloidu 1,70 m. Výška dnového kónusu 0,5 m. Pevnost vnitřní nádrže 1 bar, pevnost duplikátoru 6 bar Mat. provedení vnitřní plášť nerez 1.4404 DIN, ostatní konstrukce nerez 1.4301 DIN, kryt izolace Aluminium. Připojení přítok DN100, odtok ze dna DN 125, topná spirála 2x DN80. Příprava na instalaci kontinuálního měření výšky hladiny (ultrazvuk), kontinuálního měření teploty média v nádrži. Výpust topné vody z mezipláště. | nová |  |  | kpl | 1 | 1422000 |  | 0
| M5.03 | Uzávěr řadu 5-2 z ON do CN3 Plnoprůtočné oboustranně těsnicí nožové šoupátko pro zabudování mezi příruby DN125 PN10 s elektropohonem 230V, 0,1kW. Materiálové provedení: nůž: korozivzdorná ocel 1.4404 (17% Cr, 12% Ni, 2% Mo); ochranné podpěry: korozivzdorná ocel 1.4301 (17% Cr); vřeteno: korozivzdorná ocel 1.4057 (17% Cr); U-těsnění, příčné těsnění: pryž NBR; vřetenová matice: mosaz, spojovací šrouby: korozivzdorná ocel A2 dle ISO 3506. | nový |  |  | kpl | 1 | 94000 |  | 0
| M5.04 | Hrabicové míchadlo s elektropohonem 400 V; 5,5 kW; s mechanickou převodovkou. Mat. provedení nerezová ocel 1.4404. Řízení otáček míchadla pomocí FMO v rozmezí 5-15/min. Součást dodávky CN3. | nové |  |  | kus | 1 | 728000 |  | 0
| M5.05a M5.05b | Čerpadlo rozpuštěného ohřátého peloidu z CN3 do van VS19, 20, 21, 23, 24 . Kalové horizontální čerpadlo, Q=15,5 l/s; H=15m; 400 V; 11 kW; n=1450/min. Instalace 1+100% záloha. Mat. provedení nerez, úprava pro řízení výkonu FMO. Materiály: Těleso čerpadla: Šedá liatina EN 1561 EN-GJL-250; Obežné kolo: Nerez ocel EN 1.4408; Ucpávka hřídele SiC/SiC; sekundární ucpávka hřídele CER/CARNBR . Dodávka vč. ocelového podstavce pro instalaci v suché jímce. Hmotnost 220 kg. Dodávka včetně FMO: P2: 11 kW; f: 50 / 60 Hz; Menovité napätie: 3x 80-440/441-500 V; Menovitý prúd: 24-21 A; I MAX: 24 A Eta 1/1: 98 %; Krytie IP: IP55 vstupy a výstupy: - GENIbus RS-485 - analógový vstup 0-10 V pre externú nastavenú hodnotu - analógový vstup 0 / 4-20 mA pre snímač - štyri digitálne vstupy pre rôzne funkcie, napr. pre externý štart / stop - dve signálne relé (C / NO / NC). Jiné: Čistá hmotnosť: 23 kg | nové |  |  | kus | 2 | 333840 |  | 0
| M5.06 | Uzávěr cirkulačního okruhu řad 5-4 zpět dodo CN3 Plnoprůtočné oboustranně těsnicí nožové šoupátko pro zabudování mezi příruby DN100 PN10 s elektropohonem 230V, 0,1kW. Materiálové provedení: nůž: korozivzdorná ocel 1.4404 (17% Cr, 12% Ni, 2% Mo); ochranné podpěry: korozivzdorná ocel 1.4301 (17% Cr); vřeteno: korozivzdorná ocel 1.4057 (17% Cr); U-těsnění, příčné těsnění: pryž NBR; vřetenová matice: mosaz, spojovací šrouby: korozivzdorná ocel A2 dle ISO 3506. | nový | ZETA DN 100 | VAG Group | kpl | 1 | 91500 |  | 0
|  | montáž | nový |  |  | kpl | 1 |  |  | 0
5. ROZŠÍŘENÍ SLATINNÝCH KOUPELíI celkem | [9 empty] | 0
6 MĚŘÍCÍ ZAŘÍZENÍ
6.1 Měření průtoků
| Q1.1 | Přítok ředící vody. Q=0-20 l/s, přesnost 10 l Registrační mechanický přírubový vodoměr. | stávající |  |  | kus | 1
Měření průtoků celkem | [9 empty] | 0
6.2 Měření hladin
| H.1.01 | Hladina v Měsné nádrži. H=0-5 m, přesnost 0,05 m. Ulrazvukové měření vč. nosné konstrukce a přenosu do systému MaR | nové |  |  | kus | 1 | 24300 |  | 0
| H2.01 | Hladina v Předehřívací nádrži. Kontinuální měření výšky hladiny. H=0-5 m, přesnost 0,051 m. Ultrazvukové měření vč. nosné konstrukce a přenosu do systému MaR. | nové |  |  | kus | 1 | 24300 |  | 0
| H2.02 H2.03 | Hladina v cirkulačních nádržích CN1 a CN2. Kontinuální měření výšky hladiny. H=0-5 m, přesnost 0,05 m. Ultrazvukové měření vč. nosné konstrukce a přenosu do systému MaR. | nové |  |  | kus | 2 | 24300 |  | 0
| H4.01 | Hladina v sběrné nádrži SN. Kontinuální měření výšky hladiny. H=0-5 m, přesnost 0,05 m. Ulrrazvukové měření vč. nosné konstrukce a přenosu do systému MaR. | nové |  |  | kus | 1 | 24300 |  | 0
| H5.01 | Hladina v Ohřívací nádrži ON. Kontinuální měření výšky hladiny. H=0-5 m, přesnost 0,05 m. Ulrrazvukové měření vč. nosné konstrukce a přenosu do systému MaR. | nové |  |  | kus | 1 | 24300 |  | 0
| H5.02 | Hladina v cirkulační nádrži 3 CN3. Kontinuální měření výšky hladiny. H=0-5 m, přesnost 0,05 m. Ulrrazvukové měření vč. nosné konstrukce a přenosu do systému MaR. | nové |  |  | kus | 1 | 24300 |  | 0
| H3.19 H3.20 H3.21 H3.22 H3.23 H3.24 | Hladina v balneovaně VS19-24. Kontinuální měření hladiny, stavoznak. Součást dodávky každé z nových balneovan. | nové |  |  | kus | 6 | 0 |  | 0
Měření hladin celkem | [9 empty] | 0
6.3 Měření teploty
| T1.01 | Teplota média v Měsné nádrži. T=0-50°C m, přesnost 1°C. Komtrolní informační manuální měření. | stávající |  |  | kus | 1 | 0
| T2.01 | Teplota média v Předehřívací nádrži. T=0-50°C m, přesnost 1°C. Teplotní sonda včetně přenosu do systému MaR. | stávající |  |  | kus | 1 | 0
| T2.02 T2.03 | Teplota média v Cirkulační nádrži 1 a cirkulační nádrži 2. T=0-50°C m, přesnost 1°C. Teplotní sonda včetně přenosu do systému MaR. | stávající |  |  | kus | 2 | 0
| T5.01 | Teplota média v Ohřívací nádrži. T=0-50°C m, přesnost 1°C. Teplotní sonda včetně přenosu do systému MaR. | nové |  |  | kus | 1 | 11000 |  | 0
| T5.02 | Teplota média v Cirkulační nádrži 3. T=0-50°C m, přesnost 1°C. Teplotní sonda včetně přenosu do systému MaR. | nové |  |  | kus | 1 | 11000 |  | 0
Měření teploty celkem | [9 empty] | 0
6.4 Měření tlaku
| P2.01 | Tlak v cirkulačním okruhu řad 3.1. Čidlo měření tlaku v potrubí včetně přenosu do systému MaR. Včetně nátrubku na potrubí a uzavírací armatury. | nové |  |  | komplet | 1 | 11000 |  | 0
| P2.02 | Tlak v cirkulačním okruhu řad 3.2. Čidlo měření tlaku v potrubí včetně přenosu do systému MaR. Včetně nátrubku na potrubí a uzavírací armatury. | nové |  |  | komplet | 1 | 11000 |  | 0
| P2.03 | Tlak v cirkulačním okruhu řad 5.4. Čidlo měření tlaku v potrubí včetně přenosu do systému MaR. Včetně nátrubku na potrubí a uzavírací armatury. | nové |  |  | komplet | 1 | 11000 |  | 0
Měření teploty celkem | [9 empty] | 0
|  | montáž | nový |  |  | kpl | 1 |  |  | 0
6 MĚŘÍCÍ ZAŘÍZENÍ celkem | [9 empty] | 0
7. POTRUBNÍ ROZVODY
| 1. | skleněná trubka Ø 80 mm | stávající
| 2. | skleněná trubka Ø 100 mm | stávající
| 3. | skleněná trubka Ø 100 mm | stávající
| 4. | skleněná trubka Ø 100 mm | stávající
| 5. | skleněná trubka Ø 100 mm | stávající
| 6. | skleněná trubka Ø 150 mm | stávající
| 7. | skleněná trubka Ø 150 mm | stávající
| 8. | skleněná trubka Ø 150 mm | stávající
| 9. | skleněná trubka Ø 150 mm | stávající
| 10. | skleněná tvarovka T 100/100 | stávající
| 11. | skleněná tvarovka T 150/150 | stávající
| 12. | skleněný oblouk 22° - Ø 150 mm | stávající
| 13. | skleněný oblouk 45° - Ø 100 mm | stávající
| 14. | skleněný oblouk 45° - Ø 150 mm | stávající
| 15. | skleněné koleno 90° - Ø 80 mm | stávající
| 16. | skleněné koleno 90° - Ø 100 mm | stávající
| 17. | skleněné koleno 90° - Ø 150 mm | stávající
| 18. | skleněný odskok Ø 100 mm – 10 cm | stávající
| 19. | skleněný odskok Ø 150 mm – 10 cm | stávající
| 20. | skleněný odskok Ø 100 mm – 20 cm | stávající
| 21. | skleněná redukce 100/150 | stávající
| 31. | ocelové potrubí přírubové Ø 80 mm | stávající
| 32. | ocelové potrubí přírubové Ø 100 mm | stávající
| 33. | ocelové potrubí přírubové Ø 150 mm | stávající
| 34. | ocelové tvarovky T 100/80 | stávající
| 35. | ocelové tvarovky T 100/100 | stávající
| 36. | ocelové tvarovky T 125/125 | stávající
| 37. | ocelové tvarovky T 125/100 | stávající
| 38. | ocelové tvarovky TT 100/80 | stávající
| 39. | ocelové tvarovky TT 100/100 | stávající
| 40. | ocelové tvarovky TT 125/100 | stávající
| 41. | ocelové tvarovky P Ø 100 | stávající
| 42. | ocelové tvarovky P Ø 125 | stávající
| 43. | litinové tvarovky PP Ø 100 | stávající
| 44. | litinové tvarovky PP Ø 125 | stávající
| 45. | ocelové tvarovky FR 100/80 | stávající
| 46. | ocelové tvarovky FR 125/100 | stávající
| 47. | ocelové tvarovky FFR 100/80 | stávající
| 48. | kompenzátory ucpávkové litinové St 10 - Ø 80 | stávající
| 49. | slepá příruba ocelová Ø 100 | stávající
| 50. | slepá příruba ocelová Ø 125 | stávající
| 51. | přírubové vtoky Ø 150 | stávající
| 52. | ocelové tvarovky FR 125/150 | stávající
| 53. | ocelové tvarovky P Ø 150 | stávající
| 61. | šoupátko Jt 6 - Ø 100 | stávající
| 62. | šoupátko Jt 10 - Ø 100 | stávající
| 63. | šoupátko St 10 - Ø 125 | stávající
| 64. | zpětné klapky St 10 - Ø 100 | stávající
NOVÉ POTRUBNÍ ROZVODY
| 5-1 | Výtlačný řad z MN do ON DN 100 (108x3mm) nerez 1.4404 DIN | NOVÝ |  |  | m | 14 | 2710 |  | 0
|  | koleno 90 st. DN 100 (108x3mm) nerez 1.4404 DIN | nový |  |  | kus | 3 | 4466 |  | 0
|  | T-kus DN 100 /100 (108x3mm) nerez 1.4404 DIN | nový |  |  | kus | 1 | 2208 |  | 0
|  | Přírubový spoj DN100 | nový |  |  | kpl | 7 | 600 |  | 0
|  | Prostup potrubí 108x3 stěnou (jádrový vývrt DN200, montované segmentové těsnění, zapravení. | nový |  |  | kpl | 1 | 11500 |  | 0
| 5-2 | Přetok z ON do CN3 DN 125 (129x2) nerez 1.4404 DIN | NOVÝ |  |  | m | 5 | 2290 |  | 0
|  | koleno 90 st. DN 125 (129x2), nerez 1.4404 DIN | nový |  |  | kus | 2 | 1618 |  | 0
|  | T-kus DN 125/125 (129x2mm) nerez 1.4404 DIN | nový |  |  | kus | 1 | 2638 |  | 0
|  | Přírubový spoj DN125 | nový |  |  | kpl | 8 | 750 |  | 0
| 5-3 | Sání oběhových čerpadel M5.05a, b DN 200 (204x2mm) nerez 1.4404 DIN | NOVÝ |  |  | m | 1 | 3640 |  | 0
|  | koleno 90 st. DN 200 (204x2mm), nerez 1.4404 DIN | nový |  |  | kus | 1 | 4146 |  | 0
| NŠ5.31 | Servisní uzávěr odtoku z Coirkulační nádrže 3. Plnoprůtočné oboustranně těsnicí nožové šoupátko pro zabudování mezi příruby DN200 PN10. Ovládání ručním kolem. Materiálové provedení: nůž: korozivzdorná ocel 1.4404 (17% Cr, 12% Ni, 2% Mo); ochranné podpěry: .korozivzdorná ocel 1.4301 (17% Cr); vřeteno: korozivzdorná ocel 1.4057 (17% Cr); U-těsnění, příčné těsnění: pryž NBR; vřetenová matice: mosaz, spojovací šrouby: korozivzdorná ocel A2 dle ISO 3506. | NOVÝ |  |  | kus | 1 | 21200 |  | 0
|  | T-kus DN 200/200 (204x2mm) nerez 1.4404 DIN | nový |  |  | kus | 1 | 5288 |  | 0
|  | Redukce DN 200/150 nerez 1.4404 DIN | nový |  |  | kus | 1 | 1614 |  | 0
|  | Přírubový spoj DN200 | nový |  |  | kpl | 5 | 1520 |  | 0
|  | DN 150 (154x2mm) nerez 1.4404 DIN | nový |  |  | m | 2 | 2736 |  | 0
|  | T-kus DN 150/100 nerez 1.4404 DIN | nový |  |  | kus | 2 | 4600 |  | 0
|  | Zaslepovací příruba X150 | nový |  |  | kus | 2 | 4000 |  | 0
|  | Redukce DN100/80 nerez 1.4404 DIN | nový |  |  | kus | 2 | 912 |  | 0
|  | koleno 90 st. DN 80 (84x2mm) nerez 1.4404 DIN | nový |  |  | kus | 2 | 1516 |  | 0
| NŠ5.32 NŠ5.33 | Uzávěr sání cirkulačních čerpadel M5.05a, b. Plnoprůtočné oboustranně těsnicí nožové šoupátko pro zabudování mezi příruby DN80 PN10. Ovládání ručním kolem. Materiálové provedení: nůž: korozivzdorná ocel 1.4404 (17% Cr, 12% Ni, 2% Mo); ochranné podpěry: . korozivzdorná ocel 1.4301 (17% Cr); vřeteno: korozivzdorná ocel 1.4057 (17% Cr); U-těsnění, příčné těsnění: pryž NBR; vřetenová matice: mosaz, spojovací šrouby: korozivzdorná ocel A2 dle ISO 3506. | NOVÝ |  |  | kus | 2 | 9700 |  | 0
|  | Přírubový spoj DN150 | nový |  |  | kpl | 5 | 660 |  | 0
|  | Přírubový spoj DN100 | nový |  |  | kpl | 2 | 400 |  | 0
|  | Přírubový spoj DN80 | nový |  |  | kpl | 2 | 380 |  | 0
| 5-4 | Cirkulační okruh 3 od čerpadel M5.05a,b k vanám VS19-24 a zpět do CN3 DN 100 (108x3mm) nerez 1.4404 DIN | NOVÝ |  |  | m | 38 | 2710 |  | 0
|  | DN 100 (104x2mm) nerez 1.4404 DIN | nový |  |  | m | 37 | 1840 |  | 0
|  | Zpětná klapka výtlaku cirkulačního okruhu 3. Jednosměrná přírubová průtočná armatura DN80, PN10. Materiál: Těleso, víko, disk: tvárná litina EN-GJS-400-15 (GGG-40); Disk: celopogumován antibakteriální pryží EPDM. Spojovací šrouby víka: korozivzdorná ocel A2 dle ISO 3506 Čisticí zátka, obtokový ventil: mosaz Těsnění: pryž NBR. Těžká protikorozní povrchová ochrana v kvalitě GSK Litinové díly vně i uvnitř chráněny epoxidovým povrstvením (odstín RAL 5005) - měkkotěsnicí dle EN 12334 - s oboustrannými přírubami dle EN 1092-2 | NOVÝ |  |  | kus | 2 | 7300 |  | 0
| NŠ5.71 | Uzávěr výtlaku cirkulačních čerpadel M5.05a,b. Plnoprůtočné oboustranně těsnicí nožové šoupátko pro zabudování mezi příruby DN80 PN10. Ovládání ručním kolem. Materiálové provedení: nůž: korozivzdorná ocel 1.4404 (17% Cr, 12% Ni, 2% Mo); ochranné podpěry: .korozivzdorná ocel 1.4301 (17% Cr); vřeteno: korozivzdorná ocel 1.4057 (17% Cr); U-těsnění, příčné těsnění: pryž NBR; vřetenová matice: mosaz, spojovací šrouby: korozivzdorná ocel A2 dle ISO 3506. | NOVÝ |  |  | kus | 2 | 9700 |  | 0
|  | koleno 90 st. DN 100 (108x3mm) nerez 1.4404 DIN | nový |  |  | kus | 10 | 4466 |  | 0
|  | T-kus DN 100 /100 (108x3mm) nerez 1.4404 DIN | nový |  |  | kus | 10 | 2208 |  | 0
|  | koleno 90 st. DN 100 (104x2mm) nerez 1.4404 DIN | nový |  |  | kus | 18 | 1040 |  | 0
|  | T-kus DN 100 /100 (104x2mm) nerez 1.4404 DIN | nový |  |  | kus | 7 | 1246 |  | 0
|  | T-kus DN 100 /80 (3mm) nerez 1.4404 DIN | nový |  |  | kus | 1 | 2800 |  | 0
|  | Redukce 100/80 nerez 1.4404 DIN | nový |  |  | kus | 4 | 600 |  | 0
|  | Redukce 100/d63 nerez 1.4404 DIN | nový |  |  | kus | 12 | 500 |  | 0
|  | Redukce 80/d63 nerez 1.4404 DIN | nový |  |  | kus | 6 | 450 |  | 0
|  | Přírubový spoj DN100 | nový |  |  | kpl | 76 | 600 |  | 0
|  | DN 80 (86x3mm) nerez 1.4404 DIN | nový |  |  | m | 7 | 2100 |  | 0
|  | koleno 90 st. DN 80 (86x3mm) nerez 1.4404 DIN | nový |  |  | kus | 3 | 936 |  | 0
|  | Přírubový spoj DN80 | nový |  |  | kpl | 30 | 380 |  | 0
| 5-5 | Vypouštění peloidu za van VS19-24 do SN DN 150 (154x2mm) nerez 1.4404 DIN | NOVÝ |  |  | m | 39 | 2736 |  | 0
|  | koleno 90 st. DN 150 (154x2mm) nerez 1.4404 DIN | nový |  |  | kus | 8 | 2926 |  | 0
|  | T-kus DN 150 /150 (2mm) nerez 1.4404 DIN | nový |  |  | kus | 1 | 3000 |  | 0
|  | T-kus DN 150 /100 (2mm) nerez 1.4404 DIN | nový |  |  | kus | 4 | 4600 |  | 0
|  | Redukce 150/100 1.4404 DIN | nový |  |  | kus | 2 | 1286 |  | 0
|  | DN 100 (104x2mm) nerez 1.4404 DIN | nový |  |  | m | 10 | 1840 |  | 0
|  | Přírubový spoj DN150 | nový |  |  | kpl | 26 | 660 |  | 0
|  | Přírubový spoj DN100 | nový |  |  | kpl | 22 | 600 |  | 0
| 5-6 | Vypouštění peloidu za van VS19-24 do splaškové kanalizace DN 150 (154x2) nerez 1.4404 DIN | NOVÝ |  |  | m | 46 | 2736 |  | 0
|  | koleno 90 st. DN 150 (154x2mm) nerez 1.4404 DIN | nový |  |  | kus | 8 | 2926 |  | 0
|  | T-kus DN 150 /150 (2mm) nerez 1.4404 DIN | nový |  |  | kus | 2 | 3000 |  | 0
|  | T-kus DN 150 /100 (2mm) nerez 1.4404 DIN | nový |  |  | kus | 8 | 4600 |  | 0
|  | Redukce 150/100 1.4404 DIN | nový |  |  | kus | 2 | 1286 |  | 0
|  | DN 100 (104x2mm) nerez 1.4404 DIN | nový |  |  | m | 10 | 1840 |  | 0
|  | Přírubový spoj DN150 | nový |  |  | kpl | 26 | 660 |  | 0
|  | Přírubový spoj DN100 | nový |  |  | kpl | 20 | 600 |  | 0
| 5-7 | Odkalení ON do SN DN 125 nerez 1.4404 DIN | NOVÝ |  |  | m | 6 | 2290 |  | 0
| NŠ5.71 | Uzávěr odkalení Ohřívací nádrže. Plnoprůtočné oboustranně těsnicí nožové šoupátko pro zabudování mezi příruby DN80 PN10. Ovládání ručním kolem. Materiálové provedení: nůž: korozivzdorná ocel 1.4404 (17% Cr, 12% Ni, 2% Mo); ochranné podpěry: .korozivzdorná ocel 1.4301 (17% Cr); vřeteno: korozivzdorná ocel 1.4057 (17% Cr); U-těsnění, příčné těsnění: pryž NBR; vřetenová matice: mosaz, spojovací šrouby: korozivzdorná ocel A2 dle ISO 3506. | NOVÝ |  |  | kus | 1 | 13200 |  | 0
|  | koleno 90 st. DN 125 (129x2), nerez 1.4404 DIN | nový |  |  | kus | 1 | 1618 |  | 0
|  | T-kus DN 125/125 (129x2mm) nerez 1.4404 DIN | nový |  |  | kus | 2 | 2638 |  | 0
|  | Přírubový spoj DN125 | nový |  |  | kpl | 6 | 540 |  | 0
|  | Podpěry a závěsy potrubí |  |  |  | kpl | 1 | 130000 |  | 0
|  | Spojovací materiál |  |  |  | kpl | 1 | 16000 |  | 0
|  | označení potrubí (médum, směr proudění) |  |  |  | kpl | 1 | 4000 |  | 0
|  | montáž | nový |  |  | kpl | 1 | 1400000 |  | 0
7 POTRUBNÍ ROZVODY celkem | [9 empty] | 0
JINÉ NÁKLADY NA REALIZACI
|  | provozní řád pro zkušební provoz |  |  |  | kpl | 1 |  |  | 0
|  | mimostaveništní doprava |  |  |  | kpl | 1 |  |  | 0
|  | demontáž a ekologická likvidace stávajících nefunkčních zařízení |  |  |  | t | 10 |  |  | 0
|  | provizorní propoje potrubí |  |  |  | kpl | 1 |  |  | 0
|  | provozní média a energie |  |  |  | kpl | 1 |  |  | 0
|  | komplexní odzkoušení 72 hodin - 5 pracovníků |  |  |  | kpl | 1 |  |  | 0
Jiné náklady na realizaci celkem | [9 empty] | 0
INVESTIČNÍ NÁKLADY CELKEM (cenová hladina 07/2025, ceny uvedeny bez DPH) | [9 empty] | 0

## Osvětlení
Modernizace a rozšíření balneo provozu Lázeňský dům Aurora Třeboň - I.Etapa - Rozšíření slatinných koupelí
Typ svítidla a umístění | ks | Kč/ks | Celkem Kč | DPH% | Celk.Kč s DPH
A – Vstupní a odchozí šatny
prostor č. 2.01.1, 2.02.1, 2.03.1, 2.04.1, 2.05.1, 2.06.1
Svítidlo stropní přisazené, přímé svícení, materiál: Ekolit, barva povrchu antracit,
opálový difuzor, rozměry: pr. 300mm, v. 85mm, LED 19,2W/230V 3000K 2266lm,
světelný zdroj součástí svítidla, stmívatelné provedení DIM DALI | 18 | 0 | 0 | 21 | 0
bude dodáno v barvě antracit
B – Slatinné koupele
prostor č. 2.01.2, 2.02.2, 2.03.2, 2.04.2, 2.05.2, 2.06.2
Svítidlo stropní přisazené, přímé svícení, materiál: Ekolit, barva povrchu antracit,
opálový difuzor, rozměry: pr. 300mm, v. 85mm, LED 19,2W/230V 3000K 2266lm,
světelný zdroj součástí svítidla, stmívatelné provedení DIM DALI, IP44 | 12 | 0 | 0 | 21 | 0
bude dodáno v barvě antracit
C – Relaxační místnosti
prostor č. 2.01.3, 2.02.3, 2.03.3, 2.04.3 2.05.3, 2.06.3
Svítidlo stropní vestavné s rámečkem, barva nástřiku bílá, opálový difuzor,
rozměry: dl. 2300mm, š. 75mm, hl. max. 100mm, LED 47,2W, 5160 lm (2700K) /
5 780lm (6500K), ovládání Turnable white, světelný zdroj součástí svítidla | 6 | 0 | 0 | 21 | 0
D - Relaxační místnosti
Svítidlo nástěnné se svícením pouze nahoru, materiál: Ekolit, barva dle určení RAL,
struktura, rozměry: dl. 220mm, v. 100mm, hl. 125mm, LED 6,2W/230V, 3000K
740lm, ovládání stmívatelné DALI, světelný zdroj součástí svítidla | 18 | 0 | 0 | 21 | 0
Barevná úprava bude určena technickým dozorem investora.
C - Masáže
prostor č. 2.01.4, 2.02.4, 2.03.4, 2.04.4 2.05.4, 2.06.4
Svítidlo stropní vestavné s rámečkem, barva nástřiku bílá, opálový difuzor,
rozměry: dl. 2300mm, š. 75mm, hl. max. 100mm, LED 47,2W, 5160 lm (2700K) /
5 780lm (6500K), ovládání Turnable white, světelný zdroj součástí svítidla | 12 | 0 | 0 | 21 | 0
D - masáže
Svítidlo nástěnné se svícením pouze nahoru, materiál: Ekolit, barva dle určení RAL,
struktura, rozměry: dl. 220mm, v. 100mm, hl. 125mm, LED 6,2W/230V, 3000K
740lm, ovládání stmívatelné DALI, světelný zdroj součástí svítidla | 18 | 0 | 0 | 21 | 0
Barevná úprava bude určena technickým dozorem investora.
E – 2.07 - Chodba
Stropní vestavný panel, materiál: rámeček hliník, barva nástřuku bílá,
opálový difuzor, rozměry: 595x595x10mm, LED 40W, 4000K, 4400lm,
UGR<16, ovládání ZAP./VYP., IP54 | 12 | 0 | 0 | 21 | 0
F – 2.08 - Úklidová místnost
Svítidlo stropní vestavné, materiál: hliník, barva rámečku bílá, prizmatický difuzor,
rozměry: pr. 136mm, hl. 56,5mm, velikost vest. otvoru 120mm, LED 8 - 15W nastavitelná
intenzita svícení, 864 - 1620lm, 4000K, ovládání ZAP./VYP. | 2 | 0 | 0 | 21 | 0
F – 2.09 - Umývárna personál
Svítidlo stropní vestavné, materiál: hliník, barva rámečku bílá, prizmatický difuzor,
rozměry: pr. 136mm, hl. 56,5mm, velikost vest. otvoru 120mm, LED 8 - 15W nastavitelná
intenzita svícení, 864 - 1620lm, 4000K, ovládání ZAP./VYP. | 1 | 0 | 0 | 21 | 0
G – LED zrcadlo
LED zrcadlo s celoobvodovým svícením, rozměry: v. 700mm, š. 500mm,
hl. 32mm, 35W, 2520lm, 4000K, světelný zdroj součástí svítidla, možnost
montáže na výšku i na šířku, ovládání ZAP./VYP. | 1 | 0 | 0 | 21 | 0
F – 2.10 - WC personál
Svítidlo stropní vestavné, materiál: hliník, barva rámečku bílá, prizmatický difuzor,
rozměry: pr. 136mm, hl. 56,5mm, velikost vest. otvoru 120mm, LED 8 - 15W nastavitelná
intenzita svícení, 864 - 1620lm, 4000K, ovládání ZAP./VYP. | 1 | 0 | 0 | 21 | 0
H – 1.1 - Strojovna VZT
Svítidlo průmyslové prachotěsné, materiál: základna kov, barva nástřiku bílá,
opálový plastový difuzor, rozměry: dl. 1200mm, v. 83mm, š. 102mm, LED 40W,
4000K, 5600lm, ovládání ZAP./VYP., IP65 IK10 | 13 | 0 | 0 | 21 | 0
Inteligentní systém řízení osvětlení
Ovladač bílý 7 tlačítek - 4 scény + vypínač + nahoru/dolů, | 26 | 0 | 0 | 21 | 0
Rámeček bílý - kryt ovládacího panelu | 24 | 0 | 0 | 21 | 0
Rámeček bílý pro 3 ovladače | 2 | 0 | 0 | 21 | 0
PIR | 12 | 0 | 0 | 21 | 0
DIGIDIM Router | 2 | 0 | 0 | 21 | 0
Drobný materiál | 1 | 0 | 0 | 21 | 0
Zapojení, zprovoznění a programování systému řízení osvětlení | 1 | 0 | 0 | 21 | 0
Celkem bez montáže |  |  | 0 | 21 | 0
Montáž svítidel
Stropní střední | 30 | 0 | 0 | 21 | 0
Stropní velké / vestavné | 48 | 0 | 0 | 21 | 0
Nástěnné | 36 | 0 | 0 | 21 | 0
Dopravné | 1 | 0 | 0 | 21 | 0
Celkem včetně montáže |  |  | 0 | 21 | 0

## ÚT
ORIENTAČNÍ ROZPOČET PROJEKTANTA
soubor:
D.1.4 VYTÁPĚNÍ
akce:
Modernizace a rozšíření balneo provozu Lázeňský dům Aurora - Etapa I. Rozšíření slatinných koupelí
Všechny navržené výrobky, materiály a postupy jsou uvedeny pro referenci parametrů, vazeb, funkčnosti a estetického dojmu. Všechny tyto výrobky, systémy a postupy lze zaměnit za jiné, se stejnými vlastnostmi, životností i vlivem na životní prostředí. Při záměně je předpokládáno, že záměna bude provedena odborně a s náležitou péčí. Ve vyznačených případech je uvedeno, že případná záměna bude možná po souhlasu projektanta. Pro zhotovení korektní cenové nabídky, vzhledem ke specifičnosti zařízení, nestačí pouze ocenit tento formulář. Je potřebné zohlednit údaje obsažené i v technické zprávě, POV a ve výkresové části. Obsahem seznamu je zařízení a materiál pro vytápění, technologické ohřevy a pro rozvod chladicí vody.
ING. JAN ŠPINGL, Boženy Němcové 569, Sezimovo Ústí, 391 01, tel. 608 721 920
vypracoval: Ing. Jan Špingl
položka , popis | měrná jednotka | množství | jednotková cena [Kč] | celková cena [Kč] | poznámka
CELKEM |  |  |  | 0 | bez DPH
(součet přímých "A" a ostatních nákladů "B")
A) PŘÍMÉ NÁKLADY (Rekapitulace) |  |  |  | 0 | bez DPH
STROJOVNY |  |  |  | 0
ARMATURY |  |  |  | 0
ROZVOD POTRUBÍ |  |  |  | 0
IZOLACE TEPELNÉ |  |  |  | 0
KONSTRUKCE ZÁMEČNICKÉ |  |  |  | 0
NÁTĚRY |  |  |  | 0
DEMONTÁŽE |  |  |  | 0
ZPROVOZNĚNÍ A MONTÁŽ |  |  |  | 0
STAVEBNÍ ÚPRAVY |  |  |  | 0
B) OSTATNÍ NÁKLADY (součet) |  |  |  | 0 | bez DPH
přesuny hmot | ks | 1 | 0 | 0
poplatky (DIR, pronájem pozemků, apod.) | ks | 1 | 0 | 0
ostatní náklady, režie, zkoušky, revize, atd. | ks | 1 | 0 | 0
STROJOVNY |  |  |  | 0 | bez DPH
Specifikace armatur s elektrickým pohonem – dodávku provede profese MaR
Zdvihový závitový ventil dvoucestný Účel ohřev peloidu DN 50, PN 16, Kv = 40 m3/h včetně elektrický pohonu dle specifikace MaR montáž včetně 2 šroubení | ks | 2 | 0 | 0 | EV1
Zdvihový závitový ventil dvoucestný Účel podlahové vytápění DN 15, PN 16, Kv = 1,6 m3/h včetně elektrický pohonu s havarijní funkcí dle specifikace MaR montáž včetně 2 šroubení | ks | 1 | 0 | 0 | EV2
Solenoidový závitový ventil dvoucestný Účel dopouštění DN 15, PN 16 včetně elektrický pohonu specifikace MaR montáž včetně 2 šroubení | ks | 1 | 0 | 0 | EV3
Zdvihový závitový ventil trojcestný Účel rozdělovací – chlazení VZT 1 DN 40, PN 16, Kv = 25 m3/h včetně elektrický pohonu dle specifikace MaR montáž včetně 3 šroubení | ks | 1 | 0 | 0 | RV1
Zdvihový závitový ventil trojcestný Účel rozdělovací – chlazení VZT 2 DN 40, PN 16, Kv = 25 m3/h včetně elektrický pohonu dle specifikace MaR montáž včetně 3 šroubení | ks | 1 | 0 | 0 | RV2
Zdvihový závitový ventil trojcestný Účel rozdělovací – chlazení VZT3 DN 32, PN 16, Kv = 16 m3/h včetně elektrický pohonu dle specifikace MaR montáž včetně 3 šroubení | ks | 1 | 0 | 0 | RV3
Zdvihový závitový ventil trojcestný Účel směšovací – ohřev VZT1 DN 15, PN 16, Kv = 4 m3/h včetně elektrický pohonu dle specifikace MaR montáž včetně 3 šroubení | ks | 1 | 0 | 0 | SV1
Zdvihový závitový ventil trojcestný Účel směšovací – ohřev VZT2 DN 15, PN 16, Kv = 4 m3/h včetně elektrický pohonu dle specifikace MaR montáž včetně 3 šroubení | ks | 1 | 0 | 0 | SV2
Zdvihový závitový ventil trojcestný Účel směšovací – ohřev VZT3 DN 15, PN 16, Kv = 2,5 m3/h včetně elektrický pohonu dle specifikace MaR montáž včetně 3 šroubení | ks | 1 | 0 | 0 | SV3
Oběhová čerpadla
Oběhové čerpadlo – chlazení VZT1 Q = 7,4 m3/h; Y = 45 J/kg DN40 / PN10; 230 V; 305 W | ks | 1 | 0 | 0 | OČ1
Oběhové čerpadlo – chlazení VZT2 Q = 7,4 m3/h; Y = 45 J/kg DN40 / PN10; 230 V; 305 W | ks | 1 | 0 | 0 | OČ2
Oběhové čerpadlo – chlazení VZT3 Q = 3,7 m3/h; Y = 50 J/kg DN32/PN10; 230 V; 85 W | ks | 1 | 0 | 0 | OČ3
Oběhové čerpadlo – ohřev VZT1 Q = 1,2 m3/h; Y = 40 J/kg DN25/PN10; 230 V; 40 W | ks | 1 | 0 | 0 | OČ4
Oběhové čerpadlo – ohřev VZT2 Q = 1,2 m3/h; Y = 40 J/kg DN25/PN10; 230 V; 40 W | ks | 1 | 0 | 0 | OČ5
Oběhové čerpadlo – ohřev VZT3 Q = 0,6 m3/h; Y = 40 J/kg DN25/PN10; 230 V; 40 W | ks | 1 | 0 | 0 | OČ6
Oběhové čerpadlo – systémové pro rozvod chladu + 6°C Suchoběžné samostatné čerpadlo Vysoce účinné čerpadlo Inline s elektronicky komutovaným motorem energetické třídy účinnosti IE5 podle IEC 60034-30-2, ukazatelem minimální hydraulické účinnosti (MEI) ≥ 0,7 a s elektronickým nastavením výkonu, se suchoběžným konstrukčním typem. Čerpadlo je provedeno jako jednostupňové nízkotlaké odstředivé čerpadlo s přírubovým spojem a mechanickou ucpávkou Q = 0,6 m3/h; Y = 40 J/kg DN65/PN16; 3×400 V; 1200 W | ks | 1 | 0 | 0 | OČ7
Oběhové čerpadlo – ohřev peloidu Q = 10,0 m3/h; Y = 55 J/kg DN50/PN10;230 V; 305 W | ks | 2 | 0 | 0 | OČ8
Tlakové nádoby, pojistné zařízení
Pojistný ventil závitový; účel: topná voda - peloidy DN25/32, otv.přetlak 0,3 MPa, 90°C | ks | 2 | 0 | 0
Pojistný ventil závitový; účel: chladicí voda - VZT DN25/25, otv.přetlak 0,4 MPa, 6°C | ks | 1 | 0 | 0
Pojistný ventil závitový; účel: chladicí voda - VZT DN20/20, otv.přetlak 0,4 MPa, 6°C | ks | 1 | 0 | 0
Vyrovnávací nádoba s membránou objem 50 l, PN6 - chladicí voda nastavení 50 kPa | ks | 1 | 0 | 0
Vyrovnávací nádoba s membránou objem 12 l, PN6 - chladicí voda nastavení 50 kPa | ks | 1 | 0 | 0
Vyrovnávací nádoba s membránou objem 80 l, PN6 – topná voda nastavení 50 kPa | ks | 1 | 0 | 0
Ostatní strojní zařízení
Pozn.: výrobník chladu je součástí dodávky profese VZT
Rozdělovač vytápění – atypický dílenská výroba DN125 / PN16 - délka 1930 mm hrdla DN10 – DN80 (5 ks), návarky pro T a P viz výkres D.1.4.06 nátěry, tepelná izolace, oplechování, stativ | ks | 1 | 0 | 0
Rozdělovač vytápění – atypický dílenská výroba DN125 / PN16 - délka 2220 mm hrdla DN10 – DN80 (6 ks), návarky pro T a P viz výkres D.1.4.06 nátěry, tepelná izolace, oplechování, stativ | ks | 1 | 0 | 0
Deskový pájený výměník tepla - parametry: - výkon 240 kW - primár 65/45°C - max 15 kPa - sekundár 40/60°C – max 15 kPa - hrdla 4× G 2“ - rozměry 620 × 191 mm - rozteč hrdel 520×91 mm - počet desek 90 - včetně konzoly a tepelné izolace | ks | 2 | 0 | 0
Ocelová akumulační nádoba chladicí vody (6 – 12°C) objem 400 l, PN 16, hrdla s přírubou 2× DN 80, DN 32 vypouštění, čisticí příruba, nátěr, tepelná izolace kaučuková 25 mm | ks | 1 | 0 | 0
Automatické doplňovací zařízení s kontrolou a regulací tlaku, vč. potrubního oddělovače BA pro bezpečné oddělení řádu pitné vody od kapaliny rizikové tř. 4, bez čerpadla pro topné soustavy vybavené tlakovou expanzní nádobou. Zařízení průběžně kontroluje tlak v systému a při jeho poklesu kontrolovaně doplní vodu, zpravidla ze soustavy pitné vody. (Tlak na nátoku musí být minimálně o 1,3 bar vyšší než tlak v systému) t Součást zařízení: - tlakového čidlo, - solenoidový ventil - uzavírací armatury - ovládací jednotka - síťového zdroje - tepelná izolace Funkce zařízení: - automatické, elektronicky kontrolované doplň. - jednoduché ovládání pomocí tří tlačítek - přehledný displej - elektronický tlakový senzor - monitorování a registrace množství plnicí vody - vypnutí doplňování v případě netěsnosti systému - poruchová signalizace systému systému (optické a akustické hlášení) Technická data: Výkon doplňování: 0,8 m3/h Provozní tlak-vstupní strana 0,1 – 6,0 bar Provozní tlak-tlak soustavy 1,0 – 4,0 bar Elektrické napětí 230 V, 50 Hz / 20 W Elektrické krytí:IP54 Připojení vstup a výstup DN 15 | ks | 1 | 0 | 0
Zařízení pro úpravu doplňkové vody pro chladicí okruh: Odsolení vody na mix-bed filtru - filtry s hlavicí, napojení pomocí rychlospojek - regenerace mix-bedové náplně výměnným způsobem filtru - provozní tlak vody: 0,05 – 0,6 MPa (0,5 – 6,0 bar) - teplota vody, okolí max. 43°C - dimenze napojení vstup / výstup – hlavice 1“ vnější závit - napojení na rozvody – dle místní situace Aquaclear – mix-bed filtr V-835 Objem náplně: 25 l Max. Průtok přes filtr: 0,8 m2/hod - sada pro částečnou demineralizaci AV-SB-16 (digitální měřič výstupní vodivosti D 100 S) | ks | 1 | 0 | 0
Dávkovací sestava - osazeno dávkovacím čerpadlem - regulace výkonu změnou frekvence zdvihů v rozsahu 0 – 100% - řízení od pulzního vodoměru - grafický displej s integrovanou klávesnicí - možnost el. hladinového snímání - řízení od analogového vstupu 0 – 20 mA není možné - pulzní vodoměr Qmax 2,5 m3/hod, napojení 3/4“ - PE zásobník 50Ll, CZ provedení s víkem Dávkovací čerpadlo je upevněno přes mezikus na pulzním vodoměru. Přes flexibilní sání je nasáván dávkovací přípravek z originálního zásobníku aplikované kapaliny, který je umístěn v záchytné vaně. Součástí flexi sání je i el. hlídání hladiny v zásobní nádrži, alarm vyprázdnění. Vstřikovač zaústěn přímo na vodoměru. Sací a výtlačná sestava provedení napojení hadička 4/6 Funkční základní dávkovací komplet vč. uvedeného setu příslušenství. | ks | 1 | 0 | 0
OTOPNÁ TĚLESA |  |  |  | 0 | bez DPH
V objektu nejsou navržena otopná tělesa.
ARMATURY |  |  |  | 0 | bez DPH
Vypouštěcí kulový kohout (VK××)
DN 15 | ks | 13 | 0 | 0
Automatický odvzdušňovací ventil (AO××)
DN 10 | ks | 10 | 0 | 0
Odvzdušňovací nádobka
DN 80 | ks | 8 | 0 | 0
Uzavírací kulový kohout (UK××)
DN 10 | ks | 14 | 0 | 0
DN 15 | ks | 3 | 0 | 0
DN 20 | ks | 21 | 0 | 0
DN 25 | ks | 10 | 0 | 0
DN 40 | ks | 5 | 0 | 0
DN 50 | ks | 6 | 0 | 0
Uzavírací klapka mezipřírubová (UKL××)
DN 65 – včetně přírub | ks | 18 | 0 | 0
DN 80 – včetně přírub | ks | 14 | 0 | 0
Zpětný ventil / klapka závitový (ZK××)
DN 10 | ks | 3 | 0 | 0
DN 20 | ks | 3 | 0 | 0
DN 25 | ks | 3 | 0 | 0
DN 40 | ks | 2 | 0 | 0
DN 50 | ks | 4 | 0 | 0
Zpětný klapka mezipřírubová (ZK××) vč. přír. spoje
DN 80 | ks | 1 | 0 | 0
Filtr závitový (F××)
DN 20 | ks | 1 | 0 | 0
DN 25 | ks | 3 | 0 | 0
DN 40 | ks | 1 | 0 | 0
DN 50 | ks | 2 | 0 | 0
Filtr přírubový PN16 (F××)
DN 65 | ks | 2 | 0 | 0
DN 80 | ks | 2 | 0 | 0
Šroubení (ŠR××) (PŠ××)
DN 20 | ks | 1 | 0 | 0
DN 25 | ks | 9 | 0 | 0
DN 32 | ks | 4 | 0 | 0
DN 50 | ks | 8 | 0 | 0
Přírubový spoj (PS××)
DN 80 / PN 6 | ks | 4 | 0 | 0
Připojení Victaulic
G 2 ½“ | ks | 2 | 0 | 0
Kompenzátor přírubový (KO××)
DN 80 / PN 6 – chladicí voda | ks | 2 | 0 | 0
Vyvažovací armatura závitová (SA××)
DN 10 | ks | 3 | 0 | 0
Vyvažovací armatura závitová (SA××) s měřením průtoku
DN 20 | ks | 8 | 0 | 0
DN 40 | ks | 2 | 0 | 0
DN 50 | ks | 1 | 0 | 0
Vyvažovací armatura přírub. (SA××) s měřením průtoku | ks
DN 65 | ks | 1 | 0 | 0
Tlakoměr deformační č. 313, D 100 mm + návarek M 20 x 1, ventil 3 cestný č. 137513.5 rozsah 0 – 0,60 MPa | ks | 20 | 0 | 0
Teploměr typ BiTh bimetalový ručkový D 80 mm, 0 – 60 °C, délka čidla 45 mm + pouzdro do T kusu | ks | 8 | 0 | 0
Teploměr typ BiTh bimetalový ručkový D 80 mm, 0 - 120 °C, délka čidla 45 mm + pouzdro do T kusu | ks | 16 | 0 | 0
Návarek dle specifikace MaR | ks | 4 | 0 | 0
Tlakoměrový kohout PN25 | ks | 2 | 0 | 0
Kalich a odvodnění přepadu PV – DN 32 | ks | 4 | 0 | 0
ROZVOD POTRUBÍ |  |  |  | 0 | bez DPH
Potrubí pro vytápění:
Ocelové potrubí: včetně tvarovek, přechodek, montáže a tlakových zkoušek
DN 10 | m | 7 | 0 | 0
DN 15 | m | 2 | 0 | 0
DN 20 | m | 15 | 0 | 0
DN 25 | m | 34 | 0 | 0
DN 32 | m | 7 | 0 | 0
DN 40 | m | 9 | 0 | 0
60×2,9 | m | 4 | 0 | 0
76×3,2 | m | 71 | 0 | 0
89×3,6 | m | 78.1 | 0 | 0
Tlakové zkoušky potrubí z trubek závitových do DN 40 | m | 74 | 0 | 0
Tlakové zkoušky potrubí z trubek hladkých bezešvých do 89×3,6 | m | 153.1 | 0 | 0
Odborná montáž potrubního systému včetně tlakových zkoušek | ks | 1 | 0 | 0
Potrubí pro chlazení:
Ocelové potrubí: včetně tvarovek, přechodek, montáže a tlakových zkoušek
DN 10 | m | 3 | 0 | 0
DN 15 | m | 1 | 0 | 0
DN 20 | m | 4 | 0 | 0
DN 25 | m | 6 | 0 | 0
DN 32 | m | 1 | 0 | 0
DN 40 | m | 13 | 0 | 0
60×2,9 | m | 13 | 0 | 0
76×3,2 | m | 4 | 0 | 0
89×3,6 | m | 27 | 0 | 0
Tlakové zkoušky potrubí z trubek závitových do DN 40 | m | 28 | 0 | 0
Tlakové zkoušky potrubí z trubek hladkých bezešvých do 89×3,6 | m | 44 | 0 | 0
Odborná montáž potrubního systému včetně tlakových zkoušek | ks | 1 | 0 | 0
Potrubí ZTI:
Poznámka u potrubí PPr je uvažován vnitřní průměr (světlost)
Potrubí PPr PN 20 (včetně tvarovek) – přívod stud. vody
DN 15 | m | 3 | 0 | 0
DN 20 | m | 22 | 0 | 0
Potrubí PPr PN 10 (včetně tvarovek)
DN 40 – 40 (odvod přepadů PV ke kanalizaci) | m | 10 | 0 | 0
Prvky podlahového systému:
Plastové potrubí 17×2 mm | m | 1265 | 0 | 0
Ochranná trubka pro potrubí 17 × 2 mm | m | 88.55 | 0 | 0
Svěrné šroubení k rozdělovači pro trubku 17/2,0 | ks | 50 | 0 | 0
Systémová deska z pěnového polystyrénu s distančními prvky a kročejovou izolací | m2 | 218.638 | 0 | 0
Profilovaná okrajová dilatační páska pro podlahový system (podél stěn) 180 / 8 mm (šířka / tloušťka) | m | 450.662 | 0 | 0
Podkladová tepelná izolace, dodá stavba | m2 | 218.638 | 0 | 0
Plastifikátor do zalévací směsi dodávka stavební části | kpt | 1 | 0 | 0
Rozdělovače podlahového vytápění
Sada rozdělovače včetně příslušenství: minimální sestava - 2 ks trubky rozdělovače - průtokoměry s integrovaným uzávěrem - regulační ventily - koncový díl rozdělovače s odvzdušňovacím ventilem a plnícím kohoutem -2 kulové kohouty G 1“
4 okruhy | ks | 1 | 0 | 0
5 okruhů | ks | 1 | 0 | 0
8 okruhů | ks | 2 | 0 | 0
Skříně rozdělovačů podlahového vytápění
Skříň rozdělovače pro rozdělovač s 4 a 5 okruhy 550 – 550×715×110 (délka×výška×hloubka) -typ pod omítku | ks | 2 | 0 | 0
Skříň rozdělovače pro rozdělovač s 8 okruhy 750 – 750×715×110 (délka×výška×hloubka) -typ pod omítku | ks | 2 | 0 | 0
Odborná montáž potrubního systému včetně tlakových zkoušek | kpt | 1 | 0 | 0
Doplnění volitelného řídícího systému podlahového vytápění:
Termoelektrická hlavice 230 V, bez napětí zavřeno | ks | 25 | 0 | 0
Rozvodnice do skříní podlahového vytápění pro řízení termoelektrických hlavic – 230 V Kompatibilní se systémem MaR | ks | 4 | 0 | 0
Poznámka: Následující prvky systému podlahového vytápění dodá profese Elektro: - Prostorový přístroj s týdenním programem - Propojení prostorových přístrojů s rozvodnicí podlahového vytápění a ET hlavicemi včetně návrhu a zprovoznění - Revize elektrotechnického zařízení
IZOLACE TEPELNÉ |  |  |  | 0 | bez DPH
Rozvody vytápění:
Izolace tepelná návlečnou izolací s min. vlny s povrchovou úpravou:
Ocelové potrubí:
pro potrubí ocelové DN 20 tl. 30 mm | m | 15 | 0 | 0
pro potrubí ocelové DN 25 tl. 30 mm | m | 34 | 0 | 0
pro potrubí ocelové DN 32 tl. 40 mm | m | 7 | 0 | 0
pro potrubí ocelové DN 40 tl. 40 mm | m | 9 | 0 | 0
pro potrubí ocelové 60/2,7 tl. 50 mm | m | 4 | 0 | 0
pro potrubí ocelové 76/3,2 tl. 60 mm | m | 71 | 0 | 0
pro potrubí ocelové 89/3,6 tl. 80 mm | m | 78.1 | 0 | 0
Tepelné izolace armatur DN 65 a větší izolací pro armatury | ks | 20 | 0 | 0
Rozvody chlazení:
Izolace tepelná návlečnou izolací ze syntetického kaučuku – refer. výrobek Kaimann Kaiflex ST s2
pro potrubí ocelové DN 10 tl. 19 mm | m | 3 | 0 | 0
pro potrubí ocelové DN 15 tl. 19 mm | m | 1 | 0 | 0
pro potrubí ocelové DN 20 tl. 19 mm | m | 4 | 0 | 0
pro potrubí ocelové DN 25 tl. 19 mm | m | 6 | 0 | 0
pro potrubí ocelové DN 32 tl. 19 mm | m | 1 | 0 | 0
pro potrubí ocelové DN 40 tl. 19 mm | m | 13 | 0 | 0
pro potrubí ocelové 57/2,9 tl. 25 mm | m | 13 | 0 | 0
pro potrubí ocelové 76/3,2 tl. 25 mm | m | 4 | 0 | 0
pro potrubí ocelové 89/3,6 tl. 25 mm | m | 27 | 0 | 0
Tepelné izolace armatur do DN 50 izolací ze syntetického kaučuku | ks | 42 | 0 | 0
Tepelné izolace armatur DN 80 a větší izolací ze syntetického kaučuku | ks | 13 | 0 | 0
Odborná montáž tepelných izolací | kpt | 1 | 0 | 0
Rozvody ZTI:
Izolace tepelná návlečnou pěnovou izolací:
tloušťka izolace: 13 mm
pro potrubí DN15 | m | 3 | 0 | 0
pro potrubí DN20 | m | 22 | 0 | 0
KONSTRUKCE ZÁMEČNICKÉ |  |  |  | 0 | bez DPH
Kotvicí zařízení pro výše uvedené potrubí | kpt | 1 | 0 | 0
Včetně zhotovení pevných bodů | kpt | 1 | 0 | 0
Stativy / konzole pro rozdělovač a sběrač | ks | 2 | 0 | 0
NÁTĚRY |  |  |  | 0 | bez DPH
Nátěry doplňkových konstrukcí dvojnásobné základní + vrchní | ks | 1 | 0 | 0
Nátěry kovových potrubí a armatur do DN 40 synt. na vzduchuschnoucí dvojnásobné základní
DN 10 | m | 10 | 0 | 0
DN 15 | m | 3 | 0 | 0
DN 20 | m | 19 | 0 | 0
DN 25 | m | 40 | 0 | 0
DN 32 | m | 8 | 0 | 0
DN 40 | m | 22 | 0 | 0
Nátěry kovových potrubí a armatur do DN 100 synt. na vzduchuschnoucí dvojnásobné základní
60×2,9 | m | 17 | 0 | 0
76×3,2 | m | 75 | 0 | 0
89×3,6 | m | 105.1 | 0 | 0
DEMONTÁŽE |  |  |  | 0
Demontáž stávajícího zařízení: demontováno veškeré zařízení profese vytápění ve strojovně VZT: místní rozdělovač a sběrač, přívodní potrubí k VZT jednotkám a potrubí vedoucí do strojovny v místnosti „Příprava a ohřev rašeliny“. | t | 1.3 | 0 | 0
Demontáže veškerých tepelných izolací ze stávajícího zařízení, jejich odvoz a ekologická likvidace | t | 0.2 | 0 | 0
Výtěžek z prodeje druhotných surovin přináleží objednateli.
ZPROVOZNĚNÍ A MONTÁŽ |  |  |  | 0 | bez DPH
Proplach potrubí topného a chladicího systému | ks | 2 | 0 | 0
Napouštění potrubních systému vytápění a chlazení | ks | 2 | 0 | 0
Popisky štítky zařízení | ks | 18 | 0 | 0
Zkoušky dle ČSN 06 0310 včetně předání protokolů | ks | 1 | 0 | 0
Topná zkouška | hod | 48 | 0 | 0
provozní zkouška chladicího systému | hod | 24 | 0 | 0
Dokumentace realizační (dílenská) | ks | 1 | 0 | 0
Hydronické vyregulování | ks | 1 | 0 | 0
Dokumentace skutečného provedení | ks | 1 | 0 | 0
Proškolení obsluhy | kpt | 1 | 0 | 0
Průběžný požární dozor | kpt | 1 | 0 | 0
Zajištění staveniště dle BOZP | kpt | 1 | 0 | 0
Zajištění transportních cest pro demontáž i montáž zařízení a materiálů | kpt | 1 | 0 | 0
STAVEBNÍ ÚPRAVY |  |  |  | 0 | bez DPH
Zhotovení prostupů zdivem (dle dispozice – viz výkresová část) | ks | 10 | 0 | 0
Koordinace při kladení podlah s podlahovým vytápěním | ks | 1 | 0 | 0
Přeložky staveních instalací | kpt | 1 | 0 | 0
Oprava povrchů po prostupech | kpt | 1 | 0 | 0
Výkaz výměr odpovídá stupni DPS.
- - - K O N E C - - -

## M+R
Název stavby: | Slatinné lázně Třeboň s.r.o.
Akce: | Modernizace a rozšíření balneo provozu - Etapa I. Rozšíření slatinných koupelí
Stavební objekt: | Lázeňský dům Aurora
Název dílu: | Měření a regulace
Čís. pol. | Popis položky | Počet měr. jednotek | Měrná jednotka | Jednotková cena v Kč | Celková cena v Kč
1. | R7-STÁVAJÍCÍ ROZVADĚČ VZT | 1 | ks | 0 | 0
Úprava zapojení rozvaděče dle nové technologie
Doplnění ŘS pro zdroj chladu
2. | R7.1-NOVÝ ROZVADĚČ PRO VZT PŘÍSTAVBA | 1 | ks | 0 | 0
Nástěnný rozvaděč, IP40/20
v 1200, š 800, hl.250mm,barva RAL 7032
kompletně el.vybavený vč.řídícího systému
a pomocných přístrojů
3. | R14 - STÁVAJÍCÍ ROZVADĚČ BALNEO | 1 | ks | 0 | 0
Úprava zapojení rozvaděče dle nové technologie
Doplnění měření hladiny a teploty rašeliny
4. | R14.1 - NOVÝ ROZVADĚČ BALNEO | 1 | ks | 0 | 0
Skříňový rozvaděč, IP40/20
v 2000, š 800, hl.400mm,barva RAL 7032
kompletně el.vybavený vč.řídícího systému
a pomocných přístrojů
Řídící systém
5. | Regulátor (7UI, 2BI, 2AO, 4CO, 3BO) | 5 | ks | 0 | 0
6. | Rozšiřující modul (7UI, 2BI, 2AO, 4CO, 3BO) | 4 | ks | 0 | 0
7. | Rozšiřující modul (18BI) | 3 | ks | 0 | 0
8. | Lokální displej | 2 | ks | 0 | 0
9. | Mechanický datový přepínač 6-2 | 2 | ks | 0 | 0
10. | Datový převodník MODBUS | 1 | ks | 0 | 0
11. | Koncentrátor M-Bus | 1 | ks | 0 | 0
12. | Switch 5 portů | 1 | ks | 0 | 0
Specifikace obch.zboží pro VZT1
13. | Optický detektor kouře pro montáž do potrubí | 1 | ks | 0 | 0
14. | Snímač teploty tyčový do potrubí, l=200mm | 4 | ks | 0 | 0
rozsah: -40 až +120°C, Pt1000
15. | Diferenční tlakový snímač; rozsah: 0-1000 Pa | 2 | ks | 0 | 0
napájení 24V AC, výstup 0-10V a 4-20mA
16. | Snímač teploty příložný | 1 | ks | 0 | 0
rozsah: -40 až +100°C, Pt1000
17. | Termostat protizámrazový | 1 | ks | 0 | 0
rozsah: -10 až +12°C, kapilára 6m
18. | Manostat dif.na vzduch, rozsah: 50-400 Pa | 3 | ks | 0 | 0
spínací dif.max. 25Pa, krytí IP54
19. | Pohon pro klapku,ON/OFF, nap.24VAC | 2 | ks | 0 | 0
hav. funkce, jmen.síla 10Nm, krytí IP54
20. | Pohon pro klapku,řízení 0-10V, nap.24VAC | 1 | ks | 0 | 0
jmen.síla 16Nm, krytí IP54
21. | Třícestný regulační ventil, DN15,PN40,kv4 | 1 | ks | 0 | 0
Servopohon 24V/0-10Vss
22. | Třícestný regulační ventil, DN40,PN40,kv25 | 1 | ks | 0 | 0
Servopohon 24V/0-10Vss
Specifikace obch.zboží pro VZT2
23. | Optický detektor kouře pro montáž do potrubí | 1 | ks | 0 | 0
24. | Snímač teploty tyčový do potrubí, l=200mm | 4 | ks | 0 | 0
rozsah: -40 až +120°C, Pt1000
25. | Diferenční tlakový snímač; rozsah: 0-1000 Pa | 2 | ks | 0 | 0
napájení 24V AC, výstup 0-10V a 4-20mA
26. | Snímač teploty příložný | 1 | ks | 0 | 0
rozsah: -40 až +100°C, Pt1000
27. | Termostat protizámrazový | 1 | ks | 0 | 0
rozsah: -10 až +12°C, kapilára 6m
28. | Manostat dif.na vzduch, rozsah: 50-400 Pa | 3 | ks | 0 | 0
spínací dif.max. 25Pa, krytí IP54
29. | Pohon pro klapku,ON/OFF, nap.24VAC | 2 | ks | 0 | 0
hav. funkce, jmen.síla 10Nm, krytí IP54
30. | Pohon pro klapku,řízení 0-10V, nap.24VAC | 1 | ks | 0 | 0
jmen.síla 16Nm, krytí IP54
31. | Třícestný regulační ventil, DN15,PN40,kv4 | 1 | ks | 0 | 0
Servopohon 24V/0-10Vss
32. | Třícestný regulační ventil, DN40,PN40,kv25 | 1 | ks | 0 | 0
Servopohon 24V/0-10Vss
Specifikace obch.zboží pro VZT3
33. | Optický detektor kouře pro montáž do potrubí | 1 | ks | 0 | 0
34. | Snímač teploty tyčový do potrubí, l=200mm | 4 | ks | 0 | 0
rozsah: -40 až +120°C, Pt1000
35. | Diferenční tlakový snímač; rozsah: 0-1000 Pa | 2 | ks | 0 | 0
napájení 24V AC, výstup 0-10V a 4-20mA
36. | Snímač teploty příložný | 1 | ks | 0 | 0
rozsah: -40 až +100°C, Pt1000
37. | Termostat protizámrazový | 1 | ks | 0 | 0
rozsah: -10 až +12°C, kapilára 6m
38. | Manostat dif.na vzduch, rozsah: 50-400 Pa | 3 | ks | 0 | 0
spínací dif.max. 25Pa, krytí IP54
39. | Pohon pro klapku,ON/OFF, nap.24VAC | 2 | ks | 0 | 0
hav. funkce, jmen.síla 10Nm, krytí IP54
40. | Pohon pro klapku,řízení 0-10V, nap.24VAC | 1 | ks | 0 | 0
jmen.síla 16Nm, krytí IP54
41. | Třícestný regulační ventil, DN15,PN40,kv2,5 | 1 | ks | 0 | 0
Servopohon 24V/0-10Vss
42. | Třícestný regulační ventil, DN32,PN40,kv16 | 1 | ks | 0 | 0
Servopohon 24V/0-10Vss
Specifikace obch.zboží pro CHLAD
43. | Snímač teploty tyčový do potrubí, l=150mm | 5 | ks | 0 | 0
rozsah: -50 až +150°C, Pt1000
44. | Ochranná jímka PN16, materiál Cu | 5 | ks | 0 | 0
délka 120mm, vnější závit R1/2" ISO 7/1
45. | Převodník tlaku | 1 | ks | 0 | 0
rozsah -1 až 8 bar (-100 až 800kPa)
napájení 15Vss, výstup 0-10V, přesnost 1%
krytí IP 67, vnější závit, kabel 2m
vč. redukce KIT-P9-P7
Specifikace obch.zboží pro UT
46. | Snímač teploty tyčový do potrubí, l=150mm | 1 | ks | 0 | 0
rozsah: -50 až +150°C, Pt1000
47. | Ochranná jímka PN16, materiál Cu | 1 | ks | 0 | 0
délka 120mm, vnější závit R1/2" ISO 7/1
48. | Dvoucestný regulační ventil, DN15,PN40,kv1,6 | 1 | ks | 0 | 0
Servopohon 24V/0-10Vss
49. | Termostat do potrubí s nastavitelnou diferencí | 1 | ks | 0 | 0
rozsah: 40-120°C
50. | Převodník tlaku | 1 | ks | 0 | 0
rozsah -1 až 8 bar (-100 až 800kPa)
napájení 15Vss, výstup 0-10V, přesnost 1%
krytí IP 67, vnější závit, kabel 2m
vč. redukce KIT-P9-P7
51. | Solenoidový ventil G1/2" vč.cívky 24VAC | 1 | ks | 0 | 0
Specifikace obch.zboží pro Balneo
52. | Snímač teploty tyčový do potrubí, l=150mm | 4 | ks | 0 | 0
rozsah: -50 až +150°C, Pt1000
53. | Ochranná jímka PN16, materiál nerez | 4 | ks | 0 | 0
délka 300mm, vnější závit G1/2"
54. | Ultrazvukový snímač hladiny, napájení 18-36VDC, | 5 | ks | 0 | 0
napěťový výstup 0-10V, rozsah 0,2-6m, IP68,
55. | Snímač teploty tyčový do potrubí, l=150mm | 2 | ks | 0 | 0
rozsah: -50 až +150°C, Pt1000
56. | Ochranná jímka PN16, materiál nerez | 2 | ks | 0 | 0
délka 300mm, vnější závit G1/2"
57. | Dvoucestný regulační ventil, DN50,PN40,kv40 | 2 | ks | 0 | 0
Servopohon 24V/0-10Vss
58. | Ultrazvukový snímač hladiny, napájení 18-36VDC, | 2 | ks | 0 | 0
napěťový výstup 0-10V, rozsah 0,2-6m, IP68,
59. | Uzavírací klapka vč servopohonu 400V, dodávka UT | 4 | ks | 0 | 0
Montážní materiál
60. | Stíněný sdělovací kabel | 105 | m | 0 | 0
61. | Stíněný sdělovací kabel | 800 | m | 0 | 0
62. | Silový napájecí kabel | 150 | m | 0 | 0
63. | Silový napájecí kabel | 300 | m | 0 | 0
64. | Silový napájecí kabel | 200 | m | 0 | 0
65. | Silový napájecí kabel | 50 | m | 0 | 0
66. | žlab 40/20 vč.víka, závěsů, nosníků, podpěr | 30 | m | 0 | 0
67. | žlab 62/50 vč.víka, závěsů, nosníků, podpěr | 20 | m | 0 | 0
68. | Trubka instalační pevná, bezhalogenová | 100 | m | 0 | 0
69. | Trubka instalační ohebná, bezhalogenová | 100 | m | 0 | 0
SW, kompletace, revize a zkoušky
70. | Softwarové vybavení řídícího systému v rozvaděči | 1 | kpl | 0 | 0
71. | Vizualizace - vypracování dynamických obrazovek | 1 | kpl | 0 | 0
72. | Oživení vstupů/výstupů, včetně odladění software | 1 | kpl | 0 | 0
73. | Montáž MaR, ukončení kabelů na svorkách rozváděče | 1 | kpl | 0 | 0
74. | TEST 1:1 kontrola správnosti přenášených signálů, funkční zkoušky | 1 | kpl | 0 | 0
75. | Zaškolení obsluhy | 1 | kpl | 0 | 0
76. | Revize el. zařízení vč. revizní zprávy | 1 | kpl | 0 | 0
| Celková nabídková cena bez DPH |  |  |  | 0