## Výkaz výměr - CN
Výkaz výměr - cenová nabídka
Výměna plynového kotle - zahradnictví LDA - opakované řízení
objednatel: |  | Slatinné lázně Třeboň s.r.o., Lázeňská 1001, 379 01 Třeboň, IČ 251 79 896
dodavatel:
ÚČASTNÍK VYPLNÍ TAKTO OZNAČENÉ BUŇKY
pol. | popis |  |  | počet kpl | cena za jednotku v Kč bez DPH | celkem cena v Kč bez DPH
1. | Kondenzační plynový nástěnný kotel, výkon min 115 až max 150 kW, montážní materiál a armatury s potrubím pro připojení do stávajících rozvodů, vč. práce |  |  | 1 | 0 | 0
2. | Expanzní nádoba objem min 350 až max 450 litrů, max. pracovní tlak 300 kPa, připojení do stávajících rozvodů, vč. práce |  |  | 1 | 0 | 0
3. | Demontáž a ekologická likvidace stávajícího plynového kotle stacionárního Viessmann Vitogas 100 a stávající expanzní nádoby 400 l |  |  | 1 | 0 | 0
4. | Připojení řízení plynového kotle do systému MaR ve spolupráci se stávající servisní firmou MD Instalace s.r.o. |  |  | 1 | 0 | 0
5. | Dokumentace provedení díla, zprovoznění, prvotní revize |  |  | 1 | 0 | 0
cenová nabídka celkem v Kč bez DPH | [5 empty] | 0
Tímto čestně prohlašuji, že v případě uzavření smlouvy s objednatelem:
1. zajistíme po dobu nejméně 10 (deseti) let ode dne uvedení kotle do provozu:
- dostupnost náhradních dílů potřebných pro provoz a údržbu kotle,
- poskytování pozáručního servisu včetně oprav a odborné technické podpory;
2. jsme srozuměni s tím, že tento závazek bude součástí smlouvy uzavírané s objednatelem.
Místo a datum: |  | ……………………………………………………………………………………………………………
Jméno oprávněného zástupce za dodavatele: |  |  | ………………………………………………………………………….
Podpis zástupce: |  | ……………………………………………………………………….