## Krycí list
KRYCÍ LIST ROZPOČTU
| Název stavby |  |  | Školní jídelna v Třeboni - rekonstrukce varny | [8 empty] | JKSO
| Kód stavby |  |  | 219
| Název objektu |  |  | Zdravotní instalace | [8 empty] | EČO
| Kód objektu |  |  | 219-1
| Název části | [11 empty] | Místo | Třeboň
Kód části
Název podčásti
Kód podčásti
[13 empty] | IČ | DIČ
| Objednatel |  |  | Město Třeboň
| Projektant |  |  | Martin Cakl | [8 empty] | 74664859 | CZ7203111399
Zhotovitel
|  |  |  | Rozpočet číslo | Zpracoval | [7 empty] | Dne
[5 empty] | Martin CAKL | [7 empty] | 31.03.2016
Měrné a účelové jednotky
Počet |  |  |  | Náklady / 1 m.j. | Počet |  |  | Náklady / 1 m.j. |  | Počet |  |  |  | Náklady / 1 m.j.
|  |  | 0 | 0 |  |  | 0 | 0 |  |  |  |  | 0 |  |  | 0
|  |  |  | Rozpočtové náklady v |  |  |  | CZK
A |  | Základní rozp. náklady |  |  | B |  | Doplňkové náklady |  |  | C |  | Vedlejší rozpočtové náklady
1 | HSV |  | Dodávky | 0 | 8 | Práce přesčas |  | 0 |  | 13 | Zařízení staveniště |  |  | 21 | % | 0
2 |  |  | Montáž | 0 | 9 | Bez pevné podl. |  | 0 |  | 14 | Projektové práce |  |  | 21 | % | 0
3 | PSV |  | Dodávky | 0 | 10 | Kulturní památka |  | 0 |  | 15 | Územní vlivy |  |  | 21 | % | 0
4 |  |  | Montáž | 0 | 11 |  |  | 0 |  | 16 | Provozní vlivy |  |  | 21 | % | 0
5 | "M" |  | Dodávky | 0 | [5 empty] | 17 | Ostatní |  |  | 21 | % | 0
6 |  |  | Montáž | 0 | [5 empty] | 18 | VRN z rozpočtu |  |  |  |  | 0
7 | ZRN (ř. 1-6) |  |  | 0 | 12 | DN (ř. 8-11) |  | 0 |  | 19 | VRN (ř. 13-18) |  |  |  |  | 0
20 | HZS |  |  | 0 | 21 | Kompl. činnost |  | 0 | 21 | 22 | Ostatní náklady |  |  |  |  | 0
Projektant | [9 empty] | D |  | Celkové náklady
[10 empty] | 23 | Součet 7, 12, 19-22 |  |  |  |  | 0 | 0
Datum a podpis |  |  |  |  | Razítko |  |  |  |  | 24 | 15 | % | 0 | DPH |  | 0 | 0
Objednatel | [9 empty] | 25 | 21 | % | 0 | DPH |  | 0 | 0
[10 empty] | 26 | Cena s DPH (ř. 23-25) |  |  |  |  | 0
Datum a podpis |  |  |  |  | Razítko |  |  |  |  | E |  | Přípočty a odpočty
Zhotovitel | [9 empty] | 27 | Dodávky objednatele |  |  |  |  | 0
[10 empty] | 28 | Klouzavá doložka |  |  |  |  | 0
Datum a podpis |  |  |  |  | Razítko |  |  |  |  | 29 | Zvýhodnění + - |  |  |  |  | 0

## Rekapitulace
REKAPITULACE ROZPOČTU
Stavba: | Školní jídelna v Třeboni - rekonstrukce varny
Objekt: | Zdravotní instalace
Část:
JKSO:
Objednatel: | Město Třeboň
Zhotovitel:
Datum: | 31.03.2016
Kód | Popis | Cena celkem | Hmotnost celkem | Suť celkem
1 | 2 | 3 | 4 | 5
PSV | Práce a dodávky PSV | 0 | 0 | 0
721 | Zdravotechnika - vnitřní kanalizace | 0 | 0 | 0
722 | Zdravotechnika - vnitřní vodovod | 0 | 0 | 0
725 | Zdravotechnika - zařizovací předměty | 0 | 0 | 0
726 | Zdravotechnika - předstěnové instalace | 0 | 0 | 0
OST | Ostatní | 0 | 0 | 0
| Celkem | 0 | 0 | 0

## Rozpocet
ROZPOČET
Stavba: |  | Školní jídelna v Třeboni - rekonstrukce varny
Objekt: |  | Zdravotní instalace
Část:
JKSO:
Objednatel: |  | Město Třeboň
Zhotovitel:
Datum: |  | 31.03.2016
P.Č. | TV | KCN | Kód položky | Popis | MJ | Množství celkem | Cena jednotková | Cena celkem | Hmotnost | Hmotnost celkem | Hmotnost sutě | Hmotnost sutě celkem | Sazba DPH | Typ položky | Úroveň | Dodavatel
1 | 2 | 3 | 4 | 5 | 6 | 7 | 8 | 9 |  |  |  |  | 10 | 11 | 12 | 11
| D |  | PSV | Práce a dodávky PSV |  |  |  | 0 |  | 0 |  | 0 |  |  | 0
| D |  | 721 | Zdravotechnika - vnitřní kanalizace |  |  |  | 0 |  | 0 |  | 0 |  |  | 1
1 | K | 721 | 721175102 | Potrubí kanalizační z PP připojovací zvuk tlumící vícevrstvé systém POLO-KAL DN 40 | m | 9 | 0 | 0 | 0 | 0 | 0 | 0 | 21 | 16 | 2
2 | K | 721 | 721175103 | Potrubí kanalizační z PP připojovací zvuk tlumící vícevrstvé systém POLO-KAL DN 50 | m | 12 | 0 | 0 | 0 | 0 | 0 | 0 | 21 | 16 | 2
3 | K | 721 | 721175105 | Potrubí kanalizační z PP připojovací zvuk tlumící vícevrstvé systém POLO-KAL DN 110 | m | 20 | 0 | 0 | 0 | 0 | 0 | 0 | 21 | 16 | 2
4 | K | 721 | 721175111 | Potrubí kanalizační z PP odpadní zvuk tlumící vícevrstvé systém POLO-KAL DN 75 | m | 24 | 0 | 0 | 0 | 0 | 0 | 0 | 21 | 16 | 2
5 | K | 721 | 721175112 | Potrubí kanalizační z PP odpadní zvuk tlumící vícevrstvé systém POLO-KAL DN 110 | m | 3 | 0 | 0 | 0 | 0 | 0 | 0 | 21 | 16 | 2
6 | K | 721 | 721175121 | Potrubí kanalizační z PP svodné zvuk tlumící vícevrstvé systém POLO-KAL DN 75 | m | 2 | 0 | 0 | 0 | 0 | 0 | 0 | 21 | 16 | 2
7 | K | 721 | 721175122 | Potrubí kanalizační z PP svodné zvuk tlumící vícevrstvé systém POLO-KAL DN 110 | m | 47 | 0 | 0 | 0 | 0 | 0 | 0 | 21 | 16 | 2
8 | K | 721 | 721175123 | Potrubí kanalizační z PP svodné zvuk tlumící vícevrstvé systém POLO-KAL DN 125 | m | 48 | 0 | 0 | 0 | 0 | 0 | 0 | 21 | 16 | 2
9 | K | 721 | 721175124 | Potrubí kanalizační z PP svodné zvuk tlumící vícevrstvé systém POLO-KAL DN 160 | m | 11 | 0 | 0 | 0 | 0 | 0 | 0 | 21 | 16 | 2
10 | K | 721 | 721175125 | Potrubí kanalizační z PP svodné zvuk tlumící vícevrstvé systém POLO-KAL DN 200 | m | 28 | 0 | 0 | 0 | 0 | 0 | 0 | 21 | 16 | 2
11 | K | 721 | 721194104 | Vyvedení a upevnění odpadních výpustek DN 40 | kus | 10 | 0 | 0 | 0 | 0 | 0 | 0 | 21 | 16 | 2
12 | K | 721 | 721194105 | Vyvedení a upevnění odpadních výpustek DN 50 | kus | 19 | 0 | 0 | 0 | 0 | 0 | 0 | 21 | 16 | 2
13 | K | 721 | 721194107 | Vyvedení a upevnění odpadních výpustek DN 70 | kus | 4 | 0 | 0 | 0 | 0 | 0 | 0 | 21 | 16 | 2
14 | K | 721 | 721194109 | Vyvedení a upevnění odpadních výpustek DN 100 | kus | 20 | 0 | 0 | 0 | 0 | 0 | 0 | 21 | 16 | 2
15 | K | 721 | 721211422 | Vpusť podlahová se svislým odtokem DN 50/75/110 mřížka nerez | kus | 2 | 0 | 0 | 0 | 0 | 0 | 0 | 21 | 16 | 2
16 | K | 721 | 721212113 | Odtokový sprchový žlab délky 900 mm s krycím roštem a zápachovou uzávěrkou | kus | 2 | 0 | 0 | 0 | 0 | 0 | 0 | 21 | 16 | 2
17 | K | 721 | 721290111 | Zkouška těsnosti potrubí kanalizace vodou do DN 125 | m | 97 | 0 | 0 | 0 | 0 | 0 | 0 | 21 | 16 | 2
18 | K | 721 | 721290112 | Zkouška těsnosti potrubí kanalizace vodou do DN 200 | m | 39 | 0 | 0 | 0 | 0 | 0 | 0 | 21 | 16 | 2
19 | K | 721 | 721290123 | Zkouška těsnosti potrubí kanalizace kouřem do DN 300 | m | 68 | 0 | 0 | 0 | 0 | 0 | 0 | 21 | 16 | 2
20 | K | PK | 721-R1 | Demontáž stávajícího potrubí kanalizace | sou | 1 | 0 | 0 | 0 | 0 | 0 | 0 | 21 | 16 | 2
21 | K | PK | 721-R2 | Odvoz vybouraných hmot na skádku, včetně skládkovného | sou | 1 | 0 | 0 | 0 | 0 | 0 | 0 | 21 | 16 | 2
22 | K | PK | 721-R3 | Napojení na stávající KAN potrubí | sou | 1 | 0 | 0 | 0 | 0 | 0 | 0 | 21 | 16 | 2
23 | K | 721 | 998721101 | Přesun hmot tonážní pro vnitřní kanalizace v objektech v do 6 m | t | 0.77 | 0 | 0 | 0 | 0 | 0 | 0 | 21 | 16 | 2
| D |  | 722 | Zdravotechnika - vnitřní vodovod |  |  |  | 0 |  | 0 |  | 0 |  |  | 1
24 | K | 721 | 722174002 | Potrubí vodovodní plastové PPR svar polyfuze PN 22 D 20 x 2,3 mm | m | 45 | 0 | 0 | 0 | 0 | 0 | 0 | 21 | 16 | 2
25 | K | 721 | 722174003 | Potrubí vodovodní plastové PPR svar polyfuze PN 22 D 25 x 2,8 mm | m | 55 | 0 | 0 | 0 | 0 | 0 | 0 | 21 | 16 | 2
26 | K | 721 | 722174004 | Potrubí vodovodní plastové PPR svar polyfuze PN 22 D 32 x 3,6 mm | m | 37 | 0 | 0 | 0 | 0 | 0 | 0 | 21 | 16 | 2
27 | K | 721 | 722174005 | Potrubí vodovodní plastové PPR svar polyfuze PN 22 D 40 x 4,5 mm | m | 8 | 0 | 0 | 0 | 0 | 0 | 0 | 21 | 16 | 2
28 | K | 721 | 722174006 | Potrubí vodovodní plastové PPR svar polyfuze PN 22 D 50 x 5,6 mm | m | 15 | 0 | 0 | 0 | 0 | 0 | 0 | 21 | 16 | 2
29 | K | 721 | 722174007 | Potrubí vodovodní plastové PPR svar polyfuze PN 22 D 63 x 7,1 mm | m | 10 | 0 | 0 | 0 | 0 | 0 | 0 | 21 | 16 | 2
30 | K | 721 | 722174008 | Potrubí vodovodní plastové PPR svar polyfuze PN 22 D 75 x 8,4 mm | m | 10 | 0 | 0 | 0 | 0 | 0 | 0 | 21 | 16 | 2
31 | K | 721 | 722174009 | Potrubí vodovodní plastové PPR svar polyfuze PN 22 D 90 x 10,1 mm | m | 39 | 0 | 0 | 0 | 0 | 0 | 0 | 21 | 16 | 2
32 | K | 721 | 722174022 | Potrubí vodovodní plastové PPR svar polyfuze PN 28 D 20 x 2,8 mm | m | 50 | 0 | 0 | 0 | 0 | 0 | 0 | 21 | 16 | 2
33 | K | 721 | 722174023 | Potrubí vodovodní plastové PPR svar polyfuze PN 28 D 25 x 3,5 mm | m | 70 | 0 | 0 | 0 | 0 | 0 | 0 | 21 | 16 | 2
34 | K | 721 | 722174024 | Potrubí vodovodní plastové PPR svar polyfuze PN 28 D 32 x 4,4 mm | m | 32 | 0 | 0 | 0 | 0 | 0 | 0 | 21 | 16 | 2
35 | K | 721 | 722174025 | Potrubí vodovodní plastové PPR svar polyfuze PN 28 D 40 x 5,5 mm | m | 25 | 0 | 0 | 0 | 0 | 0 | 0 | 21 | 16 | 2
36 | K | 721 | 722174026 | Potrubí vodovodní plastové PPR svar polyfuze PN 28 D 50 x 6,9 mm | m | 61 | 0 | 0 | 0 | 0 | 0 | 0 | 21 | 16 | 2
37 | K | 721 | 722174027 | Potrubí vodovodní plastové PPR svar polyfuze PN 28 D 63 x 8,6 mm | m | 55 | 0 | 0 | 0 | 0 | 0 | 0 | 21 | 16 | 2
38 | K | 721 | 722181241 | Ochrana vodovodního potrubí přilepenými tepelně izolačními trubicemi z PE tl do 20 mm DN do 22 mm | m | 45 | 0 | 0 | 0 | 0 | 0 | 0 | 21 | 16 | 2
39 | K | 721 | 722181242 | Ochrana vodovodního potrubí přilepenými tepelně izolačními trubicemi z PE tl do 20 mm DN do 42 mm | m | 100 | 0 | 0 | 0 | 0 | 0 | 0 | 21 | 16 | 2
40 | K | 721 | 722181243 | Ochrana vodovodního potrubí přilepenými tepelně izolačními trubicemi z PE tl do 20 mm DN do 62 mm | m | 15 | 0 | 0 | 0 | 0 | 0 | 0 | 21 | 16 | 2
41 | K | 721 | 722181244 | Ochrana vodovodního potrubí přilepenými tepelně izolačními trubicemi z PE tl do 20 mm DN do 92 mm | m | 59 | 0 | 0 | 0 | 0 | 0 | 0 | 21 | 16 | 2
42 | K | 721 | 722181251 | Ochrana vodovodního potrubí přilepenými tepelně izolačními trubicemi z PE tl do 30 mm DN do 22 mm | m | 50 | 0 | 0 | 0 | 0 | 0 | 0 | 21 | 16 | 2
43 | K | 721 | 722181252 | Ochrana vodovodního potrubí přilepenými tepelně izolačními trubicemi z PE tl do 40 mm DN do 42 mm | m | 127 | 0 | 0 | 0 | 0 | 0 | 0 | 21 | 16 | 2
44 | K | 721 | 722181253 | Ochrana vodovodního potrubí přilepenými tepelně izolačními trubicemi z PE tl do 40 mm DN do 62 mm | m | 55 | 0 | 0 | 0 | 0 | 0 | 0 | 21 | 16 | 2
45 | K | 721 | 722181254 | Ochrana vodovodního potrubí přilepenými tepelně izolačními trubicemi z PE tl do 40 mm DN do 92 mm | m | 45 | 0 | 0 | 0 | 0 | 0 | 0 | 21 | 16 | 2
46 | K | 721 | 722190401 | Vyvedení a upevnění výpustku do DN 25 | kus | 89 | 0 | 0 | 0 | 0 | 0 | 0 | 21 | 16 | 2
47 | K | 721 | 722190402 | Vyvedení a upevnění výpustku do DN 50 | kus | 1 | 0 | 0 | 0 | 0 | 0 | 0 | 21 | 16 | 2
48 | K | 721 | 722220152 | Nástěnka závitová plastová PPR PN 20 DN 20 x G 1/2 | kus | 50 | 0 | 0 | 0 | 0 | 0 | 0 | 21 | 16 | 2
49 | K | 721 | 722220153 | Nástěnka závitová plastová PPR PN 20 DN 25 x G 3/4 | kus | 39 | 0 | 0 | 0 | 0 | 0 | 0 | 21 | 16 | 2
50 | K | 721 | 722231077 | Ventil zpětný G 2 PN 10 do 110°C se dvěma závity | kus | 1 | 0 | 0 | 0 | 0 | 0 | 0 | 21 | 16 | 2
51 | K | 721 | 722232043 | Kohout kulový přímý G 1/2 PN 42 do 185°C vnitřní závit | kus | 6 | 0 | 0 | 0 | 0 | 0 | 0 | 21 | 16 | 2
52 | K | 721 | 722232044 | Kohout kulový přímý G 3/4 PN 42 do 185°C vnitřní závit | kus | 14 | 0 | 0 | 0 | 0 | 0 | 0 | 21 | 16 | 2
53 | K | 721 | 722232045 | Kohout kulový přímý G 1 PN 42 do 185°C vnitřní závit | kus | 6 | 0 | 0 | 0 | 0 | 0 | 0 | 21 | 16 | 2
54 | K | 721 | 722232046 | Kohout kulový přímý G 1 1/4 PN 42 do 185°C vnitřní závit | kus | 3 | 0 | 0 | 0 | 0 | 0 | 0 | 21 | 16 | 2
55 | K | 721 | 722232047 | Kohout kulový přímý G 1 1/2 PN 42 do 185°C vnitřní závit | kus | 3 | 0 | 0 | 0 | 0 | 0 | 0 | 21 | 16 | 2
56 | K | 721 | 722232048 | Kohout kulový přímý G 2 PN 42 do 185°C vnitřní závit | kus | 2 | 0 | 0 | 0 | 0 | 0 | 0 | 21 | 16 | 2
57 | K | 721 | 722232050 | Kohout kulový přímý G 3 PN 42 do 185°C vnitřní závit | kus | 2 | 0 | 0 | 0 | 0 | 0 | 0 | 21 | 16 | 2
58 | K | 721 | 722232064 | Kohout kulový přímý G 1 1/4 PN 42 do 185°C vnitřní závit s vypouštěním | kus | 1 | 0 | 0 | 0 | 0 | 0 | 0 | 21 | 16 | 2
59 | K | 721 | 722232065 | Kohout kulový přímý G 1 1/2 PN 42 do 185°C vnitřní závit s vypouštěním | kus | 1 | 0 | 0 | 0 | 0 | 0 | 0 | 21 | 16 | 2
60 | K | 721 | 722232066 | Kohout kulový přímý G 2 PN 42 do 185°C vnitřní závit s vypouštěním | kus | 2 | 0 | 0 | 0 | 0 | 0 | 0 | 21 | 16 | 2
61 | K | 721 | 722290226 | Zkouška těsnosti vodovodního potrubí závitového do DN 50 | m | 463 | 0 | 0 | 0 | 0 | 0 | 0 | 21 | 16 | 2
62 | K | 721 | 722290229 | Zkouška těsnosti vodovodního potrubí závitového do DN 100 | m | 49 | 0 | 0 | 0 | 0 | 0 | 0 | 21 | 16 | 2
63 | K | 721 | 722290234 | Proplach a dezinfekce vodovodního potrubí do DN 80 | m | 512 | 0 | 0 | 0 | 0 | 0 | 0 | 21 | 16 | 2
64 | K | PK | 722-R1 | Demontáž stávajícího potrubí vodovodu | sou | 1 | 0 | 0 | 0 | 0 | 0 | 0 | 21 | 16 | 2
65 | K | PK | 722-R2 | Odvoz vybouraných hmot na skádku, včetně skládkovného | sou | 1 | 0 | 0 | 0 | 0 | 0 | 0 | 21 | 16 | 2
66 | K | PK | 722-R3 | Konzoly a upevňovací podpůrné žlaby pro PPR potrubí, montážní materiál | sou | 1 | 0 | 0 | 0 | 0 | 0 | 0 | 21 | 16 | 2
67 | K | PK | 722-R4 | Úpravy ve stávající strojovně | sou | 1 | 0 | 0 | 0 | 0 | 0 | 0 | 21 | 16 | 2
68 | K | PK | 722-R5 | Napojení na stávající rozvody SV, TV a CIRK | sou | 1 | 0 | 0 | 0 | 0 | 0 | 0 | 21 | 16 | 2
69 | K | 721 | 998722101 | Přesun hmot tonážní tonážní pro vnitřní vodovod v objektech v do 6 m | t | 1.579 | 0 | 0 | 0 | 0 | 0 | 0 | 21 | 16 | 2
| D |  | 725 | Zdravotechnika - zařizovací předměty |  |  |  | 0 |  | 0 |  | 0 |  |  | 1
70 | K | 721 | 725112021 | Klozet keramický závěsný na nosné stěny s hlubokým splachováním odpad vodorovný | soubor | 2 | 0 | 0 | 0 | 0 | 0 | 0 | 21 | 16 | 2
71 | K | 721 | 725211602 | Umyvadlo keramické připevněné na stěnu šrouby bílé bez krytu na sifon 550 mm | soubor | 9 | 0 | 0 | 0 | 0 | 0 | 0 | 21 | 16 | 2
72 | K | 721 | 725245182 | Zástěna sprchová zásuvná čtyřdílná se dvěma posuvnými díly do výšky 2000 mm a šířky 1150 mm čelní | soubor | 2 | 0 | 0 | 0 | 0 | 0 | 0 | 21 | 16 | 2
73 | K | 721 | 725319111 | Montáž dřezu ostatních typů | soubor | 1 | 0 | 0 | 0 | 0 | 0 | 0 | 21 | 16 | 2
74 | K | 721 | 725813111 | Ventil rohový bez připojovací trubičky nebo flexi hadičky G 1/2 | soubor | 38 | 0 | 0 | 0 | 0 | 0 | 0 | 21 | 16 | 2
75 | K | 721 | 725813112 | Ventil rohový pračkový G 3/4 | kus | 36 | 0 | 0 | 0 | 0 | 0 | 0 | 21 | 16 | 2
76 | K | 721 | 725813112-1 | Ventil rohový bez připojovací trubičky nebo flexi hadičky G 3/4 | soubor | 1 | 0 | 0 | 0 | 0 | 0 | 0 | 21 | 16 | 2
77 | K | 721 | 725821328 | Baterie dřezové stojánkové pákové s vytahovací sprškou | soubor | 1 | 0 | 0 | 0 | 0 | 0 | 0 | 21 | 16 | 2
78 | K | 721 | 725822611 | Baterie umyvadlové stojánkové pákové bez výpusti | soubor | 9 | 0 | 0 | 0 | 0 | 0 | 0 | 21 | 16 | 2
79 | K | 721 | 725841331 | Baterie sprchové podomítkové kompletní | soubor | 2 | 0 | 0 | 0 | 0 | 0 | 0 | 21 | 16 | 2
80 | K | PK | 725-R1 | Demontáž stávajících zařizovacích předmětů | sou | 1 | 0 | 0 | 0 | 0 | 0 | 0 | 21 | 16 | 2
81 | K | 721 | 998725101 | Přesun hmot tonážní pro zařizovací předměty v objektech v do 6 m | t | 0.292 | 0 | 0 | 0 | 0 | 0 | 0 | 21 | 16 | 2
| D |  | 726 | Zdravotechnika - předstěnové instalace |  |  |  | 0 |  | 0 |  | 0 |  |  | 1
82 | K | 721 | 726111031 | Instalační předstěna - klozet s ovládáním v 820 mm závěsný do masivní zděné kce | soubor | 2 | 0 | 0 | 0 | 0 | 0 | 0 | 21 | 16 | 2
83 | K | 721 | 998726111 | Přesun hmot tonážní pro instalační prefabrikáty v objektech v do 6 m | t | 0.018 | 0 | 0 | 0 | 0 | 0 | 0 | 21 | 16 | 2
| D |  | OST | Ostatní |  |  |  | 0 |  | 0 |  | 0 |  |  | 0
84 | K | PK | OST-R1 | Vypracování PD skutečného provedení stavby | sou | 1 | 0 | 0 | 0 | 0 | 0 | 0 | 21 | 512 | 1
85 | K | PK | OST-R2 | Sondy, pomocné práce, zednická výpomoc | sou | 1 | 0 | 0 | 0 | 0 | 0 | 0 | 21 | 512 | 1
86 | K | PK | OST-R3 | Ostatní položky nutné pro dokončení díla, výše neuvedené | sou | 1 | 0 | 0 | 0 | 0 | 0 | 0 | 21 | 512 | 1
|  |  |  | Celkem |  |  |  | 0 |  | 0 |  | 0