## Pokyny pro vyplnění
Pokyny pro vyplnění
Ve všech listech tohoto souboru můžete měnit pouze buňky s modrým pozadím. Jedná se o tyto údaje : - údaje o firmě - jednotkové ceny položek zadané na maximálně dvě desetinná místa

## Stavba
#RTSROZP# | Položkový rozpočet stavby
| Stavba: |  | 2025/071 | Stavební úpravy BJ č. 1 v objektu č.p. 27, Třeboň, k.ú. Stará Hlína č. par. st. 58
| Objekt: |  | 01 | Stavební úpravy BJ
7398 | Rozpočet: |  | 01 | Stavební úpravy BJ
| Objednatel: |  | Město Třeboň |  |  |  | IČO: | 00247618
|  |  | Palackého nám. 46 |  |  |  | DIČ: | CZ00247618
|  |  | 37901 | Třeboň-Třeboň II
| Projektant: |  | Bc. Oldřich Podojil, DiS. |  |  |  | IČO: | 72178973
|  |  | Kubičkova 1362 |  |  |  | DIČ:
|  |  | 37901 | Třeboň-Třeboň II
| Zhotovitel: | [5 empty] | IČO:
DIČ:
Vypracoval:
| Rozpis ceny | [6 empty] | Celkem
HSV | HSV | [6 empty] | 0
PSV | PSV | [6 empty] | 0
MON | MON | [6 empty] | 0
VN | Vedlejší náklady | [6 empty] | 0
ON | Ostatní náklady | [6 empty] | 0
| Celkem | [6 empty] | 0
Rekapitulace daní
0 | Základ pro sníženou DPH |  |  | 12 | % | 0 |  |  | CZK
0 | Snížená DPH |  |  | 12 | % | 0 |  |  | CZK
0 | Základ pro základní DPH |  |  | 21 | % | 0 |  |  | CZK
0 | Základní DPH |  |  | 21 | % | 0 |  |  | CZK
0 | Zaokrouhlení |  |  |  |  | 0 |  |  | CZK
| Cena celkem bez DPH |  |  |  |  | 0 |  |  | CZK
0 | Cena celkem s DPH |  |  |  |  | 0 |  |  | CZK
|  | v |  |  | dne
|  |  | Za zhotovitele |  |  |  | Za objednatele
Rekapitulace dílčích částí
#CASTI>> | Číslo | Název |  |  | Základ pro sníženou DPH | Základ pro základní DPH | DPH celkem | Cena celkem | %
1 | Stavba |  |  |  | 0 | 0 | 0 | 0 | #NAME?
2 | 01 | Stavební úpravy BJ |  |  | 0 | 0 | 0 | 0 | #NAME?
3 | 01 | Stavební úpravy BJ |  |  | 0 | 0 | 0 | 0 | #NAME?
| Celkem za stavbu |  |  |  | 0 | 0 | 0 | 0 | #NAME?
Rekapitulace dílů
| Číslo | Název |  |  | Typ dílu |  |  | Celkem | %
| 3 | Svislé a kompletní konstrukce |  |  | HSV |  |  | 0
| 61 | Úpravy povrchů vnitřní |  |  | HSV |  |  | 0
| 63 | Podlahy a podlahové konstrukce |  |  | HSV |  |  | 0
| 909 | Ostatní práce |  |  | HSV |  |  | 0
| 94 | Lešení a stavební výtahy |  |  | HSV |  |  | 0
| 95 | Dokončovací konstrukce na pozemních stavbách |  |  | HSV |  |  | 0
| 96 | Bourání konstrukcí |  |  | HSV |  |  | 0
| 99 | Staveništní přesun hmot |  |  | HSV |  |  | 0
| 711 | Izolace proti vodě |  |  | PSV |  |  | 0
| 720 | Zdravotechnická instalace |  |  | PSV |  |  | 0
| 725 | Zařizovací předměty |  |  | PSV |  |  | 0
| 728 | Vzduchotechnika |  |  | PSV |  |  | 0
| 737 | Krbová kamna, krb |  |  | PSV |  |  | 0
| 766 | Konstrukce truhlářské, okna a dveře |  |  | PSV |  |  | 0
| 771 | Podlahy z dlaždic a obklady |  |  | PSV |  |  | 0
| 775 | Podlahy vlysové a parketové |  |  | PSV |  |  | 0
| 776 | Podlahy a stěny povlakové |  |  | PSV |  |  | 0
| 781 | Obklady keramické |  |  | PSV |  |  | 0
| 783 | Nátěry |  |  | PSV |  |  | 0
| 784 | Malby |  |  | PSV |  |  | 0
| M21 | Elektromontáže |  |  | MON |  |  | 0
| VN | Vedlejší náklady |  |  | VN |  |  | 0
| ON | Ostatní náklady |  |  | ON |  |  | 0
| Cena celkem | [6 empty] | 0 | 0
Note on D11: Název
Note on I11: IČO
Note on D12: Ulice
Note on I12: DIČ
Note on D13: PSČ
Note on E13: Místo

## VzorPolozky (hidden)
Položkový rozpočet
S:
O:
R:

## 01 01 Pol
Položkový rozpočet | [27 empty] | #TypZaznamu#
S: | 2025/071 | Stavební úpravy BJ č. 1 v objektu č.p. 27, Třeboň, k.ú. Stará Hlína č. par. st. 58 | [25 empty] | STA
O: | 01 | Stavební úpravy BJ | [22 empty] | STA |  |  | OBJ
R: | 01 | Stavební úpravy BJ | [25 empty] | ROZ
P.č. | Číslo položky | Název položky | MJ | Množství | Cena / MJ | Celkem | Dodávka | Dodávka celk. | Montáž | Montáž celk. | DPH | Cena s DPH | Hmotnost / MJ | Hmotnost celk.(t) | Dem. hmotnost / MJ | Dem. hmotnost celk.(t) | Ceník | Cen. soustava / platnost | Cenová úroveň | Nhod / MJ | Nhod celk. | Dodavatel | Typ položky | Stav položky
Díl: | 3 | Svislé a kompletní konstrukce |  |  |  | 0 |  | 0 |  | 0 |  | 0 |  | 0.22 |  | 0 |  |  |  |  | 1.86 | [6 empty] | DIL
1 | 346244315R00 | Obezdívky van a WC nádržek z desek pórobet. tl. 150 mm | m2 | 1.32 |  | 0 |  | 0 |  | 0 | 12 | 0 | 0.1114 | 0.15 | 0 | 0 |  | RTS 25/ I | RTS 25/ I | 0.819 | 1.08 |  | Práce | Běžná |  |  |  | POL1_
|  | č.v.D.1.3 : 1,2*1,1 |  | 1.32 | [23 empty] | VV | 0
2 | 3462443-R00 | Obezdívka sprch. vany oblouk. z desek pórobet. tl. 150 mm | ks | 1 |  | 0 |  | 0 |  | 0 | 12 | 0 | 0.07392 | 0.07 | 0 | 0 |  | Vlastní | Indiv | 0.777 | 0.78 |  | Práce | Běžná |  |  |  | POL1_
Díl: | 61 | Úpravy povrchů vnitřní |  |  |  | 0 |  | 0 |  | 0 |  | 0 |  | 10.26 |  | 0 |  |  |  |  | 278.98 | [6 empty] | DIL
3 | 601011141RT3 | Omítka na stropech/podhledech štuková vápenná, vnitřní, ručně tloušťka vrstvy 4 mm | m2 | 90.86 |  | 0 |  | 0 |  | 0 | 12 | 0 | 0.00759 | 0.69 | 0 | 0 |  | RTS 25/ I | RTS 25/ I | 0.32 | 29.08 |  | Práce | Běžná |  |  |  | POL1_
|  | č.v.D.1.3 : 8,53+1,69+1,78+4,83+1,62+19,2+30,16+23,05 |  | 90.86 | [23 empty] | VV | 0
4 | 602011141RT3 | Omítka na stěnách štuková vápenná vnitřní, ručně tloušťka vrstvy 4 mm | m2 | 300.53 |  | 0 |  | 0 |  | 0 | 12 | 0 | 0.0069 | 2.07 | 0 | 0 |  | RTS 25/ I | RTS 25/ I | 0.25 | 75.13 |  | Práce | Běžná |  |  |  | POL1_
|  | č.v.D.1.3,4. : 3,3*(2,6*2+3,3*2+0,65*2+2,1*2+0,9*2+1,7*2+1,1*2+2,1*2+2,4*2+1,1*2+1,6*2+5,9*2+3,3*2+3,7*2+4,8*2+6,4*4) |  | 330.33 | [23 empty] | VV | 0
|  | -29,8 |  | -29.8 | [23 empty] | VV | 0
5 | 601011199R00 | Penetrace na stropech/podhledech velmi savých minerálních podkladů(lehké betony,staré omítky) | m2 | 90.86 |  | 0 |  | 0 |  | 0 | 12 | 0 | 0.00013 | 0.01 | 0 | 0 |  | RTS 25/ I | RTS 25/ I | 0.1343 | 12.2 |  | Práce | Běžná |  |  |  | POL1_
|  | č.v.D.1.3 : 8,53+1,69+1,78+4,83+1,62+19,2+30,16+23,05 |  | 90.86 | [23 empty] | VV | 0
6 | 602011199R00 | Penetrace na stěnách velmi savých minerálních podkladů(lehké betony a staré omítky) | m2 | 300.53 |  | 0 |  | 0 |  | 0 | 12 | 0 | 0.00013 | 0.04 | 0 | 0 |  | RTS 25/ I | RTS 25/ I | 0.12 | 36.06 |  | Práce | Běžná |  |  |  | POL1_
|  | č.v.D.1.3,4. : 3,3*(2,6*2+3,3*2+0,65*2+2,1*2+0,9*2+1,7*2+1,1*2+2,1*2+2,4*2+1,1*2+1,6*2+5,9*2+3,3*2+3,7*2+4,8*2+6,4*4) |  | 330.33 | [23 empty] | VV | 0
|  | -29,8 |  | -29.8 | [23 empty] | VV | 0
7 | 610991111R00 | Zakrývání výplní vnitřních otvorů | m2 | 42.1835 |  | 0 |  | 0 |  | 0 | 12 | 0 | 4e-05 | 0 | 0 | 0 |  | RTS 25/ I | RTS 25/ I | 0.078 | 3.29 |  | Práce | Běžná |  |  |  | POL1_
|  | č.v.D.1.3,4 : | [25 empty] | VV | 0
|  | okna : 1,2*2,17*4 |  | 10.416 | [23 empty] | VV | 0
|  | 1,2*2,19 |  | 2.628 | [23 empty] | VV | 0
|  | 1,19*2,17 |  | 2.5823 | [23 empty] | VV | 0
|  | 0,83*0,7 |  | 0.581 | [23 empty] | VV | 0
|  | 0,59*0,59*2 |  | 0.6962 | [23 empty] | VV | 0
|  | dveře+zárub. - repas. : 1*2,2*2+0,2*(1+2,2*2) |  | 5.48 | [23 empty] | VV | 0
|  | (1*2,3*2+0,5*(1+2,3*2))*2 |  | 14.8 | [23 empty] | VV | 0
|  | 1*2*2+0,2*(1+2*2) |  | 5 | [23 empty] | VV | 0
8 | 611421321R00 | Oprava váp.omítek stropů do 30% plochy - hladkých | m2 | 90.86 |  | 0 |  | 0 |  | 0 | 12 | 0 | 0.01588 | 1.44 | 0 | 0 |  | RTS 25/ I | RTS 25/ I | 0.33605 | 30.53 |  | Práce | Běžná |  |  |  | POL1_
|  | Včetně pomocného pracovního lešení o výšce podlahy do 1900 mm a pro zatížení do 1,5 kPa. | [25 empty] | POP
|  | č.v.D.1.3 : 8,53+1,69+1,78+4,83+1,62+19,2+30,16+23,05 |  | 90.86 | [23 empty] | VV | 0
9 | 612421626R00 | Omítka vnitřní zdiva, MVC, hladká | m2 | 27.61 |  | 0 |  | 0 |  | 0 | 12 | 0 | 0.04414 | 1.22 | 0 | 0 |  | RTS 25/ I | RTS 25/ I | 0.6 | 16.57 |  | Práce | Běžná |  |  |  | POL1_
|  | po otluč. obkladů : | [25 empty] | VV | 0
|  | WC : 1,5*(1,1*2+1,6*2-0,7) |  | 7.05 | [23 empty] | VV | 0
|  | koupelna : 1,6*(2,1*2+2,4*2-0,7*2) |  | 12.16 | [23 empty] | VV | 0
|  | k. linka : 1,2*(0,2+1,2+2,1+1,2+2,3) |  | 8.4 | [23 empty] | VV | 0
10 | 612421321R00 | Oprava vápen.omítek stěn do 30 % pl. - hladkých | m2 | 302.72 |  | 0 |  | 0 |  | 0 | 12 | 0 | 0.01581 | 4.79 | 0 | 0 |  | RTS 25/ I | RTS 25/ I | 0.24845 | 75.21 |  | Práce | Běžná |  |  |  | POL1_
|  | Včetně pomocného pracovního lešení o výšce podlahy do 1900 mm a pro zatížení do 1,5 kPa. | [25 empty] | POP
|  | č.v.D.1.3,4. : 3,3*(2,6*2+3,3*2+0,65*2+2,1*2+0,9*2+1,7*2+1,1*2+2,1*2+2,4*2+1,1*2+1,6*2+5,9*2+3,3*2+3,7*2+4,8*2+6,4*4) |  | 330.33 | [23 empty] | VV | 0
|  | -27,61 |  | -27.61 | [23 empty] | VV | 0
11 | 6109000 | Začištění hrany keram. soklíků štukem | m | 18.1 |  | 0 |  | 0 |  | 0 | 12 | 0 | 0.00015 | 0 | 0 | 0 |  | Vlastní | Indiv | 0.05 | 0.91 |  | Práce | Běžná |  |  |  | POL1_
|  | č.v.D.1.3 : 2,6*2+3,3*2+0,2*2+0,65*2-(0,9*3+1,2) |  | 9.6 | [23 empty] | VV | 0
|  | 2,1*2+0,9*2-(0,6+0,7+1,2) |  | 3.5 | [23 empty] | VV | 0
|  | 1,7*2+1,1*2-0,6 |  | 5 | [23 empty] | VV | 0
Díl: | 63 | Podlahy a podlahové konstrukce |  |  |  | 0 |  | 0 |  | 0 |  | 0 |  | 0.32 |  | 0 |  |  |  |  | 7.33 | [6 empty] | DIL
12 | 631312141R00 | Doplnění rýh betonem v dosavadních mazaninách | m3 | 0.033 |  | 0 |  | 0 |  | 0 | 12 | 0 | 2.5 | 0.08 | 0 | 0 |  | RTS 25/ I | RTS 25/ I | 5.33 | 0.18 |  | Práce | Běžná |  |  |  | POL1_
|  | č.v.D.1.2. - po vybourání příčky : 0,1*0,1*3,3 |  | 0.033 | [23 empty] | VV | 0
13 | 632411106R00 | Samonivelační stěrka, ruč.zpracování tl.6 mm | m2 | 14.58 |  | 0 |  | 0 |  | 0 | 12 | 0 | 0.01071 | 0.16 | 0 | 0 |  | RTS 25/ I | RTS 25/ I | 0.2615 | 3.81 |  | Práce | Běžná |  |  |  | POL1_
|  | č.v.D.1.3. - pod PVC : 19,2 |  | 19.2 | [23 empty] | VV | 0
|  | -4,62 |  | -4.62 | [23 empty] | VV | 0
14 | 632411110R00 | Samonivelační stěrka, ruční zpracování tl. 10 mm | m2 | 4.62 |  | 0 |  | 0 |  | 0 | 12 | 0 | 0.01785 | 0.08 | 0 | 0 |  | RTS 25/ I | RTS 25/ I | 0.282 | 1.3 |  | Práce | Běžná |  |  |  | POL1_
|  | po vybour. dlažby - kuchyně : 2,2*2,1 |  | 4.62 | [23 empty] | VV | 0
15 | 632411904R00 | Penetrace savých podkladů 0,25 l/m2 | m2 | 19.2 |  | 0 |  | 0 |  | 0 | 12 | 0 | 0.00026 | 0 | 0 | 0 |  | RTS 25/ I | RTS 25/ I | 0.09 | 1.73 |  | Práce | Běžná |  |  |  | POL1_
|  | č.v.D.1.3. - pod PVC : 19,2 |  | 19.2 | [23 empty] | VV | 0
16 | 771101-R | Vysávání podlah průmyslovýcm vysavačem | m2 | 19.2 |  | 0 |  | 0 |  | 0 | 12 | 0 | 0 | 0 | 0 | 0 |  | Vlastní | RTS 25/ I | 0.016 | 0.31 |  | Práce | Běžná |  |  |  | POL1_
|  | č.v.D.1.3. - pod PVC : 19,2 |  | 19.2 | [23 empty] | VV | 0
Díl: | 909 | Ostatní práce |  |  |  | 0 |  | 0 |  | 0 |  | 0 |  | 0.06 |  | 0 |  |  |  |  | 4.47 | [6 empty] | DIL
17 | 953921121R00 | Dvířka komínová plechová vč. dodávky | kus | 2 |  | 0 |  | 0 |  | 0 | 12 | 0 | 0.01808 | 0.04 | 0 | 0 |  | RTS 25/ I | RTS 25/ I | 0.4 | 0.8 |  | Práce | Běžná |  |  |  | POL1_
18 | 784011111R00 | Oprášení/ometení podkladu | m2 | 421.19 |  | 0 |  | 0 |  | 0 | 12 | 0 | 0 | 0 | 0 | 0 |  | RTS 25/ I | RTS 25/ I | 0.007 | 2.95 |  | Práce | Běžná |  |  |  | POL1_
|  | č.v.D.1.3 : 8,53+1,69+1,78+4,83+1,62+19,2+30,16+23,05 |  | 90.86 | [23 empty] | VV | 0
|  | č.v.D.1.3,4. : 3,3*(2,6*2+3,3*2+0,65*2+2,1*2+0,9*2+1,7*2+1,1*2+2,1*2+2,4*2+1,1*2+1,6*2+5,9*2+3,3*2+3,7*2+4,8*2+6,4*4) |  | 330.33 | [23 empty] | VV | 0
19 | 784011222RT1 | Zakrytí podlah, včetně odstranění materiál ve specifikaci | m2 | 53.21 |  | 0 |  | 0 |  | 0 | 12 | 0 | 0 | 0 | 0 | 0 |  | RTS 25/ I | RTS 25/ I | 0.0135 | 0.72 |  | Práce | Běžná |  |  |  | POL1_
|  | č.v.D.1.3,4 - parkety : 30,16+23,05 |  | 53.21 | [23 empty] | VV | 0
20 | 909001 | Vyčištění stáv. komínu + revize | kus | 1 |  | 0 |  | 0 |  | 0 | 12 | 0 | 0 | 0 | 0 | 0 |  | Vlastní | Indiv | 0 | 0 |  | Práce | Běžná |  |  |  | POL1_
21 | 90902 | Stavební přípomoci pro ZTI a EI vč. dod. materiálu | hod | 35 |  | 0 |  | 0 |  | 0 | 12 | 0 | 0 | 0 | 0 | 0 |  | Vlastní | Indiv | 0 | 0 |  | Práce | Běžná |  |  |  | POL1_
22 | 67352004R | Geotextilie netkaná 300 g/m2 | m2 | 61.1915 |  | 0 |  | 0 |  | 0 | 12 | 0 | 0.0003 | 0.02 | 0 | 0 | SPCM | RTS 25/ I | RTS 25/ I | 0 | 0 |  | Specifikace | Běžná |  |  |  | POL3_
|  | č.v.D.1.3,4 - parkety : (30,16+23,05)*1,15 |  | 61.1915 | [23 empty] | VV | 0
Díl: | 94 | Lešení a stavební výtahy |  |  |  | 0 |  | 0 |  | 0 |  | 0 |  | 0.14 |  | 0 |  |  |  |  | 19.44 | [6 empty] | DIL
23 | 941955002R00 | Lešení lehké pomocné, výška podlahy do 1,9 m | m2 | 90.86 |  | 0 |  | 0 |  | 0 | 12 | 0 | 0.00158 | 0.14 | 0 | 0 |  | RTS 25/ I | RTS 25/ I | 0.214 | 19.44 |  | Práce | Běžná |  |  |  | POL1_
|  | č.v.D.1.3 : 8,53+1,69+1,78+4,83+1,62+19,2+30,16+23,05 |  | 90.86 | [23 empty] | VV | 0
Díl: | 95 | Dokončovací konstrukce na pozemních stavbách |  |  |  | 0 |  | 0 |  | 0 |  | 0 |  | 0 |  | 0 |  |  |  |  | 27.98 | [6 empty] | DIL
24 | 952901111R00 | Vyčištění budov o výšce podlaží do 4 m | m2 | 90.86 |  | 0 |  | 0 |  | 0 | 12 | 0 | 4e-05 | 0 | 0 | 0 |  | RTS 25/ I | RTS 25/ I | 0.308 | 27.98 |  | Práce | Běžná |  |  |  | POL1_1
|  | č.v.D.1.3 : 8,53+1,69+1,78+4,83+1,62+19,2+30,16+23,05 |  | 90.86 | [23 empty] | VV | 0
Díl: | 96 | Bourání konstrukcí |  |  |  | 0 |  | 0 |  | 0 |  | 0 |  | 0.01 |  | 10.71 |  |  |  |  | 165.51 | [6 empty] | DIL
25 | 962036112R00 | Demontáž SDK příčky, 1x kov.kce., 1x opláštěné 12,5 mm | m2 | 9.352 |  | 0 |  | 0 |  | 0 | 12 | 0 | 0.00033 | 0 | 0.02198 | 0.21 |  | RTS 25/ I | RTS 25/ I | 0.325 | 3.04 |  | Práce | Běžná |  |  |  | POL1_
|  | č.v.D.1.1,2. : 3,4*3,28-0,9*2 |  | 9.352 | [23 empty] | VV | 0
26 | 965048150R00 | Dočištění povrchu po vybourání dlažeb, tmel do 50% | m2 | 25.02 |  | 0 |  | 0 |  | 0 | 12 | 0 | 0 | 0 | 0.00175 | 0.04 |  | RTS 25/ I | RTS 25/ I | 0.165 | 4.13 |  | Práce | Běžná |  |  |  | POL1_
|  | č.v.D.1.1,2. : 8,53+1,69+1,78+4,83+1,62+2,2*2,1 |  | 23.07 | [23 empty] | VV | 0
|  | 0,5*1,2+1,5*0,9 |  | 1.95 | [23 empty] | VV | 0
27 | 965081713RT1 | Bourání dlažeb keramických tl.10 mm, nad 1 m2 ručně, dlaždice keramické | m2 | 25.02 |  | 0 |  | 0 |  | 0 | 12 | 0 | 0 | 0 | 0.02 | 0.5 |  | RTS 25/ I | RTS 25/ I | 0.23 | 5.75 |  | Práce | Běžná |  |  |  | POL1_
|  | č.v.D.1.1,2. : 8,53+1,69+1,78+4,83+1,62+2,2*2,1 |  | 23.07 | [23 empty] | VV | 0
|  | 0,5*1,2+1,5*0,9 |  | 1.95 | [23 empty] | VV | 0
28 | 965081702R00 | Bourání soklíků z dlažeb keramických | m | 23.3 |  | 0 |  | 0 |  | 0 | 12 | 0 | 0 | 0 | 0.0004 | 0.01 |  | RTS 25/ I | RTS 25/ I | 0.07 | 1.63 |  | Práce | Běžná |  |  |  | POL1_
|  | č.v.D.1.1,2. : 2,6*2+0,2*2+3,3+0,65*2-(0,9*3+1,2) |  | 6.3 | [23 empty] | VV | 0
|  | 2,1*2+0,9*2-(1,2+0,6+0,7) |  | 3.5 | [23 empty] | VV | 0
|  | 1,7*2+1,1-0,6 |  | 3.9 | [23 empty] | VV | 0
|  | 2,2+2,1*2 |  | 6.4 | [23 empty] | VV | 0
|  | 1,2+2 |  | 3.2 | [23 empty] | VV | 0
29 | 968061125R00 | Vyvěšení dřevěných a plastových dveřních křídel pl. do 2 m2 | kus | 5 |  | 0 |  | 0 |  | 0 | 12 | 0 | 0 | 0 | 0.02 | 0.1 |  | RTS 25/ I | RTS 25/ I | 0.05 | 0.25 |  | Práce | Běžná |  |  |  | POL1_
|  | č.v.D.1.1,2. : 5 |  | 5 | [23 empty] | VV | 0
30 | 968072455R00 | Vybourání kovových dveřních zárubní pl. do 2 m2 | m2 | 7.2 |  | 0 |  | 0 |  | 0 | 12 | 0 | 0.00117 | 0.01 | 0.076 | 0.55 |  | RTS 25/ I | RTS 25/ I | 0.939 | 6.76 |  | Práce | Běžná |  |  |  | POL1_
|  | č.v.D.1.1,2. : 0,9*2*4 |  | 7.2 | [23 empty] | VV | 0
31 | 978011141R00 | Otlučení omítek vnitřních vápenných stropů do 30 % | m2 | 90.86 |  | 0 |  | 0 |  | 0 | 12 | 0 | 0 | 0 | 0.01 | 0.91 |  | RTS 25/ I | RTS 25/ I | 0.1 | 9.09 |  | Práce | Běžná |  |  |  | POL1_
|  | č.v.D.1.3 : 8,53+1,69+1,78+4,83+1,62+19,2+30,16+23,05 |  | 90.86 | [23 empty] | VV | 0
32 | 978013141R00 | Otlučení omítek vnitřních stěn v rozsahu do 30 % | m2 | 302.72 |  | 0 |  | 0 |  | 0 | 12 | 0 | 0 | 0 | 0.01 | 3.03 |  | RTS 25/ I | RTS 25/ I | 0.08 | 24.22 |  | Práce | Běžná |  |  |  | POL1_
|  | č.v.D.1.3,4. : 3,3*(2,6*2+3,3*2+0,65*2+2,1*2+0,9*2+1,7*2+1,1*2+2,1*2+2,4*2+1,1*2+1,6*2+5,9*2+3,3*2+3,7*2+4,8*2+6,4*4) |  | 330.33 | [23 empty] | VV | 0
|  | -27,61 |  | -27.61 | [23 empty] | VV | 0
33 | 978011211R00 | Odstranění štukové vrstvy vnitřních stropů | m2 | 90.86 |  | 0 |  | 0 |  | 0 | 12 | 0 | 0 | 0 | 0.0042 | 0.38 |  | RTS 25/ I | RTS 25/ I | 0.133 | 12.08 |  | Práce | Běžná |  |  |  | POL1_
|  | č.v.D.1.3 : 8,53+1,69+1,78+4,83+1,62+19,2+30,16+23,05 |  | 90.86 | [23 empty] | VV | 0
34 | 978013211R00 | Odstranění štukové vrstvy omítky z vnitřních stěn | m2 | 302.72 |  | 0 |  | 0 |  | 0 | 12 | 0 | 0 | 0 | 0.0042 | 1.27 |  | RTS 25/ I | RTS 25/ I | 0.105 | 31.79 |  | Práce | Běžná |  |  |  | POL1_
35 | 978059531R00 | Odsekání vnitřních obkladů stěn nad 2 m2 | m2 | 27.61 |  | 0 |  | 0 |  | 0 | 12 | 0 | 0 | 0 | 0.068 | 1.88 |  | RTS 25/ I | RTS 25/ I | 0.3 | 8.28 |  | Práce | Běžná |  |  |  | POL1_
|  | č.v.D.1.1,2. : | [25 empty] | VV | 0
|  | WC : 1,5*(1,1*2+1,6*2-0,7) |  | 7.05 | [23 empty] | VV | 0
|  | koupelna : 1,6*(2,1*2+2,4*2-0,7*2) |  | 12.16 | [23 empty] | VV | 0
|  | k. linka : 1,2*(0,2+1,2+2,1+1,2+2,3) |  | 8.4 | [23 empty] | VV | 0
36 | 713101311R00 | Odstranění tepelné izolace stropů a podhledů, lepené, z desek EPS, tl. do 100 mm | m2 | 30.16 |  | 0 |  | 0 |  | 0 | 12 | 0 | 0 | 0 | 0.00313 | 0.09 |  | RTS 25/ I | RTS 25/ I | 0.1 | 3.02 |  | Práce | Běžná |  |  |  | POL1_
|  | č.v.D.1.1,2. : 30,16 |  | 30.16 | [23 empty] | VV | 0
37 | 725110814R00 | Demontáž klozetů kombinovaných | soubor | 1 |  | 0 |  | 0 |  | 0 | 12 | 0 | 0 | 0 | 0.0342 | 0.03 |  | RTS 25/ I | RTS 25/ I | 0.465 | 0.47 |  | Práce | Běžná |  |  |  | POL1_
|  | č.v.D.1.1,2. : 1 |  | 1 | [23 empty] | VV | 0
38 | 725210821R00 | Demontáž umyvadel bez výtokových armatur | soubor | 1 |  | 0 |  | 0 |  | 0 | 12 | 0 | 0 | 0 | 0.01946 | 0.02 |  | RTS 25/ I | RTS 25/ I | 0.382 | 0.38 |  | Práce | Běžná |  |  |  | POL1_
|  | č.v.D.1.1,2. : 1 |  | 1 | [23 empty] | VV | 0
39 | 725220851R00 | Demontáž van včetně vybourání obezdezdívky | soubor | 1 |  | 0 |  | 0 |  | 0 | 12 | 0 | 0 | 0 | 0.125 | 0.13 |  | RTS 25/ I | RTS 25/ I | 1.15 | 1.15 |  | Práce | Běžná |  |  |  | POL1_
|  | č.v.D.1.1,2. : 1 |  | 1 | [23 empty] | VV | 0
40 | 725310823R00 | Demontáž dřezů 1dílných v kuchyňské sestavě | soubor | 1 |  | 0 |  | 0 |  | 0 | 12 | 0 | 0 | 0 | 0.0092 | 0.01 |  | RTS 25/ I | RTS 25/ I | 0.465 | 0.47 |  | Práce | Běžná |  |  |  | POL1_
|  | č.v.D.1.1,2. : 1 |  | 1 | [23 empty] | VV | 0
41 | 725820801R00 | Demontáž baterie nástěnné do G 3/4" | soubor | 2 |  | 0 |  | 0 |  | 0 | 12 | 0 | 0 | 0 | 0.00156 | 0 |  | RTS 25/ I | RTS 25/ I | 0.217 | 0.43 |  | Práce | Běžná |  |  |  | POL1_
|  | č.v.D.1.1,2. : 2 |  | 2 | [23 empty] | VV | 0
42 | 725840850R00 | Demontáž baterie sprchové diferenciální G 3/4" x 1" | kus | 1 |  | 0 |  | 0 |  | 0 | 12 | 0 | 0 | 0 | 0.00225 | 0 |  | RTS 25/ I | RTS 25/ I | 0.407 | 0.41 |  | Práce | Běžná |  |  |  | POL1_
|  | č.v.D.1.1,2. : 1 |  | 1 | [23 empty] | VV | 0
43 | 725840860R00 | Demontáž ramene sprchy | kus | 1 |  | 0 |  | 0 |  | 0 | 12 | 0 | 0 | 0 | 0.00052 | 0 |  | RTS 25/ I | RTS 25/ I | 0.021 | 0.02 |  | Práce | Běžná |  |  |  | POL1_
|  | č.v.D.1.1,2. : 1 |  | 1 | [23 empty] | VV | 0
44 | 766111820R00 | Demontáž dřevěných stěn plných | m2 | 2.56 |  | 0 |  | 0 |  | 0 | 12 | 0 | 0 | 0 | 0.01695 | 0.04 |  | RTS 25/ I | RTS 25/ I | 0.164 | 0.42 |  | Práce | Běžná |  |  |  | POL1_
|  | č.v.D.1.1,2. : 3,3*1,2 |  | 3.96 | [23 empty] | VV | 0
|  | -0,7*2 |  | -1.4 | [23 empty] | VV | 0
45 | 766662811R00 | Demontáž prahů/lišt dveří 1křídlových | kus | 10 |  | 0 |  | 0 |  | 0 | 12 | 0 | 0 | 0 | 0.0018 | 0.02 |  | RTS 25/ I | RTS 25/ I | 0.11 | 1.1 |  | Práce | Běžná |  |  |  | POL1_
|  | č.v.D.1.1,2. : 10 |  | 10 | [23 empty] | VV | 0
46 | 766812840R00 | Demontáž kuchyňských linek do 2,1 m | kus | 1 |  | 0 |  | 0 |  | 0 | 12 | 0 | 0 | 0 | 0.174 | 0.17 |  | RTS 25/ I | RTS 25/ I | 0.95 | 0.95 |  | Práce | Běžná |  |  |  | POL1_
|  | č.v.D.1.1,2. : 1 |  | 1 | [23 empty] | VV | 0
47 | 7255408-R | Demontáž zásobníku pro ohřev vody, vč. vypuštění, konzol a zabezpeční připojení | soubor | 1 |  | 0 |  | 0 |  | 0 | 12 | 0 | 0 | 0 | 0.312 | 0.31 |  | Vlastní | Indiv | 0.729 | 0.73 |  | Práce | Běžná |  |  |  | POL1_
|  | č.v.D.1.1,2. : 1 |  | 1 | [23 empty] | VV | 0
48 | 96003 | Demontáž vestavěných skříní, garnyží, doplňkových předmětů a konstrukcí vč. likvidace | hod | 10 |  | 0 |  | 0 |  | 0 | 12 | 0 | 0 | 0 | 0.1 | 1 |  | Vlastní | Indiv | 0 | 0 |  | Práce | Běžná |  |  |  | POL1_
49 | 9620841-R00 | Dmtž kamen vč. kouřovodu a likvidace | kus | 1 |  | 0 |  | 0 |  | 0 | 12 | 0 | 0.00067 | 0 | 0.005 | 0.01 |  | Vlastní | Indiv | 0.358 | 0.36 |  | Práce | Běžná |  |  |  | POL1_
|  | č.v.D.1.1,2. : 1 |  | 1 | [23 empty] | VV | 0
50 | 979081111R00 | Odvoz suti a vybour. hmot na skládku do 1 km | t | 10.6909 |  | 0 |  | 0 |  | 0 | 12 | 0 | 0 | 0 | 0 | 0 |  | RTS 25/ I | RTS 25/ I | 0.98 | 10.48 |  | Přesun suti | Běžná |  |  |  | POL8_1
51 | 979081121R00 | Příplatek k odvozu za každý další 1 km | t | 96.2178 |  | 0 |  | 0 |  | 0 | 12 | 0 | 0 | 0 | 0 | 0 |  | RTS 25/ I | RTS 25/ I | 0 | 0 |  | Přesun suti | Běžná |  |  |  | POL8_
52 | 979082111R00 | Vnitrostaveništní doprava suti do 10 m | t | 10.6909 |  | 0 |  | 0 |  | 0 | 12 | 0 | 0 | 0 | 0 | 0 |  | RTS 25/ I | RTS 25/ I | 1.884 | 20.14 |  | Přesun suti | Běžná |  |  |  | POL8_1
53 | 979082121R00 | Příplatek k vnitrost. dopravě suti za dalších 5 m | t | 85.5269 |  | 0 |  | 0 |  | 0 | 12 | 0 | 0 | 0 | 0 | 0 |  | RTS 25/ I | RTS 25/ I | 0.21 | 17.96 |  | Přesun suti | Běžná |  |  |  | POL8_1
54 | 9799901-R00 | Poplatek za uložení suti - sádrokartonové desky, keramika, objemný odpad | t | 10.6909 |  | 0 |  | 0 |  | 0 | 12 | 0 | 0 | 0 | 0 | 0 |  | Vlastní | Indiv | 0 | 0 |  | Přesun suti | Běžná |  |  |  | POL8_0
Díl: | 99 | Staveništní přesun hmot |  |  |  | 0 |  | 0 |  | 0 |  | 0 |  | 0 |  | 0 |  |  |  |  | 23.16 | [6 empty] | DIL
55 | 999281145R00 | Přesun hmot pro opravy a údržbu do v. 6 m, nošením | t | 11.0271 |  | 0 |  | 0 |  | 0 | 12 | 0 | 0 | 0 | 0 | 0 |  | RTS 25/ I | RTS 25/ I | 2.1 | 23.16 |  | Přesun hmot | Běžná |  |  |  | POL7_
Díl: | 711 | Izolace proti vodě |  |  |  | 0 |  | 0 |  | 0 |  | 0 |  | 0.07 |  | 0 |  |  |  |  | 14.04 | [6 empty] | DIL
56 | 711212000R00 | Penetrace podkladu pod hydroizolační nátěr,vč.dod. | m2 | 36.25 |  | 0 |  | 0 |  | 0 | 12 | 0 | 0.00021 | 0.01 | 0 | 0 |  | RTS 25/ I | RTS 25/ I | 0.095 | 3.44 |  | Práce | Běžná |  |  |  | POL1_
|  | č.v.D.1.3 - pod obklady : 2*(2,1*2+2,4*2-(0,7+0,6)) |  | 15.4 | [23 empty] | VV | 0
|  | 2*(1,1*2+1,6*2-0,6) |  | 9.6 | [23 empty] | VV | 0
|  | 1,5*(1,1+2,1) |  | 4.8 | [23 empty] | VV | 0
|  | č.v.D.1.3. - koupelna+WC : 4,83+1,62 |  | 6.45 | [23 empty] | VV | 0
57 | 711212001RT1 | Hydroizolační povlak - nátěr proti vlhkosti | m2 | 29.8 |  | 0 |  | 0 |  | 0 | 12 | 0 | 0.00126 | 0.04 | 0 | 0 |  | RTS 25/ I | RTS 25/ I | 0.24 | 7.15 |  | Práce | Běžná |  |  |  | POL1_
|  | č.v.D.1.3 - pod obklady : 2*(2,1*2+2,4*2-(0,7+0,6)) |  | 15.4 | [23 empty] | VV | 0
|  | 2*(1,1*2+1,6*2-0,6) |  | 9.6 | [23 empty] | VV | 0
|  | 1,5*(1,1+2,1) |  | 4.8 | [23 empty] | VV | 0
58 | 711212002RT1 | Stěrka hydroizolační těsnicí hmotou proti vlhkosti, tl. 2mm | m2 | 6.45 |  | 0 |  | 0 |  | 0 | 12 | 0 | 0.00368 | 0.02 | 0 | 0 |  | RTS 25/ I | RTS 25/ I | 0.461 | 2.97 |  | Práce | Běžná |  |  |  | POL1_7
|  | č.v.D.1.3. - koupelna+WC : 4,83+1,62 |  | 6.45 | [23 empty] | VV | 0
59 | 711212601R00 | Těsnicí pás do spoje podlaha - stěna | m | 1.8 |  | 0 |  | 0 |  | 0 | 12 | 0 | 0.00032 | 0 | 0 | 0 |  | RTS 25/ I | RTS 25/ I | 0.11 | 0.2 |  | Práce | Běžná |  |  |  | POL1_
|  | 0,9*2 |  | 1.8 | [23 empty] | VV | 0
60 | 711212611R00 | Těsnicí pás do svislých koutů | m | 2 |  | 0 |  | 0 |  | 0 | 12 | 0 | 0.00032 | 0 | 0 | 0 |  | RTS 25/ I | RTS 25/ I | 0.14 | 0.28 |  | Práce | Běžná |  |  |  | POL1_
|  | č.v.D.1.3. - sprch. kout : 2 |  | 2 | [23 empty] | VV | 0
61 | 998711201R00 | Přesun hmot pro izolace proti vodě, výšky do 6 m | % |  |  | 0 |  | 0 |  | 0 | 12 | 0 | 0 | 0 | 0 | 0 |  | RTS 25/ I | RTS 25/ I | 0 | 0 |  | Přesun hmot | Běžná |  |  |  | POL7_
Díl: | 720 | Zdravotechnická instalace |  |  |  | 0 |  | 0 |  | 0 |  | 0 |  | 0 |  | 0 |  |  |  |  | 0 | [6 empty] | DIL
62 | 72001 | Oprava hlavního uzávěru vody | kpl | 1 |  | 0 |  | 0 |  | 0 | 12 | 0 | 0 | 0 | 0 | 0 |  | Vlastní | Indiv | 0 | 0 |  | Práce | Běžná |  |  |  | POL1_
63 | 72002 | Úprava rozvodů vody a kanalizace - nové zař. předměty+příprava rozvodů pro myčku a pračku vč. nutných demontáží | kpl | 1 |  | 0 |  | 0 |  | 0 | 12 | 0 | 0 | 0 | 0 | 0 |  | Vlastní | Indiv | 0 | 0 |  | Práce | Běžná |  |  |  | POL1_
Díl: | 725 | Zařizovací předměty |  |  |  | 0 |  | 0 |  | 0 |  | 0 |  | 0.18 |  | 0 |  |  |  |  | 46.34 | [6 empty] | DIL
64 | 725534326R00 | Ohřívač elektrický, zásobníkový, závěsný 160l | soubor | 1 |  | 0 |  | 0 |  | 0 | 12 | 0 | 0.08484 | 0.08 | 0 | 0 |  | RTS 25/ I | RTS 25/ I | 3.144 | 3.14 |  | Práce | Běžná |  |  |  | POL1_
|  | Včetně upevnění zásobníků na příčky tl. 15 cm, na zdi a na nosné konstrukce. | [25 empty] | POP
65 | 725100001RA0 | Umyvadlo, baterie, zápachová uzávěrka | kus | 1 |  | 0 |  | 0 |  | 0 | 12 | 0 | 0.01917 | 0.02 | 0 | 0 |  | RTS 25/ I | RTS 25/ I | 12.6854 | 12.69 |  | Agregovaná položka | Běžná |  |  |  | POL2_
|  | 0,5 m kanalizačního připojovacího potrubí, vyvedení a upevnění kanalizační a vodovodní výpustky, osazení umyvadla, sifonu a vodovodní baterie. S dodávkou materiálu. | [25 empty] | POP |  | 0,5 m kanalizačního připojovacího potrubí, vyvedení a upevnění kanalizační a vodovodní výpustky, osazení umyvadla, sifonu a vodovodní baterie. S dodávkou materiálu.
66 | 725100002RA0 | Dřez, baterie, zápachová uzávěrka | kus | 1 |  | 0 |  | 0 |  | 0 | 12 | 0 | 0.00641 | 0.01 | 0 | 0 |  | RTS 25/ I | RTS 25/ I | 11.5366 | 11.54 |  | Agregovaná položka | Běžná |  |  |  | POL2_
|  | 0,5 m kanalizačního připojovacího potrubí, vyvedení a upevnění kanalizační a vodovodní výpustky, osazení dřezu, sifonu a vodovodní baterie. S dodávkou materiálu. | [25 empty] | POP |  | 0,5 m kanalizačního připojovacího potrubí, vyvedení a upevnění kanalizační a vodovodní výpustky, osazení dřezu, sifonu a vodovodní baterie. S dodávkou materiálu.
67 | 725100005RA0 | Sprchová kabina, baterie, zápachová uzávěrka | kus | 1 |  | 0 |  | 0 |  | 0 | 12 | 0 | 0.03828 | 0.04 | 0 | 0 |  | RTS 25/ I | RTS 25/ I | 15.2574 | 15.26 |  | Agregovaná položka | Běžná |  |  |  | POL2_
|  | Osazení sprchového boxu, osazení sifonu, vyvedení a upevnění vodovodní a kanalizační výpustky, osazení sprchové baterie. S dodávkou materiálu. | [25 empty] | POP |  | Osazení sprchového boxu, osazení sifonu, vyvedení a upevnění vodovodní a kanalizační výpustky, osazení sprchové baterie. S dodávkou materiálu.
68 | 725100023RA0 | Klozet se zazděnou nádržkou | kus | 1 |  | 0 |  | 0 |  | 0 | 12 | 0 | 0.02599 | 0.03 | 0 | 0 |  | RTS 25/ I | RTS 25/ I | 3.7076 | 3.71 |  | Agregovaná položka | Běžná |  |  |  | POL2_
|  | Položka obsahuje dodávku a montáž modulu pro WC, dodávku a montáž závěsné mísy, sedátka a tlačítka splachování. | [25 empty] | POP |  | Položka obsahuje dodávku a montáž modulu pro WC, dodávku a montáž závěsné mísy, sedátka a tlačítka splachování.
Díl: | 728 | Vzduchotechnika |  |  |  | 0 |  | 0 |  | 0 |  | 0 |  | 0 |  | 0 |  |  |  |  | 0 | [6 empty] | DIL
69 | 728001 | D+M podskříňkové digestoře s filtrem | kus | 1 |  | 0 |  | 0 |  | 0 | 12 | 0 | 0 | 0 | 0 | 0 |  | Vlastní | Indiv | 0 | 0 |  | Práce | Běžná |  |  |  | POL1_
Díl: | 737 | Krbová kamna, krb |  |  |  | 0 |  | 0 |  | 0 |  | 0 |  | 0 |  | 0 |  |  |  |  | 0 | [6 empty] | DIL
70 | 737001 | D+M krbových kamen o výkonu 5kW vč. připojení kouřovodu | kus | 1 |  | 0 |  | 0 |  | 0 | 12 | 0 | 0 | 0 | 0 | 0 |  | Vlastní | Indiv | 0 | 0 |  | Práce | Běžná |  |  |  | POL1_
Díl: | 766 | Konstrukce truhlářské, okna a dveře |  |  |  | 0 |  | 0 |  | 0 |  | 0 |  | 0 |  | 0 |  |  |  |  | 0 | [6 empty] | DIL
71 | 76601 | Repase stáv. dřevěných dveří 880/2220mm+zárubní, vč. obnovy nátěru a výmeny poškozených prvků | kus | 2 |  | 0 |  | 0 |  | 0 | 12 | 0 | 0 | 0 | 0 | 0 |  | Vlastní | Indiv | 0 | 0 |  | Práce | Běžná |  |  |  | POL1_
72 | 76602 | Repase stáv. dřevěných dveří 900/2190mm+zárubní, vč. obnovy nátěru a výmeny poškozených prvků | kus | 1 |  | 0 |  | 0 |  | 0 | 12 | 0 | 0 | 0 | 0 | 0 |  | Vlastní | Indiv | 0 | 0 |  | Práce | Běžná |  |  |  | POL1_
73 | 76603 | Repase stáv. dřevěných dveří 900/1970mm+zárubní, vč. obnovy nátěru a výmeny poškozených prvků | kus | 1 |  | 0 |  | 0 |  | 0 | 12 | 0 | 0 | 0 | 0 | 0 |  | Vlastní | Indiv | 0 | 0 |  | Práce | Běžná |  |  |  | POL1_
74 | DV1 | D+M vstupních dveří do bytu 800/1970mm s PO EW 30 DP3, bezp. zámek, panaram. kukátko, práh kompl. provedení dle výpisu výrobků - ozn. DV1 | kus | 1 |  | 0 |  | 0 |  | 0 | 12 | 0 | 0 | 0 | 0 | 0 |  | Vlastní | Indiv | 0 | 0 |  | Práce | Běžná |  |  |  | POL1_
|  | č.v.D.1.5. - ozn. DV1 : 1 |  | 1 | [23 empty] | VV | 0
75 | DV2 | D+M vnitřních plných dveří 700/1970 mm, vč. kování a klik kompl. provedení dle výpisu výrobků ozn. DV2 | kus | 1 |  | 0 |  | 0 |  | 0 | 12 | 0 | 0 | 0 | 0 | 0 |  | Vlastní | Indiv | 0 | 0 |  | Práce | Běžná |  |  |  | POL1_
|  | č.v.D.1.5. - ozn. DV2 : 1 |  | 1 | [23 empty] | VV | 0
76 | DV3 | D+M vnitřních dveří 700/1970 mm, vč. ocel. zárubně kování a klik kompl. provedení dle výpisu výrobků ozn. DV3 | kus | 2 |  | 0 |  | 0 |  | 0 | 12 | 0 | 0 | 0 | 0 | 0 |  | Vlastní | Indiv | 0 | 0 |  | Práce | Běžná |  |  |  | POL1_
|  | č.v.D.1.5. - ozn. DV3 : 2 |  | 2 | [23 empty] | VV | 0
77 | K1 | D+M kuchyňské linky - koml. provedení dle výpisů výrobků ozn. K1 | kus | 1 |  | 0 |  | 0 |  | 0 | 12 | 0 | 0 | 0 | 0 | 0 |  | Vlastní | Indiv | 0 | 0 |  | Práce | Běžná |  |  |  | POL1_
78 | T1 | D+M vestavěné vysoké kuchyňské skříňky 500/440mm kompl. provední dle výpisu výrobků ozn. T1 | kus | 1 |  | 0 |  | 0 |  | 0 | 12 | 0 | 0 | 0 | 0 | 0 |  | Vlastní | Indiv | 0 | 0 |  | Práce | Běžná |  |  |  | POL1_
79 | 998766201R00 | Přesun hmot pro truhlářské konstr., výšky do 6 m | % |  |  | 0 |  | 0 |  | 0 | 12 | 0 | 0 | 0 | 0 | 0 |  | RTS 25/ I | RTS 25/ I | 0 | 0 |  | Přesun hmot | Běžná |  |  |  | POL7_
Díl: | 771 | Podlahy z dlaždic a obklady |  |  |  | 0 |  | 0 |  | 0 |  | 0 |  | 0.11 |  | 0 |  |  |  |  | 30.68 | [6 empty] | DIL
80 | 771101101R00 | Vysávání podlah průmyslovýcm vysavačem pro pokládku dlažby | m2 | 20.24 |  | 0 |  | 0 |  | 0 | 12 | 0 | 0 | 0 | 0 | 0 |  | RTS 25/ I | RTS 25/ I | 0.016 | 0.32 |  | Práce | Běžná |  |  |  | POL1_
|  | č.v.D.1.3 : 8,53+1,69+1,78+4,83+1,62 |  | 18.45 | [23 empty] | VV | 0
|  | 0,5*1,9+0,7*0,5+0,7*1,4/2 |  | 1.79 | [23 empty] | VV | 0
81 | 771101210RT1 | Penetrace podkladu pod dlažby vč. dod. penetračního nátěru | m2 | 22.05 |  | 0 |  | 0 |  | 0 | 12 | 0 | 0.00021 | 0 | 0 | 0 |  | RTS 25/ I | RTS 25/ I | 0.05 | 1.1 |  | Práce | Běžná |  |  |  | POL1_
|  | 20,24+0,1*18,1 |  | 22.05 | [23 empty] | VV | 0
82 | 771475014RU7 | Montáž soklíků rovných z dlaždic keramických, do tmele, výšky do 100 mm flexilep.+spár. hmota | m | 18.1 |  | 0 |  | 0 |  | 0 | 12 | 0 | 0.00051 | 0.01 | 0 | 0 |  | RTS 25/ I | RTS 25/ I | 0.236 | 4.27 |  | Práce | Běžná |  |  |  | POL1_
|  | č.v.D.1.3 : 2,6*2+3,3*2+0,2*2+0,65*2-(0,9*3+1,2) |  | 9.6 | [23 empty] | VV | 0
|  | 2,1*2+0,9*2-(0,6+0,7+1,2) |  | 3.5 | [23 empty] | VV | 0
|  | 1,7*2+1,1*2-0,6 |  | 5 | [23 empty] | VV | 0
83 | 771479001R00 | Řezání dlaždic keramických pro soklíky | m | 18.1 |  | 0 |  | 0 |  | 0 | 12 | 0 | 0 | 0 | 0 | 0 |  | RTS 25/ I | RTS 25/ I | 0.154 | 2.79 |  | Práce | Běžná |  |  |  | POL1_
|  | č.v.D.1.3 : 2,6*2+3,3*2+0,2*2+0,65*2-(0,9*3+1,2) |  | 9.6 | [23 empty] | VV | 0
|  | 2,1*2+0,9*2-(0,6+0,7+1,2) |  | 3.5 | [23 empty] | VV | 0
|  | 1,7*2+1,1*2-0,6 |  | 5 | [23 empty] | VV | 0
84 | 771575113RT2 | Montáž podlah keram.,hladké, tmel, 30x60 cm flex. lepidlo + spár. hmota | m2 | 20.24 |  | 0 |  | 0 |  | 0 | 12 | 0 | 0.00515 | 0.1 | 0 | 0 |  | RTS 25/ I | RTS 25/ I | 1.04 | 21.05 |  | Práce | Běžná |  |  |  | POL1_7
|  | č.v.D.1.3 : 8,53+1,69+1,78+4,83+1,62 |  | 18.45 | [23 empty] | VV | 0
|  | 0,5*1,9+0,7*0,5+0,7*1,4/2 |  | 1.79 | [23 empty] | VV | 0
85 | 771579791R00 | Příplatek za plochu podlah keram. do 5 m2 jednotl. | m2 | 11.71 |  | 0 |  | 0 |  | 0 | 12 | 0 | 0 | 0 | 0 | 0 |  | RTS 25/ I | RTS 25/ I | 0.03 | 0.35 |  | Práce | Běžná |  |  |  | POL1_
|  | č.v.D.1.3 : 1,69+1,78+4,83+1,62 |  | 9.92 | [23 empty] | VV | 0
|  | 0,5*1,9+0,7*0,5+0,7*1,4/2 |  | 1.79 | [23 empty] | VV | 0
86 | 7715771-R | Lišta nerez. přechodová, různá výška podlah | m | 5.3 |  | 0 |  | 0 |  | 0 | 12 | 0 | 0.00026 | 0 | 0 | 0 |  | Vlastní | Indiv | 0.15 | 0.8 |  | Práce | Běžná |  |  |  | POL1_
|  | č.v.D.1.3 : 0,9*3 |  | 2.7 | [23 empty] | VV | 0
|  | 0,5*2+1,6 |  | 2.6 | [23 empty] | VV | 0
87 | 5970001 | Dodávka keram. dlažby dle výběru investora do ceníkové hodnoty 600,-/m2 | m2 | 23.1525 |  | 0 |  | 0 |  | 0 | 12 | 0 | 0 | 0 | 0 | 0 |  | Vlastní | Indiv | 0 | 0 |  | R-položka | Běžná |  |  |  | POL12_0
|  | (20,24+0,1*18,1)*1,05 |  | 23.1525 | [23 empty] | VV | 0
88 | 998771201R00 | Přesun hmot pro podlahy z dlaždic, výšky do 6 m | % |  |  | 0 |  | 0 |  | 0 | 12 | 0 | 0 | 0 | 0 | 0 |  | RTS 25/ I | RTS 25/ I | 0 | 0 |  | Přesun hmot | Běžná |  |  |  | POL7_1002
Díl: | 775 | Podlahy vlysové a parketové |  |  |  | 0 |  | 0 |  | 0 |  | 0 |  | 0.12 |  | 0 |  |  |  |  | 59.83 | [6 empty] | DIL
89 | 775101101R00 | Vysávání podlahy průmyslovým vysavačem, podlahy vlysové, parketové | m2 | 53.21 |  | 0 |  | 0 |  | 0 | 12 | 0 | 0 | 0 | 0 | 0 |  | RTS 25/ I | RTS 25/ I | 0.016 | 0.85 |  | Práce | Běžná |  |  |  | POL1_
|  | č.v.D.1.3,4 : 30,16+23,05 |  | 53.21 | [23 empty] | VV | 0
90 | 775413022R00 | Montáž podlahové lišty připevněné vruty, výšky 80 mm | m | 38.1 |  | 0 |  | 0 |  | 0 | 12 | 0 | 0 | 0 | 0 | 0 |  | RTS 25/ I | RTS 25/ I | 0.181 | 6.9 |  | Práce | Běžná |  |  |  | POL1_
|  | včetně spojovacích prostředků. | [25 empty] | POP
|  | č.v.D.1.3 : 3,7*2+6,4*2+0,3*4-0,9*2 |  | 19.6 | [23 empty] | VV | 0
|  | 3,5+4,8+6,4+2,6+0,3*4 |  | 18.5 | [23 empty] | VV | 0
91 | 775511951R00 | Doplnění podlahy vlysové lepené do tmele, plocha do 0,25 m2, včetně dodávky vlysů tl. 21 mm | kus | 4 |  | 0 |  | 0 |  | 0 | 12 | 0 | 0.00455 | 0.02 | 0 | 0 |  | RTS 25/ I | RTS 25/ I | 0.608 | 2.43 |  | Práce | Běžná |  |  |  | POL1_
|  | odhad : 4 |  | 4 | [23 empty] | VV | 0
92 | 775511952R00 | Doplnění podlahy vlysové lepené do tmele, plocha do 1 m2, včetně dodávky vlysů tl. 21 mm | kus | 2 |  | 0 |  | 0 |  | 0 | 12 | 0 | 0.01816 | 0.04 | 0 | 0 |  | RTS 25/ I | RTS 25/ I | 1.398 | 2.8 |  | Práce | Běžná |  |  |  | POL1_
|  | odhad : 2 |  | 2 | [23 empty] | VV | 0
93 | 775599130R00 | Celoplošné tmelení D+M | m2 | 53.21 |  | 0 |  | 0 |  | 0 | 12 | 0 | 0.00049 | 0.03 | 0 | 0 |  | RTS 25/ I | RTS 25/ I | 0.13 | 6.92 |  | Práce | Běžná |  |  |  | POL1_
|  | č.v.D.1.3,4 : 30,16+23,05 |  | 53.21 | [23 empty] | VV | 0
94 | 775591900R00 | Oprava podlahy, trojnásobné broušení vlysů a parket | m2 | 53.21 |  | 0 |  | 0 |  | 0 | 12 | 0 | 1e-05 | 0 | 0 | 0 |  | RTS 25/ I | RTS 25/ I | 0.34 | 18.09 |  | Práce | Běžná |  |  |  | POL1_
|  | č.v.D.1.3,4 : 30,16+23,05 |  | 53.21 | [23 empty] | VV | 0
95 | 775599200R00 | Vyleštění dřevěné podlahy | m2 | 53.21 |  | 0 |  | 0 |  | 0 | 12 | 0 | 0 | 0 | 0 | 0 |  | RTS 25/ I | RTS 25/ I | 0.0325 | 1.73 |  | Práce | Běžná |  |  |  | POL1_
96 | 777616216R00 | Nátěr podlahy dřevěné, 3x | m2 | 53.21 |  | 0 |  | 0 |  | 0 | 12 | 0 | 0.00035 | 0.02 | 0 | 0 |  | RTS 25/ I | Indiv | 0.378 | 20.11 |  | Práce | Běžná |  |  |  | POL1_
97 | 6141371-R | Lišta podlahová dub vč. povrch. úpravy | m | 41.91 |  | 0 |  | 0 |  | 0 | 12 | 0 | 0.00015 | 0.01 | 0 | 0 |  | Vlastní | Indiv | 0 | 0 |  | Specifikace | Běžná |  |  |  | POL3_
|  | 38,1*1,1 |  | 41.91 | [23 empty] | VV | 0
98 | 998775201R00 | Přesun hmot pro podlahy vlysové, výšky do 6 m | % |  |  | 0 |  | 0 |  | 0 | 12 | 0 | 0 | 0 | 0 | 0 |  | RTS 25/ I | RTS 25/ I | 0 | 0 |  | Přesun hmot | Běžná |  |  |  | POL7_
Díl: | 776 | Podlahy a stěny povlakové |  |  |  | 0 |  | 0 |  | 0 |  | 0 |  | 0.07 |  | 0 |  |  |  |  | 10.89 | [6 empty] | DIL
99 | 776101101R00 | Vysávání podlah prům.vysavačem pod povlak.podlahy | m2 | 19.2 |  | 0 |  | 0 |  | 0 | 12 | 0 | 0 | 0 | 0 | 0 |  | RTS 25/ I | RTS 25/ I | 0.016 | 0.31 |  | Práce | Běžná |  |  |  | POL1_
|  | č.v.D.1.3. : 19,2 |  | 19.2 | [23 empty] | VV | 0
100 | 776421100RU1 | Lepení podlahových soklíků z PVC a vinylu včetně dodávky soklíku PVC | m | 17.5 |  | 0 |  | 0 |  | 0 | 12 | 0 | 8e-05 | 0 | 0 | 0 |  | RTS 25/ I | RTS 25/ I | 0.1372 | 2.4 |  | Práce | Běžná |  |  |  | POL1_
|  | č.v.D.1.3. : 5,9*2+3,3+3+0,2*6 |  | 19.3 | [23 empty] | VV | 0
|  | -0,9*2 |  | -1.8 | [23 empty] | VV | 0
101 | 776521100RT1 | Lepení povlakové podlahy z pásů PVC na lepidlo pouze položení - PVC ve specifikaci | m2 | 19.2 |  | 0 |  | 0 |  | 0 | 12 | 0 | 0.00023 | 0 | 0 | 0 |  | RTS 25/ I | RTS 25/ I | 0.38 | 7.3 |  | Práce | Běžná |  |  |  | POL1_
|  | č.v.D.1.3. : 19,2 |  | 19.2 | [23 empty] | VV | 0
102 | 77610112-R | Provedení penetrace podkladu pod povlakové podlahové krytiny vč. dod. mat. | m2 | 19.2 |  | 0 |  | 0 |  | 0 | 12 | 0 | 0 | 0 | 0 | 0 |  | Vlastní | Indiv | 0.046 | 0.88 |  | Práce | Běžná |  |  |  | POL1_
|  | č.v.D.1.3. : 19,2 |  | 19.2 | [23 empty] | VV | 0
103 | 28412285R | Podlahovina vinylová zátěžová tl. 2,0 mm, š. role 1,5 m | m2 | 22.08 |  | 0 |  | 0 |  | 0 | 12 | 0 | 0.00306 | 0.07 | 0 | 0 | SPCM | RTS 25/ I | RTS 25/ I | 0 | 0 |  | Specifikace | Běžná |  |  |  | POL3_
|  | č.v.D.1.3. : 19,2*1,15 |  | 22.08 | [23 empty] | VV | 0
104 | 998776201R00 | Přesun hmot pro podlahy povlakové, výšky do 6 m | % |  |  | 0 |  | 0 |  | 0 | 12 | 0 | 0 | 0 | 0 | 0 |  | RTS 25/ I | RTS 25/ I | 0 | 0 |  | Přesun hmot | Běžná |  |  |  | POL7_
Díl: | 781 | Obklady keramické |  |  |  | 0 |  | 0 |  | 0 |  | 0 |  | 0.16 |  | 0 |  |  |  |  | 41.31 | [6 empty] | DIL
105 | 781101210RT1 | Penetrace podkladu pod obklady vč. dod. penetračního nátěru | m2 | 29.8 |  | 0 |  | 0 |  | 0 | 12 | 0 | 0.00016 | 0 | 0 | 0 |  | RTS 25/ I | RTS 25/ I | 0.05 | 1.49 |  | Práce | Běžná |  |  |  | POL1_
|  | včetně dodávky materiálu. | [25 empty] | POP
|  | č.v.D.1.3 : 2*(2,1*2+2,4*2-(0,7+0,6)) |  | 15.4 | [23 empty] | VV | 0
|  | 2*(1,1*2+1,6*2-0,6) |  | 9.6 | [23 empty] | VV | 0
|  | 1,5*(1,1+2,1) |  | 4.8 | [23 empty] | VV | 0
106 | 781419711R00 | Příplatek k obkladu stěn za plochu do 10 m2 jedntl | m2 | 14.4 |  | 0 |  | 0 |  | 0 | 12 | 0 | 0 | 0 | 0 | 0 |  | RTS 25/ I | RTS 25/ I | 0.1 | 1.44 |  | Práce | Běžná |  |  |  | POL1_
|  | 2*(1,1*2+1,6*2-0,6) |  | 9.6 | [23 empty] | VV | 0
|  | 1,5*(1,1+2,1) |  | 4.8 | [23 empty] | VV | 0
107 | 781475120RT2 | Obklad vnitřní stěn keramický, do tmele, do 300 x 600 mm flex. lepidlo + spár. hmota | m2 | 29.8 |  | 0 |  | 0 |  | 0 | 12 | 0 | 0.00535 | 0.16 | 0 | 0 |  | RTS 25/ I | RTS 25/ I | 1.288 | 38.38 |  | Práce | Běžná |  |  |  | POL1_7
|  | č.v.D.1.3 : 2*(2,1*2+2,4*2-(0,7+0,6)) |  | 15.4 | [23 empty] | VV | 0
|  | 2*(1,1*2+1,6*2-0,6) |  | 9.6 | [23 empty] | VV | 0
|  | 1,5*(1,1+2,1) |  | 4.8 | [23 empty] | VV | 0
108 | 781400 | Příplatek za rohové a ukončovací lišty | m2 | 29.8 |  | 0 |  | 0 |  | 0 | 12 | 0 | 0 | 0 | 0 | 0 |  | Vlastní | Indiv | 0 | 0 |  | Práce | Běžná |  |  |  | POL1_
109 | 597002 | Dodávka obkladu dle výběru investora do ceníkové hodnoty 600,-/m2 | m2 | 31.29 |  | 0 |  | 0 |  | 0 | 12 | 0 | 0 | 0 | 0 | 0 |  | Vlastní | Indiv | 0 | 0 |  | R-položka | Běžná |  |  |  | POL12_0
|  | 29,8*1,05 |  | 31.29 | [23 empty] | VV | 0
110 | 998781201R00 | Přesun hmot pro obklady keramické, výšky do 6 m | % |  |  | 0 |  | 0 |  | 0 | 12 | 0 | 0 | 0 | 0 | 0 |  | RTS 25/ I | RTS 25/ I | 0 | 0 |  | Přesun hmot | Běžná |  |  |  | POL7_1002
Díl: | 783 | Nátěry |  |  |  | 0 |  | 0 |  | 0 |  | 0 |  | 0.01 |  | 0 |  |  |  |  | 20.59 | [6 empty] | DIL
111 | 783220010RAC | Nátěr kovových doplňkových konstrukcí syntetický dvojnásobný krycí s 1x emailováním | m2 | 0.96 |  | 0 |  | 0 |  | 0 | 12 | 0 | 0.00032 | 0 | 0 | 0 |  | RTS 25/ I | RTS 25/ I | 0.43675 | 0.42 |  | Agregovaná položka | Běžná |  |  |  | POL2_
|  | nová zárubeň : 0,2*(0,6+2,1*2) |  | 0.96 | [23 empty] | VV | 0
112 | 783950010RAB | Oprava nátěrů kovových konstrukcí syntet. lakem opálení, odmaštění, 1x krycí + 1x email | m2 | 2 |  | 0 |  | 0 |  | 0 | 12 | 0 | 0.00061 | 0 | 0 | 0 |  | RTS 25/ I | RTS 25/ I | 0.781 | 1.56 |  | Agregovaná položka | Běžná |  |  |  | POL2_
|  | stáv. zárubně : 0,2*(0,9+2,1*2) |  | 1.02 | [23 empty] | VV | 0
|  | 0,2*(0,7+2,1*2) |  | 0.98 | [23 empty] | VV | 0
113 | 783950030RAB | Oprava nátěrů truhlářských výrobků syntet. lakem oškrábání, 2x krycí + 1x email + 1x tmelení | m2 | 20.7735 |  | 0 |  | 0 |  | 0 | 12 | 0 | 0.00048 | 0.01 | 0 | 0 |  | RTS 25/ I | RTS 25/ I | 0.896 | 18.61 |  | Agregovaná položka | Běžná |  |  |  | POL2_
|  | č.v.D.1.3,4 : | [25 empty] | VV | 0
|  | okna - vnitřní strana : 1,2*2,17*4 |  | 10.416 | [23 empty] | VV | 0
|  | 1,2*2,19 |  | 2.628 | [23 empty] | VV | 0
|  | 1,19*2,17 |  | 2.5823 | [23 empty] | VV | 0
|  | 0,83*0,7 |  | 0.581 | [23 empty] | VV | 0
|  | 0,59*0,59*2 |  | 0.6962 | [23 empty] | VV | 0
|  | vnitřní parapety : 0,45*1,4*6 |  | 3.78 | [23 empty] | VV | 0
|  | 0,15*0,6 |  | 0.09 | [23 empty] | VV | 0
Díl: | 784 | Malby |  |  |  | 0 |  | 0 |  | 0 |  | 0 |  | 0.25 |  | 0 |  |  |  |  | 52.6 | [6 empty] | DIL
114 | 784442001RT2 | Malba disperzní interiérová, výška do 3,8 m 1barevná, 2x nátěr, 1x penetrace | m2 | 391.39 |  | 0 |  | 0 |  | 0 | 12 | 0 | 0.00064 | 0.25 | 0 | 0 |  | RTS 25/ I | RTS 25/ I | 0.1344 | 52.6 |  | Práce | Běžná |  |  |  | POL1_7
|  | 90,86+300,53 |  | 391.39 | [23 empty] | VV | 0
Díl: | M21 | Elektromontáže |  |  |  | 0 |  | 0 |  | 0 |  | 0 |  | 0 |  | 0 |  |  |  |  | 0 | [6 empty] | DIL
115 | 21001 | Volně stojící elektrický sporák en. třída A, sklokeramická deska, el. trouba | kus | 1 |  | 0 |  | 0 |  | 0 | 12 | 0 | 0 | 0 | 0 | 0 |  | Vlastní | Indiv | 0 | 0 |  | Práce | Běžná |  |  |  | POL1_
116 | 21002 | Úprava rozvodů EI - pro nové osvětlení, el. topný žebřík(nová zásuvka), digestoř, sporák, myčku | kpl | 1 |  | 0 |  | 0 |  | 0 | 12 | 0 | 0 | 0 | 0 | 0 |  | Vlastní | Indiv | 0 | 0 |  | Práce | Běžná |  |  |  | POL1_
117 | 218889 | D+M elektrického otopného žebříku š. 300mm | kus | 1 |  | 0 |  | 0 |  | 0 | 12 | 0 | 0 | 0 | 0 | 0 |  | Vlastní | Indiv | 0 | 0 |  | Práce | Běžná |  |  |  | POL1_
118 | 219900 | Dmtž osvětlení, vč. likvidace | kus | 9 |  | 0 |  | 0 |  | 0 | 12 | 0 | 0 | 0 | 0 | 0 |  | Vlastní | Indiv | 0 | 0 |  | Práce | Běžná |  |  |  | POL1_
|  | č.v.D.1.1,2. : 9 |  | 9 | [23 empty] | VV | 0
119 | 219910 | Dmtž infrazářiče, vč. likvidace | kus | 1 |  | 0 |  | 0 |  | 0 | 12 | 0 | 0 | 0 | 0 | 0 |  | Vlastní | Indiv | 0 | 0 |  | Práce | Běžná |  |  |  | POL1_
|  | č.v.D.1.1,2. : 1 |  | 1 | [23 empty] | VV | 0
120 | 219920 | Dmtž+zpět. mtž el. přímotopů | kus | 5 |  | 0 |  | 0 |  | 0 | 12 | 0 | 0 | 0 | 0 | 0 |  | Vlastní | Indiv | 0 | 0 |  | Práce | Běžná |  |  |  | POL1_
|  | č.v.D.1.1,2. : 5 |  | 5 | [23 empty] | VV | 0
121 | 2199250 | Dmtž. digestoře, vč. likvidace | kus | 1 |  | 0 |  | 0 |  | 0 | 12 | 0 | 0 | 0 | 0 | 0 |  | Vlastní | Indiv | 0 | 0 |  | Práce | Běžná |  |  |  | POL1_
122 | 2199500 | D+M svítidel | kus | 11 |  | 0 |  | 0 |  | 0 | 12 | 0 | 0 | 0 | 0 | 0 |  | Vlastní | Indiv | 0 | 0 |  | Práce | Běžná |  |  |  | POL1_
|  | č.v.D.1.3. : 11 |  | 11 | [23 empty] | VV | 0
Díl: | VN | Vedlejší náklady |  |  |  | 0 |  | 0 |  | 0 |  | 0 |  | 0 |  | 0 |  |  |  |  | 0 | [6 empty] | DIL
123 | 005122010R | Provoz objednatele | Soubor | 1 |  | 0 |  | 0 |  | 0 | 12 | 0 | 0 | 0 | 0 | 0 |  | RTS 25/ I | Indiv | 0 | 0 |  | VRN | Běžná |  |  |  | POL99_2
|  | Náklady na ztížené provádění stavebních prací v důsledku nepřerušeného provozu na staveništi nebo v případech nepřerušeného provozu v objektech v nichž se stavební práce provádí. | [25 empty] | POP |  | Náklady na ztížené provádění stavebních prací v důsledku nepřerušeného provozu na staveništi nebo v případech nepřerušeného provozu v objektech v nichž se stavební práce provádí.
124 | 005211080R | Bezpečnostní a hygienická opatření na staveništi | Soubor | 1 |  | 0 |  | 0 |  | 0 | 12 | 0 | 0 | 0 | 0 | 0 |  | RTS 25/ I | Indiv | 0 | 0 |  | VRN | Běžná |  |  |  | POL99_2
|  | Náklady na ochranu staveniště před vstupem nepovolaných osob, včetně příslušného značení, náklady na osvětlení staveniště, náklady na vypracování potřebné dokumentace pro provoz staveniště z hlediska požární ochrany (požární řád a poplachová směrnice) a z hlediska provozu staveniště (provozně dopravní řád). | [25 empty] | POP |  | Náklady na ochranu staveniště před vstupem nepovolaných osob, včetně příslušného značení, náklady na osvětlení staveniště, náklady na vypracování potřebné dokumentace pro provoz staveniště z hlediska požární ochrany (požární řád a poplachová směrnice) a z hlediska provozu staveniště (provozně dopravní řád).
125 | 005121 R | Zařízení staveniště | Soubor | 1 |  | 0 |  | 0 |  | 0 | 12 | 0 | 0 | 0 | 0 | 0 |  | RTS 25/ I | Indiv | 0 | 0 |  | VRN | Běžná |  |  |  | POL99_2
|  | Veškeré náklady spojené s vybudováním, provozem a odstraněním zařízení staveniště. | [25 empty] | POP
126 | 1001T | Kompletační činnost (IČD) | Soubor | 1 |  | 0 |  | 0 |  | 0 | 12 | 0 | 0 | 0 | 0 | 0 |  | Vlastní | Indiv | 0 | 0 |  | VRN | Běžná |  |  |  | POL99_2
|  | Inženýrská a kompletační činnost. | [25 empty] | POP
Díl: | ON | Ostatní náklady |  |  |  | 0 |  | 0 |  | 0 |  | 0 |  | 0 |  | 0 |  |  |  |  | 0 | [6 empty] | DIL
127 | 00512-R | Ochrana+úklid prostor dotčených stavebním provozem - během i po realizaci stavby | Soubor | 1 |  | 0 |  | 0 |  | 0 | 12 | 0 | 0 | 0 | 0 | 0 |  | Vlastní | Indiv | 0 | 0 |  | VRN | Běžná |  |  |  | POL99_8
128 | 99001 | Doprava pracovníků | Soubor | 1 |  | 0 |  | 0 |  | 0 | 12 | 0 | 0 | 0 | 0 | 0 |  | Vlastní | Indiv | 0 | 0 |  | VRN | Běžná |  |  |  | POL99_8
[26 empty] | 12 | 21 | DPH
| Celkem |  |  |  |  | 0 | [19 empty] | 0 | 0 | SUM
Poznámky uchazeče k zadání
POPUZIV
END
Note on S6: Jedná se o informaci, zda se jedná o položku, která je do rozpočtu zadána z cenové soustavy RTS, nebo vlastní.
Note on T6: Jedná se o název CÚ, která je zadána u položky rozpočtu