## Rekapitulace stavby
2012 |  | List obsahuje: |  |  |  |  | 1) Souhrnný list stavby |  |  |  | 2) Rekapitulace objektů | [16 empty] | 2.0 |  |  |  |  | False | False
| optimalizováno pro tisk sestav ve formátu A4 - na výšku | [17 empty] | >> skryté sloupce << | [12 empty] | 0,01 | 21
[32 empty] | 0,01 | 15
| SOUHRNNÝ LIST STAVBY | [18 empty] | v --- níže se nacházejí doplnkové a pomocné údaje k sestavám --- v | [11 empty] | 0,001
|  | Kód: |  |  |  |  | 003 | [24 empty] | 0,01
|  | Stavba: |  |  |  |  | Mš Sluníčko | [24 empty] | 0,1
|  | JKSO: | [13 empty] | CC-CZ: | [15 empty] | 1
|  | Místo: |  |  |  |  | Třeboň | [8 empty] | Datum: |  | 10.2.2016 | [13 empty] | 10
100
|  | Objednatel: | [13 empty] | IČ: | [15 empty] | 0,1
[16 empty] | DIČ: | [15 empty] | 0,1
0,1
|  | Zhotovitel: | [13 empty] | IČ: | [15 empty] | 0,1
[16 empty] | DIČ: | [15 empty] | 0,1
False
|  | Projektant: | [13 empty] | IČ: | [15 empty] | False
[16 empty] | DIČ: | [15 empty] | True
0,01
|  | Zpracovatel: | [13 empty] | IČ: | [15 empty] | 0,01
|  |  | J. Princ | [12 empty] | DIČ:
Poznámka:
|  | Náklady z rozpočtů | [13 empty] | 0
|  | Ostatní náklady ze souhrnného listu | [13 empty] | 0
|  | Cena bez DPH | [13 empty] | 0
|  | DPH |  | základní |  |  |  | 21% |  | ze | 0 |  |  |  |  | 0
|  |  |  | snížená |  |  |  | 15% |  | ze | 0 |  |  |  |  | 0
|  |  |  | zákl. přenesená |  |  |  | 21% |  | ze | 0 |  |  |  |  | 0
|  |  |  | sníž. přenesená |  |  |  | 15% |  | ze | 0 |  |  |  |  | 0
|  |  |  | nulová |  |  |  | 0% |  | ze | 0 |  |  |  |  | 0
|  | Cena s DPH | [7 empty] | v |  | CZK |  |  |  | 0
|  | Projektant | [10 empty] | Zpracovatel
|  | Datum a podpis: | [6 empty] | Razítko |  |  |  | Datum a podpis: |  |  |  | Razítko
|  | Objednavatel | [10 empty] | Zhotovitel
|  | Datum a podpis: | [6 empty] | Razítko |  |  |  | Datum a podpis: |  |  |  | Razítko
REKAPITULACE OBJEKTŮ STAVBY
| Kód: | [6 empty] | 003
| Stavba: | [6 empty] | Mš Sluníčko
| Místo: | [6 empty] | Třeboň | [6 empty] | Datum: |  | 10.2.2016
| Objednatel: | [13 empty] | Projektant: |  |  |  |  | Informatívní údaje z listů zakázek
| Zhotovitel: | [13 empty] | Zpracovatel: |  | J. Princ
| Kód |  |  |  | Objekt | [8 empty] | Cena bez DPH [CZK] |  |  |  | Cena s DPH [CZK] |  | z toho Ostat. náklady [CZK] | DPH [CZK] | Normohodiny [h] | DPH základní [CZK] | DPH snížená [CZK] | DPH základní přenesená [CZK] | DPH snížená přenesená [CZK] | Základna DPH základní | Základna DPH snížená | Základna DPH zákl. přenesená | Základna DPH sníž. přenesená | Základna DPH nulová
| 1) Náklady z rozpočtů | [12 empty] | 0 |  |  |  | 0 |  | 0 | 0 | 401.3216 | 0 | 0 | 0 | 0 | 0 | 0 | 0 | 0 | 0 | D | 0 | ###NOIMPORT### | IMPORT | {0195fc6d-c2c5-4210-8b02-cdf76841423a} | {00000000-0000-0000-0000-000000000000}
/ |  | 003.1 |  |  |  | Změna vytápění- plynová kotelna | [7 empty] | 0 |  |  |  | 0 |  | 0 | 0 | 401.3216 | 0 | 0 | 0 | 0 | 0 | 0 | 0 | 0 | 0 |  | 1 |  | IMPORT | {9af0db3c-7e72-4dbe-80cd-d34cf5d0737b} | {0195fc6d-c2c5-4210-8b02-cdf76841423a}
| 2) Ostatní náklady ze souhrnného listu | [12 empty] | 0 |  |  |  | 0 |  | Procent. zadání [% nákladů rozpočtu] | Zařazení nákladů | DPH | DPH [CZK]
| Celkové náklady za stavbu 1) + 2) | [12 empty] | 0 |  |  |  | 0

## 003.1 - Změna vytápění- p...
| List obsahuje: |  | 1) Krycí list rozpočtu |  | 2) Rekapitulace rozpočtu |  |  | 3) Rozpočet |  |  | Zpět na list: | Rekapitulace stavby
optimalizováno pro tisk sestav ve formátu A4 - na výšku | [11 empty] | >> skryté sloupce << | [9 empty] | {9af0db3c-7e72-4dbe-80cd-d34cf5d0737b}
2
KRYCÍ LIST ROZPOČTU | [12 empty] | v --- níže se nacházejí doplnkové a pomocné údaje k sestavám --- v | [8 empty] | False
| Stavba: |  | Mš Sluníčko
| Objekt: |  | 003.1 - Změna vytápění- plynová kotelna
| JKSO: | [7 empty] | CC-CZ:
| Místo: |  | Třeboň | [5 empty] | Datum: |  | 10.2.2016
| Objednatel: | [7 empty] | IČ:
DIČ:
| Zhotovitel: | [7 empty] | IČ:
DIČ:
| Projektant: | [7 empty] | IČ:
DIČ:
| Zpracovatel: | [7 empty] | IČ:
|  | J. Princ | [6 empty] | DIČ:
Poznámka:
| Náklady z rozpočtu | [7 empty] | 0
| Ostatní náklady | [7 empty] | 0
| Cena bez DPH | [7 empty] | 0
| DPH | základní | 21% | ze | 0 |  |  |  | 0
|  | snížená | 15% | ze | 0 |  |  |  | 0
|  | zákl. přenesená | 21% | ze | 0 |  |  |  | 0
|  | sníž. přenesená | 15% | ze | 0 |  |  |  | 0
|  | nulová | 0% | ze | 0 |  |  |  | 0
| Cena s DPH |  |  | v | CZK |  |  | 0
| Projektant |  |  |  |  | Zpracovatel
| Datum a podpis: |  |  | Razítko |  | Datum a podpis: |  |  |  | Razítko
| Objednavatel |  |  |  |  | Zhotovitel
| Datum a podpis: |  |  | Razítko |  | Datum a podpis: |  |  |  | Razítko
REKAPITULACE ROZPOČTU
Stavba: |  |  | Mš Sluníčko
Objekt: |  |  | 003.1 - Změna vytápění- plynová kotelna
Místo: |  |  | Třeboň |  |  |  | Datum: |  | 10.2.2016
Objednatel: | [6 empty] | Projektant:
Zhotovitel: | [6 empty] | Zpracovatel: |  | J. Princ
Kód - Popis | [9 empty] | Cena celkem [CZK]
1) Náklady z rozpočtu | [9 empty] | 0 | [12 empty] | -1
| HSV - Práce a dodávky HSV | [8 empty] | 0
| 4 - Vodorovné konstrukce | [8 empty] | 0
| 9 - Ostatní konstrukce a práce, bourání | [8 empty] | 0
| 998 - Přesun hmot | [8 empty] | 0
| PSV - Práce a dodávky PSV | [8 empty] | 0
| 713 - Izolace tepelné | [8 empty] | 0
| 721 - Zdravotechnika - vnitřní kanalizace | [8 empty] | 0
| 722 - Zdravotechnika - vnitřní vodovod | [8 empty] | 0
| 723 - Zdravotechnika - vnitřní plynovod | [8 empty] | 0
| 725 - Zdravotechnika - zařizovací předměty | [8 empty] | 0
| 731 - Ústřední vytápění - kotelny | [8 empty] | 0
| 732 - Ústřední vytápění - strojovny | [8 empty] | 0
| 733 - Ústřední vytápění - rozvodné potrubí | [8 empty] | 0
| 734 - Ústřední vytápění - armatury | [8 empty] | 0
| 766 - Konstrukce truhlářské | [8 empty] | 0
| 771 - Podlahy z dlaždic | [8 empty] | 0
| 783 - Dokončovací práce - nátěry | [8 empty] | 0
| M - Práce a dodávky M | [8 empty] | 0
| 21-M - Elektromontáže | [8 empty] | 0
| HZS - Hodinové zúčtovací sazby | [8 empty] | 0
2) Ostatní náklady | [9 empty] | 0 |  |  |  | DPH
Celkové náklady za stavbu 1) + 2) | [7 empty] | 0
ROZPOČET
Stavba: |  |  | Mš Sluníčko
Objekt: |  |  | 003.1 - Změna vytápění- plynová kotelna
Místo: |  |  | Třeboň |  |  |  | Datum: |  | 10.2.2016
Objednatel: | [6 empty] | Projektant:
Zhotovitel: | [6 empty] | Zpracovatel: |  | J. Princ
PČ | Typ | Kód | Popis |  |  | MJ | Množství | J.cena [CZK] |  | Cena celkem [CZK] |  |  | Poznámka | DPH | J. Nh [h] | Nh celkem [h] | J. hmotnost [t] | Hmotnost celkem [t] | J. suť [t] | Suť Celkem [t]
Náklady z rozpočtu | [9 empty] | 0 | [5 empty] | 401.3216 |  | 3.3606 |  | 3.6684 |  | D | -1 | [7 empty] | 0
| HSV - Práce a dodávky HSV | [8 empty] | 0 | [5 empty] | 63.3476 |  | 2.399 |  | 0.0689 | 1 | D | 0 | ROZPOCET | [6 empty] | 0
| 4 - Vodorovné konstrukce | [8 empty] | 0 | [5 empty] | 44.28 |  | 2.3976 |  | 0 | 1 | D | 1 | ROZPOCET | [6 empty] | 0
1 | K | 411388621 | Zabetonování otvorů tl do 150 mm ze suchých směsí pl do 0,25 m2 ve stropech |  |  | kus | 9 |  |  | 0 |  |  |  | základní | 1.347 | 12.123 | 0.05328 | 0.47952 | 0 | 0 | 4 | K | 2 | ROZPOCET | 0 | 0 | 0 | 0 | 0 | 1 | 0 | 4 | 1859217981
2 | K | 411388631 | Zabetonování otvorů tl do 150 mm ze suchých směsí pl do 1 m2 ve stropech |  |  | m2 | 9 |  |  | 0 |  |  |  | základní | 3.573 | 32.157 | 0.21312 | 1.9181 | 0 | 0 | 4 | K | 2 | ROZPOCET | 0 | 0 | 0 | 0 | 0 | 1 | 0 | 4 | 342378101
| 9 - Ostatní konstrukce a práce, bourání | [8 empty] | 0 | [5 empty] | 17.074 |  | 0.001404 |  | 0.0689 | 1 | D | 1 | ROZPOCET | [6 empty] | 0
3 | K | 952901411 | Vyčištění ostatních objektů (kanálů, zásobníků, kůlen) při jakékoliv výšce podlaží |  |  | m2 | 106 |  |  | 0 |  |  |  | základní | 0.139 | 14.734 | 0 | 0 | 0 | 0 | 4 | K | 2 | ROZPOCET | 0 | 0 | 0 | 0 | 0 | 1 | 0 | 4 | -526219338
4 | K | 977151122 | Jádrové vrty diamantovými korunkami do D 130 mm do stavebních materiálů |  |  | m | 1.3 |  |  | 0 |  |  |  | základní | 1.8 | 2.34 | 0.00108 | 0.001404 | 0.053 | 0.0689 | 4 | K | 2 | ROZPOCET | 0 | 0 | 0 | 0 | 0 | 1 | 0 | 4 | 2106115982
| 998 - Přesun hmot | [8 empty] | 0 | [5 empty] | 1.9936 |  | 0 |  | 0 | 1 | D | 1 | ROZPOCET | [6 empty] | 0
5 | K | 998011001 | Přesun hmot pro budovy zděné v do 6 m |  |  | t | 2.399 |  |  | 0 |  |  |  | základní | 0.831 | 1.9936 | 0 | 0 | 0 | 0 | 4 | K | 2 | ROZPOCET | 0 | 0 | 0 | 0 | 0 | 1 | 0 | 4 | -945764490
| PSV - Práce a dodávky PSV | [8 empty] | 0 | [5 empty] | 235.869 |  | 0.96162 |  | 3.5995 | 2 | D | 0 | ROZPOCET | [6 empty] | 0
| 713 - Izolace tepelné | [8 empty] | 0 | [5 empty] | 18.92 |  | 0.17332 |  | 0 | 2 | D | 1 | ROZPOCET | [6 empty] | 0
92 | K | 713463311 | Montáž izolace tepelné potrubí potrubními pouzdry s Al fólií s přesahem Al páskou 1x D do 50 mm |  |  | m | 172 |  |  | 0 |  |  |  | základní | 0.11 | 18.92 | 0.0001 | 0.0172 | 0 | 0 | 16 | K | 2 | ROZPOCET | 0 | 0 | 0 | 0 | 0 | 1 | 0 | 16 | -1928345122
93 | M | 631545100 | pouzdro potrubní izolační ROCKWOOL PIPO ALS 22/25 mm |  |  | m | 80 |  |  | 0 |  |  |  | základní | 0 | 0 | 0.000266 | 0.02128 | 0 | 0 | 32 | M | 2 | ROZPOCET | 0 | 0 | 0 | 0 | 0 | 1 | 0 | 16 | -429628647
94 | M | 631545310 | pouzdro potrubní izolační ROCKWOOL PIPO ALS 28/30 mm |  |  | m | 30 |  |  | 0 |  |  |  | základní | 0 | 0 | 0.000287 | 0.00861 | 0 | 0 | 32 | M | 2 | ROZPOCET | 0 | 0 | 0 | 0 | 0 | 1 | 0 | 16 | -802209501
95 | M | 631545720 | pouzdro potrubní izolační ROCKWOOL PIPO ALS 35/40 mm |  |  | m | 60 |  |  | 0 |  |  |  | základní | 0 | 0 | 0.000651 | 0.03906 | 0 | 0 | 32 | M | 2 | ROZPOCET | 0 | 0 | 0 | 0 | 0 | 1 | 0 | 16 | 934610873
96 | M | 631545730 | pouzdro potrubní izolační ROCKWOOL PIPO ALS 42/40 mm |  |  | m | 10 |  |  | 0 |  |  |  | základní | 0 | 0 | 0.000721 | 0.00721 | 0 | 0 | 32 | M | 2 | ROZPOCET | 0 | 0 | 0 | 0 | 0 | 1 | 0 | 16 | -1419164616
97 | M | 631545750 | pouzdro potrubní izolační ROCKWOOL PIPO ALS 60/40 mm |  |  | m | 80 |  |  | 0 |  |  |  | základní | 0 | 0 | 0.000882 | 0.07056 | 0 | 0 | 32 | M | 2 | ROZPOCET | 0 | 0 | 0 | 0 | 0 | 1 | 0 | 16 | -1170701185
98 | M | 631546200 | páska samolepící ALS šířka 50 mm, délka 50 m |  |  | kus | 2 |  |  | 0 |  |  |  | základní | 0 | 0 | 0.0047 | 0.0094 | 0 | 0 | 32 | M | 2 | ROZPOCET | 0 | 0 | 0 | 0 | 0 | 1 | 0 | 16 | 1608181252
| 721 - Zdravotechnika - vnitřní kanalizace | [8 empty] | 0 | [5 empty] | 3.6935 |  | 0.00145 |  | 0 | 2 | D | 1 | ROZPOCET | [6 empty] | 0
6 | K | 721174042 | Propojení neutralizace na kanalizaci |  |  | m | 5 |  |  | 0 |  |  |  | základní | 0.659 | 3.295 | 0.00029 | 0.00145 | 0 | 0 | 16 | K | 2 | ROZPOCET | 0 | 0 | 0 | 0 | 0 | 1 | 0 | 16 | 786709038
7 | K | 721194104 | Vyvedení a upevnění odpadních výpustek DN 40 |  |  | kus | 1 |  |  | 0 |  |  |  | základní | 0.157 | 0.157 | 0 | 0 | 0 | 0 | 16 | K | 2 | ROZPOCET | 0 | 0 | 0 | 0 | 0 | 1 | 0 | 16 | 1703914106
8 | K | 721290111 | Zkouška těsnosti potrubí kanalizace vodou do DN 125 |  |  | m | 5 |  |  | 0 |  |  |  | základní | 0.048 | 0.24 | 0 | 0 | 0 | 0 | 16 | K | 2 | ROZPOCET | 0 | 0 | 0 | 0 | 0 | 1 | 0 | 16 | 688728317
9 | K | 998721101 | Přesun hmot tonážní pro vnitřní kanalizace v objektech v do 6 m |  |  | t | 0.001 |  |  | 0 |  |  |  | základní | 1.47 | 0.00147 | 0 | 0 | 0 | 0 | 16 | K | 2 | ROZPOCET | 0 | 0 | 0 | 0 | 0 | 1 | 0 | 16 | -127209993
| 722 - Zdravotechnika - vnitřní vodovod | [8 empty] | 0 | [5 empty] | 4.7299 |  | 0.00933 |  | 0 | 2 | D | 1 | ROZPOCET | [6 empty] | 0
10 | K | 722174002 | Potrubí vodovodní plastové PPR svar polyfuze PN 16 D 20 x 2,8 mm |  |  | m | 5 |  |  | 0 |  |  |  | základní | 0.529 | 2.645 | 0.00066 | 0.0033 | 0 | 0 | 16 | K | 2 | ROZPOCET | 0 | 0 | 0 | 0 | 0 | 1 | 0 | 16 | 1489615968
11 | K | 722190401 | Vyvedení a upevnění výpustku do DN 25 |  |  | kus | 1 |  |  | 0 |  |  |  | základní | 0.425 | 0.425 | 0 | 0 | 0 | 0 | 16 | K | 2 | ROZPOCET | 0 | 0 | 0 | 0 | 0 | 1 | 0 | 16 | 1638603435
12 | K | 722224115 | Kohout plnicí nebo vypouštěcí G 1/2 PN 10 s jedním závitem |  |  | kus | 2 |  |  | 0 |  |  |  | základní | 0.083 | 0.166 | 0.00022 | 0.00044 | 0 | 0 | 16 | K | 2 | ROZPOCET | 0 | 0 | 0 | 0 | 0 | 1 | 0 | 16 | 1747553658
13 | K | 722232044 | Kohout kulový přímý G 3/4 PN 42 do 185°C vnitřní závit |  |  | kus | 2 |  |  | 0 |  |  |  | základní | 0.2 | 0.4 | 0.00034 | 0.00068 | 0 | 0 | 16 | K | 2 | ROZPOCET | 0 | 0 | 0 | 0 | 0 | 1 | 0 | 16 | -1229560978
14 | K | 722234231 | Změkčovací filtr |  |  | kus | 1 |  |  | 0 |  |  |  | základní | 0.165 | 0.165 | 0.00015 | 0.00015 | 0 | 0 | 16 | K | 2 | ROZPOCET | 0 | 0 | 0 | 0 | 0 | 1 | 0 | 16 | -1921395706
15 | K | 722234232 | Oddělovací armatura pro dopouštění |  |  | kus | 1 |  |  | 0 |  |  |  | základní | 0.207 | 0.207 | 0.00043 | 0.00043 | 0 | 0 | 16 | K | 2 | ROZPOCET | 0 | 0 | 0 | 0 | 0 | 1 | 0 | 16 | 439301835
16 | K | 722262221 | Vodoměr závitový jednovtokový suchoběžný do 40 °C G 1/2 x 80 mm Qn 1,5 m3/s horizontální |  |  | kus | 1 |  |  | 0 |  |  |  | základní | 0.375 | 0.375 | 0.00338 | 0.00338 | 0 | 0 | 16 | K | 2 | ROZPOCET | 0 | 0 | 0 | 0 | 0 | 1 | 0 | 16 | -802889018
17 | K | 722290226 | Zkouška těsnosti vodovodního potrubí závitového do DN 50 |  |  | m | 5 |  |  | 0 |  |  |  | základní | 0.067 | 0.335 | 0.00019 | 0.00095 | 0 | 0 | 16 | K | 2 | ROZPOCET | 0 | 0 | 0 | 0 | 0 | 1 | 0 | 16 | -2101546358
18 | K | 998722101 | Přesun hmot tonážní pro vnitřní vodovod v objektech v do 6 m |  |  | t | 0.009 |  |  | 0 |  |  |  | základní | 1.327 | 0.011943 | 0 | 0 | 0 | 0 | 16 | K | 2 | ROZPOCET | 0 | 0 | 0 | 0 | 0 | 1 | 0 | 16 | -328515863
| 723 - Zdravotechnika - vnitřní plynovod | [8 empty] | 0 | [5 empty] | 16.5031 |  | 0.10388 |  | 0.4554 | 2 | D | 1 | ROZPOCET | [6 empty] | 0
19 | K | 723120809 | Demontáž potrubí ocelové závitové svařované do DN 80 |  |  | m | 55 |  |  | 0 |  |  |  | základní | 0.052 | 2.86 | 0.00039 | 0.02145 | 0.00828 | 0.4554 | 16 | K | 2 | ROZPOCET | 0 | 0 | 0 | 0 | 0 | 1 | 0 | 16 | 193953531
20 | K | 723150312 | Potrubí ocelové hladké černé bezešvé spojované svařováním tvářené za tepla D 57x3,2 mm |  |  | m | 10 |  |  | 0 |  |  |  | základní | 0.458 | 4.58 | 0.00493 | 0.0493 | 0 | 0 | 16 | K | 2 | ROZPOCET | 0 | 0 | 0 | 0 | 0 | 1 | 0 | 16 | 1189904910
21 | K | 723150368 | Chránička D 76x3,2 mm |  |  | m | 1 |  |  | 0 |  |  |  | základní | 0.403 | 0.403 | 0.00653 | 0.00653 | 0 | 0 | 16 | K | 2 | ROZPOCET | 0 | 0 | 0 | 0 | 0 | 1 | 0 | 16 | 1871152382
22 | K | 723181003 | Potrubí měděné měkké spojované lisováním DN 20 ZTI |  |  | m | 10 |  |  | 0 |  |  |  | základní | 0.241 | 2.41 | 0.00067 | 0.0067 | 0 | 0 | 16 | K | 2 | ROZPOCET | 0 | 0 | 0 | 0 | 0 | 1 | 0 | 16 | 507613525
23 | K | 723190205 | Přípojka plynovodní ocelová závitová černá bezešvá spojovaná na závit běžná DN 32 |  |  | soubor | 2 |  |  | 0 |  |  |  | základní | 1.942 | 3.884 | 0.00907 | 0.01814 | 0 | 0 | 16 | K | 2 | ROZPOCET | 0 | 0 | 0 | 0 | 0 | 1 | 0 | 16 | 190545631
24 | K | 723231165 | Kohout kulový přímý G 1 1/4 PN 42 do 185°C plnoprůtokový s koulí DADO vnitřní závit těžká řada |  |  | kus | 2 |  |  | 0 |  |  |  | základní | 0.269 | 0.538 | 0.00088 | 0.00176 | 0 | 0 | 16 | K | 2 | ROZPOCET | 0 | 0 | 0 | 0 | 0 | 1 | 0 | 16 | 799381431
25 | K | 723290821 | Přemístění vnitrostaveništní demontovaných hmot pro vnitřní plynovod v objektech výšky do 6 m |  |  | t | 0.5 |  |  | 0 |  |  |  | základní | 3.379 | 1.6895 | 0 | 0 | 0 | 0 | 16 | K | 2 | ROZPOCET | 0 | 0 | 0 | 0 | 0 | 1 | 0 | 16 | 1261117347
26 | K | 998723101 | Přesun hmot tonážní pro vnitřní plynovod v objektech v do 6 m |  |  | t | 0.104 |  |  | 0 |  |  |  | základní | 1.333 | 0.13863 | 0 | 0 | 0 | 0 | 16 | K | 2 | ROZPOCET | 0 | 0 | 0 | 0 | 0 | 1 | 0 | 16 | 1003933625
| 725 - Zdravotechnika - zařizovací předměty | [8 empty] | 0 | [5 empty] | 0.113 |  | 0.00028 |  | 0 | 2 | D | 1 | ROZPOCET | [6 empty] | 0
27 | K | 725862103 | Zápachová uzávěrka pro dřezy DN 40/50 |  |  | kus | 1 |  |  | 0 |  |  |  | základní | 0.113 | 0.113 | 0.00028 | 0.00028 | 0 | 0 | 16 | K | 2 | ROZPOCET | 0 | 0 | 0 | 0 | 0 | 1 | 0 | 16 | 543850492
| 731 - Ústřední vytápění - kotelny | [8 empty] | 0 | [5 empty] | 32.8019 |  | 0.09585 |  | 0.58545 | 2 | D | 1 | ROZPOCET | [6 empty] | 0
28 | K | 731200832 | Demontáž kotle rychlovyhřívacího závěsného s přípravou TUV |  |  | kus | 9 |  |  | 0 |  |  |  | základní | 0.412 | 3.708 | 5e-05 | 0.00045 | 0.06505 | 0.58545 | 16 | K | 2 | ROZPOCET | 0 | 0 | 0 | 0 | 0 | 1 | 0 | 16 | 672565140
29 | K | 731239126 | Montáž kotle ocelového na kapalná nebo plynná paliva do 52 kW |  |  | soubor | 2 |  |  | 0 |  |  |  | základní | 8.724 | 17.448 | 0.0003 | 0.0006 | 0 | 0 | 16 | K | 2 | ROZPOCET | 0 | 0 | 0 | 0 | 0 | 1 | 0 | 16 | 2018103062
30 | M | 484176360 | Kondenzační kotel výkon 12,3 - 44,1 kW, včetně kaskádové a ekvithermní regulace vč čidel a modulů |  |  | kus | 2 |  |  | 0 |  |  |  | základní | 0 | 0 | 0.045 | 0.09 | 0 | 0 | 32 | M | 2 | ROZPOCET | 0 | 0 | 0 | 0 | 0 | 1 | 0 | 16 | -1387588264
34 | M | 001 | Neutralizační zařízení |  |  | ks | 1 |  |  | 0 |  |  |  | základní | 0 | 0 | 0 | 0 | 0 | 0 | 32 | M | 2 | ROZPOCET | 0 | 0 | 0 | 0 | 0 | 1 | 0 | 16 | 83279510
35 | K | 731391811 | Vypuštění vody z kotle samospádem plocha kotle do 5 m2 |  |  | kus | 9 |  |  | 0 |  |  |  | základní | 0.53 | 4.77 | 0 | 0 | 0 | 0 | 16 | K | 2 | ROZPOCET | 0 | 0 | 0 | 0 | 0 | 1 | 0 | 16 | -1330269181
31 | K | 731810322 | Nucený odtah spalin soustředným potrubím pro kondenzační kotel svislý 80/125 mm přes plochou střechu |  |  | soubor | 2 |  |  | 0 |  |  |  | základní | 1.174 | 2.348 | 0.00152 | 0.00304 | 0 | 0 | 16 | K | 2 | ROZPOCET | 0 | 0 | 0 | 0 | 0 | 1 | 0 | 16 | 538015027
32 | K | 731810342 | Prodloužení soustředného potrubí pro kondenzační kotel průměru 80/125 mm |  |  | m | 4 |  |  | 0 |  |  |  | základní | 0.821 | 3.284 | 0.00044 | 0.00176 | 0 | 0 | 16 | K | 2 | ROZPOCET | 0 | 0 | 0 | 0 | 0 | 1 | 0 | 16 | -789249120
36 | K | 731890801 | Přemístění demontovaných kotelen umístěných ve výšce nebo hloubce objektu do 6 m |  |  | t | 0.02 |  |  | 0 |  |  |  | základní | 11.403 | 0.22806 | 0 | 0 | 0 | 0 | 16 | K | 2 | ROZPOCET | 0 | 0 | 0 | 0 | 0 | 1 | 0 | 16 | -1476436760
33 | K | 998731101 | Přesun hmot tonážní pro kotelny v objektech v do 6 m |  |  | t | 0.096 |  |  | 0 |  |  |  | základní | 10.582 | 1.0159 | 0 | 0 | 0 | 0 | 16 | K | 2 | ROZPOCET | 0 | 0 | 0 | 0 | 0 | 1 | 0 | 16 | 1195810412
| 732 - Ústřední vytápění - strojovny | [8 empty] | 0 | [5 empty] | 18.2701 |  | 0.06449 |  | 0.102 | 2 | D | 1 | ROZPOCET | [6 empty] | 0
37 | K | 732113118 | Vyrovnávač dynamických tlaků G 2" PN 6 hydraulický závitový |  |  | kus | 1 |  |  | 0 |  |  |  | základní | 2.224 | 2.224 | 0.01934 | 0.01934 | 0 | 0 | 16 | K | 2 | ROZPOCET | 0 | 0 | 0 | 0 | 0 | 1 | 0 | 16 | -2069080515
38 | K | 732199100 | Orientační štítky vč dodávky |  |  | soubor | 5 |  |  | 0 |  |  |  | základní | 0.114 | 0.57 | 0.00113 | 0.00565 | 0 | 0 | 16 | K | 2 | ROZPOCET | 0 | 0 | 0 | 0 | 0 | 1 | 0 | 16 | -1977591503
101 | K | 732320812 | Demontáž nádrže beztlaké nebo tlakové odpojení od rozvodů potrubí obsah do 100 litrů |  |  | kus | 4 |  |  | 0 |  |  |  | základní | 0.98 | 3.92 | 0 | 0 | 0 | 0 | 16 | K | 2 | ROZPOCET | 0 | 0 | 0 | 0 | 0 | 1 | 0 | 16 | -1581827465
39 | K | 732320813 | Demontáž nádrže beztlaké nebo tlakové odpojení od rozvodů potrubí obsah do 200 litrů |  |  | kus | 5 |  |  | 0 |  |  |  | základní | 1.16 | 5.8 | 0 | 0 | 0 | 0 | 16 | K | 2 | ROZPOCET | 0 | 0 | 0 | 0 | 0 | 1 | 0 | 16 | -929617314
40 | K | 732331624 | Nádoba tlaková expanzní s membránou závitové připojení PN 0,6 o objemu 300 litrů |  |  | soubor | 1 |  |  | 0 |  |  |  | základní | 0.8 | 0.8 | 0.03437 | 0.03437 | 0 | 0 | 16 | K | 2 | ROZPOCET | 0 | 0 | 0 | 0 | 0 | 1 | 0 | 16 | -482144316
41 | K | 732331778 | Příslušenství k expanzním nádobám bezpečnostní uzávěr G 1 k měření tlaku |  |  | kus | 1 |  |  | 0 |  |  |  | základní | 0.288 | 0.288 | 0.00077 | 0.00077 | 0 | 0 | 16 | K | 2 | ROZPOCET | 0 | 0 | 0 | 0 | 0 | 1 | 0 | 16 | 393897891
102 | K | 732420811 | Demontáž čerpadla oběhového spirálního DN 25 |  |  | kus | 4 |  |  | 0 |  |  |  | základní | 0.42 | 1.68 | 7e-05 | 0.00028 | 0.0045 | 0.018 | 16 | K | 2 | ROZPOCET | 0 | 0 | 0 | 0 | 0 | 1 | 0 | 16 | 1549846173
42 | K | 732420812 | Demontáž čerpadla oběhového spirálního DN 40 |  |  | kus | 4 |  |  | 0 |  |  |  | základní | 0.43 | 1.72 | 7e-05 | 0.00028 | 0.021 | 0.084 | 16 | K | 2 | ROZPOCET | 0 | 0 | 0 | 0 | 0 | 1 | 0 | 16 | 1903043699
43 | K | 732421223 | Čerpadlo teplovodní mokroběžné závitové cirkulační DN 32 výtlak do 8 m průtok 9m3/h |  |  | soubor | 1 |  |  | 0 |  |  |  | základní | 0.605 | 0.605 | 0.0038 | 0.0038 | 0 | 0 | 16 | K | 2 | ROZPOCET | 0 | 0 | 0 | 0 | 0 | 1 | 0 | 16 | 1570834628
103 | K | 732890801 | Přesun demontovaných strojoven vodorovně 100 m v objektech výšky do 6 m |  |  | t | 0.1 |  |  | 0 |  |  |  | základní | 4.043 | 0.4043 | 0 | 0 | 0 | 0 | 16 | K | 2 | ROZPOCET | 0 | 0 | 0 | 0 | 0 | 1 | 0 | 16 | 1814931978
44 | K | 998732101 | Přesun hmot tonážní pro strojovny v objektech v do 6 m |  |  | t | 0.064 |  |  | 0 |  |  |  | základní | 4.043 | 0.25875 | 0 | 0 | 0 | 0 | 16 | K | 2 | ROZPOCET | 0 | 0 | 0 | 0 | 0 | 1 | 0 | 16 | 1038649669
| 733 - Ústřední vytápění - rozvodné potrubí | [8 empty] | 0 | [5 empty] | 105.545 |  | 0.43844 |  | 2.4235 | 2 | D | 1 | ROZPOCET | [6 empty] | 0
100 | K | 733111116 | Potrubí ocelové závitové bezešvé běžné v kotelnách nebo strojovnách DN 32 |  |  | m | 4 |  |  | 0 |  |  |  | základní | 0.652 | 2.608 | 0.00376 | 0.01504 | 0 | 0 | 16 | K | 2 | ROZPOCET | 0 | 0 | 0 | 0 | 0 | 1 | 0 | 16 | -2034890204
99 | K | 733111118 | Potrubí ocelové závitové bezešvé běžné v kotelnách nebo strojovnách DN 50 |  |  | m | 8 |  |  | 0 |  |  |  | základní | 0.784 | 6.272 | 0.00629 | 0.05032 | 0 | 0 | 16 | K | 2 | ROZPOCET | 0 | 0 | 0 | 0 | 0 | 1 | 0 | 16 | -405722685
49 | K | 733113116 | Příplatek k porubí z trubek ocelových závitových za zhotovení závitové ocelové přípojky DN 32 |  |  | kus | 4 |  |  | 0 |  |  |  | základní | 0.649 | 2.596 | 0 | 0 | 0 | 0 | 16 | K | 2 | ROZPOCET | 0 | 0 | 0 | 0 | 0 | 1 | 0 | 16 | 389377319
50 | K | 733113118 | Příplatek k porubí z trubek ocelových závitových za zhotovení závitové ocelové přípojky DN 50 |  |  | kus | 4 |  |  | 0 |  |  |  | základní | 0.968 | 3.872 | 0 | 0 | 0 | 0 | 16 | K | 2 | ROZPOCET | 0 | 0 | 0 | 0 | 0 | 1 | 0 | 16 | 1924893761
45 | K | 733120819 | Demontáž potrubí ocelového hladkého do D 60,3 |  |  | m | 80 |  |  | 0 |  |  |  | základní | 0.125 | 10 | 5e-05 | 0.004 | 0.00473 | 0.3784 | 16 | K | 2 | ROZPOCET | 0 | 0 | 0 | 0 | 0 | 1 | 0 | 16 | 920321654
46 | K | 733120836 | Demontáž potrubí ocelového hladkého do D 159 |  |  | m | 80 |  |  | 0 |  |  |  | základní | 0.208 | 16.64 | 0.00012 | 0.0096 | 0.02359 | 1.8872 | 16 | K | 2 | ROZPOCET | 0 | 0 | 0 | 0 | 0 | 1 | 0 | 16 | -1808222591
51 | K | 733121218 | Potrubí ocelové hladké bezešvé v kotelnách nebo strojovnách D 57x2,9 |  |  | m | 12 |  |  | 0 |  |  |  | základní | 0.714 | 8.568 | 0.00617 | 0.07404 | 0 | 0 | 16 | K | 2 | ROZPOCET | 0 | 0 | 0 | 0 | 0 | 1 | 0 | 16 | 788606992
55 | K | 733122206 | Potrubí z uhlíkové oceli hladké spojované lisováním DN 32 |  |  | m | 64 |  |  | 0 |  |  |  | základní | 0.241 | 15.424 | 0.0015 | 0.096 | 0 | 0 | 16 | K | 2 | ROZPOCET | 0 | 0 | 0 | 0 | 0 | 1 | 0 | 16 | 2123183398
56 | K | 733122207 | Potrubí z uhlíkové oceli hladké spojované lisováním DN 40 |  |  | m | 8 |  |  | 0 |  |  |  | základní | 0.334 | 2.672 | 0.00194 | 0.01552 | 0 | 0 | 16 | K | 2 | ROZPOCET | 0 | 0 | 0 | 0 | 0 | 1 | 0 | 16 | -2008627474
57 | K | 733122208 | Potrubí z uhlíkové oceli hladké spojované lisováním DN 50 |  |  | m | 66 |  |  | 0 |  |  |  | základní | 0.334 | 22.044 | 0.00262 | 0.17292 | 0 | 0 | 16 | K | 2 | ROZPOCET | 0 | 0 | 0 | 0 | 0 | 1 | 0 | 16 | 1296914207
58 | K | 733123110 | Příplatek k potrubí ocelovému hladkému za zhotovení přípojky z trubek ocelových hladkých D 22x2,6 |  |  | kus | 2 |  |  | 0 |  |  |  | základní | 0.343 | 0.686 | 0 | 0 | 0 | 0 | 16 | K | 2 | ROZPOCET | 0 | 0 | 0 | 0 | 0 | 1 | 0 | 16 | 569131114
59 | K | 733123111 | Příplatek k potrubí ocelovému hladkému za zhotovení přípojky z trubek ocelových hladkých D 25x2,6 |  |  | kus | 10 |  |  | 0 |  |  |  | základní | 0.343 | 3.43 | 0 | 0 | 0 | 0 | 16 | K | 2 | ROZPOCET | 0 | 0 | 0 | 0 | 0 | 1 | 0 | 16 | -961484970
60 | K | 733190107 | Zkouška těsnosti potrubí ocelové závitové do DN 40 |  |  | m | 160 |  |  | 0 |  |  |  | základní | 0.021 | 3.36 | 0 | 0 | 0 | 0 | 16 | K | 2 | ROZPOCET | 0 | 0 | 0 | 0 | 0 | 1 | 0 | 16 | 204752283
47 | K | 733190801 | Odřezání objímky dvojité do DN 50 |  |  | kus | 70 |  |  | 0 |  |  |  | základní | 0.005 | 0.35 | 0 | 0 | 0.00072 | 0.0504 | 16 | K | 2 | ROZPOCET | 0 | 0 | 0 | 0 | 0 | 1 | 0 | 16 | -1508378984
61 | K | 733190108 | Zkouška těsnosti potrubí ocelové závitové do DN 50 |  |  | m | 66 |  |  | 0 |  |  |  | základní | 0.032 | 2.112 | 0 | 0 | 0 | 0 | 16 | K | 2 | ROZPOCET | 0 | 0 | 0 | 0 | 0 | 1 | 0 | 16 | 904268963
48 | K | 733193810 | Rozřezání konzoly, podpěry nebo výložníku pro potrubí z L profilu do 50x50x5 mm |  |  | kus | 50 |  |  | 0 |  |  |  | základní | 0.01 | 0.5 | 2e-05 | 0.001 | 0.00215 | 0.1075 | 16 | K | 2 | ROZPOCET | 0 | 0 | 0 | 0 | 0 | 1 | 0 | 16 | -897046203
62 | K | 733890801 | Přemístění potrubí demontovaného vodorovně do 100 m v objektech výšky do 6 m |  |  | t | 0.8 |  |  | 0 |  |  |  | základní | 3.563 | 2.8504 | 0 | 0 | 0 | 0 | 16 | K | 2 | ROZPOCET | 0 | 0 | 0 | 0 | 0 | 1 | 0 | 16 | 653127306
63 | K | 998733101 | Přesun hmot tonážní pro rozvody potrubí v objektech v do 6 m |  |  | t | 0.438 |  |  | 0 |  |  |  | základní | 3.563 | 1.5606 | 0 | 0 | 0 | 0 | 16 | K | 2 | ROZPOCET | 0 | 0 | 0 | 0 | 0 | 1 | 0 | 16 | 1166173005
| 734 - Ústřední vytápění - armatury | [8 empty] | 0 | [5 empty] | 14.2698 |  | 0.03779 |  | 0 | 2 | D | 1 | ROZPOCET | [6 empty] | 0
64 | K | 734209127 | Montáž armatury závitové s třemi závity G 6/4 |  |  | kus | 1 |  |  | 0 |  |  |  | základní | 0.433 | 0.433 | 0.00038 | 0.00038 | 0 | 0 | 16 | K | 2 | ROZPOCET | 0 | 0 | 0 | 0 | 0 | 1 | 0 | 16 | -2048264776
65 | M | 004 | Směšovač se servopohonem |  |  | kus | 1 |  |  | 0 |  |  |  | základní | 0 | 0 | 0 | 0 | 0 | 0 | 32 | M | 2 | ROZPOCET | 0 | 0 | 0 | 0 | 0 | 1 | 0 | 16 | 2091916500
66 | K | 734211127 | Ventil závitový odvzdušňovací G 1/2 PN 14 do 120°C automatický se zpětnou klapkou otopných těles |  |  | kus | 2 |  |  | 0 |  |  |  | základní | 0.103 | 0.206 | 0.00027 | 0.00054 | 0 | 0 | 16 | K | 2 | ROZPOCET | 0 | 0 | 0 | 0 | 0 | 1 | 0 | 16 | -398623501
67 | K | 734220103 | Ventil závitový regulační přímý G 5/4 PN 20 do 100°C vyvažovací |  |  | kus | 4 |  |  | 0 |  |  |  | základní | 0.268 | 1.072 | 0.0007 | 0.0028 | 0 | 0 | 16 | K | 2 | ROZPOCET | 0 | 0 | 0 | 0 | 0 | 1 | 0 | 16 | 1199488126
68 | K | 734220104 | Ventil závitový regulační přímý G 6/4 PN 20 do 100°C vyvažovací |  |  | kus | 1 |  |  | 0 |  |  |  | základní | 0.35 | 0.35 | 0.0006 | 0.0006 | 0 | 0 | 16 | K | 2 | ROZPOCET | 0 | 0 | 0 | 0 | 0 | 1 | 0 | 16 | 2072739444
69 | K | 734242415 | Ventil závitový zpětný přímý G 5/4 PN 16 do 110°C |  |  | kus | 2 |  |  | 0 |  |  |  | základní | 0.268 | 0.536 | 0.00038 | 0.00076 | 0 | 0 | 16 | K | 2 | ROZPOCET | 0 | 0 | 0 | 0 | 0 | 1 | 0 | 16 | 856454940
70 | K | 734261236 | Šroubení topenářské přímé G 5/4 PN 16 do 120°C |  |  | kus | 4 |  |  | 0 |  |  |  | základní | 0.124 | 0.496 | 0.00076 | 0.00304 | 0 | 0 | 16 | K | 2 | ROZPOCET | 0 | 0 | 0 | 0 | 0 | 1 | 0 | 16 | 1483466531
71 | K | 734291123 | Kohout plnící a vypouštěcí G 1/2 PN 10 do 110°C závitový |  |  | kus | 12 |  |  | 0 |  |  |  | základní | 0.082 | 0.984 | 0.00022 | 0.00264 | 0 | 0 | 16 | K | 2 | ROZPOCET | 0 | 0 | 0 | 0 | 0 | 1 | 0 | 16 | 91193702
72 | K | 734291245 | Filtr závitový přímý G 1 1/4 PN 16 do 130°C s vnitřními závity |  |  | kus | 2 |  |  | 0 |  |  |  | základní | 0.268 | 0.536 | 0.00124 | 0.00248 | 0 | 0 | 16 | K | 2 | ROZPOCET | 0 | 0 | 0 | 0 | 0 | 1 | 0 | 16 | -1971764703
73 | K | 734291247 | Filtr závitový přímý G 2 PN 16 do 130°C s vnitřními závity |  |  | kus | 1 |  |  | 0 |  |  |  | základní | 0.422 | 0.422 | 0.00173 | 0.00173 | 0 | 0 | 16 | K | 2 | ROZPOCET | 0 | 0 | 0 | 0 | 0 | 1 | 0 | 16 | 365339564
74 | K | 734292716 | Kohout kulový přímý G 1 1/4 PN 42 do 185°C vnitřní závit |  |  | kus | 8 |  |  | 0 |  |  |  | základní | 0.26 | 2.08 | 0.0007 | 0.0056 | 0 | 0 | 16 | K | 2 | ROZPOCET | 0 | 0 | 0 | 0 | 0 | 1 | 0 | 16 | 1207656701
75 | K | 734292717 | Kohout kulový přímý G 1 1/2 PN 42 do 185°C vnitřní závit |  |  | kus | 1 |  |  | 0 |  |  |  | základní | 0.34 | 0.34 | 0.00107 | 0.00107 | 0 | 0 | 16 | K | 2 | ROZPOCET | 0 | 0 | 0 | 0 | 0 | 1 | 0 | 16 | -1021205105
76 | K | 734292718 | Kohout kulový přímý G 2 PN 42 do 185°C vnitřní závit |  |  | kus | 4 |  |  | 0 |  |  |  | základní | 0.41 | 1.64 | 0.00168 | 0.00672 | 0 | 0 | 16 | K | 2 | ROZPOCET | 0 | 0 | 0 | 0 | 0 | 1 | 0 | 16 | -198964882
77 | K | 734411131 | Teploměr technický s pevným stonkem a jímkou spodní připojení průměr 80 mm délky 50 mm |  |  | kus | 10 |  |  | 0 |  |  |  | základní | 0.381 | 3.81 | 0.00065 | 0.0065 | 0 | 0 | 16 | K | 2 | ROZPOCET | 0 | 0 | 0 | 0 | 0 | 1 | 0 | 16 | 1082810338
78 | K | 734421101 | Tlakoměr s pevným stonkem a zpětnou klapkou tlak 0-16 bar průměr 50 mm spodní připojení |  |  | kus | 1 |  |  | 0 |  |  |  | základní | 0.433 | 0.433 | 0.00221 | 0.00221 | 0 | 0 | 16 | K | 2 | ROZPOCET | 0 | 0 | 0 | 0 | 0 | 1 | 0 | 16 | -1199997608
79 | K | 734494213 | Návarek s trubkovým závitem G 1/2 |  |  | kus | 3 |  |  | 0 |  |  |  | základní | 0.278 | 0.834 | 0.00024 | 0.00072 | 0 | 0 | 16 | K | 2 | ROZPOCET | 0 | 0 | 0 | 0 | 0 | 1 | 0 | 16 | 1404846493
80 | K | 998734101 | Přesun hmot tonážní pro armatury v objektech v do 6 m |  |  | t | 0.038 |  |  | 0 |  |  |  | základní | 2.575 | 0.09785 | 0 | 0 | 0 | 0 | 16 | K | 2 | ROZPOCET | 0 | 0 | 0 | 0 | 0 | 1 | 0 | 16 | 1458915616
| 766 - Konstrukce truhlářské | [8 empty] | 0 | [5 empty] | 3.5295 |  | 0 |  | 0 | 2 | D | 1 | ROZPOCET | [6 empty] | 0
81 | K | 766660022 | Montáž dveřních křídel otvíravých 1křídlových š přes 0,8 m požárních do ocelové zárubně |  |  | kus | 1 |  |  | 0 |  |  |  | základní | 3.304 | 3.304 | 0 | 0 | 0 | 0 | 16 | K | 2 | ROZPOCET | 0 | 0 | 0 | 0 | 0 | 1 | 0 | 16 | -413443261
82 | M | 0005 | Dod Protipožárních dveří |  |  | kus | 1 |  |  | 0 |  |  |  | základní | 0 | 0 | 0 | 0 | 0 | 0 | 32 | M | 2 | ROZPOCET | 0 | 0 | 0 | 0 | 0 | 1 | 0 | 16 | -1946088352
83 | K | 998766101 | Přesun hmot tonážní pro konstrukce truhlářské v objektech v do 6 m |  |  | t | 0.1 |  |  | 0 |  |  |  | základní | 2.255 | 0.2255 | 0 | 0 | 0 | 0 | 16 | K | 2 | ROZPOCET | 0 | 0 | 0 | 0 | 0 | 1 | 0 | 16 | -387725700
| 771 - Podlahy z dlaždic | [8 empty] | 0 | [5 empty] | 5.2431 |  | 0.02704 |  | 0.0332 | 2 | D | 1 | ROZPOCET | [6 empty] | 0
84 | K | 771571921 | Oprava podlah z keramických dlaždic režných do malty do 100 ks/m2 |  |  | kus | 40 |  |  | 0 |  |  |  | základní | 0.13 | 5.2 | 0.0005 | 0.02 | 0.00083 | 0.0332 | 16 | K | 2 | ROZPOCET | 0 | 0 | 0 | 0 | 0 | 1 | 0 | 16 | 1733730132
85 | M | 597613240 | dlaždice-roh RAKO - podlahy ORION (barevné) 9 x 9 x 1 cm I. j. (cen.skup. 58) |  |  | kus | 44 |  |  | 0 |  |  |  | základní | 0 | 0 | 0.00016 | 0.00704 | 0 | 0 | 32 | M | 2 | ROZPOCET | 0 | 0 | 0 | 0 | 0 | 1 | 0 | 16 | -218511906
86 | K | 998771101 | Přesun hmot tonážní pro podlahy z dlaždic v objektech v do 6 m |  |  | t | 0.027 |  |  | 0 |  |  |  | základní | 1.598 | 0.043146 | 0 | 0 | 0 | 0 | 16 | K | 2 | ROZPOCET | 0 | 0 | 0 | 0 | 0 | 1 | 0 | 16 | 1717397736
| 783 - Dokončovací práce - nátěry | [8 empty] | 0 | [5 empty] | 12.25 |  | 0.00975 |  | 0 | 2 | D | 1 | ROZPOCET | [6 empty] | 0
88 | K | 783314101 | Základní jednonásobný syntetický nátěr zámečnických konstrukcí |  |  | m2 | 25 |  |  | 0 |  |  |  | základní | 0.184 | 4.6 | 0.00017 | 0.00425 | 0 | 0 | 16 | K | 2 | ROZPOCET | 0 | 0 | 0 | 0 | 0 | 1 | 0 | 16 | 1285244707
87 | K | 783343101 | Základní jednonásobný impregnační polyuretanový nátěr zámečnických konstrukcí |  |  | m2 | 25 |  |  | 0 |  |  |  | základní | 0.138 | 3.45 | 0.0001 | 0.0025 | 0 | 0 | 16 | K | 2 | ROZPOCET | 0 | 0 | 0 | 0 | 0 | 1 | 0 | 16 | 1777430993
104 | K | 783614651 | Základní antikorozní jednonásobný syntetický potrubí do DN 50 mm |  |  | m | 150 |  |  | 0 |  |  |  | základní | 0.028 | 4.2 | 2e-05 | 0.003 | 0 | 0 | 16 | K | 2 | ROZPOCET | 0 | 0 | 0 | 0 | 0 | 1 | 0 | 16 | 234390186
| M - Práce a dodávky M | [8 empty] | 0 | [5 empty] | 0.105 |  | 0 |  | 0 | 3 | D | 0 | ROZPOCET | [6 empty] | 0
| 21-M - Elektromontáže | [8 empty] | 0 | [5 empty] | 0.105 |  | 0 |  | 0 | 3 | D | 1 | ROZPOCET | [6 empty] | 0
89 | K | 210010101 | Montáž el instalace a regulace, propojení na el rozvaděč |  |  | m | 1 |  |  | 0 |  |  |  | základní | 0.105 | 0.105 | 0 | 0 | 0 | 0 | 64 | K | 2 | ROZPOCET | 0 | 0 | 0 | 0 | 0 | 1 | 0 | 64 | -565036788
| HZS - Hodinové zúčtovací sazby | [8 empty] | 0 | [5 empty] | 102 |  | 0 |  | 0 | 4 | D | 0 | ROZPOCET | [6 empty] | 0
91 | K | HZS2212 | Topná a tlaková zkouška |  |  | hod | 72 |  |  | 0 |  |  |  | základní | 1 | 72 | 0 | 0 | 0 | 0 | 512 | K | 1 | ROZPOCET | 0 | 0 | 0 | 0 | 0 | 1 | 0 | 512 | 1046381922
90 | K | HZS2491 | Hodinová zúčtovací sazba dělník zednických výpomocí |  |  | hod | 30 |  |  | 0 |  |  |  | základní | 1 | 30 | 0 | 0 | 0 | 0 | 512 | K | 1 | ROZPOCET | 0 | 0 | 0 | 0 | 0 | 1 | 0 | 512 | -657907967