## Rekapitulace
REKAPITULACE CELKOVÝCH NÁKLADŮ STAVBY
zadavatel: |  | Slatinné lázně Třeboň s.r.o., Lázeňská 1001, 379 01, IČO 25179896, DIČ CZ25179896
účastník: |  | " vyplní účastník"
Takto označené bňky je nutno vyplnit.
Kolárna lázně Třeboň
|  | Kolárna |  |  | Sazba DPH
|  | projektová část | Označení listu | cena | 21%
|  | Architektonicko-stavební řešení | ARC | 0 | 0
|  | Silnoproudové instalace | EI | 0 | 0
|  | Slaboproudé instalace | SLP | 0 | 0
|  | CENA CELKEM bez DPH |  | 0 | 0
|  | CENA CELKEM včetně DPH |  | 0
Poznámka: Účastníkem výběrového řízení se předpokládá odborně způsobilá firma s plnou zodpovědností za stanovení rozsahu prací prostřednictvím prozkoumání a prodiskutování veškeré dokumentace s příslušnými stranami a za provedení kompletního funkčního díla. Povinností účastníka výběrového řízení je seznámit se všemi částmi projektové dokumentace, tj. technickou zprávou, výkresy, výkazy výměr atd. Upozornit na případné nedostatky a chyby, v případě nejasností vznést dotazy k dokumentaci. Nebude-li tak učiněno, předpokládá se, že cena účastníka zahrnuje veškeré součásti k zajištění kompletnosti. Součástí cenové nabídky musí být veškeré náklady, aby cena byla kompletní, konečná a zahrnovala celou dodávku a montáž. Cenová nabídka musí být včetně veškerého souvisejícího doplňkového, podružného a montážního materiálu. Označení výrobků konkrétním výrobcem v realizační dokumentaci stavby vyjadřuje standard požadované kvality. Pokud účastník nabídne jiný produkt je povinen dodržet standard a zároveň, přejímá odpovědnost za správnost náhrady, tj. splnění všech parametrů a koordinaci se všemi navazujícími profesemi. Případná úprava projektu pro provádění stavby bude na náklady účastníka (vybraného dodavatele). Při realizaci je dodavatel povinen koordinovat postup prací se stavbou a ostatními profesemi, postupovat v souladu příslušnými předpisy a návody pro montáž jednotlivých zařízení, dodržovat bezpečnostní a protipožární předpisy.

## ARC
[9 empty] | >> skryté sloupce << | [9 empty] | {4f7629f9-a8b4-4af0-8fb9-1ff57930e1b7}
2
| KRYCÍ LIST SOUPISU PRACÍ | [8 empty] | v --- níže se nacházejí doplnkové a pomocné údaje k sestavám --- v | [8 empty] | False
Stavba:
Kolárna lázně Třeboň
| KSO: |  |  |  |  | CC-CZ:
| Místo: |  |  |  |  | Datum:
| Zadavatel: |  |  |  |  | IČ:
DIČ:
| Uchazeč: |  |  |  |  | IČ:
DIČ:
| Projektant: |  |  |  |  | IČ:
DIČ:
| Zpracovatel: |  |  |  |  | IČ:
DIČ:
Poznámka:
| Cena bez DPH | [5 empty] | 0
|  |  | Základ daně |  |  | Sazba daně | Výše daně
| DPH | základní | 0 |  |  | 21% | 0
|  | snížená | 0 |  |  | 12% | 0
|  | zákl. přenesená | 0 |  |  | 21% | 0
|  | sníž. přenesená | 0 |  |  | 12% | 0
|  | nulová | 0 |  |  | 0% | 0
| Cena s DPH |  |  | v | CZK |  | 0
| Projektant |  |  | Zpracovatel
| Datum a podpis: |  | Razítko | Datum a podpis: |  |  | Razítko
| Objednavatel |  |  | Uchazeč
| Datum a podpis: |  | Razítko | Datum a podpis: |  |  | Razítko
REKAPITULACE ČLENĚNÍ SOUPISU PRACÍ
Stavba:
Kolárna lázně Třeboň
Místo: | [5 empty] | Datum:
Zadavatel: | [5 empty] | Projektant:
Uchazeč: | [5 empty] | Zpracovatel:
Kód dílu - Popis | [6 empty] | Cena celkem [CZK]
Náklady ze soupisu prací | [6 empty] | 0 | [12 empty] | -1
| HSV - Práce a dodávky HSV | [5 empty] | 0
| 6 - Úpravy povrchů, podlahy a osazování výplní | [5 empty] | 0
| 9 - Ostatní konstrukce a práce, bourání | [5 empty] | 0
| 95 - Dokončovací konstrukce a práce pozemních staveb | [5 empty] | 0
| 94 - Lešení a stavební výtahy- bude upřesněno | [5 empty] | 0
| 997 - Doprava suti a vybouraných hmot | [5 empty] | 0
| 998 - Přesun hmot | [5 empty] | 0
| PSV - Práce a dodávky PSV | [5 empty] | 0
| 721 - Zdravotechnika - vnitřní kanalizace | [5 empty] | 0
| 767 - Konstrukce zámečnické | [5 empty] | 0
| 772 - Podlahy z kamene | [5 empty] | 0
| 783 - Dokončovací práce - nátěry | [5 empty] | 0
| HZS - Hodinové zúčtovací sazby | [5 empty] | 0
| VRN - Vedlejší rozpočtové náklady objekt | [5 empty] | 0
| VRN1 - Projektové práce | [5 empty] | 0
| VRN3 - Zařízení staveniště | [5 empty] | 0
| VRN4 - Inženýrská činnost | [5 empty] | 0
| VRN7 - Provozní vlivy | [5 empty] | 0
| VRN9 - Ostatní náklady | [5 empty] | 0
SOUPIS PRACÍ
Stavba:
Kolárna lázně Třeboň
Místo: | [5 empty] | Datum:
Zadavatel: | [5 empty] | Projektant:
Uchazeč: | [5 empty] | Zpracovatel:
PČ | Typ | Kód | Popis | MJ | Množství | J.cena [CZK] | Cena celkem [CZK] | Cenová soustava |  |  | DPH | J. Nh [h] | Nh celkem [h] | J. hmotnost [t] | Hmotnost celkem [t] | J. suť [t] | Suť Celkem [t]
Náklady soupisu celkem | [6 empty] | 0 | [5 empty] | 0 |  | 10.0099 |  | 28.1946 |  | D | -1 | [10 empty] | 0
| D | HSV | Práce a dodávky HSV |  |  |  | 0 | [5 empty] | 0 |  | 7.2614 |  | 28.1879 | 1 | D | 0 |  |  |  | ROZPOCET | [6 empty] | 0
| D | 6 | Úpravy povrchů, podlahy a osazování výplní |  |  |  | 0 | [5 empty] | 0 |  | 2.1886 |  | 0.00138 | 1 | D | 1 |  |  |  | ROZPOCET | [6 empty] | 0
1 | K | 611335225 | Cementová štuková omítka malých ploch přes 1 do 4 m2 na stropech vč ůprava u rozvaděče | kus | 2 | 0 | 0 |  |  |  | základní |  | 0 | 0.2042 | 0.4084 | 0 | 0 | 4 | K | 2 |  |  |  | ROZPOCET | 0 | 0 | 0 | 0 | 0 | 1 | 0 | 4 | 533512702
2 | K | 619991005 | Zakrytí stěny PE fólií / sloupy | m2 | 23 | 0 | 0 |  |  |  | základní |  | 0 | 9e-05 | 0.00207 | 6e-05 | 0.00138 | 4 | K | 2 |  |  |  | ROZPOCET | 0 | 0 | 0 | 0 | 0 | 1 | 0 | 4 | 1858823034
3 | K | 622131101 | Cementový postřik vnějších stěn nanášený celoplošně ručně /sokl | m2 | 36 | 0 | 0 |  |  |  | základní |  | 0 | 0.00735 | 0.2646 | 0 | 0 | 4 | K | 2 |  |  |  | ROZPOCET | 0 | 0 | 0 | 0 | 0 | 1 | 0 | 4 | 1337741540
4 | K | 622331121 | Cementová omítka jednovrstvá vnějších stěn nanášená ručně škrábaná-sokl | m2 | 36.05 | 0 | 0 |  |  |  | základní |  | 0 | 0.0315 | 1.1356 | 0 | 0 | 4 | K | 2 |  |  |  | ROZPOCET | 0 | 0 | 0 | 0 | 0 | 1 | 0 | 4 | -1060846773
5 | K | 622331191 | Příplatek k cementové omítce vnějších stěn za každých dalších 5 mm tloušťky ručně | m2 | 36 | 0 | 0 |  |  |  | základní |  | 0 | 0.0105 | 0.378 | 0 | 0 | 4 | K | 2 |  |  |  | ROZPOCET | 0 | 0 | 0 | 0 | 0 | 1 | 0 | 4 | 1047263296
| D | 9 | Ostatní konstrukce a práce, bourání |  |  |  | 0 | [5 empty] | 0 |  | 5.0652 |  | 28.1866 | 1 | D | 1 |  |  |  | ROZPOCET | [6 empty] | 0
6 | K | 962023491 | Bourání zdiva nadzákladového smíšeného na MC přes 1 m3 | m3 | 6.56 | 0 | 0 |  |  |  | základní |  | 0 | 0 | 0 | 2.27 | 14.8912 | 4 | K | 2 |  |  |  | ROZPOCET | 0 | 0 | 0 | 0 | 0 | 1 | 0 | 4 | 1287201892
| VV |  | 3,96+2,6 |  | 6.56 | [13 empty] | VV | 2 | 2 | True | 0 | ROZPOCET
| VV |  | Součet |  | 6.56 | [13 empty] | VV | 2 | 4 | True | 1 | ROZPOCET
7 | K | 967023692 | Přisekání ploch s tvrdým povrchem pl do 2 m2 | m2 | 2 | 0 | 0 |  |  |  | základní |  | 0 | 0 | 0 | 0.038 | 0.076 | 4 | K | 2 |  |  |  | ROZPOCET | 0 | 0 | 0 | 0 | 0 | 1 | 0 | 4 | -2019257689
| VV |  | strop po odbourání zdiva | [15 empty] | VV | 2 | 1 | True | 0 | ROZPOCET
| VV |  | 2,0 |  | 2 | [13 empty] | VV | 2 | 2 | True | 0 | ROZPOCET
| VV |  | Součet |  | 2 | [13 empty] | VV | 2 | 4 | True | 1 | ROZPOCET
8 | K | 967042712 | Odsekání v podlaze z kamene nebo betonu plošné tl do 100 mm | m2 | 20 | 0 | 0 |  |  |  | základní |  | 0 | 0 | 0 | 0.25 | 5 | 4 | K | 2 |  |  |  | ROZPOCET | 0 | 0 | 0 | 0 | 0 | 1 | 0 | 4 | -1390435038
| VV |  | po odbourání stáv.zdiva/pro doplnění dlažby a možné výměny poškozených dlaždic/ | [15 empty] | VV | 2 | 1 | True | 0 | ROZPOCET
| VV |  | 20,0"cca" |  | 20 | [13 empty] | VV | 2 | 2 | True | 0 | ROZPOCET
| VV |  | Součet |  | 20 | [13 empty] | VV | 2 | 4 | True | 1 | ROZPOCET
9 | K | 978059641 | Odsekání a odebrání obkladů stěn z vnějších obkládaček plochy přes 1 m2 | m2 | 35.44 | 0 | 0 |  |  |  | základní |  | 0 | 0 | 0 | 0.089 | 3.1542 | 4 | K | 2 |  |  |  | ROZPOCET | 0 | 0 | 0 | 0 | 0 | 1 | 0 | 4 | -1723943207
| VV |  | poškozená část soklu /rozsah se určí na místě/ | [15 empty] | VV | 2 | 1 | True | 0 | ROZPOCET
| VV |  | (14,3+10,0+20)*0,8 |  | 35.44 | [13 empty] | VV | 2 | 2 | True | 0 | ROZPOCET
| VV |  | Součet |  | 35.44 | [13 empty] | VV | 2 | 4 | True | 1 | ROZPOCET
10 | K | 629995201 | Očištění vnějších ploch otryskáním sušeným křemičitým pískem | m2 | 211.05 | 0 | 0 |  |  |  | základní |  | 0 | 0.024 | 5.0652 | 0.024 | 5.0652 | 4 | K | 2 |  |  |  | ROZPOCET | 0 | 0 | 0 | 0 | 0 | 1 | 0 | 4 | -1618083083
| VV |  | vyčištění zašlé stávající kamenné plochy | [15 empty] | VV | 2 | 1 | True | 0 | ROZPOCET
| VV |  | 190,0-20,0 |  | 170 | [13 empty] | VV | 2 | 2 | True | 0 | ROZPOCET
| VV |  | "podklad pod novou dlažby cca"20,0 |  | 20 | [13 empty] | VV | 2 | 2 | True | 0 | ROZPOCET
| VV |  | "stěny soklu"21,05 |  | 21.05 | [13 empty] | VV | 2 | 2 | True | 0 | ROZPOCET
| VV |  | Součet |  | 211.05 | [13 empty] | VV | 2 | 4 | True | 1 | ROZPOCET
| D | 95 | Dokončovací konstrukce a práce pozemních staveb |  |  |  | 0 | [5 empty] | 0 |  | 0.0076 |  | 0 | 1 | D | 1 |  |  |  | ROZPOCET | [6 empty] | 0
11 | K | 952901111 | Vyčištění budov bytové a občanské výstavby při výšce podlaží do 4 m | m2 | 190 | 0 | 0 |  |  |  | základní |  | 0 | 4e-05 | 0.0076 | 0 | 0 | 4 | K | 2 |  |  |  | ROZPOCET | 0 | 0 | 0 | 0 | 0 | 1 | 0 | 4 | 613274409
| D | 94 | Lešení a stavební výtahy- bude upřesněno |  |  |  | 0 | [5 empty] | 0 |  | 0 |  | 0 | 1 | D | 1 |  |  |  | ROZPOCET | [6 empty] | 0
12 | K | 941111121 | Montáž lešení řadového trubkového lehkého s podlahami zatížení do 200 kg/m2 š od 0,9 do 1,2 m v do 10 m | m2 | 225 | 0 | 0 |  |  |  | základní |  | 0 | 0 | 0 | 0 | 0 | 4 | K | 2 |  |  |  | ROZPOCET | 0 | 0 | 0 | 0 | 0 | 1 | 0 | 4 | 1336828912
| VV |  | upravy na vnějším plášti | [15 empty] | VV | 2 | 1 | True | 0 | ROZPOCET
| VV |  | 225,0 |  | 225 | [13 empty] | VV | 2 | 2 | True | 0 | ROZPOCET
| VV |  | Součet |  | 225 | [13 empty] | VV | 2 | 4 | True | 1 | ROZPOCET
13 | K | 941111221 | Příplatek k lešení řadovému trubkovému lehkému s podlahami do 200 kg/m2 š od 0,9 do 1,2 m v 10 m za každý den použití | m2 | 9000 | 0 | 0 |  |  |  | základní |  | 0 | 0 | 0 | 0 | 0 | 4 | K | 2 |  |  |  | ROZPOCET | 0 | 0 | 0 | 0 | 0 | 1 | 0 | 4 | 436025837
| VV |  | 225,0*40 |  | 9000 | [13 empty] | VV | 2 | 2 | True | 0 | ROZPOCET
| VV |  | Součet |  | 9000 | [13 empty] | VV | 2 | 4 | True | 1 | ROZPOCET
14 | K | 941111821 | Demontáž lešení řadového trubkového lehkého s podlahami zatížení do 200 kg/m2 š od 0,9 do 1,2 m v do 10 m | m2 | 225 | 0 | 0 |  |  |  | základní |  | 0 | 0 | 0 | 0 | 0 | 4 | K | 2 |  |  |  | ROZPOCET | 0 | 0 | 0 | 0 | 0 | 1 | 0 | 4 | -1413331224
15 | K | 949101112 | Lešení pomocné pro objekty pozemních staveb s lešeňovou podlahou v přes 1,9 do 3,5 m zatížení do 150 kg/m2 | m2 | 203 | 0 | 0 |  |  |  | základní |  | 0 | 0 | 0 | 0 | 0 | 4 | K | 2 |  |  |  | ROZPOCET | 0 | 0 | 0 | 0 | 0 | 1 | 0 | 4 | 928044433
| VV |  | 20,3*10,0 |  | 203 | [13 empty] | VV | 2 | 2 | True | 1 | ROZPOCET
| D | 997 | Doprava suti a vybouraných hmot |  |  |  | 0 | [5 empty] | 0 |  | 0 |  | 0 | 1 | D | 1 |  |  |  | ROZPOCET | [6 empty] | 0
16 | K | 997013111 | Vnitrostaveništní doprava suti a vybouraných hmot pro budovy v do 6 m | t | 28.195 | 0 | 0 |  |  |  | základní |  | 0 | 0 | 0 | 0 | 0 | 4 | K | 2 |  |  |  | ROZPOCET | 0 | 0 | 0 | 0 | 0 | 1 | 0 | 4 | 1386541040
17 | K | 997013501 | Odvoz suti a vybouraných hmot na skládku nebo meziskládku do 1 km se složením | t | 28.195 | 0 | 0 |  |  |  | základní |  | 0 | 0 | 0 | 0 | 0 | 4 | K | 2 |  |  |  | ROZPOCET | 0 | 0 | 0 | 0 | 0 | 1 | 0 | 4 | -1203260628
18 | K | 997013509 | Příplatek k odvozu suti a vybouraných hmot na skládku ZKD 1 km přes 1 km | t | 704.875 | 0 | 0 |  |  |  | základní |  | 0 | 0 | 0 | 0 | 0 | 4 | K | 2 |  |  |  | ROZPOCET | 0 | 0 | 0 | 0 | 0 | 1 | 0 | 4 | 1727637452
| VV |  | dle zvolené skládky | [15 empty] | VV | 2 | 1 | True | 0 | ROZPOCET
| VV |  | 28,195*25"předběžně" |  | 704.875 | [13 empty] | VV | 2 | 2 | True | 0 | ROZPOCET
| VV |  | Součet |  | 704.875 | [13 empty] | VV | 2 | 4 | True | 1 | ROZPOCET
19 | K | 997013631 | Poplatek za uložení na skládce (skládkovné) stavebního odpadu směsného kód odpadu 17 09 04 | t | 28.195 | 0 | 0 |  |  |  | základní |  | 0 | 0 | 0 | 0 | 0 | 4 | K | 2 |  |  |  | ROZPOCET | 0 | 0 | 0 | 0 | 0 | 1 | 0 | 4 | -637379559
| D | 998 | Přesun hmot |  |  |  | 0 | [5 empty] | 0 |  | 0 |  | 0 | 1 | D | 1 |  |  |  | ROZPOCET | [6 empty] | 0
20 | K | 998012021 | Přesun hmot pro budovy monolitické v do 6 m | t | 7.261 | 0 | 0 |  |  |  | základní |  | 0 | 0 | 0 | 0 | 0 | 4 | K | 2 |  |  |  | ROZPOCET | 0 | 0 | 0 | 0 | 0 | 1 | 0 | 4 | 989925876
| D | PSV | Práce a dodávky PSV |  |  |  | 0 | [5 empty] | 0 |  | 2.7485 |  | 0.00665 | 2 | D | 0 |  |  |  | ROZPOCET | [6 empty] | 0
| D | 721 | Zdravotechnika - vnitřní kanalizace |  |  |  | 0 | [5 empty] | 0 |  | 0.07436 |  | 0 | 2 | D | 1 |  |  |  | ROZPOCET | [6 empty] | 0
21 | K | 721173R1 | Potrubí kanalizační z PE dešťové svislé DN 100 | m | 8 | 0 | 0 |  |  |  | základní |  | 0 | 0.00162 | 0.01296 | 0 | 0 | 16 | K | 2 |  |  |  | ROZPOCET | 0 | 0 | 0 | 0 | 0 | 1 | 0 | 16 | 309980127
| VV |  | včetně napojení na stávající dešť.vpusti na střeše 2ks a zaústění do stáv.lež.kanalizace | [15 empty] | VV | 2 | 1 | True | 0 | ROZPOCET
| VV |  | 2*4,0 |  | 8 | [13 empty] | VV | 2 | 2 | True | 0 | ROZPOCET
| VV |  | Součet |  | 8 | [13 empty] | VV | 2 | 4 | True | 1 | ROZPOCET
22 | K | 723150R2 | Chránička D 133x4,5 mm | m | 4 | 0 | 0 |  |  |  | základní |  | 0 | 0.01535 | 0.0614 | 0 | 0 | 16 | K | 2 |  |  |  | ROZPOCET | 0 | 0 | 0 | 0 | 0 | 1 | 0 | 16 | -810969273
| VV |  | 2*2,0 |  | 4 | [13 empty] | VV | 2 | 2 | True | 0 | ROZPOCET
| VV |  | Součet |  | 4 | [13 empty] | VV | 2 | 4 | True | 1 | ROZPOCET
23 | K | 998721201 | Přesun hmot procentní pro vnitřní kanalizaci v objektech v do 6 m | % | 0 | 0 | 0 |  |  |  | základní |  | 0 | 0 | 0 | 0 | 0 | 16 | K | 2 |  |  |  | ROZPOCET | 0 | 0 | 0 | 0 | 0 | 1 | 0 | 16 | -421613936
| D | 767 | Konstrukce zámečnické |  |  |  | 0 | [5 empty] | 0 |  | 0.00189 |  | 0 | 2 | D | 1 |  |  |  | ROZPOCET | [6 empty] | 0
24 | K | 767R1 | Automatické posuvné dveře 2000/2100 EI30 DP1-C kompletní dodávka , montáž,doprava, napojení na EPS -dále dle popisu v poznámce výpisu výplní v obvodovém plášti | kpl | 1 | 0 | 0 |  |  |  | základní |  | 0 | 0.00063 | 0.00063 | 0 | 0 | 16 | K | 2 |  |  |  | ROZPOCET | 0 | 0 | 0 | 0 | 0 | 1 | 0 | 16 | -1902766627
| VV |  | 1 |  | 1 | [13 empty] | VV | 2 | 2 | True | 0 | ROZPOCET
| VV |  | Součet |  | 1 | [13 empty] | VV | 2 | 4 | True | 1 | ROZPOCET
25 | K | 767R2 | Stojany na kola-vč.dispozičního řešení a vybavení dle výkesu půdorysu PD- kompletní dodávka ,instalace / montáž/,doprava | kpl | 1 | 0 | 0 |  |  |  | základní |  | 0 | 0.00063 | 0.00063 | 0 | 0 | 16 | K | 2 |  |  |  | ROZPOCET | 0 | 0 | 0 | 0 | 0 | 1 | 0 | 16 | -535796740
| VV |  | 1 |  | 1 | [13 empty] | VV | 2 | 2 | True | 0 | ROZPOCET
| VV |  | Součet |  | 1 | [13 empty] | VV | 2 | 4 | True | 1 | ROZPOCET
26 | K | 767R3 | Samonosné opláštění ze sendičových PIR panelů a perforované kazety tl.1,2mm kompletní dodávka , montáž,doprava,výrodně montážní dokumentace /dále dle proj.dokumentace | kpl | 1 | 0 | 0 |  |  |  | základní |  | 0 | 0.00063 | 0.00063 | 0 | 0 | 16 | K | 2 |  |  |  | ROZPOCET | 0 | 0 | 0 | 0 | 0 | 1 | 0 | 16 | -1604108577
| VV |  | 1,0 |  | 1 | [13 empty] | VV | 2 | 2 | True | 0 | ROZPOCET
| VV |  | vč.kotevního materiálu | [15 empty] | VV | 2 | 1 | True | 0 | ROZPOCET
| VV |  | vč.Z profilů pro LED pásky a EPDM pásků | [15 empty] | VV | 2 | 1 | True | 0 | ROZPOCET
| VV |  | dále dle nabídky odborné firmy | [15 empty] | VV | 2 | 1 | True | 0 | ROZPOCET
| VV |  | cena celkem | [15 empty] | VV | 2 | 1 | True | 0 | ROZPOCET
| VV |  | Součet |  | 1 | [13 empty] | VV | 2 | 4 | True | 1 | ROZPOCET
27 | K | 767R10 | Upevňovací ocelové profily viz tabuka profilů -povrchová úprava pozinkování /komplet .dodávka a montíá | kg | 802.65 | 0 | 0 |  |  |  | základní |  | 0 | 0 | 0 | 0 | 0 | 16 | K | 2 |  |  |  | ROZPOCET | 0 | 0 | 0 | 0 | 0 | 1 | 0 | 16 | 971628923
| VV |  | " vč.prořez 10%"802,65 |  | 802.65 | [13 empty] | VV | 2 | 2 | True | 0 | ROZPOCET
| VV |  | Součet |  | 802.65 | [13 empty] | VV | 2 | 4 | True | 1 | ROZPOCET
28 | K | 998767201 | Přesun hmot procentní pro zámečnické konstrukce v objektech v do 6 m | % | 0 | 0 | 0 |  |  |  | základní |  | 0 | 0 | 0 | 0 | 0 | 16 | K | 2 |  |  |  | ROZPOCET | 0 | 0 | 0 | 0 | 0 | 1 | 0 | 16 | 171565282
| D | 772 | Podlahy z kamene |  |  |  | 0 | [5 empty] | 0 |  | 2.0861 |  | 0 | 2 | D | 1 |  |  |  | ROZPOCET | [6 empty] | 0
29 | K | 771111011 | Vysátí podkladu před pokládkou dlažby | m2 | 20 | 0 | 0 |  |  |  | základní |  | 0 | 0 | 0 | 0 | 0 | 16 | K | 2 |  |  |  | ROZPOCET | 0 | 0 | 0 | 0 | 0 | 1 | 0 | 16 | -1332766883
30 | K | 771121011 | Nátěr penetrační na podlahu | m2 | 20 | 0 | 0 |  |  |  | základní |  | 0 | 0.0003 | 0.006 | 0 | 0 | 16 | K | 2 |  |  |  | ROZPOCET | 0 | 0 | 0 | 0 | 0 | 1 | 0 | 16 | -249623373
31 | K | 771151012 | Samonivelační stěrka podlah pevnosti 20 MPa tl přes 3 do 5 mm | m2 | 20 | 0 | 0 |  |  |  | základní |  | 0 | 0.00758 | 0.1516 | 0 | 0 | 16 | K | 2 |  |  |  | ROZPOCET | 0 | 0 | 0 | 0 | 0 | 1 | 0 | 16 | 1875590669
32 | K | 772521250 | Kladení dlažby z kamene z pravoúhlých desek a dlaždic lepených tl přes 30 do 50 mm | m2 | 20 | 0 | 0 |  |  |  | základní |  | 0 | 0.0098 | 0.196 | 0 | 0 | 16 | K | 2 |  |  |  | ROZPOCET | 0 | 0 | 0 | 0 | 0 | 1 | 0 | 16 | 701948328
| VV |  | /pro doplnění dlažby a možné výměny poškozených dlaždic/ | [15 empty] | VV | 2 | 1 | True | 0 | ROZPOCET
| VV |  | 20,0"cca" |  | 20 | [13 empty] | VV | 2 | 2 | True | 0 | ROZPOCET
| VV |  | Součet |  | 20 | [13 empty] | VV | 2 | 4 | True | 1 | ROZPOCET
33 | M | 5838R1 | deska dlažební měkký kámen /dle stávající kamen.dlažby | m2 | 16.5 | 0 | 0 |  |  |  | základní |  | 0 | 0.105 | 1.7325 | 0 | 0 | 32 | M | 2 |  |  |  | ROZPOCET | 0 | 0 | 0 | 0 | 0 | 1 | 0 | 16 | -1045399796
| VV |  | 15*1,1 'Přepočtené koeficientem množství |  | 16.5 | [13 empty] | VV | 2 | 2 | False | 1 | ROZPOCET
34 | K | 998772201 | Přesun hmot procentní pro podlahy z kamene v objektech v do 6 m | % | 0 | 0 | 0 |  |  |  | základní |  | 0 | 0 | 0 | 0 | 0 | 16 | K | 2 |  |  |  | ROZPOCET | 0 | 0 | 0 | 0 | 0 | 1 | 0 | 16 | 1240788694
| D | 783 | Dokončovací práce - nátěry |  |  |  | 0 | [5 empty] | 0 |  | 0.58613 |  | 0.00665 | 2 | D | 1 |  |  |  | ROZPOCET | [6 empty] | 0
35 | K | 783306801 | Odstranění nátěru ze zámečnických konstrukcí obroušením | m2 | 20.6 | 0 | 0 |  |  |  | základní |  | 0 | 6e-05 | 0.001236 | 0 | 0 | 16 | K | 2 |  |  |  | ROZPOCET | 0 | 0 | 0 | 0 | 0 | 1 | 0 | 16 | -989612757
| VV |  | 20,6"sloupy" |  | 20.6 | [13 empty] | VV | 2 | 2 | True | 0 | ROZPOCET
| VV |  | Součet |  | 20.6 | [13 empty] | VV | 2 | 4 | True | 1 | ROZPOCET
36 | K | 783301401 | Ometení zámečnických konstrukcí | m2 | 20.6 | 0 | 0 |  |  |  | základní |  | 0 | 0 | 0 | 0 | 0 | 16 | K | 2 |  |  |  | ROZPOCET | 0 | 0 | 0 | 0 | 0 | 1 | 0 | 16 | -423990447
37 | K | 783314201 | Základní antikorozní jednonásobný syntetický standardní nátěr zámečnických konstrukcí | m2 | 24.6 | 0 | 0 |  |  |  | základní |  | 0 | 0.00017 | 0.004182 | 0 | 0 | 16 | K | 2 |  |  |  | ROZPOCET | 0 | 0 | 0 | 0 | 0 | 1 | 0 | 16 | -1427843630
| VV |  | 20,6 |  | 20.6 | [13 empty] | VV | 2 | 2 | True | 0 | ROZPOCET
| VV |  | "chráničky"4,0 |  | 4 | [13 empty] | VV | 2 | 2 | True | 0 | ROZPOCET
| VV |  | Součet |  | 24.6 | [13 empty] | VV | 2 | 4 | True | 1 | ROZPOCET
38 | K | 783315101 | Mezinátěr jednonásobný syntetický standardní zámečnických konstrukcí | m2 | 24.6 | 0 | 0 |  |  |  | základní |  | 0 | 0.00012 | 0.002952 | 0 | 0 | 16 | K | 2 |  |  |  | ROZPOCET | 0 | 0 | 0 | 0 | 0 | 1 | 0 | 16 | 1803807715
39 | K | 783317101 | Krycí jednonásobný syntetický standardní nátěr zámečnických konstrukcí | m2 | 24.6 | 0 | 0 |  |  |  | základní |  | 0 | 0.00012 | 0.002952 | 0 | 0 | 16 | K | 2 |  |  |  | ROZPOCET | 0 | 0 | 0 | 0 | 0 | 1 | 0 | 16 | 1366312116
40 | K | 783401311 | Odmaštění klempířských konstrukcí vodou ředitelným odmašťovačem před provedením nátěru /atika | m2 | 15 | 0 | 0 |  |  |  | základní |  | 0 | 8e-05 | 0.0012 | 0 | 0 | 16 | K | 2 |  |  |  | ROZPOCET | 0 | 0 | 0 | 0 | 0 | 1 | 0 | 16 | 60716287
41 | K | 783414101 | Základní jednonásobný syntetický nátěr klempířských konstrukcí | m2 | 15 | 0 | 0 |  |  |  | základní |  | 0 | 0.00014 | 0.0021 | 0 | 0 | 16 | K | 2 |  |  |  | ROZPOCET | 0 | 0 | 0 | 0 | 0 | 1 | 0 | 16 | 1195703264
42 | K | 783417101 | Krycí jednonásobný syntetický nátěr klempířských konstrukcí | m2 | 15 | 0 | 0 |  |  |  | základní |  | 0 | 0.00013 | 0.00195 | 0 | 0 | 16 | K | 2 |  |  |  | ROZPOCET | 0 | 0 | 0 | 0 | 0 | 1 | 0 | 16 | 1944198357
43 | K | 783801507 | Omytí omítek tlakovou vodou s přídavkem odmaštovače před provedením nátěru | m2 | 323.61 | 0 | 0 |  |  |  | základní |  | 0 | 0.0005 | 0.16181 | 0 | 0 | 16 | K | 2 |  |  |  | ROZPOCET | 0 | 0 | 0 | 0 | 0 | 1 | 0 | 16 | -716285275
| VV |  | 203,7 "podhled" |  | 203.7 | [13 empty] | VV | 2 | 2 | True | 0 | ROZPOCET
| VV |  | "atika"(14,4+10,0+20,3)*0,8 |  | 35.76 | [13 empty] | VV | 2 | 2 | True | 0 | ROZPOCET
| VV |  | (14,4+10,0+20,3)*0,5 |  | 22.35 | [13 empty] | VV | 2 | 2 | True | 0 | ROZPOCET
| VV |  | "průvlaky"(20,3*2)*0,5 |  | 20.3 | [13 empty] | VV | 2 | 2 | True | 0 | ROZPOCET
| VV |  | (9,7*2)*0,5 |  | 9.7 | [13 empty] | VV | 2 | 2 | True | 0 | ROZPOCET
| VV |  | 5,3*6*0,5 |  | 15.9 | [13 empty] | VV | 2 | 2 | True | 0 | ROZPOCET
| VV |  | 5,3*6*0,5 |  | 15.9 | [13 empty] | VV | 2 | 2 | True | 0 | ROZPOCET
| VV |  | Součet |  | 323.61 | [13 empty] | VV | 2 | 4 | True | 1 | ROZPOCET
44 | K | 783833153 | Penetrační silikátový nátěr hrubých betonových povrchů a hrubých, rýhovaných a škrábaných omítek | m2 | 323.61 | 0 | 0 |  |  |  | základní |  | 0 | 0.00023 | 0.07443 | 0 | 0 | 16 | K | 2 |  |  |  | ROZPOCET | 0 | 0 | 0 | 0 | 0 | 1 | 0 | 16 | -1297020332
45 | K | 783827523 | Krycí dvojnásobný silikátový nátěr hrubých betonových povrchů nebo hrubých omítek | m2 | 323.61 | 0 | 0 |  |  |  | základní |  | 0 | 0.00101 | 0.32685 | 0 | 0 | 16 | K | 2 |  |  |  | ROZPOCET | 0 | 0 | 0 | 0 | 0 | 1 | 0 | 16 | -777308084
46 | K | 783827129 | Příplatek k cenám jednonásobného nátěru omítek stupně členitosti 1 a 2 za biocidní přísadu | m2 | 323.61 | 0 | 0 |  |  |  | základní |  | 0 | 2e-05 | 0.0064722 | 0 | 0 | 16 | K | 2 |  |  |  | ROZPOCET | 0 | 0 | 0 | 0 | 0 | 1 | 0 | 16 | -1243436415
47 | K | 783000103 | Ochrana podlah nebo vodorovných ploch při provádění nátěrů položením fólie | m2 | 190 | 0 | 0 |  |  |  | základní |  | 0 | 0 | 0 | 3.5e-05 | 0.00665 | 16 | K | 2 |  |  |  | ROZPOCET | 0 | 0 | 0 | 0 | 0 | 1 | 0 | 16 | -970679582
| D | HZS | Hodinové zúčtovací sazby |  |  |  | 0 | [5 empty] | 0 |  | 0 |  | 0 | 4 | D | 0 |  |  |  | ROZPOCET | [6 empty] | 0
48 | K | HZS1292 | Hodinová zúčtovací sazba stavební dělník | hod | 30 | 0 | 0 |  |  |  | základní |  | 0 | 0 | 0 | 0 | 0 | 512 | K | 1 |  |  |  | ROZPOCET | 0 | 0 | 0 | 0 | 0 | 1 | 0 | 512 | 2096532388
| VV |  | práce jinde neuvedené | [15 empty] | VV | 1 | 1 | True | 0 | ROZPOCET
| VV |  | 30 |  | 30 | [13 empty] | VV | 1 | 2 | True | 0 | ROZPOCET
| VV |  | Součet |  | 30 | [13 empty] | VV | 1 | 4 | True | 1 | ROZPOCET
49 | K | HZS2211 | Hodinová zúčtovací sazba instalatér | hod | 24 | 0 | 0 |  |  |  | základní |  | 0 | 0 | 0 | 0 | 0 | 512 | K | 1 |  |  |  | ROZPOCET | 0 | 0 | 0 | 0 | 0 | 1 | 0 | 512 | 794593411
| VV |  | práce jinde neuvedené vč.spotřebovaného materiálu | [15 empty] | VV | 1 | 1 | True | 0 | ROZPOCET
| VV |  | práce spojené s odvodněním střešních vpustí vč.přikotvení potrubí ke stáv.sloupům | [15 empty] | VV | 1 | 1 | True | 0 | ROZPOCET
| VV |  | 24 |  | 24 | [13 empty] | VV | 1 | 2 | True | 0 | ROZPOCET
| VV |  | Součet |  | 24 | [13 empty] | VV | 1 | 4 | True | 1 | ROZPOCET
50 | K | HZS2232 | Hodinová zúčtovací sazba elektrikář odborný | hod | 50 | 0 | 0 |  |  |  | základní |  | 0 | 0 | 0 | 0 | 0 | 512 | K | 1 |  |  |  | ROZPOCET | 0 | 0 | 0 | 0 | 0 | 1 | 0 | 512 | -224301870
| VV |  | stavební výpomoce pro EI,EPS | [15 empty] | VV | 1 | 1 | True | 0 | ROZPOCET
| VV |  | práce jinde neuvedené | [15 empty] | VV | 1 | 1 | True | 0 | ROZPOCET
| VV |  | 50,0 |  | 50 | [13 empty] | VV | 1 | 2 | True | 0 | ROZPOCET
| VV |  | Součet |  | 50 | [13 empty] | VV | 1 | 4 | True | 1 | ROZPOCET
51 | K | HZS2492 | Hodinová zúčtovací sazba pomocný dělník PSV | hod | 20 | 0 | 0 |  |  |  | základní |  | 0 | 0 | 0 | 0 | 0 | 512 | K | 1 |  |  |  | ROZPOCET | 0 | 0 | 0 | 0 | 0 | 1 | 0 | 512 | -1229229837
| VV |  | práce jinde neuvedené | [15 empty] | VV | 1 | 1 | True | 0 | ROZPOCET
| VV |  | 20 |  | 20 | [13 empty] | VV | 1 | 2 | True | 0 | ROZPOCET
| VV |  | Součet |  | 20 | [13 empty] | VV | 1 | 4 | True | 1 | ROZPOCET
| D | VRN | Vedlejší rozpočtové náklady objekt |  |  |  | 0 | [5 empty] | 0 |  | 0 |  | 0 | 5 | D | 0 |  |  |  | ROZPOCET | [6 empty] | 0
| D | VRN1 | Projektové práce |  |  |  | 0 | [5 empty] | 0 |  | 0 |  | 0 | 5 | D | 1 |  |  |  | ROZPOCET | [6 empty] | 0
52 | K | 010001000 | Projektové práce-dílenské dokumentace | ks | 1 | 0 | 0 |  |  |  | základní |  | 0 | 0 | 0 | 0 | 0 | 1024 | K | 2 |  |  |  | ROZPOCET | 0 | 0 | 0 | 0 | 0 | 1 | 0 | 1024 | -1980643247
53 | K | 013254000 | Dokumentace skutečného provedení stavby | ks | 1 | 0 | 0 |  |  |  | základní |  | 0 | 0 | 0 | 0 | 0 | 1024 | K | 2 |  |  |  | ROZPOCET | 0 | 0 | 0 | 0 | 0 | 1 | 0 | 1024 | -1398375946
| VV |  | prováděna dle vyhlášky č.499/2006 sb. příloha č.14- 3x tištěné paré, 1x elektronicky na CD | [15 empty] | VV | 2 | 1 | True | 0 | ROZPOCET
| VV |  | 1 |  | 1 | [13 empty] | VV | 2 | 2 | True | 0 | ROZPOCET
| VV |  | Součet |  | 1 | [13 empty] | VV | 2 | 4 | True | 1 | ROZPOCET
54 | K | 01327400 | Pasportizace stáv.objektu před započetím a po skončení stav.prací | ks | 1 | 0 | 0 |  |  |  | základní |  | 0 | 0 | 0 | 0 | 0 | 1024 | K | 2 |  |  |  | ROZPOCET | 0 | 0 | 0 | 0 | 0 | 1 | 0 | 1024 | 1114549850
55 | K | 0450011 | Fotodokumentace průběhu stavby - (fotodokumentace postupného průběhu výstavby vč.předání digitální - kopie) | ks | 1 | 0 | 0 |  |  |  | základní |  | 0 | 0 | 0 | 0 | 0 | 1024 | K | 2 |  |  |  | ROZPOCET | 0 | 0 | 0 | 0 | 0 | 1 | 0 | 1024 | -689663443
| D | VRN3 | Zařízení staveniště |  |  |  | 0 | [5 empty] | 0 |  | 0 |  | 0 | 5 | D | 1 |  |  |  | ROZPOCET | [6 empty] | 0
56 | K | 030001000 | Zařízení staveniště-oplocení,zabezpečení,osvětlení,připojení k energiím..., vč.zrušení | ks | 1 | 0 | 0 |  |  |  | základní |  | 0 | 0 | 0 | 0 | 0 | 1024 | K | 2 |  |  |  | ROZPOCET | 0 | 0 | 0 | 0 | 0 | 1 | 0 | 1024 | 1691614452
| VV |  | zajištění staveniště dle plánu BOZP, bezpečnostní a hygienická opatření na staveništi | [15 empty] | VV | 2 | 1 | True | 0 | ROZPOCET
| VV |  | připojení stavby pro dodávku elektřiny včetně staveništní přípojky NN s měřením v mobilním pilířku | [15 empty] | VV | 2 | 1 | True | 0 | ROZPOCET
| VV |  | 1 |  | 1 | [13 empty] | VV | 2 | 2 | True | 0 | ROZPOCET
| VV |  | Součet |  | 1 | [13 empty] | VV | 2 | 4 | True | 1 | ROZPOCET
| D | VRN4 | Inženýrská činnost |  |  |  | 0 | [5 empty] | 0 |  | 0 |  | 0 | 5 | D | 1 |  |  |  | ROZPOCET | [6 empty] | 0
57 | K | 044002000 | Revize /pokud nejsou uvedeny v dílčích projektach stavby/ | ks | 1 | 0 | 0 |  |  |  | základní |  | 0 | 0 | 0 | 0 | 0 | 1024 | K | 2 |  |  |  | ROZPOCET | 0 | 0 | 0 | 0 | 0 | 1 | 0 | 1024 | -1635977440
58 | K | 045002000 | Kompletační a koordinační činnost | ks | 1 | 0 | 0 |  |  |  | základní |  | 0 | 0 | 0 | 0 | 0 | 1024 | K | 2 |  |  |  | ROZPOCET | 0 | 0 | 0 | 0 | 0 | 1 | 0 | 1024 | -594540616
| D | VRN7 | Provozní vlivy |  |  |  | 0 | [5 empty] | 0 |  | 0 |  | 0 | 5 | D | 1 |  |  |  | ROZPOCET | [6 empty] | 0
59 | K | 071002000 | Provoz investora, třetích osob | ks | 1 | 0 | 0 |  |  |  | základní |  | 0 | 0 | 0 | 0 | 0 | 1024 | K | 2 |  |  |  | ROZPOCET | 0 | 0 | 0 | 0 | 0 | 1 | 0 | 1024 | -1931730755
| D | VRN9 | Ostatní náklady |  |  |  | 0 | [5 empty] | 0 |  | 0 |  | 0 | 5 | D | 1 |  |  |  | ROZPOCET | [6 empty] | 0
60 | K | 03000 | Uvedení prostor dotčených stavbou do původního stavu vč. přístupov. cest,transportním trasy materiálu.... | ks | 1 | 0 | 0 |  |  |  | základní |  | 0 | 0 | 0 | 0 | 0 | 1024 | K | 2 |  |  |  | ROZPOCET | 0 | 0 | 0 | 0 | 0 | 1 | 0 | 1024 | -501948731
61 | K | 0720201 | Ochrana stávajících inženýrských sítí | ks | 1 | 0 | 0 |  |  |  | základní |  | 0 | 0 | 0 | 0 | 0 | 1024 | K | 2 |  |  |  | ROZPOCET | 0 | 0 | 0 | 0 | 0 | 1 | 0 | 1024 | 1574014071
62 | K | 094104000 | Ostatní náklady na opatření BOZP při práci na staveništi | … | 1 | 0 | 0 |  |  |  | základní |  | 0 | 0 | 0 | 0 | 0 | 1024 | K | 2 |  |  |  | ROZPOCET | 0 | 0 | 0 | 0 | 0 | 1 | 0 | 1024 | 1326432399
| VV |  | pro stavbu jako celek | [15 empty] | VV | 2 | 1 | True | 0 | ROZPOCET
| VV |  | 1 |  | 1 | [13 empty] | VV | 2 | 2 | True | 1 | ROZPOCET

## EI
Kolárna lázně Třeboň
silnoproudé instalace
REKAPITULACE
| 1. Elektromontáže | [7 empty] | 0
| 2. Práce HZS | [7 empty] | 0
| ELEKTROMONTÁŽE CELKEM - bez DPH | [7 empty] | 0
Ceník | M-21 Elektromontáže | [7 empty] | -
|  |  |  | Montáže |  | Materiál |  |  | Cena
Pol. | Název | M.j. | Množství | J.cena | Cena mon. | Množství | J.cena | Cena mat. | celkem
| M+D Krabice přístrojová - bez zapoj.- jednonásobná | ks | 2 | 0 | 0 | 2 | 0 | 0 | 0
| M+D Krabice propojovací, plastová, IP54 | ks | 5 | 0 | 0 | 5 | 0 | 0 | 0
| M+D Krabicová rozvodka s průchodkami 8102 | ks | 4 | 0 | 0 | 4 | 0 | 0 | 0
| M+D Lišta elaktroinstalační LE 80 mm | m | 35 | 0 | 0 | 35 | 0 | 0 | 0
| M+D Kabel CYKY 2 x1,5 | m | 10 | 0 | 0 | 10 | 0 | 0 | 0
| M+D Kabel CYKY 3J x1,5 | m | 130 | 0 | 0 | 130 | 0 | 0 | 0
| M+D Kabel CYKY 3Jx2,5 | m | 65 | 0 | 0 | 65 | 0 | 0 | 0
| M+D Automatický spínač se snímačem pohybu - stropní- IP20 | ks | 2 | 0 | 0 | 2 | 0 | 0 | 0
A | M+D přisazné LED svítidlo, 38W,5400lm,Ra80, 4000°K, IP65 | ks | 6 | 0 | 0 | 6 | 0 | 0 | 0
| Ukončení kabelů v rozvaděči 5x4 mm2 | ks | 1 | 0 | 0 | 1 | 0 | 0 | 0
| Ukončení vodičů v rozvaděči do 2,5 mm2 | ks | 30 | 0 | 0 | 0 | 0 | 0 | 0
| M+D rozvodnice - R1 (viz výkres č. E-2) | ks | 1 | 0 | 0 | 1 | 0 | 0 | 0
| M - montáž LED pásky do Z profilu dodaného dodavatelem sendvičových panelů | m | 53 | 0 | 0 | 0 | 0 | 0 | 0
| D - dodávka LED pásky 230V, 8W, IP 54 | m | 0 |  | 0 | 53 | 0 | 0 | 0
| D - dodávka napájecího kabelu 0,5m pro LED pásek 230V | m | 0 |  | 0 | 5 | 0 | 0 | 0
| D - pomocný materiál - koncovka LED pásky, držál LED pásky, silikonové lepidlo | kpl | 0 |  | 0 | 1 | 0 | 0 | 0
| SOUČET |  |  |  | 0 |  |  | 0 | 0
| Materiál podružný | % | 8 |  |  |  |  | 0 | -
| Materiál celkem | [6 empty] | 0 | -
| EIektromontáže - celkem bez DPH | [7 empty] | 0
Práce HZS
HZS | Demontáž stávající elektroinstalace a svítidel | hod | 8 | 0 | 0 | 0 |  |  | 0
HZS | Demontáž elektrovýzbroje stávajícího rozvadče | hod | 8 | 0 | 0 | 0 |  |  | 0
| Vysekání rýh pro montáž kabelů ve stropech z betonu. Š 3-5cm, hl.do3cm | m | 80 | 0 | 0 | 0 |  |  | 0
| Vyplnění a zaomítnutí rýh ve stropech z betonu. Š 3-5cm, hl.do3cm | m | 80 | 0 | 0 | 80 | 0 | 0 | 0
HZS | Zednické přípomoce | hod | 5 | 0 | 0 | 0 |  |  | 0
HZS | Zakreslení skut.stavu | hod | 5 | 0 | 0 | 0 |  |  | 0
HZS | Revize | hod | 5 | 0 | 0 | 0 |  |  | 0
| HZS - celkem bez DPH | [7 empty] | 0

## SLP
Kolárna lázně Třeboň
SLP slaboproudy
| Slaboproudy celkem bez DPH |  |  |  | 0
Kolárna lázně Třeboň
EPS - Elektrická požární signalizace
Rekapitulace rozpočtu
| Materiál a dodávky celkem |  |  |  | 0
| Montážní práce a služby celkem |  |  |  | 0
| PPV 1% obor 001-025 |  |  |  | 0
| PPV 6% mimo oboru 001-025 |  |  |  | 0
| Celkem bez DPH |  |  |  | 0
Rozpočet
Dodávka elektronického systému
Číslo položky | Popis položky | počet | MJ | Jedn. cena | Celkem
| O2T multisenzorový hlásič | 3 | ks | 0 | 0
| Sokl hlásiče | 3 | ks | 0 | 0
| Elektronika tlačítkového hlásiče PAM s oddělovačem | 1 | ks | 0 | 0
| Skříň tlačítkového hlásiče ABS červená | 1 | ks | 0 | 0
| Siréna s majákem | 1 | ks | 0 | 0
| Vstupně/výstupní prvek 4/2 relé připojitelné do kruhu | 1 | ks | 0 | 0
| Skříň pro koppler na povrch plastová | 1 | ks | 0 | 0
| Celkem |  |  |  | 0
Montáž elektronického systému
Číslo položky | Popis položky | počet | MJ | Jedn. cena | Celkem
| Programování a oživení systému | 1 | spr | 0 | 0
| Montáž patice hlásiče | 3 | ks | 0 | 0
| Montáž automatického hlásiče | 3 | ks | 0 | 0
| Přezkoušení a uvedení do provozu | 3 | ks | 0 | 0
| Montáž tlačítkového hlásiče | 1 | ks | 0 | 0
| Přezkoušení a uvedení do provozu | 1 | ks | 0 | 0
| Montáž sirény s majákem | 1 | ks | 0 | 0
| Přezkoušení a uvedení do provozu | 1 | ks | 0 | 0
| Měření izolačního odporu úseku smyčky | 4 | ks | 0 | 0
| Montáž esserbus-koppler | 1 | ks | 0 | 0
| Montáž V/V prvku a připojení výstupů | 1 | ks | 0 | 0
| Celkem |  |  |  | 0
Dodávka instalačního materiálu
Číslo položky | Popis položky | počet | MJ | Jedn. cena | Celkem
| Příchytka kabelů, ohniodolná | 1080 | ks | 0 | 0
| Elektroinstalační úložní materiál s funkčností při požáru | 40 | m | 0 | 0
| Kabel samoshášivý pro propojení hlásičů | 360 | m | 0 | 0
| Kabel ohniodolný bezhalogenní s funkčností při požáru | 240 | m | 0 | 0
| Pomocný materiál (příchytky, hmoždinky...) | 1 | spr | 0 | 0
| Celkem |  |  |  | 0
Montáž instalačního materiálu
Číslo položky | Popis položky | počet | MJ | Jedn. cena | Celkem
| Montáž ohniodolné objímky vč.kotvy | 1080 | ks | 0 | 0
402 | Instalace elektroinstalačního úložného materiálu | 40 | m | 0 | 0
403 | Instalace kabelů | 600 | m | 0 | 0
404 | Průrazy, pomocné stavební práce | 40 | ks | 0 | 0
| Celkem |  |  |  | 0
Ostatní práce
Číslo položky | Popis položky | počet | MJ | Jedn. cena | Celkem
502 | Revize nové instalace v rámci systému EPS v areálu Aurora | 1 | kpl | 0 | 0
504 | Zaškolení obsluhy | 1 | kpl | 0 | 0
505 | Zkušební provoz | 1 | hod | 0 | 0
506 | Koordinace s ostatními systémy | 1 | ks | 0 | 0
508 | Dopravné, stavební přípomoce, ostatní | 1 | kpl | 0 | 0
| Celkem |  |  |  | 0
Kolárna lázně Třeboň
ER - Evakuační rozhlas - příprava
Rekapitulace rozpočtu
| Materiál a dodávky celkem |  |  |  | 0
| Montážní práce a služby celkem |  |  |  | 0
| PPV 1% obor 001-025 |  |  |  | 0
| PPV 6% mimo oboru 001-025 |  |  |  | 0
| Celkem bez DPH |  |  |  | 0
Rozpočet
Dodávka elektronického systému
Číslo položky | Popis položky | počet | MJ | Jedn. cena | Celkem
107 | Skříňový reproduktor | 3 | ks | 0 | 0
| Celkem |  |  |  | 0
Montáž elektronického systému
Číslo položky | Popis položky | počet | MJ | Jedn. cena | Celkem
| Montáž skříňového reproduktoru | 3 | ks | 0 | 0
| Celkem |  |  |  | 0
Dodávka instalačního materiálu
Číslo položky | Popis položky | počet | MJ | Jedn. cena | Celkem
| Kabelová objímka ohnivzdorná vč.ohniodolné kotvy | 360 | ks | 0 | 0
| Celkem |  |  |  | 0
Montáž instalačního materiálu
Číslo položky | Popis položky | počet | MJ | Jedn. cena | Celkem
| Montáž ohniodolné objímky vč.kotvy | 360 | ks | 0 | 0
| Celkem |  |  |  | 0
Dodávka kabelových rozvodů
Číslo položky | Popis položky | počet | MJ | Jedn. cena | Celkem
| Kabel ohniodolný dle EN 54 a další | 120 | m | 0 | 0
| Celkem |  |  |  | 0
Montáž kabelových rozvodů
Číslo položky | Popis položky | počet | MJ | Jedn. cena | Celkem
| Montáž kabelu pro ER v objektu | 120 | m | 0 | 0
| Celkem |  |  |  | 0
Ostatní práce
Číslo položky | Popis položky | počet | MJ | Jedn. cena | Celkem
| Dopravné | 1 | kpl | 0 | 0
| Celkem |  |  |  | 0
Kolárna lázně Třeboň
SK - Strukturovaná kabeláž
Rekapitulace rozpočtu
| Materiál a dodávky celkem |  |  |  | 0
| Montážní práce a služby celkem |  |  |  | 0
| PPV 1% obor 001-025 |  |  |  | 0
| PPV 6% mimo oboru 001-025 |  |  |  | 0
| Celkem bez DPH |  |  |  | 0
Rozpočet
Dodávka SK
Číslo položky | Popis položky | počet | MJ | Jedn. cena | Celkem
| Patch panel UTP, 24 port, cat.6e s vyvaz.lištou | 1 | ks | 0 | 0
| Zásuvka osazená cat 6e 2xRJ45 | 2 | ks | 0 | 0
| Popisné štítky | 2 | ks | 0 | 0
| Celkem |  |  |  | 0
Montáž elektronického systému
Číslo položky | Popis položky | počet | MJ | Jedn. cena | Celkem
| Montáž path panelu cat 6 | 1 | ks | 0 | 0
| Ukončení kabelů na patch panelu kat.6 | 4 | ks | 0 | 0
2 | Montáž zásuvek kat.5e FTP | 2 | ks | 0 | 0
| Ukončení kabelů na zásuvkách | 4 | ks | 0 | 0
| Měření SK vč. tisku protokolu | 4 | ks | 0 | 0
| Celkem |  |  |  | 0
Dodávka instalačního materiálu
Číslo položky | Popis položky | počet | MJ | Jedn. cena | Celkem
| Stropní držák KDK | 250 | ks | 0 | 0
| Upevňovací systém hmoždinka/vrut | 250 | ks | 0 | 0
| Krabice univerzální pod zásuvku 68mm | 2 | ks | 0 | 0
| Drobný pomocný materiál (hmoždinky, sádra...) | 1 | spr | 0 | 0
| Celkem |  |  |  | 0
Montáž instalačního materiálu
Číslo položky | Popis položky | počet | MJ | Jedn. cena | Celkem
| Montáž upevňovacích držáků | 250 | ks | 0 | 0
| Krabice univerzální pod zásuvku 68mm | 2 | ks | 0 | 0
| Celkem |  |  |  | 0
Dodávka kabelových rozvodů
Číslo položky | Popis položky | počet | MJ | Jedn. cena | Celkem
| Kabel datový UTP LSOH cat6 | 380 | m | 0 | 0
| Celkem |  |  |  | 0
Montáž kabelových rozvodů T21MK
Číslo položky | Popis položky | počet | MJ | Jedn. cena | Celkem
| Instalace kabelu cat.6 | 380 | m | 0 | 0
| Celkem |  |  |  | 0
Ostatní práce
Číslo položky | Popis položky | počet | MJ | Jedn. cena | Celkem
| Integrace do stávajícího systému | 4 | hod | 0 | 0
| Dopravné | 1 | sk | 0 | 0
| Celkem |  |  |  | 0
Kolárna lázně Třeboň
CCTV - Kamerový systém
Rekapitulace rozpočtu
| Materiál a dodávky celkem |  |  |  | 0
| Montážní práce a služby celkem |  |  |  | 0
| PPV 1% obor 001-025 |  |  |  | 0
| PPV 6% mimo oboru 001-025 |  |  |  | 0
| Celkem bez DPH |  |  |  | 0
Rozpočet
Dodávka elektronického systému analog
Číslo položky | Popis položky | počet | MJ | Jedn. cena | Celkem
KAMERA HIKVISION
| 4MPx IP dome kamera 1/3" CMOS, max. rozlišení 2560 x 1440 @ 20fps, video komprese H.265/H.264/MJPEG, dual stream, motorizovaný objektiv 2.8-12mm, IR přísvit až 30m, WDR 120dB, 3D DNR, ICR, BLC, podpora karet micro SD/SDHC/SDXC až 128GB, napájení PoE/DC12V, krytí IP67, provozní teplota -30°C až +50°C | 5 | ks | 0 | 0
| Podružný materiál (konektory, svorky..) | 1 | spr | 0 | 0
| Celkem |  |  |  | 0
Dodávka kabelových rozvodů T21DK
Číslo položky | Popis položky | počet | MJ | Jedn. cena | Celkem
| Kabel datový FTP LSOH cat 6e | 460 | m | 0 | 0
| Celkem |  |  |  | 0
Montáž kabelových rozvodů T21MK
Číslo položky | Popis položky | počet | MJ | Jedn. cena | Celkem
| Instalace kabelu cat.6 | 460 | m | 0 | 0
| Celkem |  |  |  | 0
Dodávka instalačního materiálu T21DI
Číslo položky | Popis položky | počet | MJ | Jedn. cena | Celkem
| Úložný systém (např.úchyty,žlaby..) (společný s SK) | 20 | m | 0 | 0
| Krabice univerzální 68mm | 2 | ks | 0 | 0
| Celkem |  |  |  | 0
Montáž instalačního materiálu T21MI
Číslo položky | Popis položky | počet | MJ | Jedn. cena | Celkem
| Montáž úložného systému (v systému SK) | 20 | m | 0 | 0
| Uložení trubek rozvodů (řezání,sádrování, ..) | 10 | m | 0 | 0
| Celkem |  |  |  | 0
Ostatní práce
Číslo položky | Popis položky | počet | MJ | Jedn. cena | Celkem
| Integrace do stávajícího systému | 2 | hod | 0 | 0
| Zaškolení obsluhy a správce | 1 | kpl | 0 | 0
| Dopravné | 1 | sk | 0 | 0
| Celkem |  |  |  | 0
Kolárna lázně Třeboň
EKV (ACS) - Elektrická kontrola vstupu
Rekapitulace rozpočtu
| Materiál a dodávky celkem |  |  |  | 0
| Montážní práce a služby celkem |  |  |  | 0
| PPV 1% obor 001-025 |  |  |  | 0
| PPV 6% mimo oboru 001-025 |  |  |  | 0
| Celkem bez DPH |  |  |  | 0
Rozpočet
Dodávka elektronického systému
Číslo položky | Popis položky | počet | MJ | Jedn. cena | Celkem
ACS přístupový bod
| 914MAX Rf miniterminál bez krytí a antény + redukce | 1 | ks | 0 | 0
| OKV rozvodná skříňka IP65 pro ant čtečky | 1 | ks | 0 | 0
| Čtečka včetně redukce | 1 | ks | 0 | 0
| Montážní rámeček pro MF7-xx plast (povr.mont) | 1 | ks | 0 | 0
| Drobný materiál | 1 | ks | 0 | 0
uzlový rozvaděč centrální jednotky
| I-Door příst. jednotka bez PoE modulu DIN rail BOX | 1 | ks | 0 | 0
| Napáječ 220st/12Vss 10+3A + kryt - zál. pulsní zdroj | 1 | ks | 0 | 0
| miniswitch | 1 | ks | 0 | 0
| mont. plast.skříňka uzlového rozvaděče vč. interních pas. prvků | 1 | ks | 0 | 0
SW vybavení
| rozšířený systém RT-01 pro kontrolu ACS | 1 | kpl | 0 | 0
| Celkem |  |  |  | 0
Montáž elektronického systému T21MS
Číslo položky | Popis položky | počet | MJ | Jedn. cena | Celkem
| instalace Uzlového terminálu SUPERMAX/AxDoor/iDoor | 1 | ks | 0 | 0
| zapojení a základní oživení elektroniky | 1 | ks | 0 | 0
| instalace přístupového bodu | 1 | ks | 0 | 0
| instalace ovládání do dveří | 1 | ks | 0 | 0
| Celkem |  |  |  | 0
Dodávka instalačního materiálu T21DI
Číslo položky | Popis položky | počet | MJ | Jedn. cena | Celkem
| Trubka ohebná 23mm | 20 | m | 0 | 0
| Krabice pod čtečku (68mm) | 1 | ks | 0 | 0
| Krabice s funkčností při požáru k ovládání dveří , | 1 | ks | 0 | 0
| Ovládací relé | 1 | ks | 0 | 0
| Pomocný podružný materiál (příchytky, sádra...) | 1 | spr | 0 | 0
| Celkem |  |  |  | 0
Montáž instalačního materiálu T21MI
Číslo položky | Popis položky | počet | MJ | Jedn. cena | Celkem
| Montáž trubky ohebné do 23mm pod omítku včetně drážky | 20 | m | 0 | 0
| Instalace krabice pod čtečku | 1 | ks | 0 | 0
| Celkem |  |  |  | 0
Dodávka kabelových rozvodů T21DK
Číslo položky | Popis položky | počet | MJ | Jedn. cena | Celkem
| TA [2x(2x0.50)+2x1]SN-PE/NE | 200 | m | 0 | 0
| Kabel CYSY2x2,5 H05VV-F 2x2,5 | 100 | m | 0 | 0
| Celkem |  |  |  | 0
Montáž kabelových rozvodů T21MK
Číslo položky | Popis položky | počet | MJ | Jedn. cena | Celkem
| Pokládka kabeláže | 300 | MJ | 0 | 0
| Celkem |  |  |  | 0
Ostatní práce
Číslo položky | Popis položky | počet | MJ | Jedn. cena | Celkem
| Zaškolení obsluhy a správce | 1 | kpl | 0 | 0
| Zkušební provoz, dodatečné úpravy v nastavení systémů dle požadavků provozovatele | 1 | kpl | 0 | 0
| VRN | 1 | kpl | 0 | 0
| Doprava | 1 | kpl | 0 | 0
| Celkem |  |  |  | 0
Kolárna lázně Třeboň
EZS
Rekapitulace rozpočtu
| Materiál a dodávky celkem |  |  |  | 0
| Montážní práce a služby celkem |  |  |  | 0
| PPV 1% obor 001-025 |  |  |  | 0
| PPV 6% mimo oboru 001-025 |  |  |  | 0
| Celkem bez DPH |  |  |  | 0
Rozpočet
Dodávka elektronického systému
Číslo položky | Popis položky | počet | MJ | Jedn. cena | Celkem
| MK9 LCD klávesnice | 1 | ks | 0 | 0
| PIR detektor duální | 2 | ks | 0 | 0
| Celkem |  |  |  | 0
Montáž elektronického systému
Číslo položky | Popis položky | počet | MJ | Jedn. cena | Celkem
| MK9 LCD klávesnice | 1 | ks | 0 | 0
| PIR detektor duální | 2 | ks | 0 | 0
| Celkem |  |  |  | 0
Dodávka instalačního materiálu
Číslo položky | Popis položky | počet | MJ | Jedn. cena | Celkem
| Úložný systém | 160 | m | 0 | 0
| Drobný pomocný materiál (hmoždinky, sádra...) | 1 | spr | 0 | 0
| Celkem |  |  |  | 0
Montáž instalačního materiálu
Číslo položky | Popis položky | počet | MJ | Jedn. cena | Celkem
| Montáž úložného systému vertikálního | 160 | m | 0 | 0
| Celkem |  |  |  | 0
Dodávka kabelových rozvodů
Číslo položky | Popis položky | počet | MJ | Jedn. cena | Celkem
| Napájecí kabel linky | 100 | m | 0 | 0
| Kabel linkový | 140 | m | 0 | 0
| Celkem |  |  |  | 0
Montáž kabelových rozvodů T21MK
Číslo položky | Popis položky | počet | MJ | Jedn. cena | Celkem
| Instalace kabelu cat.5e LSOH | 240 | m | 0 | 0
| Celkem |  |  |  | 0
Ostatní práce
Číslo položky | Popis položky | počet | MJ | Jedn. cena | Celkem
| Integrace do stávajícího systému | 6 | hod | 0 | 0
| Dopravné | 1 | sk | 0 | 0
| Celkem |  |  |  | 0

## VZT (hidden)
Pořadové č. položky | Název a popis zařízení | Měrná jednotka | Cena
Zařízení č.11 - Oprava stávajících pokojů - objekt "E"
11.0 | Demontáž stávajících ventilátorů vč. připojovacích hadic | 53 ks | 10600
11.1 | Stropní radiální ventilátor v provedení pro montáž do podhledu s vestavěnou zpětnou klapkou a doběhovým spínačem - 2-otáčkové provedení (Ve standardu Elektrodesign, Helios, Klimavex, ...) | 53 ks | 153700
Parametry:
Qv = 150 m3/h
pext = 100 Pa
Pm = 0,06 kW 230V/50Hz
Příslušenství:
| Rámeček pro montáž do podhledu | 53 ks | 26500
11.2 | Flexibilní hadice s hlukově izolačním návlekem Ø100 | 80 bm | 8000
11.3 | Neobsazeno
Potrubní rozvody - v případě nutnosti bude nutné provést přeložku stávající stoupačky, případně jinou úpravu stávajícího rozvodu. Skutečný rozsah bude určen po odkrytí podhledů a stávajících VZT rozvodů.
Potrubí KRUHOVÉ sk.I pozink - SPIRO
| Potrubí do Ø 125 mm _ rovné | 110 bm | 33000
| _tvarovky | 24 bm | 13200
| Spojovací a těsnící materiál | 1 sada | 2300
| Materiál pro kotvení a zavěšení potrubí | 1 sada | 2300
| Celková cena v Kč - bez DPH |  | 249600
Poznámka:
V dodávce VZT nejsou obsaženy požární ucpávky ,stavební a
pokrývačské práce ,topenářské práce,silnoproudé rozvody a
odvod kondenzátu - řeší profese ZI.