## Úprava nádvoří a veřejných WC u
Výměrnice
Stavba: Úprava veřejných WC u divadla J.K.Tyla v Třeboní
Objekt:
JKSO: | [6 empty] | Datum: 4.12.2012
P.Č. | KCN | Kód položky | Popis | MJ | Množství celkem
1 | 2 | 3 | 4 | 5 | 6 | 7 | 8
|  | HSV | Práce a dodávky HSV
|  | 1 | Zemní práce
109 | 001 | 122101101 | Odkopávky a prokopávky nezapažené v hornině tř. 1 a 2 objem do 100 m3 | m3 | 0.7
|  |  | 3,5*2*0,1 |  | 0.7
|  |  | Součet |  | 0.7
83 | 001 | 122201109 | Příplatek za lepivost u odkopávek v hornině tř. 1 až 3 | m3 | 0.7
80 | 001 | 132201101 | Hloubení rýh š do 600 mm v hornině tř. 3 objemu do 100 m3 | m3 | 7.86
|  |  | (1,38+3,44+1,38)*0,3*1,0 |  | 1.86
|  |  | 15*0,5*0,8 |  | 6
|  |  | Součet |  | 7.86
81 | 001 | 132201109 | Příplatek za lepivost k hloubení rýh š do 600 mm v hornině tř. 3 | m3 | 5.9
85 | 271 | 212752112 | Trativod z drenážních trubek pálených DN do 100 včetně lože otevřený výkop | m | 15
84 | 001 | 174101101 | Zásyp jam, šachet rýh nebo kolem objektů sypaninou se zhutněním | m3 | 6
|  |  | 15*0,5*0,8 |  | 6
|  |  | Součet |  | 6
102 | 001 | 139711101 | Vykopávky v uzavřených prostorách v hornině tř. 1 až 4 | m3 | 3.15
|  |  | 14*0,15 |  | 2.1
|  |  | 3,5*2*0,15 |  | 1.05
|  |  | Součet |  | 3.15
103 | 001 | 162601102 | Vodorovné přemístění do 5000 m výkopku z horniny tř. 1 až 4 | m3 | 5.71
|  |  | 0,7+7,86+3,15 |  | 11.71
|  |  | -6,0 |  | -6
|  |  | Součet |  | 5.71
104 | 001 | 171201201 | Uložení sypaniny na skládky | m3 | 5.71
105 | 001 | 171201211 | Poplatek za uložení odpadu ze sypaniny na skládce (skládkovné) | t | 9.707
|  |  | 5,71*1,7 |  | 9.707
|  |  | Součet |  | 9.707
|  | 2 | Zakládání
79 | 011 | 274313711 | Základové pásy z betonu tř. C 20/25 | m3 | 2.157
|  |  | (1,38+3,44+1,38)*0,3*1,0 |  | 1.86
|  |  | (1,0+1,0+0,9+0,7+0,7+2,3)*0,30*0,15 |  | 0.297
|  |  | Součet |  | 2.157
62 | 011 | 953331111 | Vložky do svislých dilatačních spár z lepenky nepískované kladené volně | m2 | 1
63 | 011 | 631311134 | Mazanina tl do 240 mm z betonu prostého tř. C 16/20 | m3 | 0.898
|  |  | 3,3*1,6*0,17 |  | 0.8976
|  |  | Součet |  | 0.8976
64 | 011 | 631319175 | Příplatek k mazanině tl do 240 mm za stržení povrchu spodní vrstvy před vložením výztuže | m3 | 0.898
65 | 011 | 631362021 | Výztuž mazanin svařovanými sítěmi Kari | t | 0.018
|  |  | 3,3*1,6*1,1*3,03/1000 |  | 0.017598
|  |  | Součet |  | 0.017598
106 | 771 | 771990111 | Vyrovnání podkladu samonivelační stěrkou tl 4 mm pevnosti 15 Mpa | m2 | 5.28
|  |  | 3,3*1,6 |  | 5.28
|  |  | Součet |  | 5.28
|  | 3 | Svislé a kompletní konstrukce
43 | 014 | 340239235 | Zazdívka otvorů pl do 4 m2 v příčkách nebo stěnách z příčkovek Ytong tl 150 mm | m2 | 15.25
|  |  | 1,0*2,0+(1,0+1,0+2,2+1,1)*2,5 |  | 15.25
|  |  | Součet |  | 15.25
45 | 014 | 349231821 | Přizdívka ostění z cihel tl do 300 mm | m2 | 5.43
|  |  | (0,4*2,5+0,8*2,5+0,9*2,7) |  | 5.43
|  |  | Součet |  | 5.43
25 | 011 | 388231112 | *Kanály pro IS průřezu do 350X200mm volné z cihel pálených dl 290 mm /v podkladním betoně pro vedení ÚT po tep.izolaci poptrubí zabetonovat/ | m | 4.3
|  |  | 3,0+1,3 |  | 4.3
|  |  | Součet |  | 4.3
47 | 014 | 317944321 | Válcované nosníky č.14 až 22 dodatečně osazované do připravených otvorů | t | 0.413
|  |  | 375,375*1,1/1000 |  | 0.41291
|  |  | Součet |  | 0.41291
49 | 014 | 317944323 | Válcované nosníky do č.12 dodatečně osazované do připravených otvorů | t | 0.05
|  |  | 45.738*1,1/1000 |  | 0.050312
|  |  | Součet |  | 0.050312
110 | 014 | 413232211 | Zazdívka zhlaví válcovaných nosníků v do 150 mm | kus | 19
111 | 011 | 346244381 | Plentování jednostranné v do 200 mm válcovaných nosníků cihlami | m2 | 3.6
52 | 014 | 340291131 | Dodatečné ukotvení příček k betonovým konstrukcím plochými nerezovými kotvami tl příčky do 100 mm | m | 1.8
|  |  | 0,9*2 |  | 1.8
|  |  | Součet |  | 1.8
53 | 014 | 317234410 | Vyzdívka mezi nosníky z cihel pálených na MC | m3 | 0.647
|  |  | 3,3*0,9*0,20 |  | 0.594
|  |  | 0,5*0,5*0,15 |  | 0.0375
|  |  | 0,7*0,15*0,15 |  | 0.01575
|  |  | Součet |  | 0.64725
|  | 6 | Úpravy povrchů, podlahy a osazování výplní
20 | 011 | 631311112 | Mazanina tl do 80 mm z betonu prostého tř. C 8/10 /B10/ | m3 | 1.418
|  |  | (7,12+7,06)*0,1 |  | 1.418
|  |  | Součet |  | 1.418
21 | 011 | 631311114 | Mazanina tl do 80 mm z betonu prostého tř. C 16/20 | m3 | 1.418
|  |  | (7,12+7,06)*0,1 |  | 1.418
|  |  | Součet |  | 1.418
55 | 011 | 612473181 | Vnitřní omítka zdiva vápenocementová ze suchých směsí hladká | m2 | 30.9
|  |  | (0,8+0,9+0,6+0,7+1,0+5,0+0,4+0,4+1,0+4,4+2,3+1,1+0,2)*1,5 |  | 28.2
|  |  | 0,6*3*1,5 |  | 2.7
|  |  | Součet |  | 30.9
58 | 011 | 612473182 | Vnitřní omítka zdiva vápenocementová ze suchých směsí štuková | m2 | 17.235
|  |  | 2,4*0,6+0,8*0,6+0,9*0,6+2,3*1,2+4,5*1,0+2,25*0,9+1,1*1,0 |  | 12.845
|  |  | (0,7+1,0+0,8+0,3)*0,8 |  | 2.24
|  |  | (0,15+0,7+0,6+0,7)*1,0 |  | 2.15
|  |  | Součet |  | 17.235
59 | 014 | 612401391 | Omítka malých ploch vnitřních stěn do 1m2 | kus | 2
57 | 011 | 612471413 | Tenkovrstvá úprava vnitřních stěn tl do 3 mm aktivovaným štukem s disperzní přilnavou přísadou | m2 | 4.25
|  |  | 0,8*2,5+0,9*2,5 |  | 4.25
|  |  | Součet |  | 4.25
56 | 011 | 612481119 | Potažení vnitřních stěn sklovláknitým pletivem vtlačením do tmele s přichycením | m2 | 4.25
|  |  | 4,25 |  | 4.25
|  |  | Součet |  | 4.25
60 | 011 | 611422133 | Vnitřní omítka vápenná nebo vápenocementová kleneb štuková | m2 | 17.725
|  |  | 14,18*1,25 |  | 17.725
|  |  | Součet |  | 17.725
91 | 011 | 610991111 | Zakrývání vnějších výplní otvorů, předmětů a konstrukcí folií a páskou | m2 | 38.85
|  |  | 0,8*1,5*8+3,5*1,5+3,2*1,5*2,5*2 |  | 38.85
|  |  | Součet |  | 38.85
93 | 014 | 622422321 | Oprava vnějších omítek štukových MV nebo MVC členitosti I nebo II v rozsahu do 30 % | m2 | 112.5
|  |  | 15*7,5 |  | 112.5
|  |  | Součet |  | 112.5
94 | 011 | 620411135 | *Nátěr vnější omítky dvoubarevný z lešení | m2 | 112.5
98 | 011 | 642942111 | Osazování zárubní nebo rámů dveřních kovových do 2,5 m2 na MC | kus | 4
|  | 9 | Ostatní konstrukce a práce-bourání
1 | 013 | 962031132 | Bourání příček z cihel pálených na MVC tl do 100 mm | m2 | 25.28
|  |  | 1,2*2*2,6+1,0*2*2,6+(3,4+1,3+0,2)*2,6+0,5*2,2 |  | 25.28
|  |  | Součet |  | 25.28
11 | 013 | 962031133 | Bourání příček z cihel pálených na MVC tl do 150 mm | m2 | 5.76
|  |  | 2,4*2,4 |  | 5.76
|  |  | Součet |  | 5.76
2 | 013 | 964072221 | Vybourání válcovaných nosníků ze zdiva smíšeného dl do 4 m hmotnosti do 20 kg/m | t | 0.21
|  |  | 1,5*10*14/1000 |  | 0.21
|  |  | Součet |  | 0.21
3 | 013 | 965081213 | Bourání podlah z dlaždic keramických nebo xylolitových tl do 10 mm pl přes 1 m2 | m2 | 14.18
|  |  | 14,18 |  | 14.18
|  |  | Součet |  | 14.18
12 | 013 | 965042241 | Bourání podkladů pod dlažby nebo mazanin betonových tl přes 100 mm pl pře 4 m2 | m3 | 2.127
|  |  | 14,18*0,15 |  | 2.127
|  |  | Součet |  | 2.127
4 | 013 | 967031142 | Přisekání plošné nebo rovných ostění v cihelném zdivu na MC po hrubém odbourání | m2 | 2.64
|  |  | 0,1*2,5*6 |  | 1.5
|  |  | (0,3+0,15*2)*0,95*2 |  | 1.14
|  |  | Součet |  | 2.64
5 | 013 | 967031744 | Přisekání plošné zdiva z cihel pálených na MC tl do 300 mm | m2 | 2.3
|  |  | 0,5*2,3*2 |  | 2.3
|  |  | Součet |  | 2.3
6 | 013 | 967031742 | Přisekání plošné zdiva z cihel pálených na MC tl do 100 mm | m2 | 4
|  |  | 4,0 |  | 4
|  |  | Součet |  | 4
30 | 013 | 967023692 | Přisekání smíšených nebo jiných ploch s tvrdým povrchem pl do 2 m2 /odbourání podlahy/ | m2 | 5.01
|  |  | (0,9+0,9+0,7+0,7+1,1+0,5+0,4*2+1,0+4,4+2,2+1,1+0,2+0,7+0,7+0,8)*0,3 |  | 5.01
|  |  | Součet |  | 5.01
7 | 013 | 968062355 | Vybourání dřevěných rámů oken dvojitých nebo zdvojených pl do 2 m2 | m2 | 2.2
|  |  | 1,2+1 |  | 2.2
|  |  | Součet |  | 2.2
8 | 013 | 968072455 | Vybourání kovových dveřních zárubní pl do 2 m2 | m2 | 14
|  |  | 2,0*7 |  | 14
|  |  | Součet |  | 14
54 | 013 | 971028591 | Vybourání otvorů ve zdivu smíšeném pl do 1 m2 tl přes 900 mm /průraz 15/15 dl.1,5m | m3 | 0.5
|  |  | 0,5 |  | 0.5
|  |  | Součet |  | 0.5
9 | 013 | 971028691 | Vybourání otvorů ve zdivu smíšeném pl do 4 m2 tl přes 900 mm | m3 | 2.277
|  |  | 0,9*1,1*2,3 |  | 2.277
|  |  | Součet |  | 2.277
41 | 013 | 973021511 | Vysekání výklenků ve zdivu smíšeném pl přes 0,25 m2 | m3 | 0.312
|  |  | 0,3*0,8*2*0,3 |  | 0.144
|  |  | 0,4*0,6*0,7 |  | 0.168
|  |  | Součet |  | 0.312
10 | 013 | 974029664 | Vysekání rýh ve zdivu smíšeném pro vtahování nosníků hl do 150 mm v do 150 mm | m | 20.7
|  |  | 3,7*5 |  | 18.5
|  |  | 1,1*2 |  | 2.2
|  |  | Součet |  | 20.7
51 | 013 | 973022251 | Vysekání kapes ve zdivu smíšeném pl do 0,10 m2 hl do 300 mm | kus | 12
13 | 013 | 978011191 | Otlučení vnitřních omítek MV nebo MVC stropů o rozsahu do 100 % | m2 | 17.725
|  |  | 14,18*1,25 |  | 17.725
|  |  | Součet |  | 17.725
14 | 013 | 978013191 | Otlučení vnitřních omítek stěn MV nebo MVC stěn o rozsahu do 100 % | m2 | 27.79
|  |  | 4,4*1,5+0,5*2,5+0,69*2,5+6,21*1,5+8,9*1,0 |  | 27.79
|  |  | Součet |  | 27.79
15 | 013 | 978059541 | Odsekání a odebrání obkladů stěn z vnitřních obkládaček pl přes 1 m2 | m2 | 9.06
|  |  | (4,4+0,65+0,5+0,6*2+0,8)*1,2 |  | 9.06
|  |  | Součet |  | 9.06
16 | 013 | 976074131 | Vybourání kotevních želez ze zdiva cihelného na MC | kus | 20
66 | 221 | 113106121 | Rozebrání dlažeb nebo dílců komunikací pro pěší z betonových nebo kamenných dlaždic /dlažba z průjezdu cca 11m2 k dalšímu použití -jen přeložit | m2 | 33
|  |  | 3,5*2+15*1,0 |  | 22
|  |  | 11 |  | 11
|  |  | Součet |  | 33
112 | 013 | 979081111 | Odvoz suti a vybouraných hmot na skládku do 1 km | t | 24.56
|  |  | 32,975-8,415 |  | 24.56
|  |  | Součet |  | 24.56
113 | 013 | 979081121 | Odvoz suti a vybouraných hmot na skládku ZKD 1 km přes 1 km | t | 245.6
|  |  | 24,56*10 |  | 245.6
|  |  | Součet |  | 245.6
114 | 013 | 979082111 | Vnitrostaveništní vodorovná doprava suti a vybouraných hmot do 10 m | t | 24.56
115 | 013 | 979098201 | *Poplatek za uložení stavebního smíšeného odpadu na skládce (skládkovné) | t | 24.56
|  | 99 | Přesun hmot
46 | 014 | 999281111 | Přesun hmot pro opravy a údržbu budov v do 25 m | t | 67.211
|  | 94 | Lešení a stavební výtahy
86 | 003 | 941111131 | Montáž lešení řadového trubkového lehkého s podlahami zatížení do 200 kg/m2 š do 1,5 m v do 10 m | m2 | 82.5
|  |  | 15*5,5 |  | 82.5
|  |  | Součet |  | 82.5
87 | 003 | 941111231 | Příplatek k lešení řadovému trubkovému lehkému s podlahami š 1,5 m v 10 m za první a ZKD den použití /předběžně | m2 | 4125
|  |  | 82,5*50 |  | 4125
|  |  | Součet |  | 4125
0 | 003 | 941111831 | Demontáž lešení řadového trubkového lehkého s podlahami zatížení do 200 kg/m2 š do 1,5 m v do 10 m | m2 | 82.5
0 | 003 | 949111111 | Lešení lehké pomocné kozové trubkové o výšce lešeňové podlahy do 1,2 m | m2 | 10
88 | 003 | 944611111 | Montáž ochranné plachty z textilie z umělých vláken | m2 | 82
89 | 003 | 944611211 | Příplatek k ochranné plachtě za první a ZKD den použití | m2 | 4125
|  |  | 82,50*50 |  | 4125
|  |  | Součet |  | 4125
90 | 003 | 944611811 | Demontáž ochranné plachty z textilie z umělých vláken | m2 | 82
|  | PSV | Práce a dodávky PSV
|  | 711 | Izolace proti vodě, vlhkosti a plynům
26 | 711 | 711141559 | Provedení izolace proti zemní vlhkosti pásy přitavením vodorovné NAIP | m2 | 14.18
|  |  | (7,12+7,06) |  | 14.18
|  |  | Součet |  | 14.18
29 | 711 | 711142559 | Provedení izolace proti zemní vlhkosti pásy přitavením svislé NAIP | m2 | 5.01
|  |  | (0,9+0,9+0,7+0,7+1,1+0,5+0,4*2+1,0+4,4+2,2+1,1+0,2+0,7+0,7+0,8)*0,3 |  | 5.01
|  |  | Součet |  | 5.01
27 | 628 | 628361100 | pás asfaltovaný FOALBIT Al S 40 | m2 | 22.427
|  |  | (7,12+7,06)*1,15 |  | 16.307
|  |  | 5,1*1,2 |  | 6.12
|  |  | Součet |  | 22.427
28 | 711 | 998711101 | Přesun hmot pro izolace proti vodě, vlhkosti a plynům v objektech výšky do 6 m | t | 0.1
|  | 713 | Izolace tepelné
22 | 713 | 713121111 | Montáž izolace tepelné podlah volně kladenými rohožemi, pásy, dílci, deskami 1 vrstva | m2 | 14.18
|  |  | (7,12+7,06) |  | 14.18
|  |  | Součet |  | 14.18
23 | 283 | 283758850 | deska z pěnového polystyrenu bílá EPS 100 Z 1000 x 1000 x 100 mm | m2 | 14.464
|  |  | 14,18*1,02 |  | 14.4636
|  |  | Součet |  | 14.4636
31 | 713 | 713131141 | Montáž izolace tepelné stěn lepením celoplošně rohoží, pásů, dílců, desek | m2 | 7.2
|  |  | 2,4*2,4+0,6*2,4 |  | 7.2
|  |  | Součet |  | 7.2
32 | 283 | 283758600 | deska z pěnového polystyrenu EPS 50 Z 1000 x 1000 x 130mm | m2 | 7.344
|  |  | 7,2*1,02 |  | 7.344
|  |  | Součet |  | 7.344
24 | 713 | 998713101 | Přesun hmot pro izolace tepelné v objektech v do 6 m | t | 0.096
|  | 764 | Konstrukce klempířské
74 | 764 | 764348221 | 08-Sněhový zachytač tyčový Pz dl 500 mm | m | 15
|  |  | 15 |  | 15
|  |  | Součet |  | 15
75 | 764 | 998764101 | Přesun hmot pro konstrukce klempířské v objektech v do 6 m | t | 0.052
|  | 767 | Konstrukce zámečnické
67 | R | 767 | 01-Venkovní dveře jednokřídlové otevíravé zateplené vč.zárubně dodávka a montáž /další popis výkres tabulky č.A-07.1 a tech.zpráva | ks | 2
|  |  | 2 |  | 2
|  |  | Součet |  | 2
68 | R | 7672 | 02-Vnitřní dělící příčka dvojité konstrukce dřevotř.tl.32mm povrch vysokotlaký laminát dodávka a montáž /další popis výkres tabulky č.A-07.1 a tech.zpráva | ks | 6.6
|  |  | 6,6 |  | 6.6
|  |  | Součet |  | 6.6
69 | R | 7672 | 03-Vnitřní dveře úklidové 650/2150 nerez vč.zárubně dodávka a montáž /další popis výkres tabulky č.A-07.1 a tech.zpráva | ks | 2
|  |  | 2,0 |  | 2
|  |  | Součet |  | 2
70 | R | 7672 | 04-Vnitřní dvířka instalační 650/650 nerez vč.rámu dodávka a montáž /další popis výkres tabulky č.A-07.1 | ks | 1
|  |  | 1,0 |  | 1
|  |  | Součet |  | 1
71 | R | 7672 | 05-Mřížka nerez s regulovatelnýmí průvětrníky 300/300 dodávka a montáž /další popis výkres tabulky č.A-07.2 | ks | 2
|  |  | 2,0 |  | 2
|  |  | Součet |  | 2
72 | R | 7672 | 06-Mřížka nerez s regulovatelnýmí průvětrníky 150/150 dodávka a montáž /další popis výkres tabulky č.A-07.2 | ks | 2
|  |  | 2,0 |  | 2
|  |  | Součet |  | 2
73 | R | 7672 | 07-Venkovní přístřešek nad vstupy vč.odvodnění /nerez žlab a svod /a venkovní paravan vč.nápisu kompletní dodávka a montáž /další popis výkres tabulky č.A-07.2 a tech.zpráva | ks | 1
|  |  | 1,0 |  | 1
|  |  | Součet |  | 1
77 | R | 7672 | 10- Hliníkový rám pro samočistící rohož 1500*2600 venkovní a rohož dodávka a montáž /další popis výkres tabulky č.A-07.2 a tech.zpráva | m2 | 3.9
|  |  | 1,5*2,6 |  | 3.9
|  |  | Součet |  | 3.9
78 | R | 7672 | Úprava v osazení stávaj. dvoukř.oteč.mříží /dle výšky nové zádlažby | ks | 1
116 | 767 | 998767201 | Přesun hmot pro zámečnické konstrukce v objektech v do 6 m | %
|  | 771 | Podlahy z dlaždic
36 | 771 | 771574131 | Montáž podlah keramických protiskluzných ,mrazuvzdor.lepených flexibilním lepidlem do 50 ks/m2 | m2 | 14.18
|  |  | 7,12+7,06 |  | 14.18
|  |  | Součet |  | 14.18
37 | 771 | 771579191 | Příplatek k montáž podlah keramických za plochu do 5 m2 | m2 | 14.18
38 | 771 | 771579196 | Příplatek k montáž podlah keramických za spárování tmelem dvousložkovým | m2 | 14.18
39 |  | 7711 | Keramická dlažba 600x600 / přesně spicifikovaná výkres č. A-06 a tech.zpráva/ | m2 | 14.18
|  |  | 7,12+7,06 |  | 14.18
|  |  | Součet |  | 14.18
40 | 771 | 998771101 | Přesun hmot pro podlahy z dlaždic v objektech v do 6 m | t | 0.368
|  | 772 | Podlahy z kamene
99 | 772 | 772521150 | Kladení dlažby z kamene pravoúhlých desek a dlaždic tl 40 a 50 mm /přespádování stávaj. dlaždic- napojení na venkovní dlažbu | m2 | 11
100 | 221 | 564201111 | Podklad nebo podsyp ze štěrkopísku ŠP tl 40 mm / srovnání podkladu | m2 | 11
101 | 772 | 998772101 | Přesun hmot pro podlahy z kamene v objektech v do 6 m | t | 1.183
|  | 781 | Dokončovací práce - obklady keramické
17 | 781 | 781473112 | Montáž obkladů vnitřních keramických hladkých do 12 ks/m2 lepených standardním lepidlem / materiál mrazuvzdorný | m2 | 27.9
|  |  | (0,8+0,9+0,6+0,7+1,0+5,0+0,4+0,4+1,0+4,4+2,3+1,1+0,2)*1,5 |  | 28.2
|  |  | 0,6*3*1,5 |  | 2.7
|  |  | -3,0 |  | -3
|  |  | Součet |  | 27.9
18 | 781 | 781479191 | Příplatek k montáži obkladů vnitřních keramických hladkých za plochu do 10 m2 | m2 | 27.9
19 | 781 | 781479196 | Příplatek k montáži obkladů vnitřních keramických hladkých za spárování tmelem dvousložkovým | m2 | 27.9
33 |  | 5971 | Keramický obklad 600x300 přesně specifikovaný /výkres č.A-05 a tech.zpráva/ | m2 | 28.458
|  |  | 27,9*1,02 |  | 28.458
|  |  | Součet |  | 28.458
107 | 781 | 781484111 | Montáž obkladů vnitřních z mozaiky lepených flexibilním lepidlem | m2 | 3
|  |  | 1,5*2 |  | 3
|  |  | Součet |  | 3
34 | 597 | 5971 | Keramický obklad mozaika 300x300 přesně specifikovaný /výkres č.A-05 a tech.zpráva/ | m2 | 3.06
|  |  | 1,5*2*1,02 |  | 3.06
|  |  | Součet |  | 3.06
108 | 781 | 781494511 | Plastové profily ukončovací lepené flexibilním lepidlem | m | 20.6
|  |  | 0,8+0,9+0,6+0,7+1,0+5,0+0,4+0,4+1,0+4,4+2,3+1,1+0,2 |  | 18.8
|  |  | 0,6*3 |  | 1.8
|  |  | Součet |  | 20.6
35 | 781 | 998781101 | Přesun hmot pro obklady keramické v objektech v do 6 m | t | 0.729
|  | 784 | Dokončovací práce - malby
97 | 784 | 784453641 | Malby směsi PRIMALEX tekuté disperzní bílé fungicidní dvojnásobné s penetrací místnost v do 3,8 m | m2 | 34.9
|  |  | 17,2+17,7 |  | 34.9
|  |  | Součet |  | 34.9
Celkem