## List1
|  | SPECIFIKACE MATERIÁLU |  | ~ |  | ROZPOČET
VÝROBCI JSOU UVEDENI POUZE ORIENTAČNĚ, PODSTATNÉ JE POUZE ZACHOVÁNÍ TECHNICKÝCH PARAMATRŮ VÝROBKŮ | [5 empty] | NÁKLADŮ
Název stavby: |  | ÚPRAVA NÁDVOŘÍ A VEŘEJNÝCH WC U DIVADLA J.K.TYLA V TŘEBONI | Zpracovatel: | Josef Princ VvP |  | Datum: | 11-2012
Název objektu: |  | ÚPRAVA TOPNÝCH ROZVODŮ |  | Jarošovská 753/II. |  | S bez DPH: | 0
Investor: |  | Město Třeboň |  | 377 01 J.Hradec |  | DPH: | 0
Místo: |  | Třeboň | Číslo zakázky: | 141 | /12 | Celkem s DPH: | 0
KCN | Kód položky | Název | označení-výrobce | MJ | Množství | Kč/množství | Cena bez DPH
Řemeslný obor 713 - IZOLACE TEPELNÉ
713 | 713400821 | Odstranění povrchové úpravy izolace potrubí pásů nebo fólií |  | m2 | 1 |  | 0
713 | 713400843 | Odstranění vláknitých materiálů izolace potrubí bez konstrukce |  | m2 | 1 |  | 0
713 | 713463121 | Izolace tepelná potrubí pouzdry uchycenými sponami |  | m | 5 |  | 0
713 | 713463122 | Izolace tepelná ohybů pouzdry uchycenými sponami |  | m | 5 |  | 0
MAT |  | Tepelná izolace návleky z pěnového polyethylenu l=0,040W/mK d54xtl.20mm CU54 |  | m | 10 |  | 0
713 | 713411141 | Montáž izolací potrubí plošných připevněnými samolepící hliníkovou páskou - jednovrstvá |  | m2 | 1 |  | 0
713 | 713411145 | Montáž izolací ohybů plošných připevněnými samolepící hliníkovou páskou - jednovrstvá |  | m2 | 1 |  | 0
MAT |  | izolační minerální rohož s našitým drátěným pozinkovaným pletivem a vloženou hliníkovou fólií l=0,035(při10°C)W/mK - tl.50mm |  | m2 | 2 |  | 0
731 | 998731101 | Přesun hmot pro izolace v objektech výšky do 6m |  | % | 2.98 | 0 | 0
|  | 713 - IZOLACE TEPELNÉ - celkem |  |  |  | 0 | 0
Řemeslný obor 733 - ROZVOD POTRUBÍ ÚT
731 | 733110806 | Demontáž z trubek ocelových závitových přes DN15 do DN32 |  | m | 16 |  | 0
731 | 733110808 | Demontáž z trubek ocelových závitových přes DN32 do DN50 |  | m | 15 |  | 0
731 | 733111104 | Potrubí z trubek závitových ocel. bezešvých 11353.0 DN20 |  | m | 10 |  | 0
731 | 733111108 | Potrubí z trubek závitových ocel. bezešvých 11353.0 DN50 |  | m | 6 |  | 0
721 | 722140107 | Potrubí z trubek z ušlechtilé oceli DN50 D54x1,2 LISOVANÉ |  | m | 18 |  | 0
731 | 733190107 | tlaková zkouška potrubí do DN40 |  | m | 10 |  | 0
731 | 733190108 | tlaková zkouška potrubí do DN50 |  | m | 24 |  | 0
731 | 998731101 | Přesun hmot pro rozvody potrubí v objektech výšky do 6m |  | % | 3.14 | 0 | 0
|  | 733 - ROZVOD POTRUBÍ ÚT - celkem |  |  |  | 0 | 0
Řemeslný obor 734 - ARMATURY ÚT
731 | 734200824 | Demontáž armatur závitových s dvěma závity přes 6/4" do 2" |  | ks | 2 |  | 0
731 | 734209103 | Montáž armatur s 1 závitem do G1/2" |  | ks | 2 |  | 0
731 | 734209118 | Montáž armatur s 2 závity G2" |  | ks | 2 |  | 0
MAT |  | Kulový kohout DN50 max 185°C |  | ks | 2 |  | 0
MAT |  | Vypouštěcí kohout DN15 max 110°C(krátkodobě 130°C) se snímatelnou křídlovou rukojetí, s krytkou na výkyvném třmenu |  | ks | 2 |  | 0
731 | 998731101 | Přesun hmot pro amatury v objektech výšky do 6m |  | % | 0.27 | 0 | 0
|  | 734 - ARMATURY ÚT - celkem |  |  |  | 0 | 0
Řemeslný obor 735 - OTOPNÁ TĚLESA
|  | Vypustění topného systému |  | hod | 16 |  | 0
|  | Napustění topného systému |  | hod | 16 |  | 0
|  | Topná zkouška |  | hod | 24 |  | 0
731 | 998731101 | Přesun hmot pro otopná tělesa v objektech výšky do 6m |  | % | 2.26 | 0 | 0
|  | 735 - OTOPNÁ TĚLESA - celkem |  |  |  | 0 | 0
Řemeslný obor 783 - NÁTĚRY
783 | 783425422 | Nátěr potrubí syntetický 1 x antikorozní,1 x základní, 2 x email do DN50 |  | m | 14 |  | 0
783 | 783425428 | Nátěr potrubí základní syntetický pod izolaci do DN50 |  | m | 2 |  | 0
731 | 998731101 | Přesun hmot pro nátěry v objektech výšky do 6m |  | % | 0.25 | 0 | 0
|  | 735 - NÁTĚRY - celkem |  |  |  | 0 | 0
|  | zednické výpomoci (pouze drobné úpravy montážních otvorů - průrazy stropů dodávkou stavební části) |  | hod | 2 |  | 0
|  | mimostaveništní doprava |  | % | 2.5 | 0 | 0
[6 empty] | S bez DPH: | 0
DPH
[6 empty] | 20% | 0
[6 empty] | Celkem s DPH: | 0