## Krycí list
KRYCÍ LIST
| Název stavby |  |  | Třeboňské informační centrum -Třeboň | [8 empty] | JKSO
| Kód stavby |  |  | 16048
| Název objektu | [11 empty] | EČO
Kód objektu
| Název části | [11 empty] | Místo | Třeboň
Kód části
Název podčásti
Kód podčásti
[13 empty] | IČ | DIČ
Objednatel
Projektant
Zhotovitel
|  |  |  | Rozpočet číslo | Zpracoval | [7 empty] | Dne
|  |  |  | 16048 | kd | [7 empty] | 27.12.2016
Měrné a účelové jednotky
Počet |  |  |  | Náklady / 1 m.j. | Počet |  |  | Náklady / 1 m.j. |  | Počet |  |  |  | Náklady / 1 m.j.
|  |  | 0 | 0 |  |  | 0 | 0 |  |  |  |  | 0 |  |  | 0
|  |  |  | Rozpočtové náklady v |  |  |  | CZK
A |  | Základní rozp. náklady |  |  | B |  | Doplňkové náklady |  |  | C |  | Vedlejší rozpočtové náklady
1 | HSV |  |  | 0 | 8 | Práce přesčas |  | 0 |  | 13 | Zařízení staveniště |  |  | 21 | % | 0
2 |  |  |  |  | 9 | Bez pevné podl. |  | 0 |  | 14 | Projektové práce |  |  | 21 | % | 0
3 | PSV |  |  | 0 | 10 | Kulturní památka |  | 0 |  | 15 | Územní vlivy |  |  | 21 | % | 0
4 |  |  |  |  | 11 |  |  | 0 |  | 16 | Provozní vlivy |  |  | 21 | % | 0
5 | "M" | [8 empty] | 17 | Ostatní |  |  | 21 | % | 0
6 | [9 empty] | 18 | VRN z rozpočtu |  |  |  |  | 0
7 | ZRN (ř. 1-6) |  |  | 0 | 12 | DN (ř. 8-11) |  | 0 |  | 19 | VRN (ř. 13-18) |  |  |  |  | 0
20 | HZS |  |  | 0 | 21 | Kompl. činnost |  | 0 | 21 | 22 | Ostatní náklady |  |  |  |  | 0
Projektant | [9 empty] | D |  | Celkové náklady
[10 empty] | 23 | Součet 7, 12, 19-22 |  |  |  |  | 0 | 0
Datum a podpis |  |  |  |  | Razítko |  |  |  |  | 24 | 15 | % | 0 | DPH |  | 0 | 0
Objednatel | [9 empty] | 25 | 21 | % | 0 | DPH |  | 0 | 0
[10 empty] | 26 | Cena s DPH (ř. 23-25) |  |  |  |  | 0
Datum a podpis |  |  |  |  | Razítko |  |  |  |  | E |  | Přípočty a odpočty
Zhotovitel | [9 empty] | 27 | Dodávky objednatele |  |  |  |  | 0
[10 empty] | 28 | Klouzavá doložka |  |  |  |  | 0
Datum a podpis |  |  |  |  | Razítko |  |  |  |  | 29 | Zvýhodnění + - |  |  |  |  | 0

## Rekapitulace
REKAPITULACE
Stavba: | Třeboňské informační centrum -Třeboň
Objekt:
Část:
JKSO:
Objednatel:
Zhotovitel:
Datum: | 27.12.2016
Kód | Popis | Cena celkem | Hmotnost celkem | Suť celkem
1 | 2 | 3 | 4 | 5
HSV | Práce a dodávky HSV | 0 | 70.9409 | 17.2834
1 | Zemní práce | 0 | 0 | 0
2 | Zakládání | 0 | 0.74164 | 0
3 | Svislé a kompletní konstrukce | 0 | 5.1316 | 0
4 | Vodorovné konstrukce | 0 | 0.27336 | 0
6 | Úpravy povrchů, podlahy a osazování výplní | 0 | 16.4917 | 0
61 | Úprava povrchů vnitřních | 0 | 9.994 | 0
63 | Podlahy a podlahové konstrukce | 0 | 38.249 | 0
9 | Ostatní konstrukce a práce, bourání | 0 | 0.00183 | 17.2834
94 | Lešení a stavební výtahy | 0 | 0.0483 | 0
95 | Různé dokončovací konstrukce a práce pozemních staveb | 0 | 0.00951 | 0
997 | Přesun sutě | 0 | 0 | 0
998 | Přesun hmot | 0 | 0 | 0
PSV | Práce a dodávky PSV | 0 | 11.6124 | 0.25158
713 | Izolace tepelné | 0 | 0.15113 | 0
761 | Konstrukce prosvětlovací | 0 | 0 | 0
762 | Konstrukce tesařské | 0 | 0 | 0
766 | Konstrukce truhlářské | 0 | 0.11133 | 0
767 | Konstrukce zámečnické | 0 | 0 | 0
771 | Podlahy z dlaždic | 0 | 2.4857 | 0
772 | Podlahy z kamene | 0 | 7.6429 | 0
776 | Podlahy povlakové | 0 | 0.04995 | 0
781 | Dokončovací práce - obklady | 0 | 0.12115 | 0
783 | Dokončovací práce - nátěry | 0 | 0.0051 | 0
784 | Dokončovací práce - malby a tapety | 0 | 1.0451 | 0.25158
| Celkem | 0 | 82.5533 | 17.5349

## Rozpocet
Výkaz výměr
Stavba: |  | Třeboňské informační centrum -Třeboň
Objekt:
Část:
JKSO:
Objednatel:
Zhotovitel:
Datum: |  | 27.12.2016
P.Č. | TV | KCN | Kód položky | Popis | MJ | Množství celkem | Cena jednotková | Cena celkem | Hmotnost | Hmotnost celkem | Hmotnost sutě | Hmotnost sutě celkem | Sazba DPH | Typ položky | Úroveň |  |  |  | Dodavatel
1 | 2 | 3 | 4 | 5 | 6 | 7 |  | 9 |  |  |  |  | 10 | 11 | 12 |  |  |  | 11
| D |  | HSV | Práce a dodávky HSV |  |  |  | 0 |  | 70.9409 |  | 17.2834 |  |  | 0
| D |  | 1 | Zemní práce |  |  |  | 0 |  | 0 |  | 0 |  |  | 1
1 | K | 001 | 139711101 | Vykopávky v uzavřených prostorách v hornině tř. 1 až 4 | m3 | 0.3 |  | 0 | 0 | 0 | 0 | 0 | 21 | 4 | 2
2 | K | 001 | 162301102 | Vodorovné přemístění do 1000 m výkopku/sypaniny z horniny tř. 1 až 4 | m3 | 0.3 |  | 0 | 0 | 0 | 0 | 0 | 21 | 4 | 2
3 | K | 001 | 171201201 | Uložení sypaniny na skládky | m3 | 0.3 |  | 0 | 0 | 0 | 0 | 0 | 21 | 4 | 2
4 | K | 001 | 171201211 | Poplatek za uložení odpadu ze sypaniny na skládce (skládkovné) | t | 0.3 |  | 0 | 0 | 0 | 0 | 0 | 21 | 4 | 2
| D |  | 2 | Zakládání |  |  |  | 0 |  | 0.74164 |  | 0 |  |  | 1
5 | K | 011 | 275311611 | Základové patky prokládané kamenem z betonu tř. C 16/20 | m3 | 0.3 |  | 0 | 2.4721 | 0.74164 | 0 | 0 | 21 | 4 | 2
|  |  |  | kotvení pylonu | [10 empty] | 2 | 1 | -1 | 0
|  |  |  | 0,3 |  | 0.3 | [8 empty] | 2 | 2 | -1 | 0
|  |  |  | Součet |  | 0.3 | [8 empty] | 2 | 4 | -1 | 1
| D |  | 3 | Svislé a kompletní konstrukce |  |  |  | 0 |  | 5.1316 |  | 0 |  |  | 1
6 | K | 011 | 317142322 | Překlady nenosné přímé z pórobetonu Ytong v příčkách tl 150 mm pro světlost otvoru do 1010 mm | kus | 1 |  | 0 | 0.04026 | 0.04026 | 0 | 0 | 21 | 4 | 2
7 | K | 014 | 317234410 | Vyzdívka mezi nosníky z cihel pálených na MC | m3 | 0.06 |  | 0 | 1.943 | 0.11658 | 0 | 0 | 21 | 4 | 2
|  |  |  | 1,0*2*0,25*0,12 |  | 0.06 | [8 empty] | 2 | 2 | -1 | 0
|  |  |  | Součet |  | 0.06 | [8 empty] | 2 | 4 | -1 | 1
8 | K | 014 | 317944321 | Válcované nosníky do č.12 dodatečně osazované do připravených otvorů | t | 0.078 |  | 0 | 1.09 | 0.08502 | 0 | 0 | 21 | 4 | 2
|  |  |  | (14,65+48,84+7,5)*1,1/1000 |  | 0.078 | [8 empty] | 2 | 2 | -1 | 1
|  |  |  | Součet |  | 0.078 | [8 empty] | 2 | 4 | -1 | 0
9 | K | 011 | 342273523 | Příčky tl 150 mm z pórobetonových přesných příčkovek na pero a drážku objemové hmotnosti 500 kg/m3 | m2 | 40.424 |  | 0 | 0.10359 | 4.1875 | 0 | 0 | 21 | 4 | 2
|  |  |  | 4,2*5,0*2 |  | 42 | [8 empty] | 2 | 2 | -1 | 0
|  |  |  | -0,8*1,97 |  | -1.576 | [8 empty] | 2 | 2 | -1 | 0
|  |  |  | Součet |  | 40.424 | [8 empty] | 2 | 4 | -1 | 1
10 | K | 011 | 342291121 | Ukotvení příček k cihelným konstrukcím plochými kotvami | m | 20 |  | 0 | 0.00014 | 0.0028 | 0 | 0 | 21 | 4 | 2
|  |  |  | 5*4,0 |  | 20 | [8 empty] | 2 | 2 | -1 | 1
|  |  |  | Součet |  | 20 | [8 empty] | 2 | 4 | -1 | 0
11 | K | 011 | 342291112 | Ukotvení příček montážní polyuretanovou pěnou tl příčky přes 100 mm | m | 8.4 |  | 0 | 0.00012 | 0.001008 | 0 | 0 | 21 | 4 | 2
|  |  |  | 4,2*2 |  | 8.4 | [8 empty] | 2 | 2 | -1 | 1
|  |  |  | Součet |  | 8.4 | [8 empty] | 2 | 4 | -1 | 0
12 | K | 011 | 346244381 | Plentování jednostranné v do 200 mm válcovaných nosníků cihlami | m2 | 0.68 |  | 0 | 0.17818 | 0.12116 | 0 | 0 | 21 | 4 | 2
|  |  |  | (1,0*2*0,12)*2 |  | 0.48 | [8 empty] | 2 | 2 | -1 | 0
|  |  |  | 1,0*0,1*2 |  | 0.2 | [8 empty] | 2 | 2 | -1 | 0
|  |  |  | Součet |  | 0.68 | [8 empty] | 2 | 4 | -1 | 1
13 | K | 014 | 349231811 | Přizdívka ostění z cihel tl do 150 mm | m2 | 0.8 |  | 0 | 0.26723 | 0.21378 | 0 | 0 | 21 | 4 | 2
|  |  |  | 2*0,2*2,0 |  | 0.8 | [8 empty] | 2 | 2 | -1 | 0
|  |  |  | Součet |  | 0.8 | [8 empty] | 2 | 4 | -1 | 1
14 | K | 014 | 349231821 | Přizdívka ostění z cihel tl do 300 mm | m2 | 0.8 |  | 0 | 0.45432 | 0.36346 | 0 | 0 | 21 | 4 | 2
|  |  |  | 2*0,2*2,0 |  | 0.8 | [8 empty] | 2 | 2 | -1 | 0
|  |  |  | Součet |  | 0.8 | [8 empty] | 2 | 4 | -1 | 1
15 | K | PK | 3R1 | Stavební výpomoce pro ÚT,EI........počítat do rozpočtů těchto | pozn | 0 |  | 0 | 0 | 0 | 0 | 0 | 21 | 4 | 2
| D |  | 4 | Vodorovné konstrukce |  |  |  | 0 |  | 0.27336 |  | 0 |  |  | 1
16 | K | 014 | 413232211 | Zazdívka zhlaví válcovaných nosníků v do 150 mm | kus | 12 |  | 0 | 0.02278 | 0.27336 | 0 | 0 | 21 | 4 | 2
|  |  |  | 12,0 |  | 12 | [8 empty] | 2 | 2 | -1 | 0
|  |  |  | Součet |  | 12 | [8 empty] | 2 | 4 | -1 | 1
| D |  | 6 | Úpravy povrchů, podlahy a osazování výplní |  |  |  | 0 |  | 16.4917 |  | 0 |  |  | 1
17 | K | 014 | 612135101 | Hrubá výplň rýh ve stěnách maltou jakékoli šířky rýhy | m2 | 4 |  | 0 | 0.04 | 0.16 | 0 | 0 | 21 | 4 | 2
18 | K | 011 | 631311114 | Mazanina tl do 80 mm z betonu prostého tř. C 16/20 | m3 | 6.915 |  | 0 | 2.2563 | 15.6026 | 0 | 0 | 21 | 4 | 2
|  |  |  | "1,03-1,06" | [10 empty] | 2 | 1 | -1 | 0
|  |  |  | (38,45+13,43+31,94+14,96)*0,07 |  | 6.915 | [8 empty] | 2 | 2 | -1 | 0
|  |  |  | Součet |  | 6.915 | [8 empty] | 2 | 4 | -1 | 1
19 | K | 011 | 631311134 | Mazanina tl do 240 mm z betonu prostého tř. C 16/20 | m3 | 0.321 |  | 0 | 2.2563 | 0.72429 | 0 | 0 | 21 | 4 | 2
|  |  |  | "1,07,1,09" nový schod | [10 empty] | 2 | 1 | -1 | 0
|  |  |  | 1,34*0,9*0,17 |  | 0.205 | [8 empty] | 2 | 2 | -1 | 0
|  |  |  | 0,85*0,8*0,17 |  | 0.116 | [8 empty] | 2 | 2 | -1 | 0
|  |  |  | Součet |  | 0.321 | [8 empty] | 2 | 4 | -1 | 1
20 | K | 011 | 634111113 | Obvodová dilatace pružnou těsnicí páskou v 80 mm mezi stěnou a mazaninou | m | 80 |  | 0 | 6e-05 | 0.0048 | 0 | 0 | 21 | 4 | 2
| D |  | 61 | Úprava povrchů vnitřních |  |  |  | 0 |  | 9.994 |  | 0 |  |  | 1
21 | K | 011 | 612142001 | Potažení vnitřních stěn sklovláknitým pletivem vtlačeným do tenkovrstvé hmoty | m2 | 82.6 |  | 0 | 0.00489 | 0.40391 | 0 | 0 | 21 | 4 | 2
|  |  |  | 4,2*4,5*2 |  | 37.8 | [8 empty] | 2 | 2 | -1 | 0
|  |  |  | 4,2*5,0*2 |  | 42 | [8 empty] | 2 | 2 | -1 | 0
|  |  |  | -0,8*1,97*2 |  | -3.152 | [8 empty] | 2 | 2 | -1 | 0
|  |  |  | Mezisoučet |  | 76.648 | [8 empty] | 2 | 3 | -1 | 0
|  |  |  | bandáž napojení | [10 empty] | 2 | 1 | -1 | 0
|  |  |  | 4,96*0,3*4 |  | 5.952 | [8 empty] | 2 | 2 | -1 | 0
|  |  |  | Součet |  | 82.6 | [8 empty] | 2 | 4 | -1 | 1
22 | K | 011 | 612311131 | Potažení vnitřních stěn vápenným štukem tloušťky do 3 mm | m2 | 82.6 |  | 0 | 0.003 | 0.2478 | 0 | 0 | 21 | 4 | 2
|  |  |  | 82,6 |  | 82.6 | [8 empty] | 2 | 2 | -1 | 0
|  |  |  | Součet |  | 82.6 | [8 empty] | 2 | 4 | -1 | 1
23 | K | 014 | 611325422 | Oprava vnitřní vápenocementové štukové omítky stropů v rozsahu plochy do 30% | m2 | 172.345 |  | 0 | 0.017 | 2.9299 | 0 | 0 | 21 | 4 | 2
|  |  |  | klenby | [10 empty] | 2 | 1 | -1 | 0
|  |  |  | 1.03,1.04,1.11 | [10 empty] | 2 | 1 | -1 | 0
|  |  |  | (4,2+1,4)*13,0*1,25 |  | 91 | [8 empty] | 2 | 2 | -1 | 0
|  |  |  | 1.05,1.06 | [10 empty] | 2 | 1 | -1 | 0
|  |  |  | (4,5+1,4)*9,4*1,25 |  | 69.325 | [8 empty] | 2 | 2 | -1 | 0
|  |  |  | rovný | [10 empty] | 2 | 1 | -1 | 0
|  |  |  | 5,7+1,46+1,61+3,25 |  | 12.02 | [8 empty] | 2 | 2 | -1 | 0
|  |  |  | Součet |  | 172.345 | [8 empty] | 2 | 4 | -1 | 1
24 | K | 014 | 612325423 | Oprava vnitřní vápenocementové štukové omítky stěn v rozsahu plochy do 50% | m2 | 225.414 |  | 0 | 0.0284 | 6.4018 | 0 | 0 | 21 | 4 | 2
|  |  |  | mc1.03 | [10 empty] | 2 | 1 | -1 | 0
|  |  |  | 2*(6,8+4,2)*3,5-(0,8*1,97+1,6*2,25*2+2,5*2,8+3,3*2,8) |  | 51.984 | [8 empty] | 2 | 2 | -1 | 0
|  |  |  | 2*(0,9+4,2)*3,8-(0,8*1,97+3,3*2,8) |  | 27.944 | [8 empty] | 2 | 2 | -1 | 0
|  |  |  | ostění | [10 empty] | 2 | 1 | -1 | 0
|  |  |  | (2*2,33+2,5)*0,8+(2*2,25+1,6)*0,8*2+(2*2,1+1,2)*0,7+(2*3,3+2,8)*0,8 |  | 26.788 | [8 empty] | 2 | 2 | -1 | 0
|  |  |  | mc1.04 | [10 empty] | 2 | 1 | -1 | 0
|  |  |  | (3,0+3,2)*3,8 |  | 23.56 | [8 empty] | 2 | 2 | -1 | 0
|  |  |  | mc1.05,1.06 | [10 empty] | 2 | 1 | -1 | 0
|  |  |  | 2*(6,4+4,5)*3,0-(0,6*1,97*2+1,6*2,25*2+1,0*2,1+1,4*1,8) |  | 51.216 | [8 empty] | 2 | 2 | -1 | 0
|  |  |  | ostění | [10 empty] | 2 | 1 | -1 | 0
|  |  |  | 0,3*3*2,5+(0,15+0,2+0,67+0,35)*2,5+(2*2,1+1,1)*0,15+(2*2,1+1,07)*0,2+2*(3,18+1,5)*0,8 |  | 15.012 | [8 empty] | 2 | 2 | -1 | 0
|  |  |  | mc1.09,1.10 | [10 empty] | 2 | 1 | -1 | 0
|  |  |  | 2*(3,15+1,7)*2,22+2*(1,0+1,46)*2,22-(0,6*1,97*3) |  | 28.91 | [8 empty] | 2 | 2 | -1 | 0
|  |  |  | Součet |  | 225.414 | [8 empty] | 2 | 4 | -1 | 1
25 | K | 011 | 629991011 | Zakrytí výplní otvorů a svislých ploch fólií přilepenou lepící páskou | m2 | 89.134 |  | 0 | 0.00012 | 0.010696 | 0 | 0 | 21 | 4 | 2
|  |  |  | mč.1.03,1.04,1.05,1.06,1.07,1.08,1.09,1.10 | [10 empty] | 2 | 1 | -1 | 0
|  |  |  | 0,6*1,97*2*3+0,8*1,97*2+2,56*3,5*2+1,0*2,1*2+1,7*2,3*2*2 |  | 48.004 | [8 empty] | 2 | 2 | -1 | 0
|  |  |  | 1.13 |  | 1.13 | [8 empty] | 2 | 2 | -1 | 0
|  |  |  | 40,0 |  | 40 | [8 empty] | 2 | 2 | -1 | 0
|  |  |  | Součet |  | 89.134 | [8 empty] | 2 | 4 | -1 | 1
| D |  | 63 | Podlahy a podlahové konstrukce |  |  |  | 0 |  | 38.249 |  | 0 |  |  | 1
26 | K | 221 | 979051111 | Očištění desek nebo dlaždic / stávajících | m2 | 109.5 |  | 0 | 0 | 0 | 0 | 0 | 21 | 16 | 2
|  |  |  | "1,13" | [10 empty] | 2 | 1 | -1 | 0
|  |  |  | 109,5 |  | 109.5 | [8 empty] | 2 | 2 | -1 | 0
|  |  |  | Součet |  | 109.5 | [8 empty] | 2 | 4 | -1 | 1
27 | K | 221 | 451577777 | Podklad nebo lože pod dlažbu vodorovný nebo do sklonu 1:5 z kameniva těženého tl do 100 mm | m2 | 126.81 |  | 0 | 0.16192 | 20.5331 | 0 | 0 | 21 | 4 | 2
|  |  |  | "1,02" | [10 empty] | 2 | 1 | -1 | 0
|  |  |  | 17,31 |  | 17.31 | [8 empty] | 2 | 2 | -1 | 0
|  |  |  | "1,13" /předláždění/ | [10 empty] | 2 | 1 | -1 | 0
|  |  |  | 109,50 |  | 109.5 | [8 empty] | 2 | 2 | -1 | 0
|  |  |  | Součet |  | 126.81 | [8 empty] | 2 | 4 | -1 | 1
28 | K | 221 | 451579777 | Příplatek ZKD 10 mm tl nad 100 mm u podkladu nebo lože pod dlažbu z kameniva těženého | m2 | 634.05 |  | 0 | 0.02024 | 12.8332 | 0 | 0 | 21 | 4 | 2
|  |  |  | "1,13" /předláždění/ | [10 empty] | 2 | 1 | -1 | 0
|  |  |  | 126,81*5 |  | 634.05 | [8 empty] | 2 | 2 | -1 | 0
|  |  |  | Součet |  | 634.05 | [8 empty] | 2 | 4 | -1 | 1
29 | K | 011 | 631311133 | Mazanina tl do 240 mm z betonu prostého tř. C 12/15 | m3 | 2.164 |  | 0 | 2.2563 | 4.8827 | 0 | 0 | 21 | 4 | 2
|  |  |  | "1,02" | [10 empty] | 2 | 1 | -1 | 0
|  |  |  | 17,31*0,125 |  | 2.164 | [8 empty] | 2 | 2 | -1 | 0
|  |  |  | Součet |  | 2.164 | [8 empty] | 2 | 4 | -1 | 1
| D |  | 9 | Ostatní konstrukce a práce, bourání |  |  |  | 0 |  | 0.00183 |  | 17.2834 |  |  | 1
30 | K | 221 | 113106122 | Rozebrání dlažeb komunikací pro pěší z kamenných desek | m2 | 109.5 |  | 0 | 0 | 0 | 0 | 0 | 21 | 4 | 2
|  |  |  | "1,13"pro další použití /předláždění/ | [10 empty] | 2 | 1 | -1 | 0
|  |  |  | 109,50 |  | 109.5 | [8 empty] | 2 | 2 | -1 | 0
|  |  |  | Součet |  | 109.5 | [8 empty] | 2 | 4 | -1 | 1
31 | K | 221 | 113106121 | Rozebrání dlažeb komunikací pro pěší z betonových nebo kamenných dlaždic | m2 | 17.31 |  | 0 | 0 | 0 | 0.255 | 4.414 | 21 | 4 | 2
|  |  |  | "1,02" | [10 empty] | 2 | 1 | -1 | 0
|  |  |  | 17,31 |  | 17.31 | [8 empty] | 2 | 2 | -1 | 0
|  |  |  | Součet |  | 17.31 | [8 empty] | 2 | 4 | -1 | 1
32 | K | 013 | 963023711 | Vybourání schodišťových stupňů ze zdi cihelné jednostranně | m | 6.9 |  | 0 | 0 | 0 | 0.338 | 2.3322 | 21 | 4 | 2
|  |  |  | 2,3*3 |  | 6.9 | [8 empty] | 2 | 2 | -1 | 1
|  |  |  | Součet |  | 6.9 | [8 empty] | 2 | 4 | -1 | 0
33 | K | 763 | 763111812 | Demontáž SDK příčky s jednoduchou ocelovou nosnou konstrukcí opláštění dvojité | m2 | 20.444 |  | 0 | 0 | 0 | 0.05638 | 1.1526 | 21 | 16 | 2
|  |  |  | 3,66*3,4 |  | 12.444 | [8 empty] | 2 | 2 | -1 | 0
|  |  |  | plentování vedení | [10 empty] | 2 | 1 | -1 | 0
|  |  |  | 8,0 |  | 8 | [8 empty] | 2 | 2 | -1 | 0
|  |  |  | Součet |  | 20.444 | [8 empty] | 2 | 4 | -1 | 1
34 | K | 013 | 967031142 | Přisekání rovných ostění v cihelném zdivu na MC | m2 | 5.943 |  | 0 | 0 | 0 | 0.059 | 0.35064 | 21 | 4 | 2
|  |  |  | úprava ostění po vybourání výplní | [10 empty] | 2 | 1 | -1 | 0
|  |  |  | (2,56+3,29*2)*0,30 |  | 2.742 | [8 empty] | 2 | 2 | -1 | 0
|  |  |  | (1,07+2,1*2)*0,30 |  | 1.581 | [8 empty] | 2 | 2 | -1 | 0
|  |  |  | příčky | [10 empty] | 2 | 1 | -1 | 0
|  |  |  | 3,45*2*0,15 |  | 1.035 | [8 empty] | 2 | 2 | -1 | 0
|  |  |  | niky | [10 empty] | 2 | 1 | -1 | 0
|  |  |  | (2*0,3+0,45)*0,1 |  | 0.105 | [8 empty] | 2 | 2 | -1 | 0
|  |  |  | 0,6*4*0,2 |  | 0.48 | [8 empty] | 2 | 2 | -1 | 0
|  |  |  | Součet |  | 5.943 | [8 empty] | 2 | 4 | -1 | 1
35 | K | 013 | 971033541 | Vybourání otvorů ve zdivu cihelném pl do 1 m2 na MVC nebo MV tl do 300 mm | m3 | 0.4 |  | 0 | 0 | 0 | 1.8 | 0.72 | 21 | 4 | 2
|  |  |  | vybourání nadpraží dveř.otvorů | [10 empty] | 2 | 1 | -1 | 0
|  |  |  | 0,4 |  | 0.4 | [8 empty] | 2 | 2 | -1 | 0
|  |  |  | Součet |  | 0.4 | [8 empty] | 2 | 4 | -1 | 1
36 | K | 013 | 965043331 | Bourání podlah betonových s potěrem nebo teracem tl do 100 mm pl do 4 m2 | m3 | 0.9 |  | 0 | 0 | 0 | 2.2 | 1.98 | 21 | 4 | 2
|  |  |  | rampa | [10 empty] | 2 | 1 | -1 | 0
|  |  |  | 3,0*0,6/2*1,0 |  | 0.9 | [8 empty] | 2 | 2 | -1 | 0
|  |  |  | Součet |  | 0.9 | [8 empty] | 2 | 4 | -1 | 1
37 | K | 013 | 965081213 | Bourání podlah z dlaždic keramických tl do 10 mm plochy přes 1 m2 vč.soklů | m2 | 51.88 |  | 0 | 0 | 0 | 0.035 | 1.8158 | 21 | 4 | 2
|  |  |  | 38,45+13,43 |  | 51.88 | [8 empty] | 2 | 2 | -1 | 1
|  |  |  | 31,96+14,96 |  | 46.92 | [8 empty] | 2 | 2 | -1 | 0
|  |  |  | Součet |  | 98.8 | [8 empty] | 2 | 4 | -1 | 0
38 | K | 013 | 968062558 | Vybourání dřevěných vrat prosklených pl do 5 m2 vč.vyvěšení křídel | m2 | 8.96 |  | 0 | 0 | 0 | 0.06 | 0.5376 | 21 | 4 | 2
|  |  |  | 2,56*3,5 |  | 8.96 | [8 empty] | 2 | 2 | -1 | 0
|  |  |  | Součet |  | 8.96 | [8 empty] | 2 | 4 | -1 | 1
39 | K | 013 | 968072455 | Vybourání kovových dveřních zárubní pl do 2 m2 / vč.vyvěšení křídel | m2 | 4 |  | 0 | 0 | 0 | 0.076 | 0.304 | 21 | 4 | 2
|  |  |  | 2*2,0 |  | 4 | [8 empty] | 2 | 2 | -1 | 0
|  |  |  | Součet |  | 4 | [8 empty] | 2 | 4 | -1 | 1
40 | K | 013 | 968072641 | Vybourání kovových proskl. stěn /vč.vyvěšení křídel | m2 | 7.47 |  | 0 | 0 | 0 | 0.025 | 0.18675 | 21 | 4 | 2
|  |  |  | 1,66*2,25*2 |  | 7.47 | [8 empty] | 2 | 2 | -1 | 0
|  |  |  | Součet |  | 7.47 | [8 empty] | 2 | 4 | -1 | 1
41 | K | 013 | 974031664 | Vysekání rýh ve zdivu cihelném pro vtahování nosníků hl do 150 mm v do 150 mm | m | 6 |  | 0 | 0 | 0 | 0.042 | 0.252 | 21 | 4 | 2
42 | K | 013 | 978059511 | Odsekání a odebrání obkladů stěn z vnitřních obkládaček plochy do 1 m2 | m2 | 5 |  | 0 | 0 | 0 | 0.068 | 0.34 | 21 | 4 | 2
|  |  |  | předběžně | [10 empty] | 2 | 1 | -1 | 0
|  |  |  | 5,0 |  | 5 | [8 empty] | 2 | 2 | -1 | 0
|  |  |  | Součet |  | 5 | [8 empty] | 2 | 4 | -1 | 1
43 | K | 776 | 776511820 | Demontáž lepených povlakových podlah s podložkou ručně | m2 | 46.9 |  | 0 | 0 | 0 | 0.003 | 0.1407 | 21 | 16 | 2
|  |  |  | 31,94+14,96 |  | 46.9 | [8 empty] | 2 | 2 | -1 | 0
|  |  |  | Součet |  | 46.9 | [8 empty] | 2 | 4 | -1 | 1
44 | K | 013 | 971029471 | Vybourání otvorů ve zdivu smíšeném z jedné strany pl do 0,25 m2 | kus | 2 |  | 0 | 0 | 0 | 0.381 | 0.762 | 21 | 16 | 2
45 | K | 005 | 977151123 | Jádrové vrty diamantovými korunkami do D 150 mm do stavebních materiálů | m | 1.5 |  | 0 | 0.00122 | 0.00183 | 0.07 | 0.105 | 21 | 16 | 2
46 | K | 013 | 972055491 | Vybourání otvorů ve stropech z prefabrikátů pl do 1 m2 tl přes 120 mm | m3 | 0.9 |  | 0 | 0 | 0 | 2.1 | 1.89 | 21 | 16 | 2
|  |  |  | prostup z mezistropu | [10 empty] | 2 | 1 | -1 | 0
|  |  |  | 0,9 |  | 0.9 | [8 empty] | 2 | 2 | -1 | 0
|  |  |  | Součet |  | 0.9 | [8 empty] | 2 | 4 | -1 | 1
47 | K | PK | 96R1 | Stavební výpomoce pro ÚT,EI..... Bourání- počítat do rozpočtů těchto | kp | 0 |  | 0 | 0 | 0 | 0 | 0 | 21 | 16 | 2
| D |  | 94 | Lešení a stavební výtahy |  |  |  | 0 |  | 0.0483 |  | 0 |  |  | 1
48 | K | 003 | 949101112 | Lešení pomocné pro objekty pozemních staveb s lešeňovou podlahou v do 3,5 m zatížení do 150 kg/m2 | m2 | 230 |  | 0 | 0.00021 | 0.0483 | 0 | 0 | 21 | 4 | 2
|  |  |  | 230 |  | 230 | [8 empty] | 2 | 2 | -1 | 0
|  |  |  | Součet |  | 230 | [8 empty] | 2 | 4 | -1 | 1
| D |  | 95 | Různé dokončovací konstrukce a práce pozemních staveb |  |  |  | 0 |  | 0.00951 |  | 0 |  |  | 1
49 | K | 011 | 952901111 | Vyčištění budov bytové a občanské výstavby při výšce podlaží do 4 m | m2 | 237.75 |  | 0 | 4e-05 | 0.00951 | 0 | 0 | 21 | 4 | 2
|  |  |  | 17,45+38,45+13,43+31,94+14,96+3,25+1,61+5,7+1,46+109,5 |  | 237.75 | [8 empty] | 2 | 2 | -1 | 0
|  |  |  | Součet |  | 237.75 | [8 empty] | 2 | 4 | -1 | 1
| D |  | 997 | Přesun sutě |  |  |  | 0 |  | 0 |  | 0 |  |  | 1
50 | K | 013 | 997013111 | Vnitrostaveništní doprava suti a vybouraných hmot pro budovy v do 6 m s použitím mechanizace | t | 17.283 |  | 0 | 0 | 0 | 0 | 0 | 21 | 4 | 2
51 | K | 013 | 997013219 | Příplatek k vnitrostaveništní dopravě suti a vybouraných hmot za zvětšenou dopravu suti ZKD 10 m | t | 17.283 |  | 0 | 0 | 0 | 0 | 0 | 21 | 4 | 2
52 | K | 013 | 997013501 | Odvoz suti a vybouraných hmot na skládku nebo meziskládku do 1 km se složením | t | 17.283 |  | 0 | 0 | 0 | 0 | 0 | 21 | 4 | 2
53 | K | 013 | 997013509 | Příplatek k odvozu suti a vybouraných hmot na skládku ZKD 1 km přes 1 km | t | 345.66 |  | 0 | 0 | 0 | 0 | 0 | 21 | 4 | 2
|  |  |  | předpoklad | [10 empty] | 2 | 1 | -1 | 0
|  |  |  | 17,283*20 |  | 345.66 | [8 empty] | 2 | 2 | -1 | 0
|  |  |  | Součet |  | 345.66 | [8 empty] | 2 | 4 | -1 | 1
54 | K | 013 | 997013831 | Poplatek za uložení stavebního směsného odpadu na skládce (skládkovné) | t | 17.283 |  | 0 | 0 | 0 | 0 | 0 | 21 | 4 | 2
| D |  | 998 | Přesun hmot |  |  |  | 0 |  | 0 |  | 0 |  |  | 1
55 | K | 011 | 998011001 | Přesun hmot pro budovy zděné v do 6 m | t | 70.939 |  | 0 | 0 | 0 | 0 | 0 | 21 | 4 | 2
| D |  | PSV | Práce a dodávky PSV |  |  |  | 0 |  | 11.6124 |  | 0.25158 |  |  | 0
| D |  | 713 | Izolace tepelné |  |  |  | 0 |  | 0.15113 |  | 0 |  |  | 1
56 | K | 713 | 713121111 | Montáž izolace tepelné podlah volně kladenými rohožemi, pásy, dílci, deskami 1 vrstva | m2 | 98.78 |  | 0 | 0 | 0 | 0 | 0 | 21 | 16 | 2
|  |  |  | "1,03-1,06" | [10 empty] | 2 | 1 | -1 | 0
|  |  |  | 38,45+13,43+31,94+14,96 |  | 98.78 | [8 empty] | 2 | 2 | -1 | 0
|  |  |  | Součet |  | 98.78 | [8 empty] | 2 | 4 | -1 | 1
57 | M | MAT | 283758810 | deska z pěnového polystyrenu EPS 100 S 1000 x 500 x 60 mm | m2 | 100.756 |  | 0 | 0.0015 | 0.15113 | 0 | 0 | 21 | 32 | 2
|  |  |  | "1,03-1,06" | [10 empty] | 2 | 1 | -1 | 0
|  |  |  | (38,45+13,43+31,94+14,96)*1,02 |  | 100.756 | [8 empty] | 2 | 2 | -1 | 0
|  |  |  | Součet |  | 100.756 | [8 empty] | 2 | 4 | -1 | 1
58 | K | 713 | 998713101 | Přesun hmot tonážní pro izolace tepelné v objektech v do 6 m | t | 0.151 |  | 0 | 0 | 0 | 0 | 0 | 21 | 16 | 2
| D |  | 761 | Konstrukce prosvětlovací |  |  |  | 0 |  | 0 |  | 0 |  |  | 1
59 | K | PK | 76 | Popis výrobků ve výpisech a tech zprávě proj.dokumentace ocenit vč.povrchových úprav,dopravy,přesunu hmot,dodávka a montáže | pozn | 0 |  | 0 | 0.011 | 0 | 0 | 0 | 21 | 16 | 2
|  |  |  | 0 |  | 0 | [8 empty] | 2 | 2 | -1 | 1
60 | K | PK | 761R05 | 05-Vstupní prosklená stěna 2560/3350 s automat.dveřmi 1200/2000 materiál masiv dub- dále dle tabulky výpisu kompletní dodávka ,doprava,přesun hmot | kpl | 1 |  | 0 | 0 | 0 | 0 | 0 | 21 | 16 | 2
|  |  |  | 1 |  | 1 | [8 empty] | 2 | 2 | -1 | 0
|  |  |  | Součet |  | 1 | [8 empty] | 2 | 4 | -1 | 1
61 | K | PK | 761R06 | 06-Venkovní prosklená stěna 1075/1841-2111, materiál masiv dub- dále dle tabulky výpisu kompletní dodávka ,doprava,přesun hmot | kpl | 1 |  | 0 | 0 | 0 | 0 | 0 | 21 | 16 | 2
|  |  |  | vč. vnitřních a vnějších utěsňovacích pásků | [10 empty] | 2 | 1 | -1 | 0
|  |  |  | 1 |  | 1 | [8 empty] | 2 | 2 | -1 | 0
|  |  |  | Součet |  | 1 | [8 empty] | 2 | 4 | -1 | 1
62 | K | PK | 761R07 | 07-Vnitřní prosklená stěna dvoukř.dveře 1660/2250 bezrámové zasklení- dále dle tabulky výpisu kompletní dodávka ,doprava,přesun hmot | kpl | 1 |  | 0 | 0 | 0 | 0 | 0 | 21 | 16 | 2
|  |  |  | 1 |  | 1 | [8 empty] | 2 | 2 | -1 | 0
|  |  |  | Součet |  | 1 | [8 empty] | 2 | 4 | -1 | 1
63 | K | PK | 761R08 | 08-Vnitřní prosklená stěna dvoukř.dveře 1660/2250 bezrámové zasklení- dále dle tabulky výpisu kompletní dodávka ,doprava,přesun hmot | kpl | 1 |  | 0 | 0 | 0 | 0 | 0 | 21 | 16 | 2
|  |  |  | 1 |  | 1 | [8 empty] | 2 | 2 | -1 | 0
|  |  |  | Součet |  | 1 | [8 empty] | 2 | 4 | -1 | 1
64 | K | PK | 761R09 | 09-Vnitřní í prosklená stěna 3668/2200 s dveřmi 800/1970 materiál masiv dub- dále dle tabulky výpisu kompletní dodávka ,doprava,přesun hmot | kpl | 1 |  | 0 | 0 | 0 | 0 | 0 | 21 | 16 | 2
|  |  |  | 1 |  | 1 | [8 empty] | 2 | 2 | -1 | 0
|  |  |  | Součet |  | 1 | [8 empty] | 2 | 4 | -1 | 1
65 | K | PK | 761R10 | Pylon -zámečnický výrobek opláštění Alucobond dále dle proj.dokumentace kompl.dodávka a montáž ,doprava .přesun hmot | ks | 1 |  | 0 | 0 | 0 | 0 | 0 | 21 | 16 | 2
| D |  | 762 | Konstrukce tesařské |  |  |  | 0 |  | 0 |  | 0 |  |  | 1
66 | K | PK | 762R1 | Tešařsky provedené rampy a nájezdy pro TP | kpl | 1 |  | 0 | 0 | 0 | 0 | 0 | 21 | 16 | 2
|  |  |  | cca 7m2 cena předběžně dodávka materiálu, montáž ,doprava a přesun hmot | [10 empty] | 2 | 1 | -1 | 0
|  |  |  | vč.úprav zábradlí,treláře,opěradel sezení | [10 empty] | 2 | 1 | -1 | 0
|  |  |  | 1 |  | 1 | [8 empty] | 2 | 2 | -1 | 0
|  |  |  | Součet |  | 1 | [8 empty] | 2 | 4 | -1 | 1
| D |  | 766 | Konstrukce truhlářské |  |  |  | 0 |  | 0.11133 |  | 0 |  |  | 1
67 | K | 766 | 766660191 | Montáž dveřních křídel otvíravých 1křídlových š do 0,8 m masivní dřevo polodrážka do oblož. zárubně | kus | 3 |  | 0 | 0 | 0 | 0 | 0 | 21 | 16 | 2
|  |  |  | 3 |  | 3 | [8 empty] | 2 | 2 | -1 | 0
|  |  |  | Součet |  | 3 | [8 empty] | 2 | 4 | -1 | 1
68 | M | MAT | 611R6 | dveře vnitřní hladké dýhované plné 1křídlové 60x197 cm dub | kus | 2 |  | 0 | 0.013 | 0.026 | 0 | 0 | 21 | 32 | 2
69 | M | MAT | 611R61 | dveře vnitřní hladké dýhované plné 1křídlové 80x197 cm dub | kus | 1 |  | 0 | 0.016 | 0.016 | 0 | 0 | 21 | 32 | 2
70 | K | 766 | 766682111 | Montáž zárubní obložkových pro dveře jednokřídlové tl stěny do 170 mm | kus | 1 |  | 0 | 0.00045 | 0.00045 | 0 | 0 | 21 | 16 | 2
71 | M | MAT | 611822580 | zárubeň obložková pro dveře 1křídlové 60,70,80,90x197 cm, tl. 6 - 17 cm,dub,buk | kus | 1 |  | 0 | 0.016 | 0.016 | 0 | 0 | 21 | 32 | 2
72 | K | 766 | 766682122 | Montáž zárubní obložkových pro dveře dvoukřídlové tl stěny do 350 mm | kus | 2 |  | 0 | 0.00044 | 0.00088 | 0 | 0 | 21 | 16 | 2
73 | M | MAT | 611822640 | zárubeň obložková pro dveře 1křídlové 60,70,80,90x197 cm, tl. 18-25 cm,dub,buk | kus | 2 |  | 0 | 0.026 | 0.052 | 0 | 0 | 21 | 32 | 2
74 | K | 766 | 998766101 | Přesun hmot tonážní pro konstrukce truhlářské v objektech v do 6 m | t | 0.111 |  | 0 | 0 | 0 | 0 | 0 | 21 | 16 | 2
| D |  | 767 | Konstrukce zámečnické |  |  |  | 0 |  | 0 |  | 0 |  |  | 1
75 | K | PK | 767R1 | Úprava velikosti stáv.ocel.dvířek rozvodny-kinokavárna vč.nového nátěru | ks | 1 |  | 0 | 0 | 0 | 0 | 0 | 21 | 16 | 2
76 | K | PK | 767R2 | Demontáž a montáž stáv.hasících přístrojů | ks | 4 |  | 0 | 0 | 0 | 0 | 0 | 21 | 16 | 2
77 | K | PK | 767R3 | Logo Informace - demontáž a nové osazení | ks | 1 |  | 0 | 0 | 0 | 0 | 0 | 21 | 4 | 2
78 | K | PK | 767R4 | Plastický nápis KINO -demontáž z původního místa a osazení na konzoly v průjezdu pod věží vč.dodání konzol | ks | 1 |  | 0 | 0 | 0 | 0 | 0 | 21 | 16 | 2
| D |  | 771 | Podlahy z dlaždic |  |  |  | 0 |  | 2.4857 |  | 0 |  |  | 1
79 | K | 771 | 771474112 | *Montáž soklíků z dlaždic keramických rovných lepených s v do 90 mm | m | 74.34 |  | 0 | 0.00046 | 0.034196 | 0 | 0 | 21 | 16 | 2
|  |  |  | 8,7+0,8+0,5*2+4,2+8,7+0,35*2+0,35*4+0,8 |  | 26.3 | [8 empty] | 2 | 2 | -1 | 0
|  |  |  | 2*(2,96+4,15) |  | 14.22 | [8 empty] | 2 | 2 | -1 | 0
|  |  |  | 9,8+0,2+0,15+0,3+0,6*2+0,35*2+0,6*2+0,4 |  | 13.95 | [8 empty] | 2 | 2 | -1 | 0
|  |  |  | 4,2 |  | 4.2 | [8 empty] | 2 | 2 | -1 | 0
|  |  |  | 9,8+0,15*2+0,4+0,67 |  | 11.17 | [8 empty] | 2 | 2 | -1 | 0
|  |  |  | 4,5 |  | 4.5 | [8 empty] | 2 | 2 | -1 | 0
|  |  |  | Součet |  | 74.34 | [8 empty] | 2 | 4 | -1 | 1
80 | M | MAT | 597R7 | Keram.sokl 30 x 8 x 0,8 cm I. j. | ks | 78.057 |  | 0 | 0.00036 | 0.028101 | 0 | 0 | 21 | 32 | 2
|  |  |  | 74,34*1,05 |  | 78.057 | [8 empty] | 2 | 2 | -1 | 0
|  |  |  | Součet |  | 78.057 | [8 empty] | 2 | 4 | -1 | 1
81 | K | 771 | 771574131 | Montáž podlah keramických protiskluzných lepených flexibilním lepidlem do 50 ks/m2 | m2 | 100.666 |  | 0 | 0.00392 | 0.39461 | 0 | 0 | 21 | 16 | 2
|  |  |  | 38,45+13,43+31,94+14,96 |  | 98.78 | [8 empty] | 2 | 2 | -1 | 0
|  |  |  | "1,07,1,09" nový schod | [10 empty] | 2 | 1 | -1 | 0
|  |  |  | 1,34*0,9 |  | 1.206 | [8 empty] | 2 | 2 | -1 | 0
|  |  |  | 0,85*0,8 |  | 0.68 | [8 empty] | 2 | 2 | -1 | 0
|  |  |  | Součet |  | 100.666 | [8 empty] | 2 | 4 | -1 | 1
82 | M | MAT | 597R8 | dlaždice keramické slinuté 29,8 x 29,8 x 0,9 cm | m2 | 104.693 |  | 0 | 0.0192 | 2.0101 | 0 | 0 | 21 | 32 | 2
|  |  |  | 100,666*1,04 |  | 104.693 | [8 empty] | 2 | 2 | -1 | 0
|  |  |  | Součet |  | 104.693 | [8 empty] | 2 | 4 | -1 | 1
83 | K | 771 | 771274123 | Montáž obkladů stupnic z dlaždic protiskluzných keramických flexibilní lepidlo š do 300 mm | m | 2.145 |  | 0 | 0.00147 | 0.0031531 | 0 | 0 | 21 | 16 | 2
|  |  |  | "1,07,1,09" nový schod | [10 empty] | 2 | 1 | -1 | 0
|  |  |  | 1,345+0,8 |  | 2.145 | [8 empty] | 2 | 2 | -1 | 0
|  |  |  | Součet |  | 2.145 | [8 empty] | 2 | 4 | -1 | 1
84 | K | 771 | 771274232 | Montáž obkladů podstupnic z dlaždic hladkých keramických flexibilní lepidlo v do 200 mm | m | 2.145 |  | 0 | 0.00098 | 0.0021021 | 0 | 0 | 21 | 16 | 2
85 | K | PK | 5971 | Keram.obklad shod.stupnic a podstupnic /vč.reflex.pásky | m | 2.231 |  | 0 | 0.006 | 0.013386 | 0 | 0 | 21 | 16 | 2
|  |  |  | 2,145*1,04 |  | 2.231 | [8 empty] | 2 | 2 | -1 | 0
|  |  |  | Součet |  | 2.231 | [8 empty] | 2 | 4 | -1 | 1
86 | K | 771 | 998771101 | Přesun hmot tonážní pro podlahy z dlaždic v objektech v do 6 m | t | 2.486 |  | 0 | 0 | 0 | 0 | 0 | 21 | 16 | 2
| D |  | 772 | Podlahy z kamene |  |  |  | 0 |  | 7.6429 |  | 0 |  |  | 1
87 | K | 772 | 772521150 | Kladení dlažby z kamene z pravoúhlých desek tl 40 a 50 mm | m2 | 126.81 |  | 0 | 0.04 | 5.0724 | 0 | 0 | 21 | 16 | 2
|  |  |  | "1,02" | [10 empty] | 2 | 1 | -1 | 0
|  |  |  | 17,31 |  | 17.31 | [8 empty] | 2 | 2 | -1 | 0
|  |  |  | "1,13"pro další použití /předláždění/ | [10 empty] | 2 | 1 | -1 | 0
|  |  |  | 109,50 |  | 109.5 | [8 empty] | 2 | 2 | -1 | 0
|  |  |  | Součet |  | 126.81 | [8 empty] | 2 | 4 | -1 | 1
88 | M | MAT | 583R8 | deska dlažební, žula tl 5 cm viz stávající /různé rozměry/ | m2 | 19.041 |  | 0 | 0.135 | 2.5705 | 0 | 0 | 21 | 32 | 2
|  |  |  | "1,02" | [10 empty] | 2 | 1 | -1 | 0
|  |  |  | 17,31*1,10 |  | 19.041 | [8 empty] | 2 | 2 | -1 | 0
|  |  |  | Součet |  | 19.041 | [8 empty] | 2 | 4 | -1 | 1
89 | K | 772 | 998772101 | Přesun hmot tonážní pro podlahy z kamene v objektech v do 6 m | t | 7.643 |  | 0 | 0 | 0 | 0 | 0 | 21 | 16 | 2
| D |  | 776 | Podlahy povlakové |  |  |  | 0 |  | 0.04995 |  | 0 |  |  | 1
90 | K | 776 | 776572100 | Lepení pásů povlakových podlah textilních | m2 | 20 |  | 0 | 3e-05 | 0.0006 | 0 | 0 | 21 | 16 | 2
|  |  |  | vč.napojení na stávající | [10 empty] | 2 | 1 | -1 | 0
|  |  |  | vč.soklů- až dle skutečnosti | [10 empty] | 2 | 1 | -1 | 0
|  |  |  | 20,0 |  | 20 | [8 empty] | 2 | 2 | -1 | 0
|  |  |  | Součet |  | 20 | [8 empty] | 2 | 4 | -1 | 1
91 | M | MAT | 697510020 | koberec zátěžový-vysoká zátěž dle stávající | m2 | 21 |  | 0 | 0.00235 | 0.04935 | 0 | 0 | 21 | 32 | 2
|  |  |  | předběžně | [10 empty] | 2 | 1 | -1 | 0
|  |  |  | 20,0*1,05 |  | 21 | [8 empty] | 2 | 2 | -1 | 0
|  |  |  | Součet |  | 21 | [8 empty] | 2 | 4 | -1 | 1
92 | K | 776 | 998776101 | Přesun hmot tonážní pro podlahy povlakové v objektech v do 6 m | t | 0.05 |  | 0 | 0 | 0 | 0 | 0 | 21 | 16 | 2
| D |  | 781 | Dokončovací práce - obklady |  |  |  | 0 |  | 0.12115 |  | 0 |  |  | 1
93 | K | 781 | 781473115 | Montáž obkladů vnitřních keramických hladkých do 25 ks/m2 lepených standardním lepidlem | m2 | 5 |  | 0 | 0.003 | 0.015 | 0 | 0 | 21 | 16 | 2
|  |  |  | doplnění | [10 empty] | 2 | 1 | -1 | 0
|  |  |  | 5,0 |  | 5 | [8 empty] | 2 | 2 | -1 | 0
|  |  |  | Součet |  | 5 | [8 empty] | 2 | 4 | -1 | 1
94 | M | MAT | 597R6 | obkládačky keramické -doplnění dle stávajících | m2 | 5.25 |  | 0 | 0.0126 | 0.06615 | 0 | 0 | 21 | 32 | 2
|  |  |  | 5,0*1,05 |  | 5.25 | [8 empty] | 2 | 2 | -1 | 0
|  |  |  | Součet |  | 5.25 | [8 empty] | 2 | 4 | -1 | 1
95 | K | 781 | 781479191 | Příplatek k montáži obkladů vnitřních keramických hladkých za plochu do 10 m2 | m2 | 5 |  | 0 | 0 | 0 | 0 | 0 | 21 | 16 | 2
96 | K | 781 | 781479194 | Příplatek k montáži obkladů vnitřních keramických hladkých za nerovný povrch | m2 | 5 |  | 0 | 0.008 | 0.04 | 0 | 0 | 21 | 16 | 2
97 | K | 781 | 998781101 | Přesun hmot tonážní pro obklady keramické v objektech v do 6 m | t | 0.121 |  | 0 | 0 | 0 | 0 | 0 | 21 | 16 | 2
| D |  | 783 | Dokončovací práce - nátěry |  |  |  | 0 |  | 0.0051 |  | 0 |  |  | 1
98 | K | 783 | 783221111 | Nátěry syntetické KDK barva dražší lesklý povrch 1x antikorozní, 1x základní, 1x email | m2 | 10 |  | 0 | 0.00051 | 0.0051 | 0 | 0 | 21 | 16 | 2
|  |  |  | předběžně | [10 empty] | 2 | 1 | -1 | 0
|  |  |  | 10,0 |  | 10 | [8 empty] | 2 | 2 | -1 | 0
|  |  |  | Součet |  | 10 | [8 empty] | 2 | 4 | -1 | 1
| D |  | 784 | Dokončovací práce - malby a tapety |  |  |  | 0 |  | 1.0451 |  | 0.25158 |  |  | 1
99 | K | 784 | 784121001 | Oškrabání malby v mísnostech výšky do 3,80 m | m2 | 811.54 |  | 0 | 0.001 | 0.81154 | 0.00031 | 0.25158 | 21 | 16 | 2
|  |  |  | mč.1.03,1.04,1.05,1.06,1.07,1.08,1.09,1.10,1.11 | [10 empty] | 2 | 1 | -1 | 0
|  |  |  | stropy | [10 empty] | 2 | 1 | -1 | 0
|  |  |  | rovný | [10 empty] | 2 | 1 | -1 | 0
|  |  |  | 12,0 |  | 12 | [8 empty] | 2 | 2 | -1 | 0
|  |  |  | klenby | [10 empty] | 2 | 1 | -1 | 0
|  |  |  | 168,41 |  | 168.41 | [8 empty] | 2 | 2 | -1 | 0
|  |  |  | mč.1.03,1.04,1.05,1.06,1.09,1.10,1.11 | [10 empty] | 2 | 1 | -1 | 0
|  |  |  | stěny | [10 empty] | 2 | 1 | -1 | 0
|  |  |  | 261,41 |  | 261.41 | [8 empty] | 2 | 2 | -1 | 0
|  |  |  | Mezisoučet |  | 441.82 | [8 empty] | 2 | 3 | -1 | 0
|  |  |  | stěny,strop klenby mč1.02 | [10 empty] | 2 | 1 | -1 | 0
|  |  |  | (2,2+0,5)*8,5*1,2 |  | 27.54 | [8 empty] | 2 | 2 | -1 | 0
|  |  |  | 2*(8,5+2,2)*3,7 |  | 79.18 | [8 empty] | 2 | 2 | -1 | 0
|  |  |  | stěny,strop klenby 1.13 | [10 empty] | 2 | 1 | -1 | 0
|  |  |  | 2*(9,5+4,0)*1,0+(4,0+2,0)*9,5*1,25 |  | 98.25 | [8 empty] | 2 | 2 | -1 | 0
|  |  |  | 2*(16,5+4,0)*1,0+(4,0+2,0)*16,5*1,25 |  | 164.75 | [8 empty] | 2 | 2 | -1 | 0
|  |  |  | Mezisoučet |  | 369.72 | [8 empty] | 2 | 3 | -1 | 0
|  |  |  | Součet |  | 811.54 | [8 empty] | 2 | 4 | -1 | 1
100 | K | 784 | 784121011 | Rozmývání podkladu po oškrabání malby v místnostech výšky do 3,80 m | m2 | 811.54 |  | 0 | 0 | 0 | 0 | 0 | 21 | 16 | 2
101 | K | 784 | 784R21 | Dvojnásobné bílé malby vápenné v místnostech výšky do 3,80 m/ vč pačokování | m2 | 898.34 |  | 0 | 0.00026 | 0.23357 | 0 | 0 | 21 | 16 | 2
|  |  |  | 811,54 |  | 811.54 | [8 empty] | 2 | 2 | -1 | 0
|  |  |  | nové zdivo | [10 empty] | 2 | 1 | -1 | 0
|  |  |  | 86,8 |  | 86.8 | [8 empty] | 2 | 2 | -1 | 0
|  |  |  | Součet |  | 898.34 | [8 empty] | 2 | 4 | -1 | 1
|  |  |  | Celkem |  |  |  | 0 |  | 82.5533 |  | 17.5349